## Planilha1
CHECKLIST PARA ANÁLISE E APROVAÇÃO DO PROJETO EXECUTIVO
PROCESSO:
CONTRATO:
OBJETO:
LOCAL DA OBRA:
Este checklist tem como objetivo auxiliar na análise e aprovação de projetos executivos, garantindo que todas as informações necessárias estejam presentes e em conformidade com as normas e especificações técnicas.
ID | Descrição | É aplicável? | Atende? |  |  | Observação
|  |  | Sim | Não | Parcialmente
1 | GERAL
1.1 | A forma de apresentação do projeto atende ao disposto na ABNT NBR 16752:2020 (Desenho técnico - Requisitos para apresentação em folhas de desenho)?
1.2 | Os arquivos editáveis foram fornecidos (xls, dwg, etc)?
1.3 | Os projetos foram plotados/disponibilizados estão na escala correta?
1.4 | O projeto está em conformidade com o Termo de Referência do Edital?
1.5 | O projeto apresenta informações sobre os seguintes elementos: Pista de rolamento, faixa de trânsito, greide, superlargura, superelevação e abaulamento?
2 | LEVANTAMENTO DE DADOS
2.1 | Estudos topográficos:
2.1.1 | Certificados de calibração dos equipamentos topográficos.
2.1.2 | Representações gráficas nos formatos CAD (DWG) e Shapefile:
2.1.3 | Plantas e perfis dos levantamentos planialtimétricos cadastrais (locais de travessias, interseções, faixas de domínio, etc.).
2.1.4 | Perfil da linha de locação.
2.1.5 | Ocorrências de matacões e corpos d'água.
2.1.6 | Locação de pontos do eixo e borda da rodovia existente.
2.1.7 | Coordenadas UTM ou geográficas de início e fim das vias, jazidas, pedreiras e areais.
2.1.8 | Levantamento planialtimétrico
2.1.9 | Interferências
2.1.10 | Notas de serviço
2.2 | Estudo de tráfego
2.2.1 | Coleta de dados de tráfego existente.
2.2.2 | Relatório técnico descritivo e justificativo.
2.2.3 | Planilha de contagem volumétrica classificada.
2.2.4 | Número "N" de projeto.
2.3 | Estudos geotécnicos
2.3.1 | Perfil geotécnico do subleito com sondagens espaçadas (conforme DNER-ES 15.206).
2.3.2 | Boletins de sondagem e ensaios geotécnicos do subleito.
2.3.3 | Croquis com localização de jazidas, pedreiras e areais.
2.3.4 | Resultados dos ensaios de dosagem de misturas de materiais de base e sub-base.
2.4 | Estudos Hidrológicos e de Drenagem
2.4.1 | Prevenção de erosão e taludes
3 | PROJETOS
3.1 | Geotecnia
3.1.1 | Sondagem (orientação para execução dos furos, espaçamento, profundidade, etc)
3.1.1. | Furo no eixo da pista rolamento
3.1..1.2 | Furo nos bordos da pista, preferencialmente executada a 3,50m do eixo
3.1.1.3 | Espaçamento máximo, entre dois furos de sondagem no sentido longitudinal, é de 100 m a 200m, tanto em corte como em aterro, devendo reduzir-se, no caso de grande variação de tipos de solos. Nos pontos de passagem de corte para aterro devem ser realizados também furos de sondagem.
3.1.1.4 | Profundidade dos furos de sondagem será, de modo geral, de 0,60 m a 1,00 m abaixo do greide projetado para a regularização do subleito.
3.1.1.5 | Em cada furo de sondagem, devem ser anotadas as profundidades inicial e final de cada camada, a presença e a cota do lençol de água, material com excesso de umidade, ocorrência de mica e matéria orgânica.
3.1.1.6 | Os furos de sondagem devem ser numerados, identificados - com o número de estaca do trecho da estrada em questão, seguidos das letras E, C ou D, conforme estejam situados no bordo esquerdo, eixo ou bordo direito. Deve ser anotado o tipo de seção: corte, aterro, seção mista ou raspagem, com as iniciais C, A, SM, R.
3.1.2 | Forma de apresentação dos resultados das sondagens
3.1.2.1 | Planta de localização das sondagens e coleta suplementares
3.1.2.2 | Boletins individuais das sondagens
3.1.3 | Ensaios e testes para a caracterização dos materiais
3.1.3.1 | Granulometria por peneiramento com lavagem do material na peneira de 2,0 mm (n° 10) e de 0,075 mm (n° 200)
3.1.3.2 | Ensaio de Limite de Liquidez
3.1.3.3 | Limite de plasticidade
3.1.3.4 | Limite de Construção em casos especiais de materiais do subleito
3.1.3.5 | Compactação
3.1.3.6 | Massa específica Aparente "in situ"
3.1.3.7 | Índice Suporte Califórnia (ISC)
3.1.3.8 | Expansibilidade no caso de solos lateríticos
3.2 | Terraplenagem
3.2.1 | Seções transversais orientativas de cada bota-fora
3.2.2 | Plantas de drenagem dos bota-foras
3.2.3 | Seções transversais orientativas de cada empréstimo
3.2.4 | Plantas de drenagem dos empréstimos
3.2.5 | Plantas de detalhamento executivo para rebaixos de subleito
3.2.6 | Plantas de detalhamento executivo para os encontros de pontes
3.2.7 | Plantas de detalhamento executivo para adjacências aos bueiros
3.2.8 | Planta de distribuição de volumes
3.2.9 | Perfil de distribuição de volumes
3.2.10 | Tabela de volumes
3.2.11 | Notas de serviço
3.2.12 | Orientações suplementares para execução dos encontros de pontes
3.2.13 | Orientações suplementares para execução nas adjacências aos bueiros
3.2.14 | Especificações complementares de equipamentos para execução
Observação:
Não faz parte do escopo dos contratos de pavimentos oriundos do SRP a realização de drenagem profunda e pontes. Entretanto, caso na via enquadrada (conforme procedimento específico) sejam realizados tais serviços pelo entre municipal, a contratada deverá apresentar os documentos constantes nos itens 2.6, 2.7, 2.13 e 2.14 visando a perfeita execução do pavimento previsto para o trecho.
3.3 | Geométrico
3.3.1 | Planta baixa escala 1:2000 (ou maior, se necessário)
3.3.2 | Perfil longitudinal
3.3.3 | Seção transversal
3.3.4 | Seção tipo
3.3.5 | Alinhamento horizontal e vertical
3.3.6 | Eixo estaqueado de 20m em 20m, indicando quilômetros inteiros e centenas de metros.
3.3.7 | Locais com reassentamento de meio-fio.
3.3.8 | Interferências com instalações (luz, água, esgoto, fibra ótica, etc.).
3.3.9 | Perfil nas escalas 1:2000 (H) e 1:200 (V):
3.3.10 | Greide da pavimentação no eixo da plataforma.
3.3.11 | Sondagens e classificação dos solos no perfil geotécnico.
3.3.12 | Seções transversais típicas da plataforma (tangente e curva).
3.4 | Pavimentação
3.4.1 | Detalhamento das soluções e justificativas adotadas
3.4.2 | Especificações dos materiais
3.4.3 | Planta baixa
3.4.4 | Seção tipo - em corte e aterro.
3.4.5 | Linear de ocorrência dos materiais e espessuras de camadas
3.4.6 | Memória de cálculo dos quantitativos e distâncias de transporte.
3.4.7 | Projeto de mistura de concreto asfáltico (traço), ou outro revestimento especificado, contendo todo o estudo laboratorial dos insumos utilizados
3.4.8 | Detalhamento e dimensionamento das etapas construtivas de cada camada (base, sub-base, revestimento)
3.4.9 | Detalhamento do planejamento de usinagem e transporte de mistura asfáltica quente, para garantia da temperatura ao tempo da compactação
3.4.10 | Detalhamento de procedimentos executivos para avaliação e eventual tratamento de áreas fresadas, para reposição de camada de revestimento
3.4.11 | Detalhamento e especificações complementares, em caso de execução de revestimentos asfálticos sobre paralelepípedos, blocos intertravados e pavimentos rígidos
3.4.12 | Projeto de Mistura Asfáltica (NBR DNIT 171/2010).
3.4.13 | Alternativas de espessura do pavimento e respectivas características.
3.4.14 | Gráficos de distribuição dos materiais e espessuras das camadas.
3.5 | Drenagem
3.5.1 | Planta esquemática da localização dos serviços de drenagem.
3.5.2 | Planilhas e quadros com discriminação de serviços, distâncias de transporte e quantidades.
3.6 | Sinalização
3.6.1 | Planta baixa com localização e tipos de dispositivos de sinalização (horizontal e vertical).
3.6.2 | Desenho do projeto de sinalização.
3.6.3 | Planta com localização e tipos de dispositivos de sinalização (horizontal e vertical).
3.6.4 | Detalhes estruturais de pórticos, placas, sinais e sinalização horizontal.
3.6.5 | Justificativa das soluções indicadas.
3.6.6 | Memória de cálculo e descritiva.
3.7 | Sinalização Horizontal
3.7.1 | Marcas longitudinais e transversais no pavimento.
3.7.2 | Quadros com especificações de materiais e serviços.
3.7.3 | Detalhes sinalização horizontal
3.8 | Sinalização Vertical
3.8.1 | Indicação de placas (advertência, regulamentação, educativas, etc.).
3.8.2 | Tipos de suporte, fixação e fundações detalhados.
3.8.3 | Altura e dimensões das placas.
3.8.4 | Projeto de terraplenagem:
3.8.5 | Memória descritiva e justificativa.
3.8.6 | Cálculo de cubação do movimento de terra e classificação dos materiais.
3.8.7 | Planilhas de movimento de terra.
3.8.8 | Diagrama de distribuição de terraplenagem.
3.8.9 | Detalhes sinalização vertical
4 | CONTROLE TECNOLÓGICO
4.1 | Ensaios geotécnicos realizados na pista e no laboratório.
4.2 | Ensaios de caracterização de materiais betuminosos e de concreto.
4.3 | Relatórios de controle estatístico e medidas corretivas.
4.4 | Ensaios de compactação das camadas do pavimento.
4.5 | Resultados de ensaios entregues ao fiscal do contrato.
5 | VOLUMES E DOCUMENTAÇÃO
5.1 | Volume 1
5.1.1 | Relatório do projeto e documentos para licitação.
5.1.2 | Síntese dos serviços a executar.
5.1.3 | [Documentos necessários para a licitação.
5.2 | Volume 2
5.2.1 | Projeto de Execução
5.2.2 | Plantas, listagens de serviços, projetos tipo e seções transversais.
5.3 | Volume 3
5.3.1 | Memória justificativa
5.3.2 | Metodologias utilizadas para definição das soluções.
5.3.3 | Estudos realizados.
5.3.4 | Croqui de locação com coordenadas dos pontos de coleta de amostras.
5.4 | Volume 4
5.4.1 | Orçamento e plano de execução da obra.
5.4.2 | Demonstrativo de quantidades.
5.4.3 | Distâncias médias de transporte (DMT).
5.4.4 | Resumo dos custos unitários.
6 | DMT
6.1 | Mapa das jazidas
6.2 | Detalhamento da DMT
6.3 | O projeto considerou, para cálculo do DMT, o fornecedor mais próximo ao local da obra?
7 | Planilha orçamentária atualizada
7.1 | Foram incluidos novos serviços?
7.2 | Os serviços incluidos afetam o enquadramento da via?
7.3 | Os quantitativos previstos estão adequados ao projeto executivo?
8 | Cronograma físico-financeiro atualizado
Observação:
Este checklist deve ser adaptado de acordo com as particularidades de cada projeto.
A análise do projeto executivo deve ser realizada por profissionais qualificados, que dominem as normas técnicas e os critérios de projeto.
A aprovação do projeto executivo é fundamental para garantir a qualidade da obra e evitar problemas futuros.
Recomendações:
Utilize este checklist como um guia, mas não deixe de consultar as normas técnicas e os documentos contratuais.
Em caso de dúvidas, consulte os responsáveis pelo projeto e os órgãos competentes.
Informações adicionais:
Este checklist foi elaborado com base nas informações fornecidas e na legislação vigente.
A utilização deste checklist não dispensa a consulta a outras fontes de informação.
Ao final da análise, o projeto executivo poderá ser:
Aprovado: caso atenda a todos os requisitos.
Aprovado com ressalvas: caso necessite de ajustes pontuais.
Reprovado: caso apresente несоformidades significativas.
Em caso de desconformidades, o projeto deverá ser revisado e reapresentado para análise.
Ministério da Integração e do Desenvolvimento Regional - MIDR
Companhia de Desenvolvimento dos Vales do São Francisco e do Parnaíba