## Orçamento Analítico
|  | Obra |  | Bancos |  | B.D.I. |  | Encargos Sociais
|  | INSTALAÇÃO DE POÇOS TUBULARES |  | SINAPI - 09/2025 - Piauí SBC - 10/2025 - Bahia ORSE - 08/2025 - Sergipe SEINFRA - 028 - Ceará SIURB INFRA - 01/2025 - São Paulo EMBASA - 06/2025 - Bahia |  | 25,81% |  | Não Desonerado: Horista: 113,33% Mensalista: 71,12%
Planilha Orçamentária Analítica
1 |  |  | SERVIÇOS PRELIMINARES | [5 empty] | 1194.01
1.1 | Código | Banco | Descrição | Tipo |  | Und | Quant. | Valor Unit | Total
Composição | COMPOSIÇÃO - 050 | Próprio | Administração Local da Obra - Poço Totalmente Revestido GT | CANT - CANTEIRO DE OBRAS |  | un | 1 | 571.91 | 571.91
Composição Auxiliar | 012710 | SBC | DESPESAS GERAIS DE MANUTENCAO CANTEIRO DE OBRAS | INSTALACOES PROVISORIAS |  | MES | 0.1 | 832.26 | 83.22
Composição Auxiliar | 100321 | SINAPI | TÉCNICO EM SEGURANÇA DO TRABALHO COM ENCARGOS COMPLEMENTARES | Livro SINAPI: Cálculos e Parâmetros |  | MES | 0.1 | 4886.93 | 488.69
|  |  |  | MO sem LS => | 207.9501 | LS => | 235.67 | MO com LS => | 443.62
|  |  |  | Valor do BDI => | 147.6 |  | Valor com BDI => |  | 719.51
[6 empty] | Quant. => | 1 | Preço Total => | 719.51
1.3 | Código | Banco | Descrição | Tipo |  | Und | Quant. | Valor Unit | Total
Composição | COMPOSIÇÃO - 005 | Próprio | Placa da Obra - Padrão Governo Federal | SEDI - SERVIÇOS DIVERSOS |  | m² | 1 | 523.83 | 523.83
Composição Auxiliar | 88262 | SINAPI | CARPINTEIRO DE FORMAS COM ENCARGOS COMPLEMENTARES | Livro SINAPI: Cálculos e Parâmetros |  | H | 1 | 26.97 | 26.97
Composição Auxiliar | 88316 | SINAPI | SERVENTE COM ENCARGOS COMPLEMENTARES | Livro SINAPI: Cálculos e Parâmetros |  | H | 2 | 21.71 | 43.42
Composição Auxiliar | 94975 | SINAPI | CONCRETO FCK = 15MPA, TRAÇO 1:3,4:3,5 (EM MASSA SECA DE CIMENTO/ AREIA MÉDIA/ BRITA 1) - PREPARO MANUAL. AF_05/2021 | Produção de Concreto |  | m³ | 0.01 | 637.45 | 6.37
Insumo | 00004491 | SINAPI | PONTALETE *7,5 X 7,5* CM EM PINUS, MISTA OU EQUIVALENTE DA REGIAO - BRUTA | Material |  | M | 4 | 9.85 | 39.4
Insumo | 00004813 | SINAPI | PLACA DE OBRA (PARA CONSTRUCAO CIVIL) EM CHAPA GALVANIZADA *N. 22*, ADESIVADA, DE *2,4 X 1,2* M (SEM POSTES PARA FIXACAO) | Material |  | m² | 1 | 400 | 400
Insumo | 00005075 | SINAPI | PREGO DE ACO POLIDO COM CABECA 18 X 30 (2 3/4 X 10) | Material |  | KG | 0.11 | 20.34 | 2.23
Insumo | 00004417 | SINAPI | SARRAFO NAO APARELHADO *2,5 X 7* CM, EM MACARANDUBA/MASSARANDUBA, ANGELIM, PEROBA-ROSA OU EQUIVALENTE DA REGIAO - BRUTA | Material |  | M | 1 | 5.44 | 5.44
|  |  |  | MO sem LS => | 24.3004 | LS => | 27.54 | MO com LS => | 51.84
|  |  |  | Valor do BDI => | 135.2 |  | Valor com BDI => |  | 659.03
[6 empty] | Quant. => | 0.72 | Preço Total => | 474.5
2 |  |  | MOBILIZAÇÂO E DESMOBILIZAÇÂO EQUIPE CAMPO | [5 empty] | 1534.5
2.2 | Código | Banco | Descrição | Tipo |  | Und | Quant. | Valor Unit | Total
Composição | COMPOSIÇÃO - 007 | Próprio | Transporte de Comboio Instalação | TRAN - TRANSPORTES, CARGAS E DESCARGAS |  | km | 1 | 5.68 | 5.68
Composição Auxiliar | 5928 | SINAPI | GUINDAUTO HIDRÁULICO, CAPACIDADE MÁXIMA DE CARGA 6200 KG, MOMENTO MÁXIMO DE CARGA 11,7 TM, ALCANCE MÁXIMO HORIZONTAL 9,70 M, INCLUSIVE CAMINHÃO TOCO PBT 16.000 KG, POTÊNCIA DE 189 CV - CHP DIURNO. AF_06/2014 | Custos Horários Produtivo e Improdutivo dos Equipamentos |  | CHP | 0.01666 | 271.03 | 4.51
Composição Auxiliar | 5930 | SINAPI | GUINDAUTO HIDRÁULICO, CAPACIDADE MÁXIMA DE CARGA 6200 KG, MOMENTO MÁXIMO DE CARGA 11,7 TM, ALCANCE MÁXIMO HORIZONTAL 9,70 M, INCLUSIVE CAMINHÃO TOCO PBT 16.000 KG, POTÊNCIA DE 189 CV - CHI DIURNO. AF_06/2014 | Custos Horários Produtivo e Improdutivo dos Equipamentos |  | CHI | 0.01666 | 70.31 | 1.17
|  |  |  | MO sem LS => | 0.35626 | LS => | 0.4 | MO com LS => | 0.76
|  |  |  | Valor do BDI => | 1.46 |  | Valor com BDI => |  | 7.14
[6 empty] | Quant. => | 150 | Preço Total => | 1071
2.3 | Código | Banco | Descrição | Tipo |  | Und | Quant. | Valor Unit | Total
Composição | COMPOSIÇÃO - 067 | Próprio | Transporte de Equipe Teste de Vazão | TRAN - TRANSPORTES, CARGAS E DESCARGAS |  | km | 1 | 2.46 | 2.46
Composição Auxiliar | 73467 | SINAPI | CAMINHÃO TOCO, PBT 14.300 KG, CARGA ÚTIL MÁX. 9.710 KG, DIST. ENTRE EIXOS 3,56 M, POTÊNCIA 185 CV, INCLUSIVE CARROCERIA FIXA ABERTA DE MADEIRA P/ TRANSPORTE GERAL DE CARGA SECA, DIMEN. APROX. 2,50 X 6,50 X 0,50 M - CHP DIURNO. AF_06/2014 | Custos Horários Produtivo e Improdutivo dos Equipamentos |  | CHP | 0.0083 | 241.69 | 2
Composição Auxiliar | 91395 | SINAPI | CAMINHÃO TOCO, PBT 14.300 KG, CARGA ÚTIL MÁX. 9.710 KG, DIST. ENTRE EIXOS 3,56 M, POTÊNCIA 185 CV, INCLUSIVE CARROCERIA FIXA ABERTA DE MADEIRA P/ TRANSPORTE GERAL DE CARGA SECA, DIMEN. APROX. 2,50 X 6,50 X 0,50 M - CHI DIURNO. AF_06/2014 | Custos Horários Produtivo e Improdutivo dos Equipamentos |  | CHI | 0.0083 | 55.78 | 0.46
|  |  |  | MO sem LS => | 0.15 | LS => | 0.17 | MO com LS => | 0.32
|  |  |  | Valor do BDI => | 0.63 |  | Valor com BDI => |  | 3.09
[6 empty] | Quant. => | 150 | Preço Total => | 463.5
4 |  |  | PÓS PERFURAÇÃO | [5 empty] | 5324.52
4.3 | Código | Banco | Descrição | Tipo |  | Und | Quant. | Valor Unit | Total
Composição | COMPOSIÇÃO - 053 | Próprio | Serviço de coleta e Análise Físico-Química e Bacteriológica | SEDI - SERVIÇOS DIVERSOS |  | un | 1 | 621.19 | 621.19
Composição Auxiliar | 6312 | ORSE | Análise Físico-química da Água | Conversão InfoWOrca |  | un | 1 | 565.21 | 565.21
Composição Auxiliar | 6313 | ORSE | Análise Bacteriológica da Água | Conversão InfoWOrca |  | un | 1 | 55.98 | 55.98
|  |  |  | MO sem LS => | 0 | LS => | 0 | MO com LS => | 0
|  |  |  | Valor do BDI => | 160.32 |  | Valor com BDI => |  | 781.51
[6 empty] | Quant. => | 1 | Preço Total => | 781.51
4.4 | Código | Banco | Descrição | Tipo |  | Und | Quant. | Valor Unit | Total
Composição | 7ªSR-08 | Próprio | DESENVOLVIMENTO OU TESTE COM BOMBA SUBMERSA - UEB1 NO SEDIMENTO COM VAZAO < 60M3 | CHOR - CUSTOS HORÁRIOS DE MÁQUINAS E EQUIPAMENTOS |  | H | 1 | 263.27 | 263.27
Composição Auxiliar | 240015 | EMBASA | EQUIPE (3 PROFISSIONAIS CAMPO) - BOMBEIO | 2400 |  | H | 1 | 198.35 | 198.35
Insumo | H020050001 | EMBASA | UNIDADE DE ENSAIO E BOMBEAMENTO - UEB1 ATE 150M3 NO SEDIMENTO | Material |  | H | 1 | 64.92 | 64.92
|  |  |  | MO sem LS => | 92.978 | LS => | 105.37 | MO com LS => | 198.35
|  |  |  | Valor do BDI => | 67.94 |  | Valor com BDI => |  | 331.21
[6 empty] | Quant. => | 12 | Preço Total => | 3974.52
4.6 | Código | Banco | Descrição | Tipo |  | Und | Quant. | Valor Unit | Total
Composição | COMPOSIÇÃO | Próprio | Concreto simples fabricado na obra, fck=10 mpa, lançado e adensado (Laje de Proteção) | FUES - FUNDAÇÕES E ESTRUTURAS |  | m³ | 1 | 669.44 | 669.44
Composição Auxiliar | 88316 | SINAPI | SERVENTE COM ENCARGOS COMPLEMENTARES | Livro SINAPI: Cálculos e Parâmetros |  | H | 6 | 21.71 | 130.26
Insumo | 00000367 | SINAPI | AREIA GROSSA - POSTO JAZIDA/FORNECEDOR (RETIRADO NA JAZIDA, SEM TRANSPORTE) | Material |  | m³ | 0.9303 | 96.24 | 89.53
Insumo | 00001379 | SINAPI | CIMENTO PORTLAND COMPOSTO CP II-32 | Material |  | KG | 241 | 1 | 241
Insumo | 00004721 | SINAPI | PEDRA BRITADA N. 1 (9,5 a 19 MM) POSTO PEDREIRA/FORNECEDOR, SEM FRETE | Material |  | m³ | 0.836 | 249.59 | 208.65
|  |  |  | MO sem LS => | 42.6663 | LS => | 48.35 | MO com LS => | 91.02
|  |  |  | Valor do BDI => | 172.78 |  | Valor com BDI => |  | 842.22
[6 empty] | Quant. => | 0.675 | Preço Total => | 568.49
5 |  |  | RESERVAÇÃO | [5 empty] | 26638.06
5.1 | Código | Banco | Descrição | Tipo |  | Und | Quant. | Valor Unit | Total
Composição | COMPOSIÇÃO - 059 | Próprio | Fornecimento e instalação de reservatório e base elevada 10 m³ | ASTU - ASSENTAMENTO DE TUBOS E PECAS |  | un | 1 | 21173.25 | 21173.25
Composição Auxiliar | 92759 | SINAPI | ARMAÇÃO DE PILAR OU VIGA DE ESTRUTURA CONVENCIONAL DE CONCRETO ARMADO UTILIZANDO AÇO CA-60 DE 5,0 MM - MONTAGEM. AF_06/2022 | Armação para Estruturas de Concreto Armado |  | KG | 17.2 | 13.38 | 230.13
Composição Auxiliar | 92761 | SINAPI | ARMAÇÃO DE PILAR OU VIGA DE ESTRUTURA CONVENCIONAL DE CONCRETO ARMADO UTILIZANDO AÇO CA-50 DE 8,0 MM - MONTAGEM. AF_06/2022 | Armação para Estruturas de Concreto Armado |  | KG | 30.4 | 11.65 | 354.16
Composição Auxiliar | 92768 | SINAPI | ARMAÇÃO DE LAJE DE ESTRUTURA CONVENCIONAL DE CONCRETO ARMADO UTILIZANDO AÇO CA-60 DE 5,0 MM - MONTAGEM. AF_06/2022 | Armação para Estruturas de Concreto Armado |  | KG | 11.9 | 12.86 | 153.03
Composição Auxiliar | 92770 | SINAPI | ARMAÇÃO DE LAJE DE ESTRUTURA CONVENCIONAL DE CONCRETO ARMADO UTILIZANDO AÇO CA-50 DE 8,0 MM - MONTAGEM. AF_06/2022 | Armação para Estruturas de Concreto Armado |  | KG | 48 | 11.16 | 535.68
Composição Auxiliar | 93358 | SINAPI | ESCAVAÇÃO MANUAL DE VALA COM PROFUNDIDADE MENOR OU IGUAL A 1,30 M. AF_02/2021 | Escavação de Valas |  | m³ | 5.2 | 85.87 | 446.52
Composição Auxiliar | 92763 | SINAPI | ARMAÇÃO DE PILAR OU VIGA DE ESTRUTURA CONVENCIONAL DE CONCRETO ARMADO UTILIZANDO AÇO CA-50 DE 12,5 MM - MONTAGEM. AF_06/2022 | Armação para Estruturas de Concreto Armado |  | KG | 118.4 | 8.67 | 1026.52
Composição Auxiliar | 94970 | SINAPI | CONCRETO FCK = 20MPA, TRAÇO 1:2,7:3 (EM MASSA SECA DE CIMENTO/ AREIA MÉDIA/ BRITA 1) - PREPARO MECÂNICO COM BETONEIRA 600 L. AF_05/2021 | Produção de Concreto |  | m³ | 4.89 | 629.36 | 3077.57
Composição Auxiliar | 103670 | SINAPI | LANÇAMENTO COM USO DE BALDES, ADENSAMENTO E ACABAMENTO DE CONCRETO EM ESTRUTURAS. AF_02/2022 | Concretagem para Estruturas de Concreto Armado |  | m³ | 6.85 | 295.9 | 2026.91
Composição Auxiliar | 84651 | SINAPI | PINTURA COM TINTA IMPERMEAVEL MINERAL EM PO, DUAS DEMAOS | PINT - PINTURAS |  | m² | 28.27 | 13.49 | 381.36
Composição Auxiliar | 90776 | SINAPI | ENCARREGADO GERAL COM ENCARGOS COMPLEMENTARES | Livro SINAPI: Cálculos e Parâmetros |  | H | 1 | 35.39 | 35.39
Composição Auxiliar | 102482 | SINAPI | CONCRETO FCK = 25MPA, TRAÇO 1:2,2:2,5 (EM MASSA SECA DE CIMENTO/ AREIA MÉDIA/ SEIXO ROLADO) - PREPARO MECÂNICO COM BETONEIRA 600 L. AF_05/2021 | Produção de Concreto |  | m³ | 1.96 | 1023.49 | 2006.04
Composição Auxiliar | 92263 | SINAPI | FABRICAÇÃO DE FÔRMA PARA PILARES E ESTRUTURAS SIMILARES, EM CHAPA DE MADEIRA COMPENSADA RESINADA, E = 17 MM. AF_09/2020 | Fôrmas para Estruturas de Concreto Armado |  | m² | 25.19 | 183.72 | 4627.9
Composição Auxiliar | 88267 | SINAPI | ENCANADOR OU BOMBEIRO HIDRÁULICO COM ENCARGOS COMPLEMENTARES | Livro SINAPI: Cálculos e Parâmetros |  | H | 4 | 26.67 | 106.68
Composição Auxiliar | 88248 | SINAPI | AUXILIAR DE ENCANADOR OU BOMBEIRO HIDRÁULICO COM ENCARGOS COMPLEMENTARES | Livro SINAPI: Cálculos e Parâmetros |  | H | 4 | 21.82 | 87.28
Insumo | 00003146 | SINAPI | FITA VEDA ROSCA EM ROLOS DE 18 MM X 10 M (L X C) | Material |  | UN | 0.18 | 4.14 | 0.74
Insumo | 00037106 | SINAPI | CAIXA D'AGUA / RESERVATORIO EM POLIESTER REFORCADO COM FIBRA DE VIDRO, 10000 LITROS, COM TAMPA | Material |  | UN | 1 | 5813.32 | 5813.32
Insumo | 14073 | ORSE | Curva 90º pvc d= 50mm, linha Irriga-LF, Tigre ou similar | Material |  | un | 3 | 8.49 | 25.47
Insumo | 14068 | ORSE | Tubo PVC para irrigação LF PN 80 Ø 50mm, linha Irriga-LF, Tigre ou similar | Material |  | m | 15.2 | 9.72 | 147.74
Insumo | 1434 | ORSE | Luva pvc rigido roscavel d=2 " | Material |  | un | 1 | 28.58 | 28.58
Insumo | 90 | ORSE | Adaptador curto, pvc rigido soldavel, c/ bolsa e rosca p/ registro, d= 50mm x 1 1/2" | Material |  | un | 1 | 4.48 | 4.48
Insumo | 00000099 | SINAPI | ADAPTADOR PVC SOLDAVEL, COM FLANGE E ANEL DE VEDACAO, 50 MM X 1 1/2", PARA CAIXA D'AGUA | Material |  | UN | 2 | 26.84 | 53.68
Insumo | 00000119 | SINAPI | ADESIVO PLASTICO PARA PVC, BISNAGA COM 75 GR | Material |  | UN | 0.45 | 9.05 | 4.07
|  |  |  | MO sem LS => | 1771.2511 | LS => | 2007.36 | MO com LS => | 3778.61
|  |  |  | Valor do BDI => | 5464.81 |  | Valor com BDI => |  | 26638.06
[6 empty] | Quant. => | 1 | Preço Total => | 26638.06
7 |  |  | CHAFARIZ | [5 empty] | 1209.37
7.1 | Código | Banco | Descrição | Tipo |  | Und | Quant. | Valor Unit | Total
Composição | COMPOSIÇÃO - 045 | Próprio | Fornecimento de material e instalação do chafariz | ASTU - ASSENTAMENTO DE TUBOS E PECAS |  | un | 1 | 961.27 | 961.27
Composição Auxiliar | 88267 | SINAPI | ENCANADOR OU BOMBEIRO HIDRÁULICO COM ENCARGOS COMPLEMENTARES | Livro SINAPI: Cálculos e Parâmetros |  | H | 2 | 26.67 | 53.34
Composição Auxiliar | 88248 | SINAPI | AUXILIAR DE ENCANADOR OU BOMBEIRO HIDRÁULICO COM ENCARGOS COMPLEMENTARES | Livro SINAPI: Cálculos e Parâmetros |  | H | 2 | 21.82 | 43.64
Composição Auxiliar | 93358 | SINAPI | ESCAVAÇÃO MANUAL DE VALA COM PROFUNDIDADE MENOR OU IGUAL A 1,30 M. AF_02/2021 | Escavação de Valas |  | m³ | 0.09499 | 85.87 | 8.15
Composição Auxiliar | 92270 | SINAPI | FABRICAÇÃO DE FÔRMA PARA VIGAS, COM MADEIRA SERRADA, E = 25 MM. AF_09/2020 | Fôrmas para Estruturas de Concreto Armado |  | m² | 0.628 | 141.89 | 89.1
Composição Auxiliar | 94975 | SINAPI | CONCRETO FCK = 15MPA, TRAÇO 1:3,4:3,5 (EM MASSA SECA DE CIMENTO/ AREIA MÉDIA/ BRITA 1) - PREPARO MANUAL. AF_05/2021 | Produção de Concreto |  | m³ | 0.157 | 637.45 | 100.07
Composição Auxiliar | 87904 | SINAPI | CHAPISCO APLICADO EM ALVENARIA (COM PRESENÇA DE VÃOS) E ESTRUTURAS DE CONCRETO DE FACHADA, COM COLHER DE PEDREIRO. ARGAMASSA TRAÇO 1:3 COM PREPARO MANUAL. AF_10/2022 | Chapisco |  | m² | 0.314 | 8.74 | 2.74
Composição Auxiliar | 87529 | SINAPI | MASSA ÚNICA, EM ARGAMASSA TRAÇO 1:2:8, PREPARO MECÂNICO, APLICADA MANUALMENTE EM PAREDES INTERNAS DE AMBIENTES COM ÁREA ENTRE 5M² E 10M², E = 17,5MM, COM TALISCAS. AF_03/2024 | Massa Única Interna |  | m² | 0.314 | 37.96 | 11.91
Composição Auxiliar | 98680 | SINAPI | PISO CIMENTADO, TRAÇO 1:3 (CIMENTO E AREIA), ACABAMENTO LISO, ESPESSURA 3,0 CM, PREPARO MECÂNICO DA ARGAMASSA. AF_09/2020 | Pisos |  | m² | 0.785 | 55.9 | 43.88
Composição Auxiliar | 95626 | SINAPI | APLICAÇÃO MANUAL DE TINTA LÁTEX ACRÍLICA EM PAREDE EXTERNAS DE CASAS, DUAS DEMÃOS. AF_03/2024 | Pintura Externa |  | m² | 0.314 | 15.48 | 4.86
Insumo | 00000765 | SINAPI | BUCHA DE REDUCAO DE FERRO GALVANIZADO, COM ROSCA BSP, DE 1" X 3/4" | Material |  | UN | 2 | 8.58 | 17.16
Insumo | 00009887 | SINAPI | UNIAO DE FERRO GALVANIZADO, COM ROSCA BSP, COM ASSENTO PLANO, DE 2" | Material |  | UN | 2 | 87.34 | 174.68
Insumo | 00021013 | SINAPI | TUBO ACO GALVANIZADO COM COSTURA, CLASSE LEVE, DN 50 MM ( 2"), E = 3,00 MM, *4,40* KG/M (NBR 5580) | Material |  | M | 1.8 | 67.19 | 120.94
Insumo | 00006298 | SINAPI | TE DE FERRO GALVANIZADO, DE 2" | Material |  | UN | 1 | 56.88 | 56.88
Insumo | 00003471 | SINAPI | COTOVELO 90 GRAUS DE FERRO GALVANIZADO, COM ROSCA BSP, DE 2" | Material |  | UN | 1 | 42.78 | 42.78
Insumo | 00000113 | SINAPI | ADAPTADOR PVC SOLDAVEL CURTO COM BOLSA E ROSCA, 60 MM X 2", PARA AGUA FRIA | Material |  | UN | 1 | 11.43 | 11.43
Insumo | 00000818 | SINAPI | BUCHA DE REDUCAO DE PVC, SOLDAVEL, CURTA, COM 60 X 50 MM, PARA AGUA FRIA PREDIAL | Material |  | UN | 1 | 6.98 | 6.98
Insumo | 00007604 | SINAPI | TORNEIRA METALICA CROMADA PARA TANQUE / JARDIM, SEM BICO , CANO LONGO, DE PAREDE, PADRAO POPULAR / USO GERAL, 1/2 " OU 3/4 " (REF 1126) | Material |  | UN | 2 | 55.95 | 111.9
Insumo | 00000119 | SINAPI | ADESIVO PLASTICO PARA PVC, BISNAGA COM 75 GR | Material |  | UN | 1 | 9.05 | 9.05
Insumo | 00003146 | SINAPI | FITA VEDA ROSCA EM ROLOS DE 18 MM X 10 M (L X C) | Material |  | UN | 1 | 4.14 | 4.14
Insumo | 00000771 | SINAPI | BUCHA DE REDUCAO DE FERRO GALVANIZADO, COM ROSCA BSP, DE 2" X 1" | Material |  | UN | 2 | 23.82 | 47.64
|  |  |  | MO sem LS => | 60.9338 | LS => | 69.06 | MO com LS => | 129.99
|  |  |  | Valor do BDI => | 248.1 |  | Valor com BDI => |  | 1209.37
[6 empty] | Quant. => | 1 | Preço Total => | 1209.37
8 |  |  | CAVALETE | [5 empty] | 1848.75
8.1 | Código | Banco | Descrição | Tipo |  | Und | Quant. | Valor Unit | Total
Composição | COMPOSIÇÃO - 018 | Próprio | Fornecimento de conexões e Instalação do Cavalete com hidrômetro e clorador de pastilhas | INHI - INSTALAÇÕES HIDROS SANITÁRIAS |  | un | 1 | 1469.48 | 1469.48
Composição Auxiliar | 88248 | SINAPI | AUXILIAR DE ENCANADOR OU BOMBEIRO HIDRÁULICO COM ENCARGOS COMPLEMENTARES | Livro SINAPI: Cálculos e Parâmetros |  | H | 3 | 21.82 | 65.46
Insumo | 00000791 | SINAPI | BUCHA DE REDUCAO DE FERRO GALVANIZADO, COM ROSCA BSP, DE 1 1/2" X 1" | Material |  | UN | 1 | 17.75 | 17.75
Insumo | 00009862 | SINAPI | TUBO PVC, ROSCAVEL, 1 1/2", AGUA FRIA PREDIAL | Material |  | M | 1.5 | 32.07 | 48.1
Insumo | 00011831 | SINAPI | TORNEIRA PLASTICA PARA TANQUE 1/2 " OU 3/4 " COM BICO PARA MANGUEIRA | Material |  | UN | 1 | 15.74 | 15.74
Insumo | 9569 | ORSE | Adaptador pvc BSxRM d= 35mm x 1 1/2", linha Irriga-LF, Tigre ou similar un | Material |  | un | 1 | 3.04 | 3.04
Insumo | 00003939 | SINAPI | LUVA DE FERRO GALVANIZADO, COM ROSCA BSP, DE 1 1/2" | Material |  | UN | 1 | 19.67 | 19.67
Insumo | 00001798 | SINAPI | CURVA 90 GRAUS DE FERRO GALVANIZADO, COM ROSCA BSP MACHO, DE 2" | Material |  | UN | 1 | 109.63 | 109.63
Insumo | 00009887 | SINAPI | UNIAO DE FERRO GALVANIZADO, COM ROSCA BSP, COM ASSENTO PLANO, DE 2" | Material |  | UN | 2 | 87.34 | 174.68
Insumo | 00006028 | SINAPI | REGISTRO GAVETA BRUTO EM LATAO FORJADO, BITOLA 2 " (REF 1509) | Material |  | UN | 1 | 154.6 | 154.6
Insumo | 00012775 | SINAPI | HIDROMETRO MULTIJATO / MEDIDOR DE AGUA, DN 1", VAZAO MAXIMA DE 7 M3/H, PARA AGUA POTAVEL FRIA, RELOJOARIA PLANA, CLASSE B, HORIZONTAL (SEM CONEXOES) | Material |  | UN | 1 | 420.58 | 420.58
Insumo | 00000771 | SINAPI | BUCHA DE REDUCAO DE FERRO GALVANIZADO, COM ROSCA BSP, DE 2" X 1" | Material |  | UN | 1 | 23.82 | 23.82
Insumo | 00006305 | SINAPI | TE DE REDUCAO DE FERRO GALVANIZADO, COM ROSCA BSP, DE 2" X 1" | Material |  | UN | 1 | 62.97 | 62.97
Insumo | 12464 | ORSE | Clorador dosador de cloro de pastilhas automático | Material |  | un | 1 | 250.97 | 250.97
Insumo | 00006319 | SINAPI | TE DE REDUCAO DE FERRO GALVANIZADO, COM ROSCA BSP, DE 1 1/2" X 1" | Material |  | UN | 1 | 42.19 | 42.19
Insumo | 00004181 | SINAPI | NIPLE DE FERRO GALVANIZADO, COM ROSCA BSP, DE 2" | Material |  | UN | 2 | 30.14 | 60.28
|  |  |  | MO sem LS => | 22.2753 | LS => | 25.24 | MO com LS => | 47.52
|  |  |  | Valor do BDI => | 379.27 |  | Valor com BDI => |  | 1848.75
[6 empty] | Quant. => | 1 | Preço Total => | 1848.75
9 |  |  | INSTALAÇÕES HIDRÁULICAS | [5 empty] | 6748.31
9.2 | Código | Banco | Descrição | Tipo |  | Und | Quant. | Valor Unit | Total
Composição | COMPOSIÇÃO - 019 | Próprio | Montagem hidráulica do equipamento de bombeamento | INHI - INSTALAÇÕES HIDROS SANITÁRIAS |  | un | 1 | 145.47 | 145.47
Composição Auxiliar | 88267 | SINAPI | ENCANADOR OU BOMBEIRO HIDRÁULICO COM ENCARGOS COMPLEMENTARES | Livro SINAPI: Cálculos e Parâmetros |  | H | 3 | 26.67 | 80.01
Composição Auxiliar | 88248 | SINAPI | AUXILIAR DE ENCANADOR OU BOMBEIRO HIDRÁULICO COM ENCARGOS COMPLEMENTARES | Livro SINAPI: Cálculos e Parâmetros |  | H | 3 | 21.82 | 65.46
|  |  |  | MO sem LS => | 51.3711 | LS => | 58.22 | MO com LS => | 109.59
|  |  |  | Valor do BDI => | 37.54 |  | Valor com BDI => |  | 183.01
[6 empty] | Quant. => | 1 | Preço Total => | 183.01
9.3 | Código | Banco | Descrição | Tipo |  | Und | Quant. | Valor Unit | Total
Insumo | 00038200 | SINAPI | CORDA DE POLIAMIDA 12 MM TIPO BOMBEIRO, PARA TRABALHO EM ALTURA | Material |  | 100M | 1 | 537.08 | 537.08
|  |  |  | MO sem LS => | 0 | LS => | 0 | MO com LS => | 0
|  |  |  | Valor do BDI => | 138.62 |  | Valor com BDI => |  | 675.7
[6 empty] | Quant. => | 0.93 | Preço Total => | 628.4
9.4 | Código | Banco | Descrição | Tipo |  | Und | Quant. | Valor Unit | Total
Insumo | 00009860 | SINAPI | TUBO PVC, ROSCAVEL, 2", PARA AGUA FRIA PREDIAL | Material |  | M | 1 | 45.89 | 45.89
|  |  |  | MO sem LS => | 0 | LS => | 0 | MO com LS => | 0
|  |  |  | Valor do BDI => | 11.84 |  | Valor com BDI => |  | 57.73
[6 empty] | Quant. => | 90 | Preço Total => | 5195.7
9.5 | Código | Banco | Descrição | Tipo |  | Und | Quant. | Valor Unit | Total
Insumo | 00003912 | SINAPI | LUVA DE FERRO GALVANIZADO, COM ROSCA BSP, DE 2" | Material |  | UN | 1 | 30.12 | 30.12
|  |  |  | MO sem LS => | 0 | LS => | 0 | MO com LS => | 0
|  |  |  | Valor do BDI => | 7.77 |  | Valor com BDI => |  | 37.89
[6 empty] | Quant. => | 16 | Preço Total => | 606.24
9.6 | Código | Banco | Descrição | Tipo |  | Und | Quant. | Valor Unit | Total
Insumo | 5128 | ORSE | Tampa de poço galvanizada em 6" un | Serviços |  | un | 1 | 107.28 | 107.28
|  |  |  | MO sem LS => | 0 | LS => | 0 | MO com LS => | 0
|  |  |  | Valor do BDI => | 27.68 |  | Valor com BDI => |  | 134.96
[6 empty] | Quant. => | 1 | Preço Total => | 134.96
10 |  |  | ESTRUTURA DE FIXAÇÃO PARA MÓDULOS FOTOVOLTÁICOS | [5 empty] | 4222.28
10.1 | Código | Banco | Descrição | Tipo |  | Und | Quant. | Valor Unit | Total
Composição | 7ªSR-07 | Próprio | Serviços de fixação de estruturas para módulos fotovoltaicos e suportes de concreto, incluso materiais. | SEDI - SERVIÇOS DIVERSOS |  | m² | 1 | 255.1 | 255.1
Composição Auxiliar | 94975 | SINAPI | CONCRETO FCK = 15MPA, TRAÇO 1:3,4:3,5 (EM MASSA SECA DE CIMENTO/ AREIA MÉDIA/ BRITA 1) - PREPARO MANUAL. AF_05/2021 | Produção de Concreto |  | m³ | 0.09 | 637.45 | 57.37
Composição Auxiliar | 93358 | SINAPI | ESCAVAÇÃO MANUAL DE VALA COM PROFUNDIDADE MENOR OU IGUAL A 1,30 M. AF_02/2021 | Escavação de Valas |  | m³ | 0.06 | 85.87 | 5.15
Composição Auxiliar | 96534 | SINAPI | FABRICAÇÃO, MONTAGEM E DESMONTAGEM DE FÔRMA PARA BLOCO DE COROAMENTO, EM MADEIRA SERRADA, E=25 MM, 4 UTILIZAÇÕES. AF_06/2017 | Fundações Rasas (Blocos, Sapatas, Vigas Baldrame) |  | m² | 0.03 | 80.33 | 2.4
Composição Auxiliar | 88316 | SINAPI | SERVENTE COM ENCARGOS COMPLEMENTARES | Livro SINAPI: Cálculos e Parâmetros |  | H | 2.64 | 21.71 | 57.31
Composição Auxiliar | 88278 | SINAPI | MONTADOR DE ESTRUTURA METÁLICA COM ENCARGOS COMPLEMENTARES | Livro SINAPI: Cálculos e Parâmetros |  | H | 2.64 | 22.39 | 59.1
Composição Auxiliar | 100716 | SINAPI | JATEAMENTO ABRASIVO COM GRANALHA DE AÇO EM PERFIL METÁLICO EM FÁBRICA. AF_01/2020 | Pintura em Superfícies Metálicas |  | m² | 1 | 24.53 | 24.53
Composição Auxiliar | 100719 | SINAPI | PINTURA COM TINTA ALQUÍDICA DE FUNDO (TIPO ZARCÃO) PULVERIZADA SOBRE PERFIL METÁLICO EXECUTADO EM FÁBRICA (POR DEMÃO). AF_01/2020_PE | Pintura em Superfícies Metálicas |  | m² | 1 | 11.4 | 11.4
Composição Auxiliar | 100739 | SINAPI | PINTURA COM TINTA ALQUÍDICA DE ACABAMENTO (ESMALTE SINTÉTICO ACETINADO) PULVERIZADA SOBRE PERFIL METÁLICO EXECUTADO EM FÁBRICA (POR DEMÃO). AF_01/2020_PE | Pintura em Superfícies Metálicas |  | m² | 1 | 11.25 | 11.25
Insumo | 00004777 | SINAPI | CANTONEIRA ACO ABAS IGUAIS (QUALQUER BITOLA), ESPESSURA ENTRE 1/8" E 1/4" | Material |  | KG | 1 | 8.02 | 8.02
Insumo | 00010997 | SINAPI | ELETRODO REVESTIDO AWS - E7018, DIAMETRO IGUAL A 4,00 MM | Material |  | KG | 0.05 | 33.5 | 1.67
Insumo | 00040598 | SINAPI | PERFIL "U" SIMPLES, EM CHAPA DOBRADA DE ACO LAMINADO, E = 3 MM, H = 125 MM, L = 50 MM (5,07 KG/M) | Material |  | KG | 2 | 8.45 | 16.9
|  |  |  | MO sem LS => | 48.582 | LS => | 55.06 | MO com LS => | 103.64
|  |  |  | Valor do BDI => | 65.84 |  | Valor com BDI => |  | 320.94
[6 empty] | Quant. => | 4.048 | Preço Total => | 1299.16
10.2 | Código | Banco | Descrição | Tipo |  | Und | Quant. | Valor Unit | Total
Composição | 7ªSR-07 | Próprio | Serviços de fixação de estruturas para módulos fotovoltaicos e suportes de concreto, incluso materiais. | SEDI - SERVIÇOS DIVERSOS |  | m² | 1 | 255.1 | 255.1
Composição Auxiliar | 94975 | SINAPI | CONCRETO FCK = 15MPA, TRAÇO 1:3,4:3,5 (EM MASSA SECA DE CIMENTO/ AREIA MÉDIA/ BRITA 1) - PREPARO MANUAL. AF_05/2021 | Produção de Concreto |  | m³ | 0.09 | 637.45 | 57.37
Composição Auxiliar | 93358 | SINAPI | ESCAVAÇÃO MANUAL DE VALA COM PROFUNDIDADE MENOR OU IGUAL A 1,30 M. AF_02/2021 | Escavação de Valas |  | m³ | 0.06 | 85.87 | 5.15
Composição Auxiliar | 96534 | SINAPI | FABRICAÇÃO, MONTAGEM E DESMONTAGEM DE FÔRMA PARA BLOCO DE COROAMENTO, EM MADEIRA SERRADA, E=25 MM, 4 UTILIZAÇÕES. AF_06/2017 | Fundações Rasas (Blocos, Sapatas, Vigas Baldrame) |  | m² | 0.03 | 80.33 | 2.4
Composição Auxiliar | 88316 | SINAPI | SERVENTE COM ENCARGOS COMPLEMENTARES | Livro SINAPI: Cálculos e Parâmetros |  | H | 2.64 | 21.71 | 57.31
Composição Auxiliar | 88278 | SINAPI | MONTADOR DE ESTRUTURA METÁLICA COM ENCARGOS COMPLEMENTARES | Livro SINAPI: Cálculos e Parâmetros |  | H | 2.64 | 22.39 | 59.1
Composição Auxiliar | 100716 | SINAPI | JATEAMENTO ABRASIVO COM GRANALHA DE AÇO EM PERFIL METÁLICO EM FÁBRICA. AF_01/2020 | Pintura em Superfícies Metálicas |  | m² | 1 | 24.53 | 24.53
Composição Auxiliar | 100719 | SINAPI | PINTURA COM TINTA ALQUÍDICA DE FUNDO (TIPO ZARCÃO) PULVERIZADA SOBRE PERFIL METÁLICO EXECUTADO EM FÁBRICA (POR DEMÃO). AF_01/2020_PE | Pintura em Superfícies Metálicas |  | m² | 1 | 11.4 | 11.4
Composição Auxiliar | 100739 | SINAPI | PINTURA COM TINTA ALQUÍDICA DE ACABAMENTO (ESMALTE SINTÉTICO ACETINADO) PULVERIZADA SOBRE PERFIL METÁLICO EXECUTADO EM FÁBRICA (POR DEMÃO). AF_01/2020_PE | Pintura em Superfícies Metálicas |  | m² | 1 | 11.25 | 11.25
Insumo | 00004777 | SINAPI | CANTONEIRA ACO ABAS IGUAIS (QUALQUER BITOLA), ESPESSURA ENTRE 1/8" E 1/4" | Material |  | KG | 1 | 8.02 | 8.02
Insumo | 00010997 | SINAPI | ELETRODO REVESTIDO AWS - E7018, DIAMETRO IGUAL A 4,00 MM | Material |  | KG | 0.05 | 33.5 | 1.67
Insumo | 00040598 | SINAPI | PERFIL "U" SIMPLES, EM CHAPA DOBRADA DE ACO LAMINADO, E = 3 MM, H = 125 MM, L = 50 MM (5,07 KG/M) | Material |  | KG | 2 | 8.45 | 16.9
|  |  |  | MO sem LS => | 48.582 | LS => | 55.06 | MO com LS => | 103.64
|  |  |  | Valor do BDI => | 65.84 |  | Valor com BDI => |  | 320.94
[6 empty] | Quant. => | 9.108 | Preço Total => | 2923.12
11 |  |  | INSTALAÇÕES ELÉTRICAS | [5 empty] | 14855.98
11.1 | Código | Banco | Descrição | Tipo |  | Und | Quant. | Valor Unit | Total
Composição | COMPOSIÇÃO - 021 | Próprio | Montagem e instalação elétrica do kit de bombeamento e sistema fotovoltaico inclusive sistema de aterramento. | INEL - INSTALAÇÃO ELÉTRICA/ELETRIFICAÇÃO E ILUMINAÇÃO EXTERNA |  | un | 1 | 1082.51 | 1082.51
Composição Auxiliar | 88247 | SINAPI | AUXILIAR DE ELETRICISTA COM ENCARGOS COMPLEMENTARES | Livro SINAPI: Cálculos e Parâmetros |  | H | 8 | 22.81 | 182.48
Insumo | 00020111 | SINAPI | FITA ISOLANTE ADESIVA ANTICHAMA, USO ATE 750 V, EM ROLO DE 19 MM X 20 M | Material |  | UN | 1 | 9.7 | 9.7
Insumo | 00002674 | SINAPI | FORNECIMENTO DE ELETRODUTO DE PVC RIGIDO ROSCAVEL DE 3/4 ", SEM LUVA | Material |  | M | 15 | 5.18 | 77.7
Insumo | 00012034 | SINAPI | FORNECIMENTO DE CURVA 180 GRAUS, DE PVC RIGIDO ROSCAVEL, DE 3/4", PARA ELETRODUTO | Material |  | UN | 1 | 4.52 | 4.52
Insumo | 00039272 | SINAPI | FORNECIMENTO DE CURVA 90 GRAUS, CURTA, DE PVC RIGIDO ROSCAVEL, DE 3/4", PARA ELETRODUTO | Material |  | UN | 2 | 2.47 | 4.94
Insumo | 00003379 | SINAPI | HASTE DE ATERRAMENTO EM ACO COM 3,00 M DE COMPRIMENTO E DN = 5/8", REVESTIDA COM BAIXA CAMADA DE COBRE, SEM CONECTOR | Material |  | UN | 0.66 | 73.07 | 48.22
Insumo | 00001891 | SINAPI | FORNECIMENTO DE LUVA EM PVC RIGIDO ROSCAVEL, DE 3/4", PARA ELETRODUTO | Material |  | UN | 9 | 1.14 | 10.26
Insumo | 00000425 | SINAPI | GRAMPO METALICO TIPO OLHAL PARA HASTE DE ATERRAMENTO DE 5/8'', CONDUTOR DE *10* A 50 MM2 | Material |  | UN | 2 | 6.93 | 13.86
Insumo | 00034643 | SINAPI | FORNECIMENTO DE CAIXA DE INSPECAO PARA ATERRAMENTO E PARA RAIOS, EM POLIPROPILENO, DIAMETRO = 300 MM X ALTURA = 400 MM | Material |  | UN | 2 | 42.29 | 84.58
Insumo | 00000867 | SINAPI | CABO DE COBRE NU 50 MM2 MEIO-DURO | Material |  | M | 7.5 | 59.54 | 446.55
Insumo | 54581 | SIURB INFRA | DPS - DISPOSITIVO DE PROTEÇÃO CONTRA SURTOS – 45KA – 500 VOLTS - CORRENTE CONTÍNUA - CLASSE II - P/ SISTEMA FOTOVOLTÁICO | Material |  | Un | 1 | 152.12 | 152.12
Insumo | 00034616 | SINAPI | DISJUNTOR TERMOMAGNETICO PARA TRILHO DIN (IEC), BIPOLAR, 6 - 32 A | Material |  | UN | 1 | 47.58 | 47.58
|  |  |  | MO sem LS => | 60.5634 | LS => | 68.64 | MO com LS => | 129.2
|  |  |  | Valor do BDI => | 279.39 |  | Valor com BDI => |  | 1361.9
[6 empty] | Quant. => | 1 | Preço Total => | 1361.9
11.2 | Código | Banco | Descrição | Tipo |  | Und | Quant. | Valor Unit | Total
Insumo | 00034622 | SINAPI | FORNECIMENTO DE CABO FLEXIVEL PVC 750 V, 3 CONDUTORES DE 6,0 MM2 | Material |  | M | 1 | 23.41 | 23.41
|  |  |  | MO sem LS => | 0 | LS => | 0 | MO com LS => | 0
|  |  |  | Valor do BDI => | 6.04 |  | Valor com BDI => |  | 29.45
[6 empty] | Quant. => | 105 | Preço Total => | 3092.25
11.3 | Código | Banco | Descrição | Tipo |  | Und | Quant. | Valor Unit | Total
Composição | COMPOSIÇÃO - 047 | Próprio | Fornecimento e instalação de automático de bóia superior e inferior | ASTU - ASSENTAMENTO DE TUBOS E PECAS |  | un | 1 | 58.15 | 58.15
Composição Auxiliar | 88264 | SINAPI | ELETRICISTA COM ENCARGOS COMPLEMENTARES | Livro SINAPI: Cálculos e Parâmetros |  | H | 0.2 | 27.74 | 5.54
Composição Auxiliar | 88247 | SINAPI | AUXILIAR DE ELETRICISTA COM ENCARGOS COMPLEMENTARES | Livro SINAPI: Cálculos e Parâmetros |  | H | 0.2 | 22.81 | 4.56
Insumo | 00007588 | SINAPI | AUTOMATICO DE BOIA SUPERIOR / INFERIOR, *15* A / 250 V | Material |  | UN | 1 | 47.07 | 47.07
Insumo | 00021127 | SINAPI | FITA ISOLANTE ADESIVA ANTICHAMA, USO ATE 750 V, EM ROLO DE 19 MM X 5 M | Material |  | UN | 0.1 | 3.66 | 0.36
Insumo | 00003146 | SINAPI | FITA VEDA ROSCA EM ROLOS DE 18 MM X 10 M (L X C) | Material |  | UN | 0.15 | 4.14 | 0.62
|  |  |  | MO sem LS => | 3.4876 | LS => | 3.95 | MO com LS => | 7.44
|  |  |  | Valor do BDI => | 15 |  | Valor com BDI => |  | 73.15
[6 empty] | Quant. => | 1 | Preço Total => | 73.15
11.4 | Código | Banco | Descrição | Tipo |  | Und | Quant. | Valor Unit | Total
Composição | COMPOSIÇÃO - 058 | Próprio | Fornecimento e instalação do cabo da bóia automática | ASTU - ASSENTAMENTO DE TUBOS E PECAS |  | m | 1 | 8.79 | 8.79
Composição Auxiliar | 88264 | SINAPI | ELETRICISTA COM ENCARGOS COMPLEMENTARES | Livro SINAPI: Cálculos e Parâmetros |  | H | 0.024 | 27.74 | 0.66
Composição Auxiliar | 88247 | SINAPI | AUXILIAR DE ELETRICISTA COM ENCARGOS COMPLEMENTARES | Livro SINAPI: Cálculos e Parâmetros |  | H | 0.024 | 22.81 | 0.54
Insumo | 00039257 | SINAPI | CABO MULTIPOLAR DE COBRE, FLEXIVEL, CLASSE 4 OU 5, ISOLACAO EM HEPR, COBERTURA EM PVC-ST2, ANTICHAMA BWF-B, 0,6/1 KV, 3 CONDUTORES DE 1,5 MM2 | Material |  | M | 1.19 | 6.36 | 7.56
Insumo | 00021127 | SINAPI | FITA ISOLANTE ADESIVA ANTICHAMA, USO ATE 750 V, EM ROLO DE 19 MM X 5 M | Material |  | UN | 0.009 | 3.66 | 0.03
|  |  |  | MO sem LS => | 0.41251 | LS => | 0.47 | MO com LS => | 0.88
|  |  |  | Valor do BDI => | 2.26 |  | Valor com BDI => |  | 11.05
[6 empty] | Quant. => | 20 | Preço Total => | 221
11.5 | Código | Banco | Descrição | Tipo |  | Und | Quant. | Valor Unit | Total
Insumo | Cotação 40 | Próprio | Fornecimento de kit de bombeamento fotovoltaico, incluindo uma bomba CC de 1500W controladora de carga, disjuntor CC adequado, caixa de proteção metálica, módulos compatíveis com a geração de 2200Wp componentes elétricos necessários como cabos, conectores MC4 e presilhas de fixação. | Equipamento |  | und | 1 | 7247.46 | 7247.46
|  |  |  | MO sem LS => | 0 | LS => | 0 | MO com LS => | 0
|  |  |  | Valor do BDI => | 1870.56 |  | Valor com BDI => |  | 9118.02
[6 empty] | Quant. => | 0.4 | Preço Total => | 3647.2
11.6 | Código | Banco | Descrição | Tipo |  | Und | Quant. | Valor Unit | Total
Insumo | Cotação 41 | Próprio | Fornecimento de kit de bombeamento fotovoltaico, incluindo uma bomba CC de 2200W controladora de carga externa, disjuntor CC, caixa de proteção metálica, módulos compatíveis com a geração de 3300Wp componentes elétricos necessários como cabos, conectores MC4 e presilhas de fixação. | Equipamento |  | und | 1 | 8558.52 | 8558.52
|  |  |  | MO sem LS => | 0 | LS => | 0 | MO com LS => | 0
|  |  |  | Valor do BDI => | 2208.95 |  | Valor com BDI => |  | 10767.47
[6 empty] | Quant. => | 0.6 | Preço Total => | 6460.48
12 |  |  | URBANIZAÇÃO | [5 empty] | 3737.06
12.1 | Código | Banco | Descrição | Tipo |  | Und | Quant. | Valor Unit | Total
Composição | COMPOSIÇÃO - 023 | Próprio | Cerca com mourões de concreto de 15x15cm, espaçados de 3m e cravados a 0,5m, escoras de 10x10cm nos cantos, e 9 fios de arame de aço ovalado 15x17. | SEDI - SERVIÇOS DIVERSOS |  | m | 1 | 81.62 | 81.62
Composição Auxiliar | 88309 | SINAPI | PEDREIRO COM ENCARGOS COMPLEMENTARES | Livro SINAPI: Cálculos e Parâmetros |  | H | 0.335 | 27.39 | 9.17
Composição Auxiliar | 88316 | SINAPI | SERVENTE COM ENCARGOS COMPLEMENTARES | Livro SINAPI: Cálculos e Parâmetros |  | H | 0.671 | 21.71 | 14.56
Composição Auxiliar | 94975 | SINAPI | CONCRETO FCK = 15MPA, TRAÇO 1:3,4:3,5 (EM MASSA SECA DE CIMENTO/ AREIA MÉDIA/ BRITA 1) - PREPARO MANUAL. AF_05/2021 | Produção de Concreto |  | m³ | 0.0288 | 637.45 | 18.35
Insumo | 00043130 | SINAPI | ARAME GALVANIZADO 12 BWG, D = 2,76 MM (0,048 KG/M) OU 14 BWG, D = 2,11 MM (0,026 KG/M) | Material |  | KG | 0.098 | 21.59 | 2.11
Insumo | 00000346 | SINAPI | ARAME DE ACO OVALADO 15 X 17 ( 45,7 KG, 700 KGF), ROLO 1000 M | Material |  | KG | 0.405 | 25.57 | 10.35
Insumo | 00004111 | SINAPI | ESCORA PRE-MOLDADA EM CONCRETO, *10 X 10* CM, H = 2,30M | Material |  | UN | 0.16 | 45.37 | 7.25
Insumo | I1533 | SEINFRA | MOURÃO CONCRETO BASE 15X15CM H=2.3 C/ 12 FUROS | Material |  | UN | 0.42 | 47.22 | 19.83
|  |  |  | MO sem LS => | 9.2955 | LS => | 10.53 | MO com LS => | 19.83
|  |  |  | Valor do BDI => | 21.06 |  | Valor com BDI => |  | 102.68
[6 empty] | Quant. => | 28 | Preço Total => | 2875.04
12.2 | Código | Banco | Descrição | Tipo |  | Und | Quant. | Valor Unit | Total
Composição | COMPOSIÇÃO - 024 | Próprio | Serviço de instalação de portão de ferro com suporte e batedor conforme projeto, incluso material | SEDI - SERVIÇOS DIVERSOS |  | m² | 1 | 456.79 | 456.79
Composição Auxiliar | 88309 | SINAPI | PEDREIRO COM ENCARGOS COMPLEMENTARES | Livro SINAPI: Cálculos e Parâmetros |  | H | 1.5 | 27.39 | 41.08
Composição Auxiliar | 88316 | SINAPI | SERVENTE COM ENCARGOS COMPLEMENTARES | Livro SINAPI: Cálculos e Parâmetros |  | H | 1.5 | 21.71 | 32.56
Insumo | 00000367 | SINAPI | AREIA GROSSA - POSTO JAZIDA/FORNECEDOR (RETIRADO NA JAZIDA, SEM TRANSPORTE) | Material |  | m³ | 0.061 | 96.24 | 5.87
Insumo | 00001379 | SINAPI | CIMENTO PORTLAND COMPOSTO CP II-32 | Material |  | KG | 4.83 | 1 | 4.83
Insumo | 00004948 | SINAPI | PORTAO DE ABRIR / GIRO, EM GRADIL DE METALON REDONDO DE 3/4" VERTICAL, COM REQUADRO, ACABAMENTO NATURAL - COMPLETO | Material |  | m² | 1 | 372.45 | 372.45
|  |  |  | MO sem LS => | 25.2613 | LS => | 28.63 | MO com LS => | 53.89
|  |  |  | Valor do BDI => | 117.89 |  | Valor com BDI => |  | 574.68
[6 empty] | Quant. => | 1.5 | Preço Total => | 862.02
13 |  |  | OUTROS SERVIÇOS E INSUMOS EXCEPCIONAIS | [5 empty] | 963.48
13.2 | Código | Banco | Descrição | Tipo |  | Und | Quant. | Valor Unit | Total
Composição | COMPOSIÇÃO - 009 | Próprio | Limpeza manual , remoção de cerca, capina e instalação dos equipamentos (área do poço, painéis solares, bebedouro e reservatório) | SEDI - SERVIÇOS DIVERSOS |  | m² | 1 | 1.73 | 1.73
Composição Auxiliar | 88316 | SINAPI | SERVENTE COM ENCARGOS COMPLEMENTARES | Livro SINAPI: Cálculos e Parâmetros |  | H | 0.08 | 21.71 | 1.73
|  |  |  | MO sem LS => | 0.5672 | LS => | 0.64 | MO com LS => | 1.21
|  |  |  | Valor do BDI => | 0.44 |  | Valor com BDI => |  | 2.17
[6 empty] | Quant. => | 70 | Preço Total => | 151.9
13.3 | Código | Banco | Descrição | Tipo |  | Und | Quant. | Valor Unit | Total
Insumo | Cotação 38 (CREA-PI) | Próprio | ART do Perfil Construtivo e Litológico do Poço, Teste de Bombeamento e Análise Físico-química | Taxas |  | und | 1 | 103.03 | 103.03
|  |  |  | MO sem LS => | 0 | LS => | 0 | MO com LS => | 0
|  |  |  | Valor do BDI => | 26.59 |  | Valor com BDI => |  | 129.62
[6 empty] | Quant. => | 1 | Preço Total => | 129.62
13.4 | Código | Banco | Descrição | Tipo |  | Und | Quant. | Valor Unit | Total
Insumo | Cotação 39 (CREA PI) | Próprio | ART de execução da obra | Taxas |  | und | 1 | 271.03 | 271.03
|  |  |  | MO sem LS => | 0 | LS => | 0 | MO com LS => | 0
|  |  |  | Valor do BDI => | 69.95 |  | Valor com BDI => |  | 340.98
[6 empty] | Quant. => | 1 | Preço Total => | 340.98
13.5 | Código | Banco | Descrição | Tipo |  | Und | Quant. | Valor Unit | Total
Insumo | Cotação 42 (CREA PI) | Próprio | ART de execução de Kit de bombeamento fotovoltaico. | Taxas |  | und | 1 | 271.03 | 271.03
|  |  |  | MO sem LS => | 0 | LS => | 0 | MO com LS => | 0
|  |  |  | Valor do BDI => | 69.95 |  | Valor com BDI => |  | 340.98
[6 empty] | Quant. => | 1 | Preço Total => | 340.98
[5 empty] | Total Geral |  | 68276.32
_______________________________________________________________ 7ªGRS/ULF