## Orçamento Sintético
|  |  | Obra | Bancos |  |  |  | Encargos Sociais
|  |  | INSTALAÇÃO DE POÇOS TUBULARES | SINAPI - 09/2025 - Piauí SBC - 10/2025 - Bahia ORSE - 08/2025 - Sergipe SEINFRA - 028 - Ceará SIURB INFRA - 01/2025 - São Paulo EMBASA - 06/2025 - Bahia |  |  |  | Não Desonerado: Horista: 113,33% Mensalista: 71,12%
Orçamento Sintético
Item | Código | Banco | Descrição | Und | Quant. | Valor Unit | Total | Peso (%)
1 |  |  | SERVIÇOS PRELIMINARES |  |  |  | 1194.01 | 1.749%
1.1 | COMPOSIÇÃO - 050 | Próprio | Administração Local da Obra - Poço Totalmente Revestido GT | un | 1 | 719.51 | 719.51 | 1.054%
1.3 | COMPOSIÇÃO - 005 | Próprio | Placa da Obra - Padrão Governo Federal | m² | 0.72 | 659.03 | 474.5 | 0.695%
2 |  |  | MOBILIZAÇÂO E DESMOBILIZAÇÂO EQUIPE CAMPO |  |  |  | 1534.5 | 2.247%
2.2 | COMPOSIÇÃO - 007 | Próprio | Transporte de Comboio Instalação | km | 150 | 7.14 | 1071 | 1.569%
2.3 | COMPOSIÇÃO - 067 | Próprio | Transporte de Equipe Teste de Vazão | km | 150 | 3.09 | 463.5 | 0.6789%
4 |  |  | PÓS PERFURAÇÃO |  |  |  | 5324.52 | 7.798%
4.3 | COMPOSIÇÃO - 053 | Próprio | Serviço de coleta e Análise Físico-Química e Bacteriológica | un | 1 | 781.51 | 781.51 | 1.145%
4.4 | 7ªSR-08 | Próprio | DESENVOLVIMENTO OU TESTE COM BOMBA SUBMERSA - UEB1 NO SEDIMENTO COM VAZAO < 60M3 | H | 12 | 331.21 | 3974.52 | 5.821%
4.6 | COMPOSIÇÃO | Próprio | Concreto simples fabricado na obra, fck=10 mpa, lançado e adensado (Laje de Proteção) | m³ | 0.675 | 842.22 | 568.49 | 0.8326%
5 |  |  | RESERVAÇÃO |  |  |  | 26638.06 | 39.02%
5.1 | COMPOSIÇÃO - 059 | Próprio | Fornecimento e instalação de reservatório e base elevada 10 m³ | un | 1 | 26638.06 | 26638.06 | 39.02%
7 |  |  | CHAFARIZ |  |  |  | 1209.37 | 1.771%
7.1 | COMPOSIÇÃO - 045 | Próprio | Fornecimento de material e instalação do chafariz | un | 1 | 1209.37 | 1209.37 | 1.771%
8 |  |  | CAVALETE |  |  |  | 1848.75 | 2.708%
8.1 | COMPOSIÇÃO - 018 | Próprio | Fornecimento de conexões e Instalação do Cavalete com hidrômetro e clorador de pastilhas | un | 1 | 1848.75 | 1848.75 | 2.708%
9 |  |  | INSTALAÇÕES HIDRÁULICAS |  |  |  | 6748.31 | 9.884%
9.2 | COMPOSIÇÃO - 019 | Próprio | Montagem hidráulica do equipamento de bombeamento | un | 1 | 183.01 | 183.01 | 0.268%
9.3 | 00038200 | SINAPI | CORDA DE POLIAMIDA 12 MM TIPO BOMBEIRO, PARA TRABALHO EM ALTURA | 100M | 0.93 | 675.7 | 628.4 | 0.9204%
9.4 | 00009860 | SINAPI | TUBO PVC, ROSCAVEL, 2", PARA AGUA FRIA PREDIAL | M | 90 | 57.73 | 5195.7 | 7.61%
9.5 | 00003912 | SINAPI | LUVA DE FERRO GALVANIZADO, COM ROSCA BSP, DE 2" | UN | 16 | 37.89 | 606.24 | 0.8879%
9.6 | 5128 | ORSE | Tampa de poço galvanizada em 6" un | un | 1 | 134.96 | 134.96 | 0.1977%
10 |  |  | ESTRUTURA DE FIXAÇÃO PARA MÓDULOS FOTOVOLTÁICOS |  |  |  | 4222.28 | 6.184%
10.1 | 7ªSR-07 | Próprio | Serviços de fixação de estruturas para módulos fotovoltaicos e suportes de concreto, incluso materiais. | m² | 4.048 | 320.94 | 1299.16 | 1.903%
10.2 | 7ªSR-07 | Próprio | Serviços de fixação de estruturas para módulos fotovoltaicos e suportes de concreto, incluso materiais. | m² | 9.108 | 320.94 | 2923.12 | 4.281%
11 |  |  | INSTALAÇÕES ELÉTRICAS |  |  |  | 14855.98 | 21.76%
11.1 | COMPOSIÇÃO - 021 | Próprio | Montagem e instalação elétrica do kit de bombeamento e sistema fotovoltaico inclusive sistema de aterramento. | un | 1 | 1361.9 | 1361.9 | 1.995%
11.2 | 00034622 | SINAPI | FORNECIMENTO DE CABO FLEXIVEL PVC 750 V, 3 CONDUTORES DE 6,0 MM2 | M | 105 | 29.45 | 3092.25 | 4.529%
11.3 | COMPOSIÇÃO - 047 | Próprio | Fornecimento e instalação de automático de bóia superior e inferior | un | 1 | 73.15 | 73.15 | 0.1071%
11.4 | COMPOSIÇÃO - 058 | Próprio | Fornecimento e instalação do cabo da bóia automática | m | 20 | 11.05 | 221 | 0.3237%
11.5 | Cotação 40 | Próprio | Fornecimento de kit de bombeamento fotovoltaico, incluindo uma bomba CC de 1500W controladora de carga, disjuntor CC adequado, caixa de proteção metálica, módulos compatíveis com a geração de 2200Wp componentes elétricos necessários como cabos, conectores MC4 e presilhas de fixação. | und | 0.4 | 9118.02 | 3647.2 | 5.342%
11.6 | Cotação 41 | Próprio | Fornecimento de kit de bombeamento fotovoltaico, incluindo uma bomba CC de 2200W controladora de carga externa, disjuntor CC, caixa de proteção metálica, módulos compatíveis com a geração de 3300Wp componentes elétricos necessários como cabos, conectores MC4 e presilhas de fixação. | und | 0.6 | 10767.47 | 6460.48 | 9.462%
12 |  |  | URBANIZAÇÃO |  |  |  | 3737.06 | 5.473%
12.1 | COMPOSIÇÃO - 023 | Próprio | Cerca com mourões de concreto de 15x15cm, espaçados de 3m e cravados a 0,5m, escoras de 10x10cm nos cantos, e 9 fios de arame de aço ovalado 15x17. | m | 28 | 102.68 | 2875.04 | 4.211%
12.2 | COMPOSIÇÃO - 024 | Próprio | Serviço de instalação de portão de ferro com suporte e batedor conforme projeto, incluso material | m² | 1.5 | 574.68 | 862.02 | 1.263%
13 |  |  | OUTROS SERVIÇOS E INSUMOS EXCEPCIONAIS |  |  |  | 963.48 | 1.411%
13.2 | COMPOSIÇÃO - 009 | Próprio | Limpeza manual , remoção de cerca, capina e instalação dos equipamentos (área do poço, painéis solares, bebedouro e reservatório) | m² | 70 | 2.17 | 151.9 | 0.2225%
13.3 | Cotação 38 (CREA-PI) | Próprio | ART do Perfil Construtivo e Litológico do Poço, Teste de Bombeamento e Análise Físico-química | und | 1 | 129.62 | 129.62 | 0.1898%
13.4 | Cotação 39 (CREA PI) | Próprio | ART de execução da obra | und | 1 | 340.98 | 340.98 | 0.4994%
13.5 | Cotação 42 (CREA PI) | Próprio | ART de execução de Kit de bombeamento fotovoltaico. | und | 1 | 340.98 | 340.98 | 0.4994%
|  |  |  | Total Geral |  | 68276.32
_______________________________________________________________ 7ªGRS/ULF