## ANEXO X
Ministério da Integração e do Desenvolvimento Regional
Companhia de Desenvolvimento dos Vales do São Francisco e do Parnaíba
Area de Desenvolvimento e Infraestrutura
OBRA: | SERVIÇOS COMUNS DE ENGENHARIA, VISANDO EXECUÇÃO DE PÁTIOS PARA MÚLTIPLOS USOS, COM E SEM COBERTURA, NA ÁREA DE ATUAÇÃO DA SEDE DA CODEVASF, NO DISTRITO FEDERAL
Data Io Reajuste: |  | 2025-12-01 | Fonte |  | Encargos Sociais |  | BDI
Pátios SEM Cobertura: |  | 10 | SINAPI - 12/2025 - Brasília |  | Tipo: | Não Desonerado | SERV %: | 24.17%
Ambientes Funcionais: |  | 5 | ORSE - 11/2025 - Sergipe |  | Horista: | 110.1% | DIF SERV %: | -
Pátios COM Cobertura: |  | 5 |  |  | Mensalista: | 70.19% | FORN %: | 14.96%
QUADRO RESUMO
Item | Descrição |  |  | Quant. | Custo Unit | Valor Unit com BDI | Valor Total | Peso (%)
1 | CONT001 - PÁTIO PARA MÚLTIPLOS USOS, SEM COBERTURA |  |  | 10 | 417619.6 | 518558.26 | 5185582.62 | 27.94%
2 | CONT002 - ARQUIBANCADA |  |  | 10 | 79608.17 | 98849.47 | 988494.69 | 5.33%
3 | CONT003 - AMBIENTE FUNCIONAL |  |  | 5 | 434252.3 | 539211.08 | 2696055.38 | 14.53%
4 | CONT004 - PÁTIO PARA MÚLTIPLOS USOS, COM COBERTURA, FECHADO |  |  | 5 | 1560887.4 | 1938153.88 | 9690769.41 | 52.21%
| TOTAL | [5 empty] | 18560902.1 | 100%

## Orçamento Sintético_CONT001
Ministério da Integração e do Desenvolvimento Regional
Companhia de Desenvolvimento dos Vales do São Francisco e do Parnaíba
Area de Desenvolvimento e Infraestrutura
OBRA: | SERVIÇOS COMUNS DE ENGENHARIA, VISANDO EXECUÇÃO DE PÁTIOS PARA MÚLTIPLOS USOS, COM E SEM COBERTURA, NA ÁREA DE ATUAÇÃO DA SEDE DA CODEVASF, NO DISTRITO FEDERAL
Data Io Reajuste: |  | 2025-12-01 | Fonte |  |  |  | Encargos Sociais |  | BDI
Pátios SEM Cobertura: |  | 10 | SINAPI - 12/2025 - Brasília |  |  |  | Tipo: | Não Desonerado | SERV %: | 24.17%
Ambientes Funcionais: |  | 5 | ORSE - 11/2025 - Sergipe |  |  |  | Horista: | 110.1% | DIF SERV %: | -
Pátios COM Cobertura: |  | 5 |  |  |  |  | Mensalista: | 70.19% | FORN %: | 14.96%
ORÇAMENTO SINTÉTICO - CONT001 - PÁTIO PARA MÚLTIPLOS USOS, SEM COBERTURA
Item | Código | Fonte | Descrição | Und | Quant. | Quant. Repetição | Custo Unit | Valor Unit com BDI | Valor Total | Peso (%)
1.1 |  |  | PROJETO EXECUTIVO | [5 empty] | 76482.97 | 1.47%
1.1.1 | S-COD-001 | CODEVASF | PROJETO EXECUTIVO E "AS BUILT" - PÁTIO SEM COBERTURA | UN | 1 | 1 | 6251.14 | 7762.04 | 7762.04 | 0.15%
1.1.2 | S-COD-011 | CODEVASF | SONDAGEM A PERCUSSÃO | M | 40 | 400 | 77.33 | 96.02 | 38408 | 0.74%
1.1.3 | S-COD-002 | CODEVASF | LEVANTAMENTO TOPOGRÁFICO PLANIALTIMÉTRICO CADASTRAL | M² | 1200 | 12000 | 0.35 | 0.43 | 5160 | 0.1%
1.1.4 | S-COD-003 | CODEVASF | ADEQUAÇÃO DO PROJETO EXECUTIVO AO LOCAL E "AS BUILT" - PÁTIO SEM COBERTURA (REPETIÇÃO) | UN | 0 | 9 | 2250.76 | 2794.77 | 25152.93 | 0.49%
1.2 |  |  | IMPLANTAÇÃO DA OBRA/SERVIÇOS PRELIMINARES | [5 empty] | 1448147.69 | 27.93%
1.2.1 | S-COD-006 | CODEVASF | MOBILIZAÇÃO/DESMOBILIZAÇÃO - PÁTIO SEM COBERTURA | UN | 2 | 20 | 3027.65 | 3759.43 | 75188.6 | 1.45%
1.2.2 | S-COD-007 | CODEVASF | ADMINISTRAÇÃO LOCAL E MANUTENÇÃO DE CANTEIRO - PÁTIO SEM COBERTURA | GLOBAL | 1 | 10 | 52493.04 | 65180.61 | 651806.1 | 12.57%
1.2.3 | 103689 | SINAPI | FORNECIMENTO E INSTALAÇÃO DE PLACA DE OBRA COM CHAPA GALVANIZADA E ESTRUTURA DE MADEIRA | M² | 6.48 | 64.8 | 465.44 | 577.94 | 37450.51 | 0.72%
1.2.4 | 101509-A | SINAPI | ENTRADA DE ENERGIA ELÉTRICA, AÉREA, TRIFÁSICA, COM CAIXA DE EMBUTIR, CABO DE 10 MM2 E DISJUNTOR DIN 50A (INCLUSO O POSTE DE CONCRETO) | UN | 1 | 10 | 2791.55 | 3466.27 | 34662.7 | 0.67%
1.2.5 | FNDE 03 | FNDE | LIGAÇÃO PROVISÓRIA DE ÁGUA E ESGOTO | UN | 1 | 10 | 2902.61 | 3604.17 | 36041.7 | 0.7%
1.2.6 | 93212 | SINAPI | EXECUÇÃO DE SANITÁRIO E VESTIÁRIO EM CANTEIRO DE OBRA EM CHAPA DE MADEIRA COMPENSADA, NÃO INCLUSO MOBILIÁRIO | M² | 3.6 | 36 | 1075.73 | 1335.73 | 48086.28 | 0.93%
1.2.7 | 93207 | SINAPI | EXECUÇÃO DE ESCRITÓRIO EM CANTEIRO DE OBRA EM CHAPA DE MADEIRA COMPENSADA, NÃO INCLUSO MOBILIÁRIO E EQUIPAMENTOS | M² | 6 | 60 | 1113.64 | 1382.81 | 82968.6 | 1.6%
1.2.8 | 93584 | SINAPI | EXECUÇÃO DE DEPÓSITO EM CANTEIRO DE OBRA EM CHAPA DE MADEIRA COMPENSADA, NÃO INCLUSO MOBILIÁRIO | M² | 6 | 60 | 828.2 | 1028.38 | 61702.8 | 1.19%
1.2.9 | 99059 | SINAPI | LOCAÇÃO CONVENCIONAL DE OBRA, UTILIZANDO GABARITO DE TÁBUAS CORRIDAS PONTALETADAS A CADA 2,00M - 2 UTILIZAÇÕES | M | 140 | 1400 | 69.23 | 85.96 | 120344 | 2.32%
1.2.10 | 20044 | SBC | TAPUME EM CHAPA COMPENSADO-REAPROVEITAMENTO 20X, H = 2,20 M | M | 140 | 1400 | 9.19 | 11.41 | 15974 | 0.31%
1.2.11 | 98525 | SINAPI | LIMPEZA MECANIZADA DE CAMADA VEGETAL, VEGETAÇÃO E PEQUENAS ÁRVORES (DIÂMETRO DE TRONCO MENOR QUE 0,20 M), COM TRATOR DE ESTEIRAS | M² | 1200 | 12000 | 0.67 | 0.83 | 9960 | 0.19%
1.2.12 | 100576 | SINAPI | REGULARIZAÇÃO E COMPACTAÇÃO DE SUBLEITO DE SOLO PREDOMINANTEMENTE ARGILOSO, PARA OBRAS DE CONSTRUÇÃO DE PAVIMENTOS | M³ | 1200 | 12000 | 2.92 | 3.63 | 43560 | 0.84%
1.2.13 | 96386 | SINAPI | EXECUÇÃO E COMPACTAÇÃO DE CORPO DE ATERRO (95% DE ENERGIA DO PROCTOR NORMAL) COM SOLO PREDOMINANTEMENTE ARENOSO ESPESSURA 15CM - EXCLUSIVE MATERIAL, ESCAVAÇÃO, CARGA E TRANSPORTE | M³ | 240 | 2400 | 6.78 | 8.42 | 20208 | 0.39%
1.2.14 | 6081 | SINAPI | ARGILA OU BARRO PARA ATERRO/REATERRO (COM TRANSPORTE ATE 10 KM) | M³ | 312 | 3120 | 54.26 | 67.37 | 210194.4 | 4.05%
1.3 |  |  | FUNDAÇÃO E ESTRUTURA | [5 empty] | 473620.13 | 9.13%
1.3.1 | 96523 | SINAPI | ESCAVAÇÃO MANUAL PARA BLOCO DE COROAMENTO OU SAPATA (INCLUINDO ESCAVAÇÃO PARA COLOCAÇÃO DE FÔRMAS) | M³ | 22.1 | 221 | 110.21 | 136.85 | 30243.85 | 0.58%
1.3.2 | 96527 | SINAPI | ESCAVAÇÃO MANUAL PARA VIGA BALDRAME OU SAPATA CORRIDA (INCLUINDO ESCAVAÇÃO PARA COLOCAÇÃO DE FÔRMAS) | M³ | 10.79 | 107.9 | 121.23 | 150.53 | 16242.18 | 0.31%
1.3.3 | 11636 | ORSE | FORMA PLANA PARA ESTRUTURAS, EM COMPENSADO RESINADO DE 10MM, 02 USOS, INCLUSIVE ESCORAMENTO | M² | 121.36 | 1213.6 | 107.48 | 133.46 | 161967.05 | 3.12%
1.3.4 | 96619 | SINAPI | LASTRO DE CONCRETO MAGRO, APLICADO EM BLOCOS DE COROAMENTO OU SAPATAS, ESPESSURA DE 5 CM | M² | 37.85 | 378.5 | 50.21 | 62.35 | 23599.47 | 0.46%
1.3.5 | 92759 | SINAPI | ARMAÇÃO DE PILAR OU VIGA DE ESTRUTURA CONVENCIONAL DE CONCRETO ARMADO UTILIZANDO AÇO CA-60 DE 4.2 E 5.0 MM - FORNECIMENTO E MONTAGEM | KG | 59.47 | 594.7 | 14.67 | 18.22 | 10835.43 | 0.21%
1.3.6 | 92761 | SINAPI | ARMAÇÃO DE PILAR OU VIGA DE ESTRUTURA CONVENCIONAL DE CONCRETO ARMADO UTILIZANDO AÇO CA-50 DE 8,0 MM FORNECIMENTO E MONTAGEM | KG | 434.08 | 4340.8 | 12.42 | 15.42 | 66935.13 | 1.29%
1.3.7 | 92762 | SINAPI | ARMAÇÃO DE PILAR OU VIGA DE ESTRUTURA CONVENCIONAL DE CONCRETO ARMADO UTILIZANDO AÇO CA-50 DE 10,0 MM - FORNECIMENTO E MONTAGEM | KG | 185.29 | 1852.9 | 10.96 | 13.61 | 25217.96 | 0.49%
1.3.8 | 94965 | SINAPI | CONCRETO FCK = 25MPA, TRAÇO 1:2,3:2,7 (EM MASSA SECA DE CIMENTO/ AREIA MÉDIA/ BRITA 1) - PREPARO MECÂNICO COM BETONEIRA 400 L | M³ | 10.91 | 109.1 | 608.29 | 755.31 | 82404.32 | 1.59%
1.3.9 | 11488 | ORSE | LANÇAMENTO DE CONCRETO SIMPLES FABRICADO NA OBRA, INCLUSIVE ADENSAMENTO E ACABAMENTO NA INFRAESTRUTURA | M³ | 10.91 | 109.1 | 33.63 | 41.76 | 4556.01 | 0.09%
1.3.10 | 98557 | SINAPI | IMPERMEABILIZAÇÃO DE SUPERFÍCIE COM EMULSÃO ASFÁLTICA, 2 DEMÃOS. AF_09/2023 | M² | 61.67 | 616.7 | 44.94 | 55.8 | 34411.86 | 0.66%
1.3.11 | 96995 | SINAPI | REATERRO MANUAL APILOADO COM SOQUETE | M³ | 23.01 | 230.1 | 60.22 | 74.78 | 17206.87 | 0.33%
1.4 |  |  | PISO DO PÁTIO | [5 empty] | 1714950.02 | 33.07%
1.4.1 | 96622 | SINAPI | LASTRO COM MATERIAL GRANULAR, APLICADO EM PISOS OU LAJES SOBRE SOLO, ESPESSURA DE *5 CM* | M³ | 30.88 | 308.8 | 341 | 423.42 | 130752.09 | 2.52%
1.4.2 | 97087 | SINAPI | CAMADA SEPARADORA PARA EXECUÇÃO DE RADIER, PISO DE CONCRETO OU LAJE SOBRE SOLO, EM LONA PLÁSTICA | M² | 617.61 | 6176.1 | 2.87 | 3.56 | 21986.91 | 0.42%
1.4.3 | 94994-A | SINAPI | EXECUÇÃO DE PASSEIO (CALÇADA) OU PISO DE CONCRETO COM CONCRETO MOLDADO IN LOCO, USINADO C25, ACABAMENTO CONVENCIONAL, ESPESSURA 8 CM, ARMADO | M² | 632.93 | 6329.3 | 103.78 | 128.86 | 815593.59 | 15.73%
1.4.4 | 12788-A | ORSE | JUNTA SERRADA, DIMENSÕES 6X60MM, COM PREENCHIMENTO DE MASTIQUE DE POLIURETANO MBT, BASF OU SIMILAR, PARA PAVIMENTOS EM CONCRETO | M | 659.54 | 6595.4 | 25.9 | 32.16 | 212108.06 | 4.09%
1.4.5 | 97097 | SINAPI | ACABAMENTO POLIDO PARA PISO DE CONCRETO ARMADO OU LAJE SOBRE SOLO DE ALTA RESISTÊNCIA | M² | 632.93 | 6329.3 | 44.23 | 54.92 | 347605.15 | 6.7%
1.4.6 | 102491 | SINAPI | PINTURA DE PISO COM TINTA ACRÍLICA, APLICAÇÃO MANUAL, 2 DEMÃOS, INCLUSO FUNDO PREPARADOR | M² | 632.93 | 6329.3 | 23.78 | 29.53 | 186904.22 | 3.6%
1.5 |  |  | SISTEMA DE VEDAÇÃO VERTICAL (FECHAMENTO) | [5 empty] | 876977.86 | 16.91%
1.5.1 | 103322 | SINAPI | ALVENARIA DE VEDAÇÃO DE BLOCOS CERÂMICOS FURADOS NA VERTICAL DE 9X19X39 CM (ESPESSURA 9 CM) E ARGAMASSA DE ASSENTAMENTO COM PREPARO EM BETONEIRA | M² | 57.99 | 579.9 | 72.81 | 90.41 | 52428.75 | 1.01%
1.5.2 | 87904 | SINAPI | CHAPISCO APLICADO EM ALVENARIA (COM PRESENÇA DE VÃOS) E ESTRUTURAS DE CONCRETO DE FACHADA, COM COLHER DE PEDREIRO. ARGAMASSA TRAÇO 1:3 COM PREPARO MANUAL | M² | 138.76 | 1387.6 | 9.92 | 12.32 | 17095.23 | 0.33%
1.5.3 | 87530 | SINAPI | MASSA ÚNICA, EM ARGAMASSA TRAÇO 1:2:8, PREPARO MANUAL, APLICADA MANUALMENTE EM PAREDES INTERNAS DE AMBIENTES COM ÁREA ENTRE 5M² E 10M², E = 17,5MM, COM TALISCAS | M² | 138.76 | 1387.6 | 49.5 | 61.46 | 85281.89 | 1.64%
1.5.4 | 88415 | SINAPI | APLICAÇÃO MANUAL DE FUNDO SELADOR ACRÍLICO EM PAREDES EXTERNAS DE CASAS | M² | 138.76 | 1387.6 | 5.83 | 7.24 | 10046.22 | 0.19%
1.5.5 | 88489 | SINAPI | PINTURA LÁTEX ACRÍLICA PREMIUM, APLICAÇÃO MANUAL EM PAREDES, DUAS DEMÃOS | M² | 138.76 | 1387.6 | 14.4 | 17.88 | 24810.28 | 0.48%
1.5.6 | 12036 | ORSE | PORTÃO EM FERRO, EM TUBO DE AÇO GALV. 2" E TELA ONDULADA MALHA 3/8" | M² | 4.6 | 46 | 779.56 | 967.98 | 44527.08 | 0.86%
1.5.7 | 102363-A | SINAPI | ALAMBRADO ESTRUTURADO POR TUBOS DE ACO GALVANIZADO, (MONTANTES COM DIAMETRO 2", TRAVESSAS E ESCORAS COM DIÂMETRO 1 ¼"), COM TELA DE ARAME GALVANIZADO REVESTIDO EM PVC, FIO 2,77 (12 BWG) E MALHA QUADRADA 7,5X7,5CM (EXCETO MURETA) | M² | 244.28 | 2442.8 | 185.61 | 230.47 | 562992.11 | 10.86%
1.5.8 | 100721 | SINAPI | PINTURA COM TINTA ALQUÍDICA DE FUNDO (TIPO ZARCÃO) PULVERIZADA SOBRE SUPERFÍCIES METÁLICAS (EXCETO PERFIL) EXECUTADO EM OBRA (POR DEMÃO) | M² | 109.49 | 1094.9 | 29.66 | 36.83 | 40325.16 | 0.78%
1.5.9 | 100749 | SINAPI | PINTURA COM TINTA ALQUÍDICA DE ACABAMENTO (ESMALTE SINTÉTICO FOSCO) PULVERIZADA SOBRE SUPERFÍCIES METÁLICAS (EXCETO PERFIL) EXECUTADO EM OBRA (POR DEMÃO) | M² | 109.49 | 1094.9 | 29.03 | 36.05 | 39471.14 | 0.76%
1.6 |  |  | PAVIMENTAÇÃO | [5 empty] | 353389.15 | 6.81%
1.6.1 | 105002 | SINAPI | RAMPA DE ACESSIBILIDADE EM CONCRETO MOLDADO IN LOCO, EM CALÇADA NOVA COM LARGURA MAIOR OU IGUAL À 3,00 M, FCK 25MPA, COM PISO PODOTÁTIL | UN | 2 | 20 | 829.24 | 1029.67 | 20593.4 | 0.4%
1.6.2 | 94275 | SINAPI | ASSENTAMENTO DE GUIA (MEIO-FIO) EM TRECHO RETO, CONFECCIONADA EM CONCRETO PRÉ-FABRICADO, DIMENSÕES 100X15X13X20 CM (COMPRIMENTO X BASE INFERIOR X BASE SUPERIOR X ALTURA) | M | 102.72 | 1027.2 | 47.24 | 58.66 | 60255.55 | 1.16%
1.6.3 | 94276 | SINAPI | ASSENTAMENTO DE GUIA (MEIO-FIO) EM TRECHO CURVO, CONFECCIONADA EM CONCRETO PRÉ-FABRICADO, DIMENSÕES 100X15X13X20 CM (COMPRIMENTO X BASE INFERIOR X BASE SUPERIOR X ALTURA) | M | 10.05 | 100.5 | 50.5 | 62.71 | 6302.35 | 0.12%
1.6.4 | 96617 | SINAPI | LASTRO DE CONCRETO MAGRO, APLICADO EM BLOCOS DE COROAMENTO OU SAPATAS, ESPESSURA DE 3 CM | M² | 162.12 | 1621.2 | 25.07 | 31.13 | 50467.95 | 0.97%
1.6.5 | 94994 | SINAPI | EXECUÇÃO DE PASSEIO (CALÇADA) OU PISO DE CONCRETO COM CONCRETO MOLDADO IN LOCO, FEITO EM OBRA, ACABAMENTO CONVENCIONAL, ESPESSURA 8 CM, ARMADO | M² | 162.12 | 1621.2 | 104.4 | 129.63 | 210156.15 | 4.05%
1.6.6 | 12800-A | ORSE | JUNTA SERRADA SECA, SEÇÃO TRANSVERSAL DIM. 5 X 10 A 40MM. | M | 37.5 | 375 | 12.06 | 14.97 | 5613.75 | 0.11%
1.7 |  |  | INSTALAÇÕES ELÉTRICAS | [5 empty] | 242014.8 | 4.67%
1.7.1 | 101875 | SINAPI | QUADRO DE DISTRIBUIÇÃO DE ENERGIA EM CHAPA DE AÇO GALVANIZADO, DE EMBUTIR, COM BARRAMENTO TRIFÁSICO, PARA 12 DISJUNTORES DIN 100A - FORNECIMENTO E INSTALAÇÃO | UN | 1 | 10 | 430.23 | 534.22 | 5342.2 | 0.1%
1.7.2 | 10794-A | ORSE | POSTE CIRCULAR DE CONCRETO 7/150 - FORNECIMENTO E ASSENTAMENTO, INCLUSIVE CRUZETA DE CONCRETO RETANGULAR 1900MM | UN | 4 | 40 | 956.8 | 1188.06 | 47522.4 | 0.92%
1.7.3 | 12808-A | ORSE | REFLETOR SLIM LED 200W DE POTÊNCIA, BRANCO FRIO, 6500K, AUTOVOLT, MARCA G-LIGHT OU SIMILAR | UN | 8 | 80 | 130.98 | 162.64 | 13011.2 | 0.25%
1.7.4 | 97886 | SINAPI | CAIXA ENTERRADA ELÉTRICA RETANGULAR, EM ALVENARIA COM TIJOLOS CERÂMICOS MACIÇOS, FUNDO COM BRITA, DIMENSÕES INTERNAS: 0,3X0,3X0,3 M | UN | 11 | 110 | 193.88 | 240.74 | 26481.4 | 0.51%
1.7.5 | 91917 | SINAPI | CURVA 90 GRAUS PARA ELETRODUTO, PVC, ROSCÁVEL, DN 32 MM (1"), PARA CIRCUITOS TERMINAIS, INSTALADA EM PAREDE - FORNECIMENTO E INSTALAÇÃO | UN | 4 | 40 | 25.01 | 31.05 | 1242 | 0.02%
1.7.6 | 91913 | SINAPI | CURVA 180 GRAUS PARA ELETRODUTO, PVC, ROSCÁVEL, DN 20 MM (1/2"), PARA CIRCUITOS TERMINAIS, INSTALADA EM PAREDE - FORNECIMENTO E INSTALAÇÃO | UN | 4 | 40 | 19.38 | 24.06 | 962.4 | 0.02%
1.7.7 | 93008-A | SINAPI | ELETRODUTO RÍGIDO ROSCÁVEL, PVC, DN 32 MM (1"), PARA REDE DE DISTRIBUIÇÃO DE ENERGIA ELÉTRICA, HORIZONTAL OU VERTICAL, INCLUSIVE FIXAÇÃO - FORNECIMENTO E INSTALAÇÃO | M | 127.49 | 1274.9 | 36.67 | 45.53 | 58046.19 | 1.12%
1.7.8 | 101562 | SINAPI | CABO DE COBRE FLEXÍVEL ISOLADO, 25 MM², 0,6/1,0 KV, PARA REDE AÉREA DE DISTRIBUIÇÃO DE ENERGIA ELÉTRICA DE BAIXA TENSÃO - FORNECIMENTO E INSTALAÇÃO | M | 60 | 600 | 31.03 | 38.53 | 23118 | 0.45%
1.7.9 | 91929 | SINAPI | CABO DE COBRE FLEXÍVEL ISOLADO, 4 MM², ANTI-CHAMA 0,6/1,0 KV, PARA CIRCUITOS TERMINAIS - FORNECIMENTO E INSTALAÇÃO | M | 509.96 | 5099.6 | 8.63 | 10.72 | 54667.71 | 1.05%
1.7.10 | S-COD-013 | SINAPI | RELE FOTOELETRICO P/ COMANDO DE ILUMINACAO EXTERNA 220V/1000W - FORNECIMENTO E INSTALACAO | UN | 4 | 40 | 52.44 | 65.11 | 2604.4 | 0.05%
1.7.11 | 93664 | SINAPI | DISJUNTOR BIPOLAR TIPO DIN, CORRENTE NOMINAL DE 32A - FORNECIMENTO E INSTALAÇÃO | UN | 1 | 10 | 94.62 | 117.49 | 1174.9 | 0.02%
1.7.12 | 93662 | SINAPI | DISJUNTOR BIPOLAR TIPO DIN, CORRENTE NOMINAL DE 20A - FORNECIMENTO E INSTALAÇÃO. AF_07/2025 | UN | 2 | 20 | 89.27 | 110.85 | 2217 | 0.04%
1.7.13 | 3290-A | ORSE | ATERRAMENTO COMPOSTO DE HASTE DE COBRE L = 2,40M, INTERLIGADA COM CABO DE COBRE TIPO CORDOALHA | UN | 3 | 30 | 151 | 187.5 | 5625 | 0.11%
|  |  | TOTAL | [5 empty] | 5185582.62 | 99.99%

## Orçamento Sintético_CONT002
Ministério da Integração e do Desenvolvimento Regional
Companhia de Desenvolvimento dos Vales do São Francisco e do Parnaíba
Area de Desenvolvimento e Infraestrutura
OBRA: | SERVIÇOS COMUNS DE ENGENHARIA, VISANDO EXECUÇÃO DE PÁTIOS PARA MÚLTIPLOS USOS, COM E SEM COBERTURA, NA ÁREA DE ATUAÇÃO DA SEDE DA CODEVASF, NO DISTRITO FEDERAL
Data Io Reajuste: |  | 2025-12-01 | Fonte |  |  |  | Encargos Sociais |  | BDI
Pátios SEM Cobertura: |  | 10 | SINAPI - 12/2025 - Brasília |  |  |  | Tipo: | Não Desonerado | SERV %: | 24.17%
Ambientes Funcionais: |  | 5 | ORSE - 11/2025 - Sergipe |  |  |  | Horista: | 110.1% | DIF SERV %: | -
Pátios COM Cobertura: |  | 5 |  |  |  |  | Mensalista: | 70.19% | FORN %: | 14.96%
ORÇAMENTO SINTÉTICO - CONT002 - ARQUIBANCADA
Item | Código | Fonte | Descrição | Und | Quant. | Quant. Repetição | Custo Unit | Valor Unit com BDI | Valor Total | Peso (%)
2.1 |  |  | FUNDAÇÃO E ESTRUTURA | [5 empty] | 427469.73 | 43.24%
2.1.1 | 96523 | SINAPI | ESCAVAÇÃO MANUAL PARA BLOCO DE COROAMENTO OU SAPATA (INCLUINDO ESCAVAÇÃO PARA COLOCAÇÃO DE FÔRMAS) | M³ | 26.93 | 269.3 | 110.21 | 136.85 | 36853.7 | 3.73%
2.1.2 | 96527 | SINAPI | ESCAVAÇÃO MANUAL PARA VIGA BALDRAME OU SAPATA CORRIDA (INCLUINDO ESCAVAÇÃO PARA COLOCAÇÃO DE FÔRMAS) | M³ | 3.86 | 38.6 | 121.23 | 150.53 | 5810.45 | 0.59%
2.1.3 | 11636 | ORSE | FORMA PLANA PARA ESTRUTURAS, EM COMPENSADO RESINADO DE 10MM, 02 USOS, INCLUSIVE ESCORAMENTO | M² | 124.48 | 1244.8 | 107.48 | 133.46 | 166131 | 16.81%
2.1.4 | 96619 | SINAPI | LASTRO DE CONCRETO MAGRO, APLICADO EM BLOCOS DE COROAMENTO OU SAPATAS, ESPESSURA DE 5 CM | M² | 37.71 | 377.1 | 50.21 | 62.35 | 23512.18 | 2.38%
2.1.5 | 92759 | SINAPI | ARMAÇÃO DE PILAR OU VIGA DE ESTRUTURA CONVENCIONAL DE CONCRETO ARMADO UTILIZANDO AÇO CA-60 DE 4.2 E 5.0 MM - FORNECIMENTO E MONTAGEM | KG | 107.22 | 1072.2 | 14.67 | 18.22 | 19535.48 | 1.98%
2.1.6 | 92761 | SINAPI | ARMAÇÃO DE PILAR OU VIGA DE ESTRUTURA CONVENCIONAL DE CONCRETO ARMADO UTILIZANDO AÇO CA-50 DE 8,0 MM FORNECIMENTO E MONTAGEM | KG | 210.4 | 2104 | 12.42 | 15.42 | 32443.68 | 3.28%
2.1.7 | 92762 | SINAPI | ARMAÇÃO DE PILAR OU VIGA DE ESTRUTURA CONVENCIONAL DE CONCRETO ARMADO UTILIZANDO AÇO CA-50 DE 10,0 MM - FORNECIMENTO E MONTAGEM | KG | 122.27 | 1222.7 | 10.96 | 13.61 | 16640.94 | 1.68%
2.1.8 | 94964 | SINAPI | CONCRETO FCK = 20MPA, TRAÇO 1:2,7:3 (EM MASSA SECA DE CIMENTO/ AREIA MÉDIA/ BRITA 1) - PREPARO MECÂNICO COM BETONEIRA 400 L | M³ | 10.36 | 103.6 | 596.64 | 740.85 | 76752.06 | 7.76%
2.1.9 | 11488 | ORSE | LANÇAMENTO DE CONCRETO SIMPLES FABRICADO NA OBRA, INCLUSIVE ADENSAMENTO E ACABAMENTO NA INFRAESTRUTURA | M³ | 10.36 | 103.6 | 33.63 | 41.76 | 4326.33 | 0.44%
2.1.10 | 89995 | SINAPI | GRAUTEAMENTO DE CINTA SUPERIOR OU DE VERGA EM ALVENARIA ESTRUTURAL | M³ | 0.62 | 6.2 | 1185.81 | 1472.42 | 9129 | 0.92%
2.1.11 | 98557 | SINAPI | IMPERMEABILIZAÇÃO DE SUPERFÍCIE COM EMULSÃO ASFÁLTICA, 2 DEMÃOS | M² | 37.63 | 376.3 | 44.94 | 55.8 | 20997.54 | 2.12%
2.1.12 | 96995 | SINAPI | REATERRO MANUAL APILOADO COM SOQUETE | M³ | 20.51 | 205.1 | 60.22 | 74.78 | 15337.37 | 1.55%
2.2 |  |  | SISTEMA DE VEDAÇÃO VERTICAL (FECHAMENTO) | [5 empty] | 461297.77 | 46.67%
2.2.1 | 103322 | SINAPI | ALVENARIA DE VEDAÇÃO DE BLOCOS CERÂMICOS FURADOS NA VERTICAL DE 9X19X39 CM (ESPESSURA 9 CM) E ARGAMASSA DE ASSENTAMENTO COM PREPARO EM BETONEIRA | M² | 91.6 | 916 | 72.81 | 90.41 | 82815.56 | 8.38%
2.2.2 | 101964 | SINAPI | LAJE PRÉ-MOLDADA UNIDIRECIONAL, BIAPOIADA, PARA FORRO, ENCHIMENTO EM CERÂMICA, VIGOTA CONVENCIONAL, ALTURA TOTAL DA LAJE "LT" = 12 CM (ENCHIMENTO+CAPA) = (8+4) | M² | 79.14 | 791.4 | 166.39 | 206.61 | 163511.15 | 16.54%
2.2.3 | 87904 | SINAPI | CHAPISCO APLICADO EM ALVENARIA (COM PRESENÇA DE VÃOS) E ESTRUTURAS DE CONCRETO DE FACHADA, COM COLHER DE PEDREIRO. ARGAMASSA TRAÇO 1:3 COM PREPARO MANUAL | M² | 202.97 | 2029.7 | 9.92 | 12.32 | 25005.9 | 2.53%
2.2.4 | 87530 | SINAPI | MASSA ÚNICA, EM ARGAMASSA TRAÇO 1:2:8, PREPARO MANUAL, APLICADA MANUALMENTE EM PAREDES INTERNAS DE AMBIENTES COM ÁREA ENTRE 5M² E 10M², E = 17,5MM, COM TALISCAS | M² | 219.41 | 2194.1 | 49.5 | 61.46 | 134849.38 | 13.64%
2.2.5 | 88415 | SINAPI | APLICAÇÃO MANUAL DE FUNDO SELADOR ACRÍLICO EM PAREDES EXTERNAS DE CASAS | M² | 219.41 | 2194.1 | 5.83 | 7.24 | 15885.28 | 1.61%
2.2.6 | 88489 | SINAPI | PINTURA LÁTEX ACRÍLICA PREMIUM, APLICAÇÃO MANUAL EM PAREDES, DUAS DEMÃOS | M² | 219.41 | 2194.1 | 14.4 | 17.88 | 39230.5 | 3.97%
2.3 |  |  | PAVIMENTAÇÃO | [5 empty] | 99727.19 | 10.09%
2.3.1 | 105002 | SINAPI | RAMPA DE ACESSIBILIDADE EM CONCRETO MOLDADO IN LOCO, EM CALÇADA NOVA COM LARGURA MAIOR OU IGUAL À 3,00 M, FCK 25MPA, COM PISO PODOTÁTIL | UN | 1 | 10 | 829.24 | 1029.67 | 10296.7 | 1.04%
2.3.2 | 94275 | SINAPI | ASSENTAMENTO DE GUIA (MEIO-FIO) EM TRECHO RETO, CONFECCIONADA EM CONCRETO PRÉ-FABRICADO, DIMENSÕES 100X15X13X20 CM (COMPRIMENTO X BASE INFERIOR X BASE SUPERIOR X ALTURA) | M | 61.84 | 618.4 | 47.24 | 58.66 | 36275.34 | 3.67%
2.3.3 | 94276 | SINAPI | ASSENTAMENTO DE GUIA (MEIO-FIO) EM TRECHO CURVO, CONFECCIONADA EM CONCRETO PRÉ-FABRICADO, DIMENSÕES 100X15X13X20 CM (COMPRIMENTO X BASE INFERIOR X BASE SUPERIOR X ALTURA) | M | 10.05 | 100.5 | 50.5 | 62.71 | 6302.35 | 0.64%
2.3.4 | 96617 | SINAPI | LASTRO DE CONCRETO MAGRO, APLICADO EM BLOCOS DE COROAMENTO OU SAPATAS, ESPESSURA DE 3 CM | M² | 26.77 | 267.7 | 25.07 | 31.13 | 8333.5 | 0.84%
2.3.5 | 94994 | SINAPI | EXECUÇÃO DE PASSEIO (CALÇADA) OU PISO DE CONCRETO COM CONCRETO MOLDADO IN LOCO, FEITO EM OBRA, ACABAMENTO CONVENCIONAL, ESPESSURA 8 CM, ARMADO | M² | 26.77 | 267.7 | 104.4 | 129.63 | 34701.95 | 3.51%
2.3.6 | 12800-A | ORSE | JUNTA SERRADA SECA, SEÇÃO TRANSVERSAL DIM. 5 X 10 A 40MM. | M | 25.5 | 255 | 12.06 | 14.97 | 3817.35 | 0.39%
|  |  | TOTAL | [5 empty] | 988494.69 | 100%

## Orçamento Sintético_CONT003
Ministério da Integração e do Desenvolvimento Regional
Companhia de Desenvolvimento dos Vales do São Francisco e do Parnaíba
Area de Desenvolvimento e Infraestrutura
OBRA: | SERVIÇOS COMUNS DE ENGENHARIA, VISANDO EXECUÇÃO DE PÁTIOS PARA MÚLTIPLOS USOS, COM E SEM COBERTURA, NA ÁREA DE ATUAÇÃO DA SEDE DA CODEVASF, NO DISTRITO FEDERAL
Data Io Reajuste: |  | 2025-12-01 | Fonte |  |  |  | Encargos Sociais |  | BDI
Pátios SEM Cobertura: |  | 10 | SINAPI - 12/2025 - Brasília |  |  |  | Tipo: | Não Desonerado | SERV %: | 24.17%
Ambientes Funcionais: |  | 5 | ORSE - 11/2025 - Sergipe |  |  |  | Horista: | 110.1% | DIF SERV %: | -
Pátios COM Cobertura: |  | 5 |  |  |  |  | Mensalista: | 70.19% | FORN %: | 14.96%
ORÇAMENTO SINTÉTICO - CONT003 - AMBIENTE FUNCIONAL
Item | Código | Fonte | Descrição | Und | Quant. | Quant. Repetição | Custo Unit | Valor Unit com BDI | Valor Total | Peso (%)
3.1 |  |  | IMPLANTAÇÃO DA OBRA/SERVIÇOS PRELIMINARES | [5 empty] | 24928.4 | 0.92%
3.1.1 | 99059 | SINAPI | LOCAÇÃO CONVENCIONAL DE OBRA, UTILIZANDO GABARITO DE TÁBUAS CORRIDAS PONTALETADAS A CADA 2,00M - 2 UTILIZAÇÕES | M | 58 | 290 | 69.23 | 85.96 | 24928.4 | 0.92%
3.2 |  |  | FUNDAÇÕES | [5 empty] | 158492.64 | 5.88%
3.2.1 | 96523 | SINAPI | ESCAVAÇÃO MANUAL PARA BLOCO DE COROAMENTO OU SAPATA (INCLUINDO ESCAVAÇÃO PARA COLOCAÇÃO DE FÔRMAS) | M³ | 7.2 | 36 | 110.21 | 136.85 | 4926.6 | 0.18%
3.2.2 | 96527 | SINAPI | ESCAVAÇÃO MANUAL PARA VIGA BALDRAME OU SAPATA CORRIDA (INCLUINDO ESCAVAÇÃO PARA COLOCAÇÃO DE FÔRMAS) | M³ | 14.26 | 71.3 | 121.23 | 150.53 | 10732.78 | 0.4%
3.2.3 | 96619 | SINAPI | LASTRO DE CONCRETO MAGRO, APLICADO EM BLOCOS DE COROAMENTO OU SAPATAS, ESPESSURA DE 5 CM | M² | 23.9 | 119.5 | 50.21 | 62.35 | 7450.82 | 0.28%
3.2.4 | 11636 | ORSE | FORMA PLANA PARA ESTRUTURAS, EM COMPENSADO RESINADO DE 10MM, 02 USOS, INCLUSIVE ESCORAMENTO | M² | 58.62 | 293.1 | 107.48 | 133.46 | 39117.12 | 1.45%
3.2.5 | 92759 | SINAPI | ARMAÇÃO DE PILAR OU VIGA DE ESTRUTURA CONVENCIONAL DE CONCRETO ARMADO UTILIZANDO AÇO CA-60 DE 4.2 E 5.0 MM - FORNECIMENTO E MONTAGEM | KG | 110.13 | 550.65 | 14.67 | 18.22 | 10032.84 | 0.37%
3.2.6 | 92760 | SINAPI | ARMAÇÃO DE PILAR OU VIGA DE ESTRUTURA CONVENCIONAL DE CONCRETO ARMADO UTILIZANDO AÇO CA-50 DE 6.3 MM FORNECIMENTO E MONTAGEM | KG | 0.43 | 2.15 | 13.5 | 16.76 | 36.03 | 0%
3.2.7 | 92761 | SINAPI | ARMAÇÃO DE PILAR OU VIGA DE ESTRUTURA CONVENCIONAL DE CONCRETO ARMADO UTILIZANDO AÇO CA-50 DE 8.0 MM FORNECIMENTO E MONTAGEM | KG | 156.77 | 783.85 | 12.42 | 15.42 | 12086.96 | 0.45%
3.2.8 | 92762 | SINAPI | ARMAÇÃO DE PILAR OU VIGA DE ESTRUTURA CONVENCIONAL DE CONCRETO ARMADO UTILIZANDO AÇO CA-50 DE 10,0 MM - FORNECIMENTO E MONTAGEM | KG | 179.69 | 898.45 | 10.96 | 13.61 | 12227.9 | 0.45%
3.2.9 | 103669 | SINAPI | CONCRETAGEM DE PILARES, FCK = 25 MPA, COM USO DE BALDES - FORNECIMENTO, LANÇAMENTO, ADENSAMENTO E ACABAMENTO | M³ | 7.12 | 35.6 | 1038.12 | 1289.03 | 45889.46 | 1.7%
3.2.10 | 98557 | SINAPI | IMPERMEABILIZAÇÃO DE SUPERFÍCIE COM EMULSÃO ASFÁLTICA, 2 DEMÃOS | M² | 39.71 | 198.55 | 44.94 | 55.8 | 11079.09 | 0.41%
3.2.11 | 96995 | SINAPI | REATERRO MANUAL APILOADO COM SOQUETE | M³ | 13.14 | 65.7 | 60.22 | 74.78 | 4913.04 | 0.18%
3.3 |  |  | SUPERESTRUTURA | [5 empty] | 302043.39 | 11.2%
3.3.1 |  |  | CONCRETO ARMADO - PILARES E VIGAS | [5 empty] | 113097.84 | 4.19%
3.3.1.1 | 92443 | SINAPI | MONTAGEM E DESMONTAGEM DE FÔRMA DE PILARES RETANGULARES E ESTRUTURAS SIMILARES, PÉ- DIREITO SIMPLES, EM CHAPA DE MADEIRA COMPENSADA PLASTIFICADA, 18 UTILIZAÇÕES | M² | 118.53 | 592.65 | 56 | 69.54 | 41212.88 | 1.53%
3.3.1.2 | 92759 | SINAPI | ARMAÇÃO DE PILAR OU VIGA DE ESTRUTURA CONVENCIONAL DE CONCRETO ARMADO UTILIZANDO AÇO CA-60 DE 4.2 E 5.0 MM - FORNECIMENTO E MONTAGEM | KG | 152.95 | 764.75 | 14.67 | 18.22 | 13933.74 | 0.52%
3.3.1.3 | 92760 | SINAPI | ARMAÇÃO DE PILAR OU VIGA DE ESTRUTURA CONVENCIONAL DE CONCRETO ARMADO UTILIZANDO AÇO CA-50 DE 6,3 MM - FORNECIMENTO E MONTAGEM | KG | 49.51 | 247.55 | 13.5 | 16.76 | 4148.93 | 0.15%
3.3.1.4 | 92761 | SINAPI | ARMAÇÃO DE PILAR OU VIGA DE ESTRUTURA CONVENCIONAL DE CONCRETO ARMADO UTILIZANDO AÇO CA-50 DE 8,0 MM - FORNECIMENTO E MONTAGEM | KG | 147.89 | 739.45 | 12.42 | 15.42 | 11402.31 | 0.42%
3.3.1.5 | 92762 | SINAPI | ARMAÇÃO DE PILAR OU VIGA DE ESTRUTURA CONVENCIONAL DE CONCRETO ARMADO UTILIZANDO AÇO CA-50 DE 10,0 MM - FORNECIMENTO E MONTAGEM | KG | 342.78 | 1713.9 | 10.96 | 13.61 | 23326.17 | 0.87%
3.3.1.6 | 92763 | SINAPI | ARMAÇÃO DE PILAR OU VIGA DE ESTRUTURA CONVENCIONAL DE CONCRETO ARMADO UTILIZANDO AÇO CA-50 DE 12,5 MM - FORNECIMENTO E MONTAGEM | KG | 206.16 | 1030.8 | 9.13 | 11.34 | 11689.27 | 0.43%
3.3.1.7 | 103672 | SINAPI | CONCRETAGEM DE PILARES, FCK = 25 MPA, COM USO DE BOMBA - FORNECIMENTO, LANÇAMENTO, ADENSAMENTO E ACABAMENTO | M³ | 1.7 | 8.5 | 699.66 | 868.77 | 7384.54 | 0.27%
3.3.2 |  |  | CONCRETO ARMADO - VERGAS | [5 empty] | 6995.88 | 0.26%
3.3.2.1 | 93184 | SINAPI | VERGA PRÉ-MOLDADA COM ATÉ 1,5 M DE VÃO, ESPESSURA DE *20* CM | M | 21.6 | 108 | 31.61 | 39.25 | 4239 | 0.16%
3.3.2.2 | 93194 | SINAPI | CONTRAVERGA PRÉ-MOLDADA, ESPESSURA DE *20* CM | M | 14.4 | 72 | 30.84 | 38.29 | 2756.88 | 0.1%
3.3.3 |  |  | CONCRETO ARMADO - LAJE | [5 empty] | 181949.67 | 6.75%
3.3.3.1 | 101964 | SINAPI | LAJE PRÉ-MOLDADA UNIDIRECIONAL, BIAPOIADA, PARA FORRO, ENCHIMENTO EM CERÂMICA, VIGOTA CONVENCIONAL, ALTURA TOTAL DA LAJE "LT" = 12 CM (ENCHIMENTO+CAPA) = (8+4) | M² | 123.46 | 617.3 | 166.39 | 206.61 | 127540.35 | 4.73%
3.3.3.2 | 92769 | SINAPI | ARMAÇÃO DE LAJE DE ESTRUTURA CONVENCIONAL DE CONCRETO ARMADO UTILIZANDO AÇO CA-50 DE 6,3 MM - FORNECIMENTO E MONTAGEM | KG | 296.39 | 1481.95 | 12.87 | 15.98 | 23681.56 | 0.88%
3.3.3.3 | 92770 | SINAPI | ARMAÇÃO DE LAJE DE ESTRUTURA CONVENCIONAL DE CONCRETO ARMADO UTILIZANDO AÇO CA-50 DE 8,0 MM - FORNECIMENTO E MONTAGEM | KG | 6.91 | 34.55 | 11.85 | 14.71 | 508.23 | 0.02%
3.3.3.4 | 92771 | SINAPI | ARMAÇÃO DE LAJE DE ESTRUTURA CONVENCIONAL DE CONCRETO ARMADO UTILIZANDO AÇO CA-50 DE 10,0 MM - FORNECIMENTO E MONTAGEM | KG | 4.97 | 24.85 | 10.43 | 12.95 | 321.8 | 0.01%
3.3.3.5 | 103674 | SINAPI | CONCRETAGEM DE VIGAS E LAJES, FCK=25 MPA, PARA LAJES PREMOLDADAS COM USO DE BOMBA - FORNECIMENTO, LANÇAMENTO, ADENSAMENTO E ACABAMENTO | M³ | 6.65 | 33.25 | 724.15 | 899.18 | 29897.73 | 1.11%
3.4 |  |  | SISTEMA DE VEDAÇÃO VERTICAL (FECHAMENTO) | [5 empty] | 306733.24 | 11.38%
3.4.1 |  |  | ALVENARIA DE VEDAÇÃO | [5 empty] | 95051.59 | 3.53%
3.4.1.1 | 103322 | SINAPI | ALVENARIA DE VEDAÇÃO DE BLOCOS CERÂMICOS FURADOS NA VERTICAL DE 9X19X39 CM (ESPESSURA 9 CM) E ARGAMASSA DE ASSENTAMENTO COM PREPARO EM BETONEIRA | M² | 190.45 | 952.25 | 72.81 | 90.41 | 86092.92 | 3.19%
3.4.1.2 | 93203 | SINAPI | FIXAÇÃO (ENCUNHAMENTO) DE ALVENARIA DE VEDAÇÃO COM ESPUMA DE POLIURETANO EXPANSIVA | M | 119.29 | 596.45 | 12.1 | 15.02 | 8958.67 | 0.33%
3.4.2 |  |  | DIVISÓRIAS | [5 empty] | 211681.65 | 7.85%
3.4.2.1 | 102253 | SINAPI | DIVISORIA SANITÁRIA, TIPO CABINE, EM GRANITO CINZA POLIDO, ESP = 3CM, ASSENTADO COM ARGAMASSA COLANTE AC III-E, EXCLUSIVE FERRAGENS | M² | 41.02 | 205.1 | 831.19 | 1032.09 | 211681.65 | 7.85%
3.5 |  |  | ESQUADRIAS | [5 empty] | 648208.27 | 24.04%
3.5.1 |  |  | PORTAS DE MADEIRA | [5 empty] | 45636.75 | 1.69%
3.5.1.1 | FNDE 519 | FNDE | PM2A - 100 X 200 CM KIT DE PORTA DE MADEIRA PARA PINTURA, SEMI-OCA (LEVE OU MÉDIA), PADRÃO MÉDIO, ESPESSURA DE 3,5CM, ITENS INCLUSOS: DOBRADIÇAS, MONTAGEM E INSTALAÇÃO DO BATENTE, FECHADURA COM EXECUÇÃO DO FURO - FORNECIMENTO E INSTALAÇÃO | UN | 5 | 25 | 1470.14 | 1825.47 | 45636.75 | 1.69%
3.5.2 |  |  | FERRAGENS E ACESSÓRIOS | [5 empty] | 17137.91 | 0.64%
3.5.2.1 | 100705 | SINAPI | TARJETA TIPO LIVRE/OCUPADO PARA PORTA DE BANHEIRO | UN | 11 | 55 | 75.01 | 93.14 | 5122.7 | 0.19%
3.5.2.2 | FNDE 226 | FNDE | BARRA DE APOIO RETA, EM ACO INOX POLIDO, COMPRIMENTO 40CM, FIXADA NA PAREDE - FORNECIMENTO E INSTALAÇÃO | UN | 5 | 25 | 303.93 | 377.39 | 9434.75 | 0.35%
3.5.2.3 | FNDE 04 | FNDE | CHAPA METÁLICA (ALUMÍNIO) 0,90 M X 0,40 M, ESPESSURA 1 MM PARA AS PORTAS | M² | 2.12 | 10.6 | 196.05 | 243.44 | 2580.46 | 0.1%
3.5.3 |  |  | PORTAS METÁLICAS | [5 empty] | 264567.71 | 9.81%
3.5.3.1 | FNDE 554 | FNDE | PORTA DE ABRIR 2 FOLHAS - PA1 - 220 X 218 + 108 CM EM CHAPA DE ALUMÍNIO, COM DUAS FOLHAS DE ABRIR E BANDEIRA LATERAL FIXA, TIPO VENEZIANA COM GUARNIÇÃO, FIXAÇÃO COM PARAFUSOS - FORNECIMENTO E INSTALAÇÃO - CONFORME PROJETO DE ESQUADRIAS | M² | 14.34 | 71.7 | 1659.68 | 2060.82 | 147760.79 | 5.48%
3.5.3.2 | FNDE 556 | FNDE | PORTA DE ABRIR - PA2- 130 X 210 CM EM CHAPA DE ALUMÍNIO, TIPO VENEZIANA COM GUARNIÇÃO, FIXAÇÃO COM PARAFUSOS - FORNECIMENTO E INSTALAÇÃO - CONFORME PROJETO DE ESQUADRIAS | M² | 2.73 | 13.65 | 661.48 | 821.36 | 11211.56 | 0.42%
3.5.3.3 | FNDE 515 | FNDE | PORTA DE ABRIR - PA3 - 80 X 165 CM EM CHAPA DE ALUMÍNIO, TIPO VENEZIANA COM GUARNIÇÃO, FIXAÇÃO COM PARAFUSOS - FORNECIMENTO E INSTALAÇÃO - CONFORME PROJETO DE ESQUADRIAS | M² | 6.6 | 33 | 661.48 | 821.36 | 27104.88 | 1.01%
3.5.3.4 | FNDE 516 | FNDE | PORTA DE ABRIR - PA4- 70 X 165 CM EM CHAPA DE ALUMÍNIO, TIPO VENEZIANA COM GUARNIÇÃO, FIXAÇÃO COM PARAFUSOS - FORNECIMENTO E INSTALAÇÃO - CONFORME PROJETO DE ESQUADRIAS | M² | 6.93 | 34.65 | 661.48 | 821.36 | 28460.12 | 1.06%
3.5.3.5 | FNDE 553 | FNDE | PORTA DE ABRIR - PA5- 100 X 0,65 CM EM CHAPA DE ALUMÍNIO, TIPO VENEZIANA COM GUARNIÇÃO, FIXAÇÃO COM PARAFUSOS - FORNECIMENTO E INSTALAÇÃO - CONFORME PROJETO DE ESQUADRIAS | M² | 0.65 | 3.25 | 661.48 | 821.36 | 2669.42 | 0.1%
3.5.3.6 | 12105-A | ORSE | GRADE DE FERRO C/ GRADIL EM BARRA CHATA 3/4" X 1/8", INCLUSIVE FERROLHO E DOBRADIÇAS CONFORME DESENHO | M² | 13.95 | 69.75 | 546.84 | 679.01 | 47360.94 | 1.76%
3.5.4 |  |  | JANELAS METÁLICAS | [5 empty] | 320865.9 | 11.9%
3.5.4.1 | FNDE 557 | FNDE | JANELA DE ALUMÍNIO - JA-01 - 198 X 200 CM, TIPO BASCULANTE, COM VIDROS, BATENTE E FERRAGENS. EXCLUSIVE ALIZAR, ACABAMENTO E CONTRAMARCO, CONFORME PROJETO DE ESQUADRIAS | M² | 63.36 | 316.8 | 740 | 918.86 | 291094.84 | 10.8%
3.5.4.2 | FNDE 558 | FNDE | JANELA DE ALUMÍNIO - JA-02 - 120 X 60 CM, TIPO MAXIM-AR, COM VIDROS, BATENTE E FERRAGENS. EXCLUSIVE ALIZAR, ACABAMENTO E CONTRAMARCO, CONFORME PROJETO DE ESQUADRIAS | M² | 6.48 | 32.4 | 740 | 918.86 | 29771.06 | 1.1%
3.6 |  |  | SISTEMAS DE COBERTURA - CAIXA D'ÁGUA | [5 empty] | 14777.48 | 0.55%
3.6.1 | 94218 | SINAPI | TELHAMENTO COM TELHA ESTRUTURAL DE FIBROCIMENTO E= 8 MM, COM ATÉ 2 ÁGUAS, INCLUSO IÇAMENTO | M² | 22.84 | 114.2 | 104.21 | 129.4 | 14777.48 | 0.55%
3.7 |  |  | IMPERMEABILIZAÇÃO | [5 empty] | 12580.11 | 0.47%
3.7.1 | 98557 | SINAPI | IMPERMEABILIZAÇÃO DE SUPERFÍCIE COM EMULSÃO ASFÁLTICA, 2 DEMÃOS | M² | 45.09 | 225.45 | 44.94 | 55.8 | 12580.11 | 0.47%
3.8 |  |  | REVESTIMENTOS INTERNO E EXTERNO | [5 empty] | 260610.24 | 9.67%
3.8.1 | 87879 | SINAPI | CHAPISCO APLICADO EM ALVENARIAS E ESTRUTURAS DE CONCRETO INTERNAS, COM COLHER DE PEDREIRO. ARGAMASSA TRAÇO 1:3 COM PREPARO EM BETONEIRA 400L | M² | 380.9 | 1904.5 | 5.13 | 6.37 | 12131.66 | 0.45%
3.8.2 | 87535 | SINAPI | EMBOÇO, EM ARGAMASSA TRAÇO 1:2:8, PREPARO MECÂNICO, APLICADO MANUALMENTE EM PAREDES INTERNAS DE AMBIENTES COM ÁREA MAIOR QUE 10M², E = 17,5MM, COM TALISCAS | M² | 380.9 | 1904.5 | 40.72 | 50.56 | 96291.52 | 3.57%
3.8.3 | 87543 | SINAPI | MASSA ÚNICA, EM ARGAMASSA INDUSTRIALIZADA, PREPARO MECÂNICO, APLICADA COM EQUIPAMENTO DE MISTURA E PROJEÇÃO DE ARGAMASSA EM PAREDES INTERNAS, E = 5MM, SEM TALISCAS | M² | 380.9 | 1904.5 | 22.69 | 28.17 | 53649.76 | 1.99%
3.8.4 | 87273 | SINAPI | REVESTIMENTO CERÂMICO PARA PAREDES INTERNAS COM PLACAS TIPO ESMALTADA DE DIMENSÕES 33X45 CM APLICADAS NA ALTURA INTEIRA DAS PAREDES | M² | 124.51 | 622.55 | 72.46 | 89.97 | 56010.82 | 2.08%
3.8.5 | 87244 | SINAPI | REVESTIMENTO CERÂMICO PARA PAREDES EXTERNAS EM PASTILHAS DE PORCELANA 5 X 5 CM (PLACAS DE 30 X 30 CM), ALINHADAS A PRUMO, APLICADO EM PANOS SEM VÃOS | M² | 22.37 | 111.85 | 306.2 | 380.21 | 42526.48 | 1.58%
3.9 |  |  | SISTEMAS DE PISOS | [5 empty] | 66467.92 | 2.47%
3.9.1 | 87630 | SINAPI | CONTRAPISO EM ARGAMASSA TRAÇO 1:4 (CIMENTO E AREIA), PREPARO MECÂNICO COM BETONEIRA 400 L, APLICADO EM ÁREAS SECAS SOBRE LAJE, ADERIDO, ACABAMENTO NÃO REFORÇADO, ESPESSURA 3CM | M² | 100.6 | 503 | 46.31 | 57.5 | 28922.5 | 1.07%
3.9.2 | 87251 | SINAPI | REVESTIMENTO CERÂMICO PARA PISO COM PLACAS TIPO ESMALTADA DE DIMENSÕES 45X45 CM APLICADA EM AMBIENTES DE ÁREA MAIOR QUE 10 M2 | M² | 77.79 | 388.95 | 56.74 | 70.45 | 27401.52 | 1.02%
3.9.3 | 88649 | SINAPI | RODAPÉ CERÂMICO DE 7CM DE ALTURA COM PLACAS TIPO ESMALTADA DE DIMENSÕES 45X45CM | M | 9.4 | 47 | 9.42 | 11.7 | 549.9 | 0.02%
3.9.4 | 98689 | SINAPI | SOLEIRA EM GRANITO, LARGURA 15 CM, ESPESSURA 2,0 CM | M | 14.4 | 72 | 107.31 | 133.25 | 9594 | 0.36%
3.10 |  |  | PINTURAS E ACABAMENTOS | [5 empty] | 104071.69 | 3.86%
3.10.1 | 88496 | SINAPI | EMASSAMENTO COM MASSA LÁTEX, APLICAÇÃO EM TETO, DUAS DEMÃOS, LIXAMENTO MANUAL | M² | 201.2 | 1006 | 36.78 | 45.67 | 45944.02 | 1.7%
3.10.2 | 88497 | SINAPI | EMASSAMENTO COM MASSA LÁTEX, APLICAÇÃO EM PAREDE, DUAS DEMÃOS, LIXAMENTO MANUAL | M² | 169.38 | 846.9 | 20.53 | 25.49 | 21587.48 | 0.8%
3.10.3 | 88488 | SINAPI | PINTURA LÁTEX ACRÍLICA PREMIUM, APLICAÇÃO MANUAL EM TETO, DUAS DEMÃOS | M² | 201.2 | 1006 | 17.13 | 21.27 | 21397.62 | 0.79%
3.10.4 | 88489 | SINAPI | PINTURA LÁTEX ACRÍLICA PREMIUM, APLICAÇÃO MANUAL EM PAREDES, DUAS DEMÃOS | M² | 169.38 | 846.9 | 14.4 | 17.88 | 15142.57 | 0.56%
3.11 |  |  | INSTALAÇÃO HIDRÁULICA | [5 empty] | 85840.21 | 3.18%
3.11.1 | 89446 | SINAPI | TUBO, PVC, SOLDÁVEL, DE 25MM, INSTALADO EM PRUMADA DE ÁGUA - FORNECIMENTO E INSTALAÇÃO | M | 81.18 | 405.9 | 6.05 | 7.51 | 3048.3 | 0.11%
3.11.2 | 89448 | SINAPI | TUBO, PVC, SOLDÁVEL, DE 40MM, INSTALADO EM PRUMADA DE ÁGUA - FORNECIMENTO E INSTALAÇÃO | M | 0.35 | 1.75 | 18.35 | 22.79 | 39.88 | 0%
3.11.3 | 89449 | SINAPI | TUBO, PVC, SOLDÁVEL, DE 50MM, INSTALADO EM PRUMADA DE ÁGUA - FORNECIMENTO E INSTALAÇÃO | M | 15.27 | 76.35 | 20.31 | 25.22 | 1925.54 | 0.07%
3.11.4 | 89450 | SINAPI | TUBO, PVC, SOLDÁVEL, DE 60MM, INSTALADO EM PRUMADA DE ÁGUA - FORNECIMENTO E INSTALAÇÃO | M | 18.48 | 92.4 | 32.48 | 40.33 | 3726.49 | 0.14%
3.11.5 | 89451 | SINAPI | TUBO, PVC, SOLDÁVEL, DE 75MM, INSTALADO EM PRUMADA DE ÁGUA - FORNECIMENTO E INSTALAÇÃO | M | 6.28 | 31.4 | 52.84 | 65.61 | 2060.15 | 0.08%
3.11.6 | 94713 | SINAPI | ADAPTADOR COM FLANGES LIVRES, PVC, SOLDÁVEL, DN 75 MM X 2 1/2 , INSTALADO EM RESERVAÇÃO DE ÁGUA DE EDIFICAÇÃO QUE POSSUA RESERVATÓRIO DE FIBRA/FIBROCIMENTO FORNECIMENTO E INSTALAÇÃO | UN | 2 | 10 | 260.67 | 323.67 | 3236.7 | 0.12%
3.11.7 | 89429 | SINAPI | ADAPTADOR CURTO COM BOLSA E ROSCA PARA REGISTRO, PVC, SOLDÁVEL, DN 25MM X 3/4 , INSTALADO EM RAMAL DE DISTRIBUIÇÃO DE ÁGUA - FORNECIMENTO E INSTALAÇÃO | UN | 31 | 155 | 7 | 8.69 | 1346.95 | 0.05%
3.11.8 | 104001 | SINAPI | ADAPTADOR CURTO COM BOLSA E ROSCA PARA REGISTRO, PVC, SOLDÁVEL, DN 50MM X 1.1/2", INSTALADO EM RAMAL DE DISTRIBUIÇÃO DE ÁGUA - FORNECIMENTO E INSTALAÇÃO | UN | 14 | 70 | 15.58 | 19.35 | 1354.5 | 0.05%
3.11.9 | 104002 | SINAPI | ADAPTADOR CURTO COM BOLSA E ROSCA PARA REGISTRO, PVC, SOLDÁVEL, DN 50MM X 1.1/4", INSTALADO EM RAMAL DE DISTRIBUIÇÃO DE ÁGUA - FORNECIMENTO E INSTALAÇÃO | UN | 7 | 35 | 19.62 | 24.36 | 852.6 | 0.03%
3.11.10 | 94666 | SINAPI | ADAPTADOR CURTO COM BOLSA E ROSCA PARA REGISTRO, PVC, SOLDÁVEL, DN 75 MM X 2 1/2 , INSTALADO EM RESERVAÇÃO DE ÁGUA DE EDIFICAÇÃO QUE POSSUA RESERVATÓRIO DE FIBRA/FIBROCIMENTO FORNECIMENTO E INSTALAÇÃO | UN | 2 | 10 | 36.14 | 44.88 | 448.8 | 0.02%
3.11.11 | 103959 | SINAPI | BUCHA DE REDUÇÃO, CURTA, PVC, SOLDÁVEL, DN 60 X 50 MM, INSTALADO EM PRUMADA DE ÁGUA - FORNECIMENTO E INSTALAÇÃO | UN | 3 | 15 | 16.84 | 20.91 | 313.65 | 0.01%
3.11.12 | 103999 | SINAPI | BUCHA DE REDUÇÃO, LONGA, PVC, SOLDÁVEL, DN 50 X 25 MM, INSTALADO EM RAMAL DE DISTRIBUIÇÃO DE ÁGUA - FORNECIMENTO E INSTALAÇÃO | UN | 3 | 15 | 14.16 | 17.58 | 263.7 | 0.01%
3.11.13 | 103968 | SINAPI | BUCHA DE REDUÇÃO, LONGA, PVC, SOLDÁVEL, DN 60 X 25 MM, INSTALADO EM PRUMADA DE ÁGUA - FORNECIMENTO E INSTALAÇÃO | UN | 5 | 25 | 18.55 | 23.03 | 575.75 | 0.02%
3.11.14 | 103971 | SINAPI | BUCHA DE REDUÇÃO, LONGA, PVC, SOLDÁVEL, DN 60 X 50 MM, INSTALADO EM PRUMADA DE ÁGUA - FORNECIMENTO E INSTALAÇÃO | UN | 1 | 5 | 27.79 | 34.51 | 172.55 | 0.01%
3.11.15 | 89485 | SINAPI | JOELHO 45 GRAUS, PVC, SOLDÁVEL, DN 25MM, INSTALADO EM PRUMADA DE ÁGUA - FORNECIMENTO E INSTALAÇÃO | UN | 2 | 10 | 7.04 | 8.74 | 87.4 | 0%
3.11.16 | 89515 | SINAPI | JOELHO 45 GRAUS, PVC, SOLDÁVEL, DN 75MM, INSTALADO EM PRUMADA DE ÁGUA - FORNECIMENTO E INSTALAÇÃO | UN | 1 | 5 | 90.96 | 112.95 | 564.75 | 0.02%
3.11.17 | 89362 | SINAPI | JOELHO 90 GRAUS, PVC, SOLDÁVEL, DN 25MM, INSTALADO EM RAMAL OU SUB-RAMAL DE ÁGUA - FORNECIMENTO E INSTALAÇÃO | UN | 46 | 230 | 10.92 | 13.56 | 3118.8 | 0.12%
3.11.18 | 89501 | SINAPI | JOELHO 90 GRAUS, PVC, SOLDÁVEL, DN 50MM, INSTALADO EM PRUMADA DE ÁGUA - FORNECIMENTO E INSTALAÇÃO | UN | 7 | 35 | 16.24 | 20.17 | 705.95 | 0.03%
3.11.19 | 89505 | SINAPI | JOELHO 90 GRAUS, PVC, SOLDÁVEL, DN 60MM, INSTALADO EM PRUMADA DE ÁGUA - FORNECIMENTO E INSTALAÇÃO | UN | 4 | 20 | 45.79 | 56.86 | 1137.2 | 0.04%
3.11.20 | 89424 | SINAPI | LUVA, PVC, SOLDÁVEL, DN 25MM, INSTALADO EM RAMAL DE DISTRIBUIÇÃO DE ÁGUA - FORNECIMENTO E INSTALAÇÃO | UN | 13 | 65 | 7.48 | 9.29 | 603.85 | 0.02%
3.11.21 | 103995 | SINAPI | LUVA, PVC, SOLDÁVEL, DN 50MM, INSTALADO EM RAMAL DE DISTRIBUIÇÃO DE ÁGUA - FORNECIMENTO E INSTALAÇÃO | UN | 4 | 20 | 17.1 | 21.23 | 424.6 | 0.02%
3.11.22 | 94665 | SINAPI | LUVA, PVC, SOLDÁVEL, DN 60 MM, INSTALADO EM RESERVAÇÃO DE ÁGUA DE EDIFICAÇÃO QUE POSSUA RESERVATÓRIO DE FIBRA/FIBROCIMENTO FORNECIMENTO E INSTALAÇÃO | UN | 1 | 5 | 26.7 | 33.15 | 165.75 | 0.01%
3.11.23 | FNDE 415 | FNDE | JOELHO 90 GRAUS, PVC, SOLDÁVEL, COM ROSCA, DN 25MM x 3/4 - FORNECIMENTO E INSTALAÇÃO | UN | 1 | 5 | 9.99 | 12.4 | 62 | 0%
3.11.24 | 89366 | SINAPI | JOELHO 90 GRAUS COM BUCHA DE LATÃO, PVC, SOLDÁVEL, DN 25MM, X 3/4 INSTALADO EM RAMAL OU SUB-RAMAL DE ÁGUA - FORNECIMENTO E INSTALAÇÃO | UN | 10 | 50 | 18.43 | 22.88 | 1144 | 0.04%
3.11.25 | 90373 | SINAPI | JOELHO 90 GRAUS COM BUCHA DE LATÃO, PVC, SOLDÁVEL, DN 25MM, X 1/2 INSTALADO EM RAMAL OU SUB-RAMAL DE ÁGUA - FORNECIMENTO E INSTALAÇÃO | UN | 7 | 35 | 14.77 | 18.34 | 641.9 | 0.02%
3.11.26 | 89395 | SINAPI | TE, PVC, SOLDÁVEL, DN 25MM, INSTALADO EM RAMAL OU SUB-RAMAL DE ÁGUA - FORNECIMENTO E INSTALAÇÃO | UN | 6 | 30 | 15.05 | 18.69 | 560.7 | 0.02%
3.11.27 | 89625 | SINAPI | TE, PVC, SOLDÁVEL, DN 50MM, INSTALADO EM PRUMADA DE ÁGUA - FORNECIMENTO E INSTALAÇÃO | UN | 2 | 10 | 25.57 | 31.75 | 317.5 | 0.01%
3.11.28 | 89628 | SINAPI | TE, PVC, SOLDÁVEL, DN 60MM, INSTALADO EM PRUMADA DE ÁGUA - FORNECIMENTO E INSTALAÇÃO | UN | 9 | 45 | 53.09 | 65.92 | 2966.4 | 0.11%
3.11.29 | 89629 | SINAPI | TE, PVC, SOLDÁVEL, DN 75MM, INSTALADO EM PRUMADA DE ÁGUA - FORNECIMENTO E INSTALAÇÃO | UN | 2 | 10 | 88.9 | 110.39 | 1103.9 | 0.04%
3.11.30 | 89627 | SINAPI | TÊ DE REDUÇÃO, PVC, SOLDÁVEL, DN 50MM X 25MM, INSTALADO EM PRUMADA DE ÁGUA - FORNECIMENTO E INSTALAÇÃO | UN | 3 | 15 | 22.53 | 27.98 | 419.7 | 0.02%
3.11.31 | 86884 | SINAPI | ENGATE FLEXÍVEL EM PLÁSTICO BRANCO, 1/2" X 30CM - FORNECIMENTO E INSTALAÇÃO | UN | 10 | 50 | 11.31 | 14.04 | 702 | 0.03%
3.11.32 | FNDE 208 | FNDE | TÊ DE REDUÇÃO, PVC, SOLDÁVEL, DN 75MM X 60 MM, INSTALADO EM PRUMADA DE ÁGUA - FORNECIMENTO E INSTALAÇÃO. | UN | 1 | 5 | 33.48 | 41.57 | 207.85 | 0.01%
3.11.33 | 90374 | SINAPI | TÊ COM BUCHA DE LATÃO NA BOLSA CENTRAL, PVC, SOLDÁVEL, DN 25MM X 3/4 , INSTALADO EM RAMAL OU SUB-RAMAL DE ÁGUA - FORNECIMENTO E INSTALAÇÃO | UN | 3 | 15 | 25.07 | 31.13 | 466.95 | 0.02%
3.11.34 | 90371 | SINAPI | REGISTRO DE ESFERA, PVC, ROSCÁVEL, COM VOLANTE, 3/4" - FORNECIMENTO E INSTALAÇÃO | UN | 1 | 5 | 33.22 | 41.25 | 206.25 | 0.01%
3.11.35 | 94499 | SINAPI | REGISTRO DE GAVETA BRUTO, LATÃO, ROSCÁVEL, 2 1/2" - FORNECIMENTO E INSTALAÇÃO | UN | 1 | 5 | 293.7 | 364.69 | 1823.45 | 0.07%
3.11.36 | 94794 | SINAPI | REGISTRO DE GAVETA BRUTO, LATÃO, ROSCÁVEL, 1 1/2", COM ACABAMENTO E CANOPLA CROMADOS - FORNECIMENTO E INSTALAÇÃO | UN | 7 | 35 | 169.71 | 210.73 | 7375.55 | 0.27%
3.11.37 | 89987 | SINAPI | REGISTRO DE GAVETA BRUTO, LATÃO, ROSCÁVEL, 3/4", COM ACABAMENTO E CANOPLA CROMADOS - FORNECIMENTO E INSTALAÇÃO | UN | 15 | 75 | 95.95 | 119.14 | 8935.5 | 0.33%
3.11.38 | 89985 | SINAPI | REGISTRO DE PRESSÃO BRUTO, LATÃO, ROSCÁVEL, 3/4", COM ACABAMENTO E CANOPLA CROMADOS - FORNECIMENTO E INSTALAÇÃO | UN | 8 | 40 | 91.23 | 113.28 | 4531.2 | 0.17%
3.11.39 | 102610 | SINAPI | CAIXA D´ÁGUA EM POLIETILENO, 3000 LITROS - FORNECIMENTO E INSTALAÇÃO | UN | 2 | 10 | 2271.2 | 2820.15 | 28201.5 | 1.05%
3.12 |  |  | DRENAGEM DE ÁGUAS PLUVIAIS | [5 empty] | 73315.45 | 2.72%
3.12.1 |  |  | TUBULAÇÕES E CONEXÕES DE PVC | [5 empty] | 54999.05 | 2.04%
3.12.1.1 | 89580 | SINAPI | TUBO PVC, SÉRIE R, ÁGUA PLUVIAL, DN 150 MM, FORNECIDO E INSTALADO EM CONDUTORES VERTICAIS DE ÁGUAS PLUVIAIS. | M | 24 | 120 | 76.37 | 94.83 | 11379.6 | 0.42%
3.12.1.2 | 89578 | SINAPI | TUBO PVC, SÉRIE R, ÁGUA PLUVIAL, DN 100 MM, FORNECIDO E INSTALADO EM CONDUTORES VERTICAIS DE ÁGUAS PLUVIAIS | M | 96 | 480 | 36.95 | 45.88 | 22022.4 | 0.82%
3.12.1.3 | 89591 | SINAPI | JOELHO 45 GRAUS, PVC, SERIE R, ÁGUA PLUVIAL, DN 150 MM, JUNTA ELÁSTICA, FORNECIDO E INSTALADO EM CONDUTORES VERTICAIS DE ÁGUAS PLUVIAIS | UN | 4 | 20 | 137.96 | 171.3 | 3426 | 0.13%
3.12.1.4 | 89585 | SINAPI | JOELHO 45 GRAUS, PVC, SERIE R, ÁGUA PLUVIAL, DN 100 MM, JUNTA ELÁSTICA, FORNECIDO E INSTALADO EM CONDUTORES VERTICAIS DE ÁGUAS PLUVIAIS | UN | 1 | 5 | 48.78 | 60.57 | 302.85 | 0.01%
3.12.1.5 | 89584 | SINAPI | JOELHO 90 GRAUS, PVC, SERIE R, ÁGUA PLUVIAL, DN 100 MM, JUNTA ELÁSTICA, FORNECIDO E INSTALADO EM CONDUTORES VERTICAIS DE ÁGUAS PLUVIAIS | UN | 20 | 100 | 47.64 | 59.15 | 5915 | 0.22%
3.12.1.6 | 89698 | SINAPI | JUNÇÃO SIMPLES, PVC, SERIE R, ÁGUA PLUVIAL, DN 150 X 150 MM, JUNTA ELÁSTICA, FORNECIDO E INSTALADO EM CONDUTORES VERTICAIS DE ÁGUAS PLUVIAIS | UN | 4 | 20 | 282.77 | 351.12 | 7022.4 | 0.26%
3.12.1.7 | 89567 | SINAPI | JUNÇÃO SIMPLES, PVC, SERIE R, ÁGUA PLUVIAL, DN 100 X 100 MM, JUNTA ELÁSTICA, FORNECIDO E INSTALADO EM RAMAL DE ENCAMINHAMENTO | UN | 2 | 10 | 85.78 | 106.51 | 1065.1 | 0.04%
3.12.1.8 | 89796 | SINAPI | TE, PVC, SERIE NORMAL, ESGOTO PREDIAL, DN 100 X 100 MM, JUNTA ELÁSTICA, FORNECIDO E INSTALADO EM RAMAL DE DESCARGA OU RAMAL DE ESGOTO SANITÁRIO | UN | 1 | 5 | 46.54 | 57.79 | 288.95 | 0.01%
3.12.1.9 | 89683 | SINAPI | TÊ DE INSPEÇÃO, PVC, SERIE R, ÁGUA PLUVIAL, DN 150 X 100 MM, JUNTA ELÁSTICA, FORNECIDO E INSTALADO EM CONDUTORES VERTICAIS DE ÁGUAS PLUVIAIS | UN | 1 | 5 | 302.8 | 375.99 | 1879.95 | 0.07%
3.12.1.10 | 11708-A | SINAPI | RALO FOFO SEMIESFERICO, 100 MM, PARA LAJES/ CALHAS | UN | 6 | 30 | 45.55 | 56.56 | 1696.8 | 0.06%
3.12.2 |  |  | ACESSÓRIOS | [5 empty] | 18316.4 | 0.68%
3.12.2.1 | 97907 | SINAPI | CAIXA ENTERRADA HIDRÁULICA RETANGULAR, EM ALVENARIA COM BLOCOS DE CONCRETO, DIMENSÕES INTERNAS: 0,8X0,8X0,6 M PARA REDE DE ESGOTO | UN | 4 | 20 | 737.55 | 915.82 | 18316.4 | 0.68%
3.13 |  |  | INSTALAÇÃO SANITÁRIA | [5 empty] | 49166 | 1.82%
3.13.1 | 89714 | SINAPI | TUBO PVC, SERIE NORMAL, ESGOTO PREDIAL, DN 100 MM, FORNECIDO E INSTALADO EM RAMAL DE DESCARGA OU RAMAL DE ESGOTO SANITÁRIO | M | 25.09 | 125.45 | 43.33 | 53.8 | 6749.21 | 0.25%
3.13.2 | 89711 | SINAPI | TUBO PVC, SERIE NORMAL, ESGOTO PREDIAL, DN 40 MM, FORNECIDO E INSTALADO EM RAMAL DE DESCARGA OU RAMAL DE ESGOTO SANITÁRIO | M | 29.96 | 149.8 | 24.64 | 30.6 | 4583.88 | 0.17%
3.13.3 | 89712 | SINAPI | TUBO PVC, SERIE NORMAL, ESGOTO PREDIAL, DN 50 MM, FORNECIDO E INSTALADO EM RAMAL DE DESCARGA OU RAMAL DE ESGOTO SANITÁRIO | M | 25 | 125 | 31.12 | 38.64 | 4830 | 0.18%
3.13.4 | 89511 | SINAPI | TUBO PVC, SÉRIE R, ÁGUA PLUVIAL, DN 75 MM, FORNECIDO E INSTALADO EM RAMAL DE ENCAMINHAMENTO | M | 3.66 | 18.3 | 43.93 | 54.55 | 998.26 | 0.04%
3.13.5 | 104341 | SINAPI | BUCHA DE REDUÇÃO LONGA, PVC, SÉRIE NORMAL, ESGOTO PREDIAL, DN 50 X 40 MM, JUNTA SOLDÁVEL E ELÁSTICA, FORNECIDO E INSTALADO EM RAMAL DE DESCARGA OU RAMAL DE ESGOTO SANITÁRIO | UN | 2 | 10 | 11.95 | 14.84 | 148.4 | 0.01%
3.13.6 | 89746 | SINAPI | JOELHO 45 GRAUS, PVC, SERIE NORMAL, ESGOTO PREDIAL, DN 100 MM, JUNTA ELÁSTICA, FORNECIDO E INSTALADO EM RAMAL DE DESCARGA OU RAMAL DE ESGOTO SANITÁRIO | UN | 3 | 15 | 30.56 | 37.95 | 569.25 | 0.02%
3.13.7 | 89732 | SINAPI | JOELHO 45 GRAUS, PVC, SERIE NORMAL, ESGOTO PREDIAL, DN 50 MM, JUNTA ELÁSTICA, FORNECIDO E INSTALADO EM RAMAL DE DESCARGA OU RAMAL DE ESGOTO SANITÁRIO | UN | 7 | 35 | 16.93 | 21.02 | 735.7 | 0.03%
3.13.8 | 89726 | SINAPI | JOELHO 45 GRAUS, PVC, SERIE NORMAL, ESGOTO PREDIAL, DN 40 MM, JUNTA SOLDÁVEL, FORNECIDO E INSTALADO EM RAMAL DE DESCARGA OU RAMAL DE ESGOTO SANITÁRIO | UN | 10 | 50 | 12.03 | 14.94 | 747 | 0.03%
3.13.9 | 89522 | SINAPI | JOELHO 90 GRAUS, PVC, SERIE R, ÁGUA PLUVIAL, DN 75 MM, JUNTA ELÁSTICA, FORNECIDO E INSTALADO EM RAMAL DE ENCAMINHAMENTO | UN | 2 | 10 | 31.64 | 39.29 | 392.9 | 0.01%
3.13.10 | 89731 | SINAPI | JOELHO 90 GRAUS, PVC, SERIE NORMAL, ESGOTO PREDIAL, DN 50 MM, JUNTA ELÁSTICA, FORNECIDO E INSTALADO EM RAMAL DE DESCARGA OU RAMAL DE ESGOTO SANITÁRIO | UN | 3 | 15 | 16.11 | 20 | 300 | 0.01%
3.13.11 | 89724 | SINAPI | JOELHO 90 GRAUS, PVC, SERIE NORMAL, ESGOTO PREDIAL, DN 40 MM, JUNTA SOLDÁVEL, FORNECIDO E INSTALADO EM RAMAL DE DESCARGA OU RAMAL DE ESGOTO SANITÁRIO | UN | 4 | 20 | 11.78 | 14.63 | 292.6 | 0.01%
3.13.12 | FNDE 416 | FNDE | JUNÇÃO SIMPLES, PVC, SERIE R, ÁGUA PLUVIAL, DN 100 X 50 MM, JUNTA ELÁSTICA, FORNECIDO E INSTALADO EM CONDUTORES VERTICAIS DE ÁGUAS PLUVIAIS | UN | 1 | 5 | 109.87 | 136.43 | 682.15 | 0.03%
3.13.13 | 89690 | SINAPI | JUNÇÃO SIMPLES, PVC, SERIE R, ÁGUA PLUVIAL, DN 100 X 100 MM, JUNTA ELÁSTICA, FORNECIDO E INSTALADO EM CONDUTORES VERTICAIS DE ÁGUAS PLUVIAIS | UN | 2 | 10 | 96.88 | 120.3 | 1203 | 0.04%
3.13.14 | 89785 | SINAPI | JUNÇÃO SIMPLES, PVC, SERIE NORMAL, ESGOTO PREDIAL, DN 50 X 50 MM, JUNTA ELÁSTICA, FORNECIDO E INSTALADO EM RAMAL DE DESCARGA OU RAMAL DE ESGOTO SANITÁRIO | UN | 4 | 20 | 28.74 | 35.69 | 713.8 | 0.03%
3.13.15 | 89561 | SINAPI | JUNÇÃO SIMPLES, PVC, SERIE R, ÁGUA PLUVIAL, DN 40 MM, JUNTA SOLDÁVEL, FORNECIDO E INSTALADO EM RAMAL DE ENCAMINHAMENTO | UN | 2 | 10 | 16.46 | 20.44 | 204.4 | 0.01%
3.13.16 | 89557 | SINAPI | REDUÇÃO EXCÊNTRICA, PVC, SERIE R, ÁGUA PLUVIAL, DN 100 X 75 MM, JUNTA ELÁSTICA, FORNECIDO E INSTALADO EM RAMAL DE ENCAMINHAMENTO | UN | 2 | 10 | 33.66 | 41.8 | 418 | 0.02%
3.13.17 | 89784 | SINAPI | TE, PVC, SERIE NORMAL, ESGOTO PREDIAL, DN 50 X 50 MM, JUNTA ELÁSTICA, FORNECIDO E INSTALADO EM RAMAL DE DESCARGA OU RAMAL DE ESGOTO SANITÁRIO | UN | 3 | 15 | 26.11 | 32.42 | 486.3 | 0.02%
3.13.18 | 89687 | SINAPI | TÊ, PVC, SERIE R, ÁGUA PLUVIAL, DN 75 X 75 MM, JUNTA ELÁSTICA, FORNECIDO E INSTALADO EM CONDUTORES VERTICAIS DE ÁGUAS PLUVIAIS | UN | 2 | 10 | 56.54 | 70.21 | 702.1 | 0.03%
3.13.19 | 89748 | SINAPI | CURVA CURTA 90 GRAUS, PVC, SERIE NORMAL, ESGOTO PREDIAL, DN 100 MM, JUNTA ELÁSTICA, FORNECIDO E INSTALADO EM RAMAL DE DESCARGA OU RAMAL DE ESGOTO SANITÁRIO | UN | 7 | 35 | 46.41 | 57.63 | 2017.05 | 0.07%
3.13.20 | 89728 | SINAPI | CURVA CURTA 90 GRAUS, PVC, SERIE NORMAL, ESGOTO PREDIAL, DN 40 MM, JUNTA SOLDÁVEL, FORNECIDO E INSTALADO EM RAMAL DE DESCARGA OU RAMAL DE ESGOTO SANITÁRIO | UN | 12 | 60 | 15.04 | 18.68 | 1120.8 | 0.04%
3.13.21 | 89735 | SINAPI | CURVA LONGA 90 GRAUS, PVC, SERIE NORMAL, ESGOTO PREDIAL, DN 50 MM, JUNTA ELÁSTICA, FORNECIDO E INSTALADO EM RAMAL DE DESCARGA OU RAMAL DE ESGOTO SANITÁRIO | UN | 3 | 15 | 27.99 | 34.76 | 521.4 | 0.02%
3.13.22 | 89743 | SINAPI | CURVA LONGA 90 GRAUS, PVC, SERIE NORMAL, ESGOTO PREDIAL, DN 75 MM, JUNTA ELÁSTICA, FORNECIDO E INSTALADO EM RAMAL DE DESCARGA OU RAMAL DE ESGOTO SANITÁRIO | UN | 2 | 10 | 66.34 | 82.37 | 823.7 | 0.03%
3.13.23 | 89707 | SINAPI | CAIXA SIFONADA, PVC, DN 100 X 100 X 50 MM, JUNTA ELÁSTICA, FORNECIDA E INSTALADA EM RAMAL DE DESCARGA OU EM RAMAL DE ESGOTO SANITÁRIO | UN | 6 | 30 | 65.26 | 81.03 | 2430.9 | 0.09%
3.13.24 | 104329 | SINAPI | CAIXA SIFONADA, COM GRELHA REDONDA, PVC, DN 150 X 150 X 50 MM, JUNTA SOLDÁVEL, FORNECIDA E INSTALADA EM RAMAL DE DESCARGA OU EM RAMAL DE ESGOTO SANITÁRIO | UN | 1 | 5 | 111.93 | 138.98 | 694.9 | 0.03%
3.13.25 | 89708 | SINAPI | CAIXA SIFONADA, PVC, DN 150 X 185 X 75 MM, JUNTA ELÁSTICA, FORNECIDA E INSTALADA EM RAMAL DE DESCARGA OU EM RAMAL DE ESGOTO SANITÁRIO | UN | 2 | 10 | 145.29 | 180.41 | 1804.1 | 0.07%
3.13.26 | 101807 | SINAPI | CAIXA ENTERRADA DISTRIBUIDORA DE VAZÃO (SUMIDOUROS MÚLTIPLOS), RETANGULAR, EM ALVENARIA COM BLOCOS DE CONCRETO, DIMENSÕES INTERNAS: 0,60 X 0,60 X H=0,50 M | UN | 4 | 20 | 581.73 | 722.33 | 14446.6 | 0.54%
3.13.27 | 104351 | SINAPI | TERMINAL DE VENTILAÇÃO, PVC, SÉRIE NORMAL, ESGOTO PREDIAL, DN 75 MM, JUNTA SOLDÁVEL, FORNECIDO E INSTALADO EM PRUMADA DE ESGOTO SANITÁRIO OU VENTILAÇÃO | UN | 2 | 10 | 25.68 | 31.89 | 318.9 | 0.01%
3.13.28 | 104348 | SINAPI | TERMINAL DE VENTILAÇÃO, PVC, SÉRIE NORMAL, ESGOTO PREDIAL, DN 50 MM, JUNTA SOLDÁVEL, FORNECIDO E INSTALADO EM PRUMADA DE ESGOTO SANITÁRIO OU VENTILAÇÃO | UN | 3 | 15 | 12.39 | 15.38 | 230.7 | 0.01%
3.14 |  |  | LOUÇAS, ACESSÓRIOS E METAIS | [5 empty] | 132860.26 | 4.93%
3.14.1 | 95470 | SINAPI | VASO SANITARIO SIFONADO CONVENCIONAL COM LOUÇA BRANCA, INCLUSO CONJUNTO DE LIGAÇÃO PARA BACIA SANITÁRIA AJUSTÁVEL - FORNECIMENTO E INSTALAÇÃO | UN | 5 | 25 | 306.91 | 381.09 | 9527.25 | 0.35%
3.14.2 | 100849 | SINAPI | ASSENTO SANITÁRIO CONVENCIONAL - FORNECIMENTO E INSTALACAO | UN | 5 | 25 | 50.26 | 62.41 | 1560.25 | 0.06%
3.14.3 | 86901 | SINAPI | CUBA DE EMBUTIR OVAL EM LOUÇA BRANCA, 35 X 50CM OU EQUIVALENTE - FORNECIMENTO E INSTALAÇÃO | UN | 6 | 30 | 147.48 | 183.13 | 5493.9 | 0.2%
3.14.4 | 86902 | SINAPI | LAVATÓRIO LOUÇA BRANCA COM COLUNA, *44 X 35,5* CM, PADRÃO POPULAR - FORNECIMENTO E INSTALAÇÃO | UN | 2 | 10 | 305.86 | 379.79 | 3797.9 | 0.14%
3.14.5 | 86877 | SINAPI | VÁLVULA EM METAL CROMADO 1.1/2" X 1.1/2" PARA TANQUE OU LAVATÓRIO, COM OU SEM LADRÃO - FORNECIMENTO E INSTALAÇÃO | UN | 8 | 40 | 52.12 | 64.72 | 2588.8 | 0.1%
3.14.6 | 86883 | SINAPI | SIFÃO DO TIPO FLEXÍVEL EM PVC 1 X 1.1/2 - FORNECIMENTO E INSTALAÇÃO | UN | 8 | 40 | 11.96 | 14.85 | 594 | 0.02%
3.14.7 | FNDE 224 | FNDE | TORNEIRA CROMADA DE MESA, 1/2 OU 3/4 , PARA LAVATÓRIO, COM TEMPORIZADOR - FORNECIMENTO E INSTALAÇÃO. | UN | 6 | 30 | 153.15 | 190.17 | 5705.1 | 0.21%
3.14.8 | FNDE 225 | FNDE | TORNEIRA CROMADA DE MESA PARA LAVATORIO, TIPO MONOCOMANDO - ACIONAMENTO TIPO ALAVANCA | UN | 2 | 10 | 368.87 | 458.03 | 4580.3 | 0.17%
3.14.9 | 100860 | SINAPI | CHUVEIRO ELÉTRICO COMUM CORPO PLÁSTICO, TIPO DUCHA - FORNECIMENTO E INSTALAÇÃO | UN | 8 | 40 | 116.4 | 144.53 | 5781.2 | 0.21%
3.14.10 | FNDE 226 | FNDE | BARRA DE APOIO RETA, EM ACO INOX POLIDO, COMPRIMENTO 40CM, FIXADA NA PAREDE - FORNECIMENTO E INSTALAÇÃO | UN | 4 | 20 | 303.93 | 377.39 | 7547.8 | 0.28%
3.14.11 | 100867 | SINAPI | BARRA DE APOIO RETA, EM ACO INOX POLIDO, COMPRIMENTO 70 CM, FIXADA NA PAREDE - FORNECIMENTO E INSTALAÇÃO | UN | 10 | 50 | 322.6 | 400.57 | 20028.5 | 0.74%
3.14.12 | 100868 | SINAPI | BARRA DE APOIO RETA, EM ACO INOX POLIDO, COMPRIMENTO 80 CM, FIXADA NA PAREDE - FORNECIMENTO E INSTALAÇÃO | UN | 4 | 20 | 335.02 | 415.99 | 8319.8 | 0.31%
3.14.13 | 100875 | SINAPI | BANCO ARTICULADO, EM ACO INOX, PARA PCD, FIXADO NA PAREDE - FORNECIMENTO E INSTALAÇÃO | UN | 2 | 10 | 1045.82 | 1298.59 | 12985.9 | 0.48%
3.14.14 | FNDE 215 | FNDE | VÁLVULA DE DESCARGA METÁLICA, DUPLO ACIONAMENTO ECO, BASE 1 1/2", ACABAMENTO METALICO CROMADO - FORNECIMENTO E INSTALAÇÃO | UN | 5 | 25 | 402.05 | 499.23 | 12480.75 | 0.46%
3.14.15 | FNDE 15 | FNDE | TOALHEIRO PLASTICO TIPO DISPENSER PARA PAPEL TOALHA INTERFOLHADO | UN | 6 | 30 | 65.53 | 81.37 | 2441.1 | 0.09%
3.14.16 | FNDE 16 | FNDE | PAPELEIRA PLASTICA TIPO DISPENSER PARA PAPEL HIGIENICO ROLAO | UN | 5 | 25 | 36.62 | 45.47 | 1136.75 | 0.04%
3.14.17 | 95547 | SINAPI | SABONETEIRA PLASTICA TIPO DISPENSER PARA SABONETE LIQUIDO COM RESERVATORIO 800 A 1500 ML, INCLUSO FIXAÇÃO | UN | 6 | 30 | 47.88 | 59.45 | 1783.5 | 0.07%
3.14.18 | FNDE 12 | FNDE | ESPELHO CRISTAL, ESPESSURA 4MM, COM PARAFUSOS DE FIXAÇÃO, SEM MOLDURA | M² | 3.05 | 15.25 | 519.82 | 645.46 | 9843.26 | 0.37%
3.14.19 | FNDE 17 | FNDE | DUCHA / CHUVEIRO METALICO, DE PAREDE, ARTICULAVEL, COM DESVIADOR E DUCHA MANUAL | UN | 2 | 10 | 204.48 | 253.9 | 2539 | 0.09%
3.14.20 | FNDE 34 | FNDE | CABIDE/GANCHO DE BANHEIRO SIMPLES EM METAL CROMADO | UN | 8 | 40 | 53.36 | 66.26 | 2650.4 | 0.1%
3.14.21 | 100858 | SINAPI | MICTÓRIO SIFONADO LOUÇA BRANCA - PADRÃO MÉDIO - FORNECIMENTO E INSTALAÇÃO | UN | 2 | 10 | 738.82 | 917.39 | 9173.9 | 0.34%
3.14.22 | FNDE 117 | FNDE | SIFÃO PARA MICTÓRIO, 1 X 2", ACABAMENTO CROMODADO E SIMILAR | UN | 2 | 10 | 185.3 | 230.09 | 2300.9 | 0.09%
3.15 |  |  | SISTEMA DE PROTEÇÃO CONTRA INCÊNDIO | [5 empty] | 8660.7 | 0.32%
3.15.1 | 97599 | SINAPI | LUMINÁRIA DE EMERGÊNCIA, COM 30 LÂMPADAS LED DE 2 W, SEM REATOR - FORNECIMENTO E INSTALAÇÃO | UN | 7 | 35 | 19.62 | 24.36 | 852.6 | 0.03%
3.15.2 | FNDE 500-A | FNDE | KIT - SISTEMA DE ALARME PNE COM INDICADOR AUDIOVISUAL, PARA PESSOAS COM MOBILIDADE REDUZIDA OU CADEIRANTE | UN | 2 | 10 | 573.47 | 712.08 | 7120.8 | 0.26%
3.15.3 | FNDE 303 | FNDE | SINALIZAÇÃO COM PLACA INDICATIVA FIXADA NA ESTRUTURA. | UN | 2 | 10 | 55.35 | 68.73 | 687.3 | 0.03%
3.16 |  |  | INSTALAÇÃO ELÉTRICA - 220V | [5 empty] | 181473.52 | 6.73%
3.16.1 |  |  | CENTRO DE DISTRIBUIÇÃO | [5 empty] | 5342.2 | 0.2%
3.16.1.1 | 101875 | SINAPI | QUADRO DE DISTRIBUIÇÃO DE ENERGIA EM CHAPA DE AÇO GALVANIZADO, DE EMBUTIR, COM BARRAMENTO TRIFÁSICO, PARA 12 DISJUNTORES DIN 100A - FORNECIMENTO E INSTALAÇÃO | UN | 2 | 10 | 430.23 | 534.22 | 5342.2 | 0.2%
3.16.2 |  |  | DISJUNTORES | [5 empty] | 3812.7 | 0.14%
3.16.2.1 | 93653 | SINAPI | DISJUNTOR MONOPOLAR TIPO DIN, CORRENTE NOMINAL DE 10A - FORNECIMENTO E INSTALAÇÃO | UN | 13 | 65 | 17.32 | 21.51 | 1398.15 | 0.05%
3.16.2.2 | 93654 | SINAPI | DISJUNTOR MONOPOLAR TIPO DIN, CORRENTE NOMINAL DE 16A - FORNECIMENTO E INSTALAÇÃO | UN | 1 | 5 | 17.32 | 21.51 | 107.55 | 0%
3.16.2.3 | 93657 | SINAPI | DISJUNTOR MONOPOLAR TIPO DIN, CORRENTE NOMINAL DE 32A - FORNECIMENTO E INSTALAÇÃO | UN | 8 | 40 | 21.07 | 26.16 | 1046.4 | 0.04%
3.16.2.4 | 93663 | SINAPI | DISJUNTOR BIPOLAR TIPO DIN, CORRENTE NOMINAL DE 25A - FORNECIMENTO E INSTALAÇÃO | UN | 1 | 5 | 91.31 | 113.38 | 566.9 | 0.02%
3.16.2.5 | 93669 | SINAPI | DISJUNTOR TRIPOLAR TIPO DIN, CORRENTE NOMINAL DE 20A - FORNECIMENTO E INSTALAÇÃO | UN | 1 | 5 | 111.73 | 138.74 | 693.7 | 0.03%
3.16.3 |  |  | ELETRODUTOS E ACESSÓRIOS | [5 empty] | 41542.11 | 1.54%
3.16.3.1 | 91873 | SINAPI | ELETRODUTO RÍGIDO ROSCÁVEL, PVC, DN 40 MM (1 1/4"), PARA CIRCUITOS TERMINAIS, INSTALADO EM PAREDE - FORNECIMENTO E INSTALAÇÃO | M | 11.7 | 58.5 | 26.14 | 32.46 | 1898.91 | 0.07%
3.16.3.2 | 93011 | SINAPI | ELETRODUTO RÍGIDO ROSCÁVEL, PVC, DN 85 MM (3"), PARA REDE ENTERRADA DE DISTRIBUIÇÃO DE ENERGIA ELÉTRICA - FORNECIMENTO E INSTALAÇÃO | M | 60 | 300 | 56.73 | 70.44 | 21132 | 0.78%
3.16.3.3 | 91884 | SINAPI | LUVA PARA ELETRODUTO, PVC, ROSCÁVEL, DN 25 MM (3/4"), PARA CIRCUITOS TERMINAIS, INSTALADA EM PAREDE - FORNECIMENTO E INSTALAÇÃO | UN | 2 | 10 | 13.31 | 16.53 | 165.3 | 0.01%
3.16.3.4 | 91886 | SINAPI | LUVA PARA ELETRODUTO, PVC, ROSCÁVEL, DN 40 MM (1 1/4"), PARA CIRCUITOS TERMINAIS, INSTALADA EM PAREDE - FORNECIMENTO E INSTALAÇÃO | UN | 103 | 515 | 17.93 | 22.26 | 11463.9 | 0.43%
3.16.3.5 | 93016 | SINAPI | LUVA PARA ELETRODUTO, PVC, ROSCÁVEL, DN 85 MM (3"), PARA REDE ENTERRADA DE DISTRIBUIÇÃO DE ENERGIA ELÉTRICA - FORNECIMENTO E INSTALAÇÃO | UN | 13 | 65 | 40.48 | 50.26 | 3266.9 | 0.12%
3.16.3.6 | 91920 | SINAPI | CURVA 90 GRAUS PARA ELETRODUTO, PVC, ROSCÁVEL, DN 40 MM (1 1/4"), PARA CIRCUITOS TERMINAIS, INSTALADA EM PAREDE - FORNECIMENTO E INSTALAÇÃO | UN | 1 | 5 | 27.92 | 34.67 | 173.35 | 0.01%
3.16.3.7 | 91943 | SINAPI | CAIXA RETANGULAR 4" X 4" MÉDIA (1,30 M DO PISO), PVC, INSTALADA EM PAREDE - FORNECIMENTO E INSTALAÇÃO | UN | 17 | 85 | 25.04 | 31.09 | 2642.65 | 0.1%
3.16.3.8 | 92865 | SINAPI | CAIXA OCTOGONAL 4" X 4", METÁLICA, INSTALADA EM LAJE - FORNECIMENTO E INSTALAÇÃO | UN | 2 | 10 | 16.35 | 20.3 | 203 | 0.01%
3.16.3.9 | C0627 | SEINFRA | CAIXA DE PASSAGEM COM TAMPA PARAFUSADA 150X150X80MM | UN | 2 | 10 | 48.01 | 59.61 | 596.1 | 0.02%
3.16.4 |  |  | CABOS E FIOS (CONDUTORES) | [5 empty] | 94319.45 | 3.5%
3.16.4.1 | 91926 | SINAPI | CABO DE COBRE FLEXÍVEL ISOLADO, 2,5 MM², ANTI-CHAMA 450/750 V, PARA CIRCUITOS TERMINAIS - FORNECIMENTO E INSTALAÇÃO | M | 892.5 | 4462.5 | 5.2 | 6.46 | 28827.75 | 1.07%
3.16.4.2 | 91928 | SINAPI | CABO DE COBRE FLEXÍVEL ISOLADO, 4 MM², ANTI-CHAMA 450/750 V, PARA CIRCUITOS TERMINAIS - FORNECIMENTO E INSTALAÇÃO | M | 66 | 330 | 8.07 | 10.02 | 3306.6 | 0.12%
3.16.4.3 | 91930 | SINAPI | CABO DE COBRE FLEXÍVEL ISOLADO, 6 MM², ANTI-CHAMA 450/750 V, PARA CIRCUITOS TERMINAIS - FORNECIMENTO E INSTALAÇÃO | M | 286.75 | 1433.75 | 11.28 | 14.01 | 20086.83 | 0.75%
3.16.4.4 | 91934 | SINAPI | CABO DE COBRE FLEXÍVEL ISOLADO, 16 MM², ANTI- CHAMA 450/750 V, PARA CIRCUITOS TERMINAIS - FORNECIMENTO E INSTALAÇÃO | M | 231.5 | 1157.5 | 29.29 | 36.37 | 42098.27 | 1.56%
3.16.5 |  |  | ILUMINAÇÃO E TOMADAS | [5 empty] | 36457.06 | 1.35%
3.16.5.1 | 91996 | SINAPI | TOMADA MÉDIA DE EMBUTIR (1 MÓDULO), 2P+T 10 A, INCLUINDO SUPORTE E PLACA - FORNECIMENTO E INSTALAÇÃO | UN | 7 | 35 | 45.06 | 55.95 | 1958.25 | 0.07%
3.16.5.2 | 95817 | SINAPI | CONDULETE DE PVC, TIPO X, PARA ELETRODUTO DE PVC SOLDÁVEL DN 25 MM (3/4"), APARENTE - FORNECIMENTO E INSTALAÇÃO | UN | 6 | 30 | 44.63 | 55.42 | 1662.6 | 0.06%
3.16.5.3 | 95814 | SINAPI | CONDULETE DE PVC, TIPO TB, PARA ELETRODUTO DE PVC SOLDÁVEL DN 25 MM (3/4''), APARENTE - FORNECIMENTO E INSTALAÇÃO | UN | 20 | 100 | 28.32 | 35.16 | 3516 | 0.13%
3.16.5.4 | 95817 | SINAPI | CONDULETE DE PVC, TIPO X, PARA ELETRODUTO DE PVC SOLDÁVEL DN 25 MM (3/4"), APARENTE - FORNECIMENTO E INSTALAÇÃO | UN | 6 | 30 | 44.63 | 55.42 | 1662.6 | 0.06%
3.16.5.5 | 91953 | SINAPI | INTERRUPTOR SIMPLES (1 MÓDULO), 10A/250V, INCLUINDO SUPORTE E PLACA - FORNECIMENTO E INSTALAÇÃO | UN | 6 | 30 | 38.54 | 47.86 | 1435.8 | 0.05%
3.16.5.6 | 91996 | SINAPI | TOMADA MÉDIA DE EMBUTIR (1 MÓDULO), 2P+T 10 A, INCLUINDO SUPORTE E PLACA - FORNECIMENTO E INSTALAÇÃO | UN | 8 | 40 | 45.06 | 55.95 | 2238 | 0.08%
3.16.5.7 | S-COD-012 | Próprio | LUMINARIA DE SOBREPOR HERMETICA PARA TUBULAR LED OU FLUORES. EDITADA | UN | 17 | 85 | 183.72 | 228.13 | 19391.05 | 0.72%
3.16.5.8 | S-COD-014 | SINAPI | EXECUÇÃO DE ESTRUTURAS DE CONCRETO ARMADO CONVENCIONAL, PARA EDIFICAÇÃO HABITACIONAL MULTIFAMILIAR (PRÉDIO), FCK = 25 MPA | M³ | 0.32 | 1.6 | 2311.73 | 2870.48 | 4592.76 | 0.17%
3.17 |  |  | SERVIÇOS COMPLEMENTARES | [5 empty] | 62640.44 | 2.32%
3.17.1 | FNDE 40 | FNDE | BANCADA DE GRANITO CINZA ANDORINHA, INCLUSIVE PASSA PRATOS, ESPESSURA 2 CM - FORNECIMENTO E INSTALAÇÃO | M² | 3.79 | 18.95 | 668.26 | 829.78 | 15724.33 | 0.58%
3.17.2 | 101965 | SINAPI | PEITORIL LINEAR EM GRANITO OU MÁRMORE, L = 15CM, COMPRIMENTO DE ATÉ 2M, ASSENTADO COM ARGAMASSA 1:6 COM ADITIVO | M | 25.43 | 127.15 | 132.16 | 164.1 | 20865.31 | 0.77%
3.17.3 | FNDE 73 | FNDE | BANCO EM ALVENARIA REVESTIDO EM CERÂMICA | M | 4 | 20 | 739.56 | 918.31 | 18366.2 | 0.68%
3.17.4 | FNDE 508 | FNDE | BANCO DE CONCRETO SEM ENCOSTO, DIM. 2,00 X 0,40 M | M² | 2 | 10 | 618.88 | 768.46 | 7684.6 | 0.29%
3.18 |  |  | SERVIÇOS FINAIS | [5 empty] | 2635.72 | 0.1%
3.18.1 | 99803 | SINAPI | LIMPEZA DE PISO CERÂMICO OU PORCELANATO COM PANO ÚMIDO | M² | 100.6 | 503 | 4.22 | 5.24 | 2635.72 | 0.1%
3.19 |  |  | FOSSA SÉPTICA E SUMIDOURO | [5 empty] | 200549.7 | 7.44%
3.19.1 | 10320 | ORSE | FOSSA SÉPTICA EM ALVENARIA BLOCO DE CIMENTO E CONCRETO ARMADO, DIMENSÕES INTERNAS 1,80 X 3,60 X 1,60 M | UN | 1 | 5 | 22952.87 | 28500.58 | 142502.9 | 5.29%
3.19.2 | 98090 | SINAPI | FILTRO ANAERÓBIO RETANGULAR, EM ALVENARIA COM BLOCOS DE CONCRETO, DIMENSÕES INTERNAS: 1,4 X 3,0 X H=1,67 M, VOLUME ÚTIL: 5040 L (PARA 32 CONTRIBUINTES) | UN | 1 | 5 | 9349.57 | 11609.36 | 58046.8 | 2.15%
|  |  | TOTAL | [5 empty] | 2696055.38 | 100%

## Orçamento Sintético_CONT004
Ministério da Integração e do Desenvolvimento Regional
Companhia de Desenvolvimento dos Vales do São Francisco e do Parnaíba
Area de Desenvolvimento e Infraestrutura
OBRA: | SERVIÇOS COMUNS DE ENGENHARIA, VISANDO EXECUÇÃO DE PÁTIOS PARA MÚLTIPLOS USOS, COM E SEM COBERTURA, NA ÁREA DE ATUAÇÃO DA SEDE DA CODEVASF, NO DISTRITO FEDERAL
Data Io Reajuste: |  | 2025-12-01 | Fonte |  |  |  | Encargos Sociais |  | BDI
Pátios SEM Cobertura: |  | 10 | SINAPI - 12/2025 - Brasília |  |  |  | Tipo: | Não Desonerado | SERV %: | 24.17%
Ambientes Funcionais: |  | 5 | ORSE - 11/2025 - Sergipe |  |  |  | Horista: | 110.1% | DIF SERV %: | -
Pátios COM Cobertura: |  | 5 |  |  |  |  | Mensalista: | 70.19% | FORN %: | 14.96%
ORÇAMENTO SINTÉTICO - CONT004 - PÁTIO PARA MÚLTIPLOS USOS, COM COBERTURA, FECHADO
Item | Código | Fonte | Descrição | Und | Quant. | Quant. Repetição | Custo Unit | Valor Unit com BDI | Valor Total | Peso (%)
4.1 |  |  | PROJETO EXECUTIVO | [5 empty] | 70903.53 | 0.73%
4.1.1 | S-COD-004 | Próprio | PROJETO EXECUTIVO E "AS BUILT" - PÁTIO COM COBERTURA | UN | 1 | 1 | 12902.09 | 16020.53 | 16020.53 | 0.17%
4.1.2 | S-COD-011 | Próprio | SONDAGEM A PERCUSSÃO | M | 66 | 330 | 77.33 | 96.02 | 31686.6 | 0.33%
4.1.3 | S-COD-002 | Próprio | LEVANTAMENTO TOPOGRÁFICO PLANIALTIMÉTRICO CADASTRAL | M² | 1200 | 6000 | 0.35 | 0.43 | 2580 | 0.03%
4.1.4 | S-COD-005 | Próprio | ADEQUAÇÃO DO PROJETO EXECUTIVO AO LOCAL E "AS BUILT" - PÁTIO COM COBERTURA (REPETIÇÃO) | UN | 0 | 4 | 4150.84 | 5154.1 | 20616.4 | 0.21%
4.2 |  |  | IMPLANTAÇÃO DA OBRA/SERVIÇOS PRELIMINARES | [5 empty] | 1091648.98 | 11.26%
4.2.1 | S-COD-009 | Próprio | MOBILIZAÇÃO/DESMOBILIZAÇÃO - PÁTIO COM COBERTURA | UN | 2 | 10 | 11049.64 | 13720.34 | 137203.4 | 1.42%
4.2.2 | S-COD-010 | Próprio | ADMINISTRAÇÃO LOCAL E MANUTENÇÃO DE CANTEIRO - PÁTIO COM COBERTURA | GLOBAL | 1 | 5 | 86984.67 | 108008.86 | 540044.3 | 5.57%
4.2.3 | 103689 | SINAPI | FORNECIMENTO E INSTALAÇÃO DE PLACA DE OBRA COM CHAPA GALVANIZADA E ESTRUTURA DE MADEIRA | M² | 6.48 | 32.4 | 465.44 | 577.94 | 18725.25 | 0.19%
4.2.4 | 101509 | SINAPI | ENTRADA DE ENERGIA ELÉTRICA, AÉREA, TRIFÁSICA, COM CAIXA DE EMBUTIR, CABO DE 10 MM2 E DISJUNTOR DIN 50A (NÃO INCLUSO O POSTE DE CONCRETO) | UN | 1 | 5 | 2203.88 | 2736.56 | 13682.8 | 0.14%
4.2.5 | FNDE 03 | FNDE | LIGAÇÃO PROVISÓRIA DE ÁGUA E ESGOTO | UN | 1 | 5 | 2902.61 | 3604.17 | 18020.85 | 0.19%
4.2.6 | 93212 | SINAPI | EXECUÇÃO DE SANITÁRIO E VESTIÁRIO EM CANTEIRO DE OBRA EM CHAPA DE MADEIRA COMPENSADA, NÃO INCLUSO MOBILIÁRIO | M² | 7.2 | 36 | 1075.73 | 1335.73 | 48086.28 | 0.5%
4.2.7 | 93207 | SINAPI | EXECUÇÃO DE ESCRITÓRIO EM CANTEIRO DE OBRA EM CHAPA DE MADEIRA COMPENSADA, NÃO INCLUSO MOBILIÁRIO E EQUIPAMENTOS | M² | 6 | 30 | 1113.64 | 1382.81 | 41484.3 | 0.43%
4.2.8 | 93584 | SINAPI | EXECUÇÃO DE DEPÓSITO EM CANTEIRO DE OBRA EM CHAPA DE MADEIRA COMPENSADA, NÃO INCLUSO MOBILIÁRIO | M² | 12 | 60 | 828.2 | 1028.38 | 61702.8 | 0.64%
4.2.9 | 99059 | SINAPI | LOCAÇÃO CONVENCIONAL DE OBRA, UTILIZANDO GABARITO DE TÁBUAS CORRIDAS PONTALETADAS A CADA 2,00M - 2 UTILIZAÇÕES | M | 146 | 730 | 69.23 | 85.96 | 62750.8 | 0.65%
4.2.10 | 20044 | SINAPI | TAPUME EM CHAPA COMPENSADO-REAPROVEITAMENTO 20X, H = 2,20 M | M | 140 | 700 | 9.19 | 11.41 | 7987 | 0.08%
4.2.11 | 98525 | SINAPI | LIMPEZA MECANIZADA DE CAMADA VEGETAL, VEGETAÇÃO E PEQUENAS ÁRVORES (DIÂMETRO DE TRONCO MENOR QUE 0,20 M), COM TRATOR DE ESTEIRAS | M² | 1200 | 6000 | 0.67 | 0.83 | 4980 | 0.05%
4.2.12 | 100576 | SINAPI | REGULARIZAÇÃO E COMPACTAÇÃO DE SUBLEITO DE SOLO PREDOMINANTEMENTE ARGILOSO, PARA OBRAS DE CONSTRUÇÃO DE PAVIMENTOS | M³ | 1200 | 6000 | 2.92 | 3.63 | 21780 | 0.22%
4.2.13 | 96386 | SINAPI | EXECUÇÃO E COMPACTAÇÃO DE CORPO DE ATERRO (95% DE ENERGIA DO PROCTOR NORMAL) COM SOLO PREDOMINANTEMENTE ARENOSO ESPESSURA 15CM - EXCLUSIVE MATERIAL, ESCAVAÇÃO, CARGA E TRANSPORTE | M³ | 240 | 1200 | 6.78 | 8.42 | 10104 | 0.1%
4.2.14 | 6081 | SINAPI | ARGILA OU BARRO PARA ATERRO/REATERRO (COM TRANSPORTE ATE 10 KM) | M³ | 312 | 1560 | 54.26 | 67.37 | 105097.2 | 1.08%
4.3 |  |  | MOVIMENTO DE TERRA PARA FUNDAÇÕES | [5 empty] | 42942.07 | 0.44%
4.3.1 | 94318 | SINAPI | ATERRO MECANIZADO DE VALA COM RETROESCAVADEIRA (CAPACIDADE DA CAÇAMBA DA RETRO: 0,26 M³ / POTÊNCIA: 88 HP), LARGURA ATÉ 1,5 M, PROFUNDIDADE DE 1,5 A 3,0 M, COM SOLO ARGILO-ARENOSO | M³ | 14.08 | 70.4 | 66.38 | 82.42 | 5802.36 | 0.06%
4.3.2 | 96525 | SINAPI | ESCAVAÇÃO MECANIZADA PARA VIGA BALDRAME OU SAPATA CORRIDA COM MINI-ESCAVADEIRA (INCLUINDO ESCAVAÇÃO PARA COLOCAÇÃO DE FÔRMAS) | M³ | 85.86 | 429.3 | 58.97 | 73.22 | 31433.34 | 0.32%
4.3.3 | 101617 | SINAPI | PREPARO DE FUNDO DE VALA COM LARGURA MAIOR OU IGUAL A 1,5 M E MENOR QUE 2,5 M (ACERTO DO SOLO NATURAL) | M² | 56.31 | 281.55 | 3.65 | 4.53 | 1275.42 | 0.01%
4.3.4 | 93381 | SINAPI | REATERRO MECANIZADO DE VALA COM RETROESCAVADEIRA (CAPACIDADE DA CAÇAMBA DA RETRO: 0,26 M³/POTÊNCIA: 88 HP), LARGURA 0,8 A 1,5 M, PROFUNDIDADE 1,5 A 3,0 M, COM SOLO (SEM SUBSTITUIÇÃO) DE 1ª CATEGORIA E COMPACTADOR DE SOLOS DE PERCUSSÃO | M³ | 56.88 | 284.4 | 12.55 | 15.58 | 4430.95 | 0.05%
4.4 |  |  | FUNDAÇÃO | [5 empty] | 414482.2 | 4.28%
4.4.1 |  |  | CONCRETO ARMADO PARA FUNDAÇÕES - BLOCOS | [5 empty] | 290354.88 | 3%
4.4.1.1 | 100896 | SINAPI | ESTACA ESCAVADA MECANICAMENTE, SEM FLUIDO ESTABILIZANTE, COM 25CM DE DIÂMETRO, CONCRETO LANÇADO POR CAMINHÃO BETONEIRA (EXCLUSIVE MOBILIZAÇÃO E DESMOBILIZAÇÃO) | M | 270 | 1350 | 64.33 | 79.88 | 107838 | 1.11%
4.4.1.2 | 96619 | SINAPI | LASTRO DE CONCRETO MAGRO, APLICADO EM BLOCOS DE COROAMENTO OU SAPATAS, ESPESSURA DE 5 CM | M² | 27.36 | 136.8 | 50.21 | 62.35 | 8529.48 | 0.09%
4.4.1.3 | 96534 | SINAPI | FABRICAÇÃO, MONTAGEM E DESMONTAGEM DE FÔRMA PARA BLOCO DE COROAMENTO, EM MADEIRA SERRADA, E=25 MM, 4 UTILIZAÇÕES | M² | 78.26 | 391.3 | 82.55 | 102.5 | 40108.25 | 0.41%
4.4.1.4 | 96544 | SINAPI | ARMAÇÃO DE BLOCO UTILIZANDO AÇO CA-50 DE 6,3 MM - MONTAGEM | KG | 38.42 | 192.1 | 18.9 | 23.47 | 4508.58 | 0.05%
4.4.1.5 | 96545 | SINAPI | ARMAÇÃO DE BLOCO UTILIZANDO AÇO CA-50 DE 8 MM - MONTAGEM | KG | 52.59 | 262.95 | 16.7 | 20.74 | 5453.58 | 0.06%
4.4.1.6 | 96546 | SINAPI | ARMAÇÃO DE BLOCO UTILIZANDO AÇO CA-50 DE 10 MM - MONTAGEM | KG | 413.55 | 2067.75 | 14.44 | 17.93 | 37074.75 | 0.38%
4.4.1.7 | 96543 | SINAPI | ARMAÇÃO DE BLOCO UTILIZANDO AÇO CA-60 DE 5 MM - MONTAGEM | KG | 41.59 | 207.95 | 21.45 | 26.63 | 5537.7 | 0.06%
4.4.1.8 | 96557 | SINAPI | CONCRETAGEM DE BLOCO DE COROAMENTO OU VIGA BALDRAME, FCK 30 MPA, COM USO DE BOMBA - LANÇAMENTO, ADENSAMENTO E ACABAMENTO | M³ | 16.96 | 84.8 | 772.15 | 958.78 | 81304.54 | 0.84%
4.4.2 |  |  | CONCRETO ARMADO PARA VIGA BALDRAME | [5 empty] | 124127.32 | 1.28%
4.4.2.1 | 96619 | SINAPI | LASTRO DE CONCRETO MAGRO, APLICADO EM BLOCOS DE COROAMENTO OU SAPATAS, ESPESSURA DE 5 CM | M² | 28.95 | 144.75 | 50.21 | 62.35 | 9025.16 | 0.09%
4.4.2.2 | 96616 | SINAPI | LASTRO DE CONCRETO MAGRO, APLICADO EM BLOCOS DE COROAMENTO OU SAPATAS | M³ | 0.74 | 3.7 | 1004.5 | 1247.29 | 4614.97 | 0.05%
4.4.2.3 | 96536 | SINAPI | FABRICAÇÃO, MONTAGEM E DESMONTAGEM DE FÔRMA PARA VIGA BALDRAME, EM MADEIRA SERRADA, E=25 MM, 4 UTILIZAÇÕES | M² | 26.23 | 131.15 | 71.09 | 88.27 | 11576.61 | 0.12%
4.4.2.4 | 104917 | SINAPI | ARMAÇÃO DE SAPATA ISOLADA, VIGA BALDRAME E SAPATA CORRIDA UTILIZANDO AÇO CA-50 DE 6,3 MM - MONTAGEM | KG | 0.08 | 0.4 | 16.09 | 19.98 | 7.99 | 0%
4.4.2.5 | 104918 | SINAPI | ARMAÇÃO DE SAPATA ISOLADA, VIGA BALDRAME E SAPATA CORRIDA UTILIZANDO AÇO CA-50 DE 8 MM - MONTAGEM | KG | 83.04 | 415.2 | 14.65 | 18.19 | 7552.48 | 0.08%
4.4.2.6 | 104919 | SINAPI | ARMAÇÃO DE SAPATA ISOLADA, VIGA BALDRAME E SAPATA CORRIDA UTILIZANDO AÇO CA-50 DE 10 MM - MONTAGEM | KG | 171.09 | 855.45 | 12.94 | 16.07 | 13747.08 | 0.14%
4.4.2.7 | 104920 | SINAPI | ARMAÇÃO DE BLOCO, SAPATA ISOLADA, VIGA BALDRAME E SAPATA CORRIDA UTILIZANDO AÇO CA-50 DE 12,5 MM - MONTAGEM | KG | 110.75 | 553.75 | 10.9 | 13.53 | 7492.23 | 0.08%
4.4.2.8 | 96543 | SINAPI | ARMAÇÃO DE BLOCO UTILIZANDO AÇO CA-60 DE 5 MM - MONTAGEM | KG | 93.79 | 468.95 | 21.45 | 26.63 | 12488.13 | 0.13%
4.4.2.9 | 96557 | SINAPI | CONCRETAGEM DE BLOCO DE COROAMENTO OU VIGA BALDRAME, FCK 30 MPA, COM USO DE BOMBA - LANÇAMENTO, ADENSAMENTO E ACABAMENTO | M³ | 12.02 | 60.1 | 772.15 | 958.78 | 57622.67 | 0.59%
4.5 |  |  | SUPERESTRUTURA | [5 empty] | 2789281.12 | 28.78%
4.5.1 |  |  | CONCRETO ARMADO - PILARES | [5 empty] | 288607.04 | 2.98%
4.5.1.1 | 92443 | SINAPI | MONTAGEM E DESMONTAGEM DE FÔRMA DE PILARES RETANGULARES E ESTRUTURAS SIMILARES, PÉ-DIREITO SIMPLES, EM CHAPA DE MADEIRA COMPENSADA PLASTIFICADA, 18 UTILIZAÇÕES | M² | 240.56 | 1202.8 | 56 | 69.54 | 83642.71 | 0.86%
4.5.1.2 | 92760 | SINAPI | ARMAÇÃO DE PILAR OU VIGA DE ESTRUTURA CONVENCIONAL DE CONCRETO ARMADO UTILIZANDO AÇO CA-50 DE 6,3 MM - MONTAGEM | KG | 210.18 | 1050.9 | 13.5 | 16.76 | 17613.08 | 0.18%
4.5.1.3 | 92762 | SINAPI | ARMAÇÃO DE PILAR OU VIGA DE ESTRUTURA CONVENCIONAL DE CONCRETO ARMADO UTILIZANDO AÇO CA-50 DE 10,0 MM - MONTAGEM | KG | 375.33 | 1876.65 | 10.96 | 13.61 | 25541.2 | 0.26%
4.5.1.4 | 92763 | SINAPI | ARMAÇÃO DE PILAR OU VIGA DE ESTRUTURA CONVENCIONAL DE CONCRETO ARMADO UTILIZANDO AÇO CA-50 DE 12,5 MM - MONTAGEM | KG | 1303.29 | 6516.45 | 9.13 | 11.34 | 73896.54 | 0.76%
4.5.1.5 | 92759 | SINAPI | ARMAÇÃO DE PILAR OU VIGA DE ESTRUTURA CONVENCIONAL DE CONCRETO ARMADO UTILIZANDO AÇO CA-60 DE 5,0 MM - MONTAGEM | KG | 222.61 | 1113.05 | 14.67 | 18.22 | 20279.77 | 0.21%
4.5.1.6 | 103672 | SINAPI | CONCRETAGEM DE PILARES, FCK = 25 MPA, COM USO DE BOMBA - LANÇAMENTO, ADENSAMENTO E ACABAMENTO | M³ | 15.57 | 77.85 | 699.66 | 868.77 | 67633.74 | 0.7%
4.5.2 |  |  | CONCRETO ARMADO - VIGAS | [5 empty] | 234225.8 | 2.42%
4.5.2.1 | 92443 | SINAPI | MONTAGEM E DESMONTAGEM DE FÔRMA DE PILARES RETANGULARES E ESTRUTURAS SIMILARES, PÉ-DIREITO SIMPLES, EM CHAPA DE MADEIRA COMPENSADA PLASTIFICADA, 18 UTILIZAÇÕES | M² | 331.89 | 1659.45 | 56 | 69.54 | 115398.15 | 1.19%
4.5.2.2 | 92760 | SINAPI | ARMAÇÃO DE PILAR OU VIGA DE ESTRUTURA CONVENCIONAL DE CONCRETO ARMADO UTILIZANDO AÇO CA-50 DE 6,3 MM - MONTAGEM | KG | 5.68 | 28.4 | 13.5 | 16.76 | 475.98 | 0%
4.5.2.3 | 92761 | SINAPI | ARMAÇÃO DE PILAR OU VIGA DE ESTRUTURA CONVENCIONAL DE CONCRETO ARMADO UTILIZANDO AÇO CA-50 DE 8,0 MM - MONTAGEM | KG | 104.56 | 522.8 | 12.42 | 15.42 | 8061.57 | 0.08%
4.5.2.4 | 92762 | SINAPI | ARMAÇÃO DE PILAR OU VIGA DE ESTRUTURA CONVENCIONAL DE CONCRETO ARMADO UTILIZANDO AÇO CA-50 DE 10,0 MM - MONTAGEM | KG | 187.73 | 938.65 | 10.96 | 13.61 | 12775.02 | 0.13%
4.5.2.5 | 92763 | SINAPI | ARMAÇÃO DE PILAR OU VIGA DE ESTRUTURA CONVENCIONAL DE CONCRETO ARMADO UTILIZANDO AÇO CA-50 DE 12,5 MM - MONTAGEM | KG | 73.96 | 369.8 | 9.13 | 11.34 | 4193.53 | 0.04%
4.5.2.6 | 92759 | SINAPI | ARMAÇÃO DE PILAR OU VIGA DE ESTRUTURA CONVENCIONAL DE CONCRETO ARMADO UTILIZANDO AÇO CA-60 DE 5,0 MM - MONTAGEM | KG | 88.7 | 443.5 | 14.67 | 18.22 | 8080.57 | 0.08%
4.5.2.7 | 103675 | SINAPI | CONCRETAGEM DE VIGAS E LAJES, FCK=25 MPA, PARA LAJES MACIÇAS OU NERVURADAS COM USO DE BOMBA - LANÇAMENTO, ADENSAMENTO E ACABAMENTO | M³ | 19.59 | 97.95 | 700.85 | 870.25 | 85240.98 | 0.88%
4.5.3 |  |  | CONCRETO ARMADO PARA VERGAS | [5 empty] | 17539.09 | 0.18%
4.5.3.1 | 93184 | SINAPI | VERGA PRÉ-MOLDADA COM ATÉ 1,5 M DE VÃO, ESPESSURA DE *20* CM | M | 26 | 130 | 31.61 | 39.25 | 5102.5 | 0.05%
4.5.3.2 | 93194 | SINAPI | CONTRAVERGA PRÉ-MOLDADA, ESPESSURA DE *20* CM | M | 64.96 | 324.8 | 30.84 | 38.29 | 12436.59 | 0.13%
4.5.4 |  |  | CONCRETO ARMADO - LAJE | [5 empty] | 109208.98 | 1.13%
4.5.4.1 | 101964 | SINAPI | LAJE PRÉ-MOLDADA UNIDIRECIONAL, BIAPOIADA, PARA FORRO, ENCHIMENTO EM CERÂMICA, VIGOTA CONVENCIONAL, ALTURA TOTAL DA LAJE (ENCHIMENTO+CAPA) = (8+3) | M² | 80.74 | 403.7 | 166.39 | 206.61 | 83408.45 | 0.86%
4.5.4.2 | 92453 | SINAPI | MONTAGEM E DESMONTAGEM DE FÔRMA DE VIGA, ESCORAMENTO COM GARFO DE MADEIRA, PÉ-DIREITO DUPLO, EM CHAPA DE MADEIRA RESINADA, 4 UTILIZAÇÕES | M² | 9.93 | 49.65 | 228.57 | 283.82 | 14091.66 | 0.15%
4.5.4.3 | 92769 | SINAPI | ARMAÇÃO DE LAJE DE ESTRUTURA CONVENCIONAL DE CONCRETO ARMADO UTILIZANDO AÇO CA-50 DE 6,3 MM - MONTAGEM | KG | 79.56 | 397.8 | 12.87 | 15.98 | 6356.84 | 0.07%
4.5.4.4 | 103675 | SINAPI | CONCRETAGEM DE VIGAS E LAJES, FCK=25 MPA, PARA LAJES MACIÇAS OU NERVURADAS COM USO DE BOMBA - LANÇAMENTO, ADENSAMENTO E ACABAMENTO | M³ | 1.23 | 6.15 | 700.85 | 870.25 | 5352.03 | 0.06%
4.5.5 |  |  | CONCRETO ARMADO - PISO | [5 empty] | 523562.12 | 5.4%
4.5.5.1 | 97083 | SINAPI | COMPACTAÇÃO MECÂNICA DE SOLO PARA EXECUÇÃO DE RADIER, PISO DE CONCRETO OU LAJE SOBRE SOLO, COM COMPACTADOR DE SOLOS A PERCUSSÃO | M² | 619 | 3095 | 3.9 | 4.84 | 14979.8 | 0.15%
4.5.5.2 | 97086 | SINAPI | FABRICAÇÃO, MONTAGEM E DESMONTAGEM DE FORMA PARA RADIER, PISO DE CONCRETO OU LAJE SOBRE SOLO, EM MADEIRA SERRADA, 4 UTILIZAÇÕES | M² | 6.32 | 31.6 | 145.17 | 180.26 | 5696.21 | 0.06%
4.5.5.3 | 96622 | SINAPI | LASTRO COM MATERIAL GRANULAR, APLICADO EM PISOS OU LAJES SOBRE SOLO, ESPESSURA DE *5 CM* | M³ | 30.95 | 154.75 | 341 | 423.42 | 65524.24 | 0.68%
4.5.5.4 | 97087 | SINAPI | CAMADA SEPARADORA PARA EXECUÇÃO DE RADIER, PISO DE CONCRETO OU LAJE SOBRE SOLO, EM LONA PLÁSTICA | M² | 619 | 3095 | 2.87 | 3.56 | 11018.2 | 0.11%
4.5.5.5 | 97088 | SINAPI | ARMAÇÃO PARA EXECUÇÃO DE RADIER, PISO DE CONCRETO OU LAJE SOBRE SOLO, COM USO DE TELA Q-92 | KG | 916.12 | 4580.6 | 14.6 | 18.13 | 83046.27 | 0.86%
4.5.5.6 | 101747 | SINAPI | PISO EM CONCRETO 20 MPA PREPARO MECÂNICO, ESPESSURA 7CM | M² | 619 | 3095 | 89.33 | 110.92 | 343297.4 | 3.54%
4.5.6 |  |  | ESTRUTURA METÁLICA | [5 empty] | 1616138.09 | 16.68%
4.5.6.1 | 104314 | SINAPI | TRAMA DE AÇO COMPOSTA POR TERÇAS PARA TELHADOS DE ATÉ 2 ÁGUAS PARA TELHA ONDULADA DE FIBROCIMENTO, METÁLICA, PLÁSTICA OU TERMOACÚSTICA, INCLUSO TRANSPORTE VERTICAL (EM KG) | KG | 22810.7 | 114053.5 | 11.41 | 14.17 | 1616138.09 | 16.68%
4.6 |  |  | SISTEMA DE VEDAÇÃO VERTICAL | [5 empty] | 662216.97 | 6.83%
4.6.1 |  |  | ELEMENTOS VAZADOS | [5 empty] | 141771.75 | 1.46%
4.6.1.1 | 101161 | SINAPI | ALVENARIA DE VEDAÇÃO COM ELEMENTO VAZADO DE CONCRETO (COBOGÓ) DE 7X50X50CM E ARGAMASSA DE ASSENTAMENTO COM PREPARO EM BETONEIRA | M² | 84.2 | 421 | 271.2 | 336.75 | 141771.75 | 1.46%
4.6.2 |  |  | ALVENARIA DE VEDAÇÃO | [5 empty] | 327914.64 | 3.38%
4.6.2.1 | 103322 | SINAPI | ALVENARIA DE VEDAÇÃO DE BLOCOS CERÂMICOS FURADOS NA VERTICAL DE 9X19X39 CM (ESPESSURA 9 CM) E ARGAMASSA DE ASSENTAMENTO COM PREPARO EM BETONEIRA | M² | 700.07 | 3500.35 | 72.81 | 90.41 | 316466.64 | 3.27%
4.6.2.2 | 93200 | SINAPI | FIXAÇÃO (ENCUNHAMENTO) DE ALVENARIA DE VEDAÇÃO COM ARGAMASSA APLICADA COM BISNAGA | M | 132.5 | 662.5 | 13.92 | 17.28 | 11448 | 0.12%
4.6.3 |  |  | DIVISÓRIAS | [5 empty] | 192530.58 | 1.99%
4.6.3.1 | 102253 | SINAPI | DIVISORIA SANITÁRIA, TIPO CABINE, EM GRANITO CINZA POLIDO, ESP = 3CM, ASSENTADO COM ARGAMASSA COLANTE AC III-E, EXCLUSIVE FERRAGENS | M² | 25.43 | 127.15 | 831.19 | 1032.09 | 131230.24 | 1.35%
4.6.3.2 | 96370 | SINAPI | PAREDE COM SISTEMA EM CHAPAS DE GESSO PARA DRYWALL, USO INTERNO, COM UMA FACE SIMPLES E ESTRUTURA METÁLICA COM GUIAS SIMPLES, SEM VÃOS | M² | 171.23 | 856.15 | 57.66 | 71.6 | 61300.34 | 0.63%
4.7 |  |  | ESQUADRIAS | [5 empty] | 692314.03 | 7.14%
4.7.1 |  |  | PORTAS DE MADEIRA | [5 empty] | 45636.75 | 0.47%
4.7.1.1 | FNDE 519 | FNDE | PM2A - 100 X 200 CM KIT DE PORTA DE MADEIRA PARA PINTURA, SEMI-OCA (LEVE OU MÉDIA), PADRÃO MÉDIO, ESPESSURA DE 3,5CM, ITENS INCLUSOS: DOBRADIÇAS, MONTAGEM E INSTALAÇÃO DO BATENTE, FECHADURA COM EXECUÇÃO DO FURO - FORNECIMENTO E INSTALAÇÃO | UN | 5 | 25 | 1470.14 | 1825.47 | 45636.75 | 0.47%
4.7.2 |  |  | FERRAGENS E ACESSÓRIOS | [5 empty] | 17137.91 | 0.18%
4.7.2.1 | 100705 | SINAPI | TARJETA TIPO LIVRE/OCUPADO PARA PORTA DE BANHEIRO | UN | 11 | 55 | 75.01 | 93.14 | 5122.7 | 0.05%
4.7.2.2 | FNDE 226 | FNDE | BARRA DE APOIO RETA, EM ACO INOX POLIDO, COMPRIMENTO 40CM, FIXADA NA PAREDE - FORNECIMENTO E INSTALAÇÃO | UN | 5 | 25 | 303.93 | 377.39 | 9434.75 | 0.1%
4.7.2.3 | FNDE 04 | FNDE | CHAPA METÁLICA (ALUMÍNIO) 0,90 M X 0,40 M, ESPESSURA 1 MM PARA AS PORTAS | M² | 2.12 | 10.6 | 196.05 | 243.44 | 2580.46 | 0.03%
4.7.3 |  |  | PORTAS METÁLICAS | [5 empty] | 264567.71 | 2.73%
4.7.3.1 | FNDE 554 | FNDE | PORTA DE ABRIR 2 FOLHAS - PA1 - 220 X 218 + 108 CM EM CHAPA DE ALUMÍNIO, COM DUAS FOLHAS DE ABRIR E BANDEIRA LATERAL FIXA, TIPO VENEZIANA COM GUARNIÇÃO, FIXAÇÃO COM PARAFUSOS - FORNECIMENTO E INSTALAÇÃO - CONFORME PROJETO DE ESQUADRIAS | M² | 14.34 | 71.7 | 1659.68 | 2060.82 | 147760.79 | 1.52%
4.7.3.2 | FNDE 556 | FNDE | PORTA DE ABRIR - PA2- 130 X 210 CM EM CHAPA DE ALUMÍNIO, TIPO VENEZIANA COM GUARNIÇÃO, FIXAÇÃO COM PARAFUSOS - FORNECIMENTO E INSTALAÇÃO - CONFORME PROJETO DE ESQUADRIAS | M² | 2.73 | 13.65 | 661.48 | 821.36 | 11211.56 | 0.12%
4.7.3.3 | FNDE 515 | FNDE | PORTA DE ABRIR - PA3 - 80 X 165 CM EM CHAPA DE ALUMÍNIO, TIPO VENEZIANA COM GUARNIÇÃO, FIXAÇÃO COM PARAFUSOS - FORNECIMENTO E INSTALAÇÃO - CONFORME PROJETO DE ESQUADRIAS | M² | 6.6 | 33 | 661.48 | 821.36 | 27104.88 | 0.28%
4.7.3.4 | FNDE 516 | FNDE | PORTA DE ABRIR - PA4- 70 X 165 CM EM CHAPA DE ALUMÍNIO, TIPO VENEZIANA COM GUARNIÇÃO, FIXAÇÃO COM PARAFUSOS - FORNECIMENTO E INSTALAÇÃO - CONFORME PROJETO DE ESQUADRIAS | M² | 6.93 | 34.65 | 661.48 | 821.36 | 28460.12 | 0.29%
4.7.3.5 | FNDE 553 | FNDE | PORTA DE ABRIR - PA5- 100 X 0,65 CM EM CHAPA DE ALUMÍNIO, TIPO VENEZIANA COM GUARNIÇÃO, FIXAÇÃO COM PARAFUSOS - FORNECIMENTO E INSTALAÇÃO - CONFORME PROJETO DE ESQUADRIAS | M² | 0.65 | 3.25 | 661.48 | 821.36 | 2669.42 | 0.03%
4.7.3.6 | 12105-A | ORSE | GRADE DE FERRO C/ GRADIL EM BARRA CHATA 3/4" X 1/8", INCLUSIVE FERROLHO E DOBRADIÇAS CONFORME DESENHO | M² | 13.95 | 69.75 | 546.84 | 679.01 | 47360.94 | 0.49%
4.7.4 |  |  | JANELAS METÁLICAS | [5 empty] | 364971.66 | 3.77%
4.7.4.1 | FNDE 557 | FNDE | JANELA DE ALUMÍNIO - JA-01 - 198 X 200 CM, TIPO BASCULANTE, COM VIDROS, BATENTE E FERRAGENS. EXCLUSIVE ALIZAR, ACABAMENTO E CONTRAMARCO, CONFORME PROJETO DE ESQUADRIAS | M² | 63.36 | 316.8 | 740 | 918.86 | 291094.84 | 3%
4.7.4.2 | FNDE 558 | FNDE | JANELA DE ALUMÍNIO - JA-02 - 120 X 60 CM, TIPO MAXIM-AR, COM VIDROS, BATENTE E FERRAGENS. EXCLUSIVE ALIZAR, ACABAMENTO E CONTRAMARCO, CONFORME PROJETO DE ESQUADRIAS | M² | 6.48 | 32.4 | 740 | 918.86 | 29771.06 | 0.31%
4.7.4.3 | FNDE 559 | FNDE | JANELA DE ALUMÍNIO - JA-03 - 40 X 150 CM, TIPO FIXO, COM VIDROS, BATENTE E FERRAGENS. EXCLUSIVE ALIZAR, ACABAMENTO E CONTRAMARCO, CONFORME PROJETO DE ESQUADRIAS | M² | 9.6 | 48 | 740.01 | 918.87 | 44105.76 | 0.46%
4.8 |  |  | SISTEMAS DE COBERTURA | [5 empty] | 819584.8 | 8.46%
4.8.1 | 94449 | SINAPI | TELHAMENTO COM TELHA ONDULADA DE FIBRA DE VIDRO E = 0,6 MM, PARA TELHADO COM INCLINAÇÃO MAIOR QUE 10°, COM ATÉ 2 ÁGUAS, INCLUSO IÇAMENTO | M² | 78.42 | 392.1 | 65.31 | 81.1 | 31799.31 | 0.33%
4.8.2 | 94213 | SINAPI | TELHAMENTO COM TELHA DE AÇO/ALUMÍNIO E = 0,5 MM, COM ATÉ 2 ÁGUAS, INCLUSO IÇAMENTO | M² | 712.79 | 3563.95 | 68.63 | 85.22 | 303719.81 | 3.13%
4.8.3 | 94229 | SINAPI | CALHA EM CHAPA DE AÇO GALVANIZADO NÚMERO 24, DESENVOLVIMENTO DE 100 CM, INCLUSO TRANSPORTE VERTICAL | M | 30.92 | 154.6 | 172.23 | 213.86 | 33062.75 | 0.34%
4.8.4 | FNDE 65-A | FNDE | CUMEEIRA NORMAL PARA TELHA TRAPEZOIDAL DE AÇO, E = 0,5 MM, INCLUSO ACESSÓRIOS DE FIXAÇÃO E IÇAMENTO | M | 38.65 | 193.25 | 264.34 | 328.23 | 63430.44 | 0.65%
4.8.5 | FNDE 514 | FNDE | CANTONEIRA EM AÇO GALVANIZADO, CONFORME DETALHE DE PROJETO | M | 298 | 1490 | 36.59 | 45.43 | 67690.7 | 0.7%
4.8.6 | FNDE 171 | FNDE | TELHAMENTO COM TELHA DE AÇO/ALUMÍNIO E = 0,5 MM, TELHA METÁLICA PERFURADA PARA FECHAMENTO, INCLUSO IÇAMENTO | M² | 0.72 | 3.6 | 68.63 | 85.22 | 306.79 | 0%
4.8.7 | FNDE 512 | FNDE | TELHAMENTO COM TELHA DE AÇO/ALUMÍNIO E = 0,5 MM, TELHA METÁLICA PERFURADA PARA FECHAMENTO H=4,50 M, INCLUSO IÇAMENTO | M² | 562.5 | 2812.5 | 68.63 | 85.22 | 239681.25 | 2.47%
4.8.8 | FNDE 513 | FNDE | TELHAMENTO COM TELHA DE AÇO/ALUMÍNIO E = 0,5 MM, TELHA METÁLICA PERFURADA PARA FECHAMENTO H=1,50 M, INCLUSO IÇAMENTO | M² | 187.5 | 937.5 | 68.63 | 85.22 | 79893.75 | 0.82%
4.9 |  |  | IMPERMEABILIZAÇÃO | [5 empty] | 62702.46 | 0.65%
4.9.1 | FNDE 172 | FNDE | IMPERMEABILIZAÇÃO DE VIGA BALDRAME COM EMULSÃO ASFÁLTICA, 2 DEMÃOS | M² | 131.15 | 655.75 | 44.94 | 55.8 | 36590.85 | 0.38%
4.9.2 | FNDE 174 | FNDE | IMPERMEABILIZAÇÃO DE PISO COM EMULSÃO ASFÁLTICA, 2 DEMÃOS | M² | 65.31 | 326.55 | 44.94 | 55.8 | 18221.49 | 0.19%
4.9.3 | FNDE 175 | FNDE | IMPERMEABILIZAÇÃO DA PAREDE COM EMULSÃO ASFÁLTICA, 2 DEMÃOS | M² | 28.28 | 141.4 | 44.94 | 55.8 | 7890.12 | 0.08%
4.10 |  |  | REVESTIMENTOS INTERNO E EXTERNO | [5 empty] | 757280.75 | 7.81%
4.10.1 | 87879 | SINAPI | CHAPISCO APLICADO EM ALVENARIAS E ESTRUTURAS DE CONCRETO INTERNAS, COM COLHER DE PEDREIRO. ARGAMASSA TRAÇO 1:3 COM PREPARO EM BETONEIRA 400L | M² | 1592.72 | 7963.6 | 5.13 | 6.37 | 50728.13 | 0.52%
4.10.2 | 87535 | SINAPI | EMBOÇO, EM ARGAMASSA TRAÇO 1:2:8, PREPARO MECÂNICO, APLICADO MANUALMENTE EM PAREDES INTERNAS DE AMBIENTES COM ÁREA MAIOR QUE 10M², E = 17,5MM, COM TALISCAS | M² | 1592.72 | 7963.6 | 40.72 | 50.56 | 402639.61 | 4.15%
4.10.3 | 87543 | SINAPI | MASSA ÚNICA, EM ARGAMASSA INDUSTRIALIZADA, PREPARO MECÂNICO, APLICADA COM EQUIPAMENTO DE MISTURA E PROJEÇÃO DE ARGAMASSA EM PAREDES INTERNAS, E = 5MM, SEM TALISCAS | M² | 1457.93 | 7289.65 | 22.69 | 28.17 | 205349.44 | 2.12%
4.10.4 | 87273 | SINAPI | REVESTIMENTO CERÂMICO PARA PAREDES INTERNAS COM PLACAS TIPO ESMALTADA EXTRA DE DIMENSÕES 33X45 CM APLICADAS NA ALTURA INTEIRA DAS PAREDES | M² | 103.52 | 517.6 | 72.46 | 89.97 | 46568.47 | 0.48%
4.10.5 | FNDE 509 | FNDE | REVESTIMENTO CERÂMICO PARA PAREDES INTERNAS COM PLACAS TIPO ESMALTADA EXTRA DE DIMENSÕES 5 X 5 CM COR AMARELA | M² | 12.02 | 60.1 | 64.68 | 80.31 | 4826.63 | 0.05%
4.10.6 | FNDE 510 | FNDE | REVESTIMENTO CERÂMICO PARA PAREDES INTERNAS COM PLACAS TIPO ESMALTADA EXTRA DE DIMENSÕES 5 X 5 CM COR AZUL | M² | 11.45 | 57.25 | 64.68 | 80.31 | 4597.74 | 0.05%
4.10.7 | FNDE 511 | FNDE | REVESTIMENTO CERÂMICO PARA PAREDES INTERNAS COM PLACAS TIPO ESMALTADA EXTRA DE DIMENSÕES 5 X 5 CM COR CINZA CLARO | M² | 7.8 | 39 | 64.68 | 80.31 | 3132.09 | 0.03%
4.10.8 | FNDE 62 | FNDE | FECHAMENTO EM PLACA CIMENTÍCIA, ESPESSURA 10 MM | M² | 71.57 | 357.85 | 88.76 | 110.21 | 39438.64 | 0.41%
4.11 |  |  | SISTEMAS DE PISOS | [5 empty] | 278959.7 | 2.88%
4.11.1 | 87769 | SINAPI | CONTRAPISO EM ARGAMASSA PRONTA, PREPARO MANUAL, APLICADO EM ÁREAS MOLHADAS SOBRE IMPERMEABILIZAÇÃO, ACABAMENTO NÃO REFORÇADO, ESPESSURA 4CM | M² | 55.45 | 277.25 | 127.09 | 157.81 | 43752.82 | 0.45%
4.11.2 | 87704 | SINAPI | CONTRAPISO EM ARGAMASSA PRONTA, PREPARO MANUAL, APLICADO EM ÁREAS SECAS SOBRE LAJE, NÃO ADERIDO, ACABAMENTO NÃO REFORÇADO, ESPESSURA 6CM | M² | 6.5 | 32.5 | 136.78 | 169.84 | 5519.8 | 0.06%
4.11.3 | 87632 | SINAPI | CONTRAPISO EM ARGAMASSA TRAÇO 1:4 (CIMENTO E AREIA), PREPARO MANUAL, APLICADO EM ÁREAS SECAS SOBRE LAJE, ADERIDO, ACABAMENTO NÃO REFORÇADO, ESPESSURA 3CM | M² | 619 | 3095 | 52.15 | 64.75 | 200401.25 | 2.07%
4.11.4 | 87251 | SINAPI | REVESTIMENTO CERÂMICO PARA PISO COM PLACAS TIPO ESMALTADA DE DIMENSÕES 45X45 CM APLICADA EM AMBIENTES DE ÁREA MAIOR QUE 10 M2 | M² | 61.95 | 309.75 | 56.74 | 70.45 | 21821.88 | 0.23%
4.11.5 | 88649 | SINAPI | RODAPÉ CERÂMICO DE 7CM DE ALTURA COM PLACAS TIPO ESMALTADA DE DIMENSÕES 45X45CM | M | 9.6 | 48 | 9.42 | 11.7 | 561.6 | 0.01%
4.11.6 | 98689 | SINAPI | SOLEIRA EM GRANITO, LARGURA 15 CM, ESPESSURA 2,0 CM | M | 10.36 | 51.8 | 107.31 | 133.25 | 6902.35 | 0.07%
4.12 |  |  | PINTURAS E ACABAMENTOS | [5 empty] | 849282.28 | 8.76%
4.12.1 | 88496 | SINAPI | EMASSAMENTO COM MASSA LÁTEX, APLICAÇÃO EM TETO, DUAS DEMÃOS, LIXAMENTO MANUAL | M² | 60.16 | 300.8 | 36.78 | 45.67 | 13737.53 | 0.14%
4.12.2 | 88497 | SINAPI | EMASSAMENTO COM MASSA LÁTEX, APLICAÇÃO EM PAREDE, DUAS DEMÃOS, LIXAMENTO MANUAL | M² | 27.51 | 137.55 | 20.53 | 25.49 | 3506.14 | 0.04%
4.12.3 | 88488 | SINAPI | PINTURA LÁTEX ACRÍLICA PREMIUM, APLICAÇÃO MANUAL EM TETO, DUAS DEMÃOS | M² | 60.16 | 300.8 | 17.13 | 21.27 | 6398.01 | 0.07%
4.12.4 | FNDE 490 | FNDE | PINTURA LÁTEX ACRÍLICA PREMIUM, APLICAÇÃO MANUAL EM PAREDES INTERNAS E EXTERNAS - BRANCO GELO , DUAS DEMÃOS. | M² | 596.85 | 2984.25 | 14.4 | 17.88 | 53358.39 | 0.55%
4.12.5 | FNDE 491 | FNDE | PINTURA LÁTEX ACRÍLICA PREMIUM, APLICAÇÃO MANUAL EM PAREDES INTERNAS E EXTERNAS - CINZA CLARO , DUAS DEMÃOS. | M² | 715.81 | 3579.05 | 14.4 | 17.88 | 63993.41 | 0.66%
4.12.6 | FNDE 492 | FNDE | PINTURA LÁTEX ACRÍLICA PREMIUM, APLICAÇÃO MANUAL EM PAREDES INTERNAS E EXTERNAS - AZUL CLARO , DUAS DEMÃOS. | M² | 145.28 | 726.4 | 14.4 | 17.88 | 12988.03 | 0.13%
4.12.7 | FNDE 493 | FNDE | PINTURA COM TINTA ALQUÍDICA DE ACABAMENTO (ESMALTE SINTÉTICO ACETINADO) PULVERIZADA SOBRE SUPERFÍCIES METÁLICAS (EXCETO PERFIL) EXECUTADO EM OBRA (02 DEMÃOS)TELHA METÁLICA - FACE INTERNA (02 DEMÃOS) | M² | 712.79 | 3563.95 | 29.21 | 36.27 | 129264.46 | 1.33%
4.12.8 | FNDE 494 | FNDE | PINTURA COM TINTA ALQUÍDICA DE ACABAMENTO (ESMALTE SINTÉTICO ACETINADO) PULVERIZADA SOBRE TELHA METÁLICA - FECHAMENTO -FACE EXTERNA - AMARELO CLARO (02 DEMÃOS) | M² | 562.5 | 2812.5 | 29.21 | 36.27 | 102009.37 | 1.05%
4.12.9 | FNDE 495 | FNDE | PINTURA COM TINTA ALQUÍDICA DE ACABAMENTO (ESMALTE SINTÉTICO ACETINADO) PULVERIZADA SOBRE SUPERFÍCIES METÁLICAS (EXCETO PERFIL) EXECUTADO EM OBRA (02 DEMÃOS) SOBRE TELHA METÁLICA FECHAMENTO - FACE EXTERNA - AZUL CLARO (02 DEMÃOS) | M² | 187.5 | 937.5 | 29.21 | 36.27 | 34003.12 | 0.35%
4.12.10 | FNDE 496 | FNDE | PINTURA COM TINTA ALQUÍDICA DE ACABAMENTO (ESMALTE SINTÉTICO ACETINADO) PULVERIZADA SOBRE CANTONEIRA METÁLICA - FACE EXTERNA - AZUL CLARO (02 DEMÃOS) | M² | 19.32 | 96.6 | 58.44 | 72.56 | 7009.29 | 0.07%
4.12.11 | FNDE 497 | FNDE | PINTURA COM TINTA ALQUÍDICA DE ACABAMENTO (ESMALTE SINTÉTICO ACETINADO) PULVERIZADA SOBRE CANTONEIRA METÁLICA - FACE EXTERNA - AMARELO (02 DEMÃOS) | M² | 16.44 | 82.2 | 58.44 | 72.56 | 5964.43 | 0.06%
4.12.12 | FNDE 200 | FNDE | PINTURA EM ESMALTE SINTÉTICO EM ESQUADRIAS DE MADEIRA, 2 DEMÃOS | M² | 18.9 | 94.5 | 20.09 | 24.95 | 2357.77 | 0.02%
4.12.13 | 100724 | SINAPI | PINTURA COM TINTA ALQUÍDICA DE FUNDO E ACABAMENTO (ESMALTE SINTÉTICO GRAFITE) APLICADA A ROLO OU PINCEL SOBRE PERFIL METÁLICO EXECUTADO EM FÁBRICA (POR DEMÃO) | M² | 921.8 | 4609 | 16.84 | 20.91 | 96374.19 | 0.99%
4.12.14 | 102494 | SINAPI | PINTURA DE PISO COM TINTA EPÓXI, APLICAÇÃO MANUAL, 2 DEMÃOS, INCLUSO PRIMER EPÓXI | M² | 619 | 3095 | 75.67 | 93.96 | 290806.2 | 3%
4.12.15 | 100762 | SINAPI | PINTURA COM TINTA ALQUÍDICA DE ACABAMENTO (ESMALTE SINTÉTICO FOSCO) APLICADA A ROLO OU PINCEL SOBRE SUPERFÍCIES METÁLICAS (EXCETO PERFIL) EXECUTADO EM OBRA (02 DEMÃOS) | M² | 71.57 | 357.85 | 59.1 | 73.38 | 26259.03 | 0.27%
4.12.16 | 100744 | SINAPI | PINTURA COM TINTA ALQUÍDICA DE ACABAMENTO (ESMALTE SINTÉTICO BRILHANTE) APLICADA A ROLO OU PINCEL SOBRE PERFIL METÁLICO EXECUTADO EM FÁBRICA (POR DEMÃO) | M² | 15.05 | 75.25 | 13.41 | 16.65 | 1252.91 | 0.01%
4.13 |  |  | INSTALAÇÃO HIDRÁULICA | [5 empty] | 85840.21 | 0.89%
4.13.1 | 89446 | SINAPI | TUBO, PVC, SOLDÁVEL, DE 25MM, INSTALADO EM PRUMADA DE ÁGUA - FORNECIMENTO E INSTALAÇÃO | M | 81.18 | 405.9 | 6.05 | 7.51 | 3048.3 | 0.03%
4.13.2 | 89448 | SINAPI | TUBO, PVC, SOLDÁVEL, DE 40MM, INSTALADO EM PRUMADA DE ÁGUA - FORNECIMENTO E INSTALAÇÃO | M | 0.35 | 1.75 | 18.35 | 22.79 | 39.88 | 0%
4.13.3 | 89449 | SINAPI | TUBO, PVC, SOLDÁVEL, DE 50MM, INSTALADO EM PRUMADA DE ÁGUA - FORNECIMENTO E INSTALAÇÃO | M | 15.27 | 76.35 | 20.31 | 25.22 | 1925.54 | 0.02%
4.13.4 | 89450 | SINAPI | TUBO, PVC, SOLDÁVEL, DE 60MM, INSTALADO EM PRUMADA DE ÁGUA - FORNECIMENTO E INSTALAÇÃO | M | 18.48 | 92.4 | 32.48 | 40.33 | 3726.49 | 0.04%
4.13.5 | 89451 | SINAPI | TUBO, PVC, SOLDÁVEL, DE 75MM, INSTALADO EM PRUMADA DE ÁGUA - FORNECIMENTO E INSTALAÇÃO | M | 6.28 | 31.4 | 52.84 | 65.61 | 2060.15 | 0.02%
4.13.6 | 94713 | SINAPI | ADAPTADOR COM FLANGES LIVRES, PVC, SOLDÁVEL, DN 75 MM X 2 1/2 , INSTALADO EM RESERVAÇÃO DE ÁGUA DE EDIFICAÇÃO QUE POSSUA RESERVATÓRIO DE FIBRA/FIBROCIMENTO FORNECIMENTO E INSTALAÇÃO | UN | 2 | 10 | 260.67 | 323.67 | 3236.7 | 0.03%
4.13.7 | 89429 | SINAPI | ADAPTADOR CURTO COM BOLSA E ROSCA PARA REGISTRO, PVC, SOLDÁVEL, DN 25MM X 3/4 , INSTALADO EM RAMAL DE DISTRIBUIÇÃO DE ÁGUA - FORNECIMENTO E INSTALAÇÃO | UN | 31 | 155 | 7 | 8.69 | 1346.95 | 0.01%
4.13.8 | 104001 | SINAPI | ADAPTADOR CURTO COM BOLSA E ROSCA PARA REGISTRO, PVC, SOLDÁVEL, DN 50MM X 1.1/2", INSTALADO EM RAMAL DE DISTRIBUIÇÃO DE ÁGUA - FORNECIMENTO E INSTALAÇÃO | UN | 14 | 70 | 15.58 | 19.35 | 1354.5 | 0.01%
4.13.9 | 104002 | SINAPI | ADAPTADOR CURTO COM BOLSA E ROSCA PARA REGISTRO, PVC, SOLDÁVEL, DN 50MM X 1.1/4", INSTALADO EM RAMAL DE DISTRIBUIÇÃO DE ÁGUA - FORNECIMENTO E INSTALAÇÃO | UN | 7 | 35 | 19.62 | 24.36 | 852.6 | 0.01%
4.13.10 | 94666 | SINAPI | ADAPTADOR CURTO COM BOLSA E ROSCA PARA REGISTRO, PVC, SOLDÁVEL, DN 75 MM X 2 1/2 , INSTALADO EM RESERVAÇÃO DE ÁGUA DE EDIFICAÇÃO QUE POSSUA RESERVATÓRIO DE FIBRA/FIBROCIMENTO FORNECIMENTO E INSTALAÇÃO | UN | 2 | 10 | 36.14 | 44.88 | 448.8 | 0%
4.13.11 | 103959 | SINAPI | BUCHA DE REDUÇÃO, CURTA, PVC, SOLDÁVEL, DN 60 X 50 MM, INSTALADO EM PRUMADA DE ÁGUA - FORNECIMENTO E INSTALAÇÃO | UN | 3 | 15 | 16.84 | 20.91 | 313.65 | 0%
4.13.12 | 103999 | SINAPI | BUCHA DE REDUÇÃO, LONGA, PVC, SOLDÁVEL, DN 50 X 25 MM, INSTALADO EM RAMAL DE DISTRIBUIÇÃO DE ÁGUA - FORNECIMENTO E INSTALAÇÃO | UN | 3 | 15 | 14.16 | 17.58 | 263.7 | 0%
4.13.13 | 103968 | SINAPI | BUCHA DE REDUÇÃO, LONGA, PVC, SOLDÁVEL, DN 60 X 25 MM, INSTALADO EM PRUMADA DE ÁGUA - FORNECIMENTO E INSTALAÇÃO | UN | 5 | 25 | 18.55 | 23.03 | 575.75 | 0.01%
4.13.14 | 103971 | SINAPI | BUCHA DE REDUÇÃO, LONGA, PVC, SOLDÁVEL, DN 60 X 50 MM, INSTALADO EM PRUMADA DE ÁGUA - FORNECIMENTO E INSTALAÇÃO | UN | 1 | 5 | 27.79 | 34.51 | 172.55 | 0%
4.13.15 | 89485 | SINAPI | JOELHO 45 GRAUS, PVC, SOLDÁVEL, DN 25MM, INSTALADO EM PRUMADA DE ÁGUA - FORNECIMENTO E INSTALAÇÃO | UN | 2 | 10 | 7.04 | 8.74 | 87.4 | 0%
4.13.16 | 89515 | SINAPI | JOELHO 45 GRAUS, PVC, SOLDÁVEL, DN 75MM, INSTALADO EM PRUMADA DE ÁGUA - FORNECIMENTO E INSTALAÇÃO | UN | 1 | 5 | 90.96 | 112.95 | 564.75 | 0.01%
4.13.17 | 89362 | SINAPI | JOELHO 90 GRAUS, PVC, SOLDÁVEL, DN 25MM, INSTALADO EM RAMAL OU SUB-RAMAL DE ÁGUA - FORNECIMENTO E INSTALAÇÃO | UN | 46 | 230 | 10.92 | 13.56 | 3118.8 | 0.03%
4.13.18 | 89501 | SINAPI | JOELHO 90 GRAUS, PVC, SOLDÁVEL, DN 50MM, INSTALADO EM PRUMADA DE ÁGUA - FORNECIMENTO E INSTALAÇÃO | UN | 7 | 35 | 16.24 | 20.17 | 705.95 | 0.01%
4.13.19 | 89505 | SINAPI | JOELHO 90 GRAUS, PVC, SOLDÁVEL, DN 60MM, INSTALADO EM PRUMADA DE ÁGUA - FORNECIMENTO E INSTALAÇÃO | UN | 4 | 20 | 45.79 | 56.86 | 1137.2 | 0.01%
4.13.20 | 89424 | SINAPI | LUVA, PVC, SOLDÁVEL, DN 25MM, INSTALADO EM RAMAL DE DISTRIBUIÇÃO DE ÁGUA - FORNECIMENTO E INSTALAÇÃO | UN | 13 | 65 | 7.48 | 9.29 | 603.85 | 0.01%
4.13.21 | 103995 | SINAPI | LUVA, PVC, SOLDÁVEL, DN 50MM, INSTALADO EM RAMAL DE DISTRIBUIÇÃO DE ÁGUA - FORNECIMENTO E INSTALAÇÃO | UN | 4 | 20 | 17.1 | 21.23 | 424.6 | 0%
4.13.22 | 94665 | SINAPI | LUVA, PVC, SOLDÁVEL, DN 60 MM, INSTALADO EM RESERVAÇÃO DE ÁGUA DE EDIFICAÇÃO QUE POSSUA RESERVATÓRIO DE FIBRA/FIBROCIMENTO FORNECIMENTO E INSTALAÇÃO | UN | 1 | 5 | 26.7 | 33.15 | 165.75 | 0%
4.13.23 | FNDE 415 | FNDE | JOELHO 90 GRAUS, PVC, SOLDÁVEL, COM ROSCA, DN 25MM x 3/4 - FORNECIMENTO E INSTALAÇÃO | UN | 1 | 5 | 9.99 | 12.4 | 62 | 0%
4.13.24 | 89366 | SINAPI | JOELHO 90 GRAUS COM BUCHA DE LATÃO, PVC, SOLDÁVEL, DN 25MM, X 3/4 INSTALADO EM RAMAL OU SUB-RAMAL DE ÁGUA - FORNECIMENTO E INSTALAÇÃO | UN | 10 | 50 | 18.43 | 22.88 | 1144 | 0.01%
4.13.25 | 90373 | SINAPI | JOELHO 90 GRAUS COM BUCHA DE LATÃO, PVC, SOLDÁVEL, DN 25MM, X 1/2 INSTALADO EM RAMAL OU SUB-RAMAL DE ÁGUA - FORNECIMENTO E INSTALAÇÃO | UN | 7 | 35 | 14.77 | 18.34 | 641.9 | 0.01%
4.13.26 | 89395 | SINAPI | TE, PVC, SOLDÁVEL, DN 25MM, INSTALADO EM RAMAL OU SUB-RAMAL DE ÁGUA - FORNECIMENTO E INSTALAÇÃO | UN | 6 | 30 | 15.05 | 18.69 | 560.7 | 0.01%
4.13.27 | 89625 | SINAPI | TE, PVC, SOLDÁVEL, DN 50MM, INSTALADO EM PRUMADA DE ÁGUA - FORNECIMENTO E INSTALAÇÃO | UN | 2 | 10 | 25.57 | 31.75 | 317.5 | 0%
4.13.28 | 89628 | SINAPI | TE, PVC, SOLDÁVEL, DN 60MM, INSTALADO EM PRUMADA DE ÁGUA - FORNECIMENTO E INSTALAÇÃO | UN | 9 | 45 | 53.09 | 65.92 | 2966.4 | 0.03%
4.13.29 | 89629 | SINAPI | TE, PVC, SOLDÁVEL, DN 75MM, INSTALADO EM PRUMADA DE ÁGUA - FORNECIMENTO E INSTALAÇÃO | UN | 2 | 10 | 88.9 | 110.39 | 1103.9 | 0.01%
4.13.30 | 89627 | SINAPI | TÊ DE REDUÇÃO, PVC, SOLDÁVEL, DN 50MM X 25MM, INSTALADO EM PRUMADA DE ÁGUA - FORNECIMENTO E INSTALAÇÃO | UN | 3 | 15 | 22.53 | 27.98 | 419.7 | 0%
4.13.31 | 86884 | SINAPI | ENGATE FLEXÍVEL EM PLÁSTICO BRANCO, 1/2" X 30CM - FORNECIMENTO E INSTALAÇÃO | UN | 10 | 50 | 11.31 | 14.04 | 702 | 0.01%
4.13.32 | FNDE 208 | FNDE | TÊ DE REDUÇÃO, PVC, SOLDÁVEL, DN 75MM X 60 MM, INSTALADO EM PRUMADA DE ÁGUA - FORNECIMENTO E INSTALAÇÃO. | UN | 1 | 5 | 33.48 | 41.57 | 207.85 | 0%
4.13.33 | 90374 | SINAPI | TÊ COM BUCHA DE LATÃO NA BOLSA CENTRAL, PVC, SOLDÁVEL, DN 25MM X 3/4 , INSTALADO EM RAMAL OU SUB-RAMAL DE ÁGUA - FORNECIMENTO E INSTALAÇÃO | UN | 3 | 15 | 25.07 | 31.13 | 466.95 | 0%
4.13.34 | 90371 | SINAPI | REGISTRO DE ESFERA, PVC, ROSCÁVEL, COM VOLANTE, 3/4" - FORNECIMENTO E INSTALAÇÃO | UN | 1 | 5 | 33.22 | 41.25 | 206.25 | 0%
4.13.35 | 94499 | SINAPI | REGISTRO DE GAVETA BRUTO, LATÃO, ROSCÁVEL, 2 1/2" - FORNECIMENTO E INSTALAÇÃO | UN | 1 | 5 | 293.7 | 364.69 | 1823.45 | 0.02%
4.13.36 | 94794 | SINAPI | REGISTRO DE GAVETA BRUTO, LATÃO, ROSCÁVEL, 1 1/2", COM ACABAMENTO E CANOPLA CROMADOS - FORNECIMENTO E INSTALAÇÃO | UN | 7 | 35 | 169.71 | 210.73 | 7375.55 | 0.08%
4.13.37 | 89987 | SINAPI | REGISTRO DE GAVETA BRUTO, LATÃO, ROSCÁVEL, 3/4", COM ACABAMENTO E CANOPLA CROMADOS - FORNECIMENTO E INSTALAÇÃO | UN | 15 | 75 | 95.95 | 119.14 | 8935.5 | 0.09%
4.13.38 | 89985 | SINAPI | REGISTRO DE PRESSÃO BRUTO, LATÃO, ROSCÁVEL, 3/4", COM ACABAMENTO E CANOPLA CROMADOS - FORNECIMENTO E INSTALAÇÃO | UN | 8 | 40 | 91.23 | 113.28 | 4531.2 | 0.05%
4.13.39 | 102610 | SINAPI | CAIXA D´ÁGUA EM POLIETILENO, 3000 LITROS - FORNECIMENTO E INSTALAÇÃO | UN | 2 | 10 | 2271.2 | 2820.15 | 28201.5 | 0.29%
4.14 |  |  | DRENAGEM DE ÁGUAS PLUVIAIS | [5 empty] | 134995.95 | 1.39%
4.14.1 |  |  | TUBULAÇÕES E CONEXÕES DE PVC | [5 empty] | 89204.95 | 0.92%
4.14.1.1 | 89578 | SINAPI | TUBO PVC, SÉRIE R, ÁGUA PLUVIAL, DN 100 MM, FORNECIDO E INSTALADO EM CONDUTORES VERTICAIS DE ÁGUAS PLUVIAIS | M | 54 | 270 | 36.95 | 45.88 | 12387.6 | 0.13%
4.14.1.2 | 89580 | SINAPI | TUBO PVC, SÉRIE R, ÁGUA PLUVIAL, DN 150 MM, FORNECIDO E INSTALADO EM CONDUTORES VERTICAIS DE ÁGUAS PLUVIAIS | M | 112 | 560 | 76.37 | 94.83 | 53104.8 | 0.55%
4.14.1.3 | FNDE 499 | FNDE | TUBO PVC, SÉRIE R, ÁGUA PLUVIAL, DN 200 MM, FORNECIDO E INSTALADO EM CONDUTORES VERTICAIS DE ÁGUAS PLUVIAIS. | M | 15 | 75 | 76.37 | 94.83 | 7112.25 | 0.07%
4.14.1.4 | 89585 | SINAPI | JOELHO 45 GRAUS, PVC, SERIE R, ÁGUA PLUVIAL, DN 100 MM, JUNTA ELÁSTICA, FORNECIDO E INSTALADO EM CONDUTORES VERTICAIS DE ÁGUAS PLUVIAIS | UN | 22 | 110 | 48.78 | 60.57 | 6662.7 | 0.07%
4.14.1.5 | 89584 | SINAPI | JOELHO 90 GRAUS, PVC, SERIE R, ÁGUA PLUVIAL, DN 100 MM, JUNTA ELÁSTICA, FORNECIDO E INSTALADO EM CONDUTORES VERTICAIS DE ÁGUAS PLUVIAIS | UN | 30 | 150 | 47.64 | 59.15 | 8872.5 | 0.09%
4.14.1.6 | 89567 | SINAPI | JUNÇÃO SIMPLES, PVC, SERIE R, ÁGUA PLUVIAL, DN 100 X 100 MM, JUNTA ELÁSTICA, FORNECIDO E INSTALADO EM RAMAL DE ENCAMINHAMENTO | UN | 2 | 10 | 85.78 | 106.51 | 1065.1 | 0.01%
4.14.2 |  |  | ACESSÓRIOS | [5 empty] | 45791 | 0.47%
4.14.2.1 | 97907 | SINAPI | CAIXA ENTERRADA HIDRÁULICA RETANGULAR, EM ALVENARIA COM BLOCOS DE CONCRETO, DIMENSÕES INTERNAS: 0,8X0,8X0,6 M PARA REDE DE ESGOTO | UN | 10 | 50 | 737.55 | 915.82 | 45791 | 0.47%
4.15 |  |  | INSTALAÇÃO SANITÁRIA | [5 empty] | 49166 | 0.51%
4.15.1 | 89714 | SINAPI | TUBO PVC, SERIE NORMAL, ESGOTO PREDIAL, DN 100 MM, FORNECIDO E INSTALADO EM RAMAL DE DESCARGA OU RAMAL DE ESGOTO SANITÁRIO | M | 25.09 | 125.45 | 43.33 | 53.8 | 6749.21 | 0.07%
4.15.2 | 89711 | SINAPI | TUBO PVC, SERIE NORMAL, ESGOTO PREDIAL, DN 40 MM, FORNECIDO E INSTALADO EM RAMAL DE DESCARGA OU RAMAL DE ESGOTO SANITÁRIO | M | 29.96 | 149.8 | 24.64 | 30.6 | 4583.88 | 0.05%
4.15.3 | 89712 | SINAPI | TUBO PVC, SERIE NORMAL, ESGOTO PREDIAL, DN 50 MM, FORNECIDO E INSTALADO EM RAMAL DE DESCARGA OU RAMAL DE ESGOTO SANITÁRIO | M | 25 | 125 | 31.12 | 38.64 | 4830 | 0.05%
4.15.4 | 89511 | SINAPI | TUBO PVC, SÉRIE R, ÁGUA PLUVIAL, DN 75 MM, FORNECIDO E INSTALADO EM RAMAL DE ENCAMINHAMENTO | M | 3.66 | 18.3 | 43.93 | 54.55 | 998.26 | 0.01%
4.15.5 | 104341 | SINAPI | BUCHA DE REDUÇÃO LONGA, PVC, SÉRIE NORMAL, ESGOTO PREDIAL, DN 50 X 40 MM, JUNTA SOLDÁVEL E ELÁSTICA, FORNECIDO E INSTALADO EM RAMAL DE DESCARGA OU RAMAL DE ESGOTO SANITÁRIO | UN | 2 | 10 | 11.95 | 14.84 | 148.4 | 0%
4.15.6 | 89746 | SINAPI | JOELHO 45 GRAUS, PVC, SERIE NORMAL, ESGOTO PREDIAL, DN 100 MM, JUNTA ELÁSTICA, FORNECIDO E INSTALADO EM RAMAL DE DESCARGA OU RAMAL DE ESGOTO SANITÁRIO | UN | 3 | 15 | 30.56 | 37.95 | 569.25 | 0.01%
4.15.7 | 89732 | SINAPI | JOELHO 45 GRAUS, PVC, SERIE NORMAL, ESGOTO PREDIAL, DN 50 MM, JUNTA ELÁSTICA, FORNECIDO E INSTALADO EM RAMAL DE DESCARGA OU RAMAL DE ESGOTO SANITÁRIO | UN | 7 | 35 | 16.93 | 21.02 | 735.7 | 0.01%
4.15.8 | 89726 | SINAPI | JOELHO 45 GRAUS, PVC, SERIE NORMAL, ESGOTO PREDIAL, DN 40 MM, JUNTA SOLDÁVEL, FORNECIDO E INSTALADO EM RAMAL DE DESCARGA OU RAMAL DE ESGOTO SANITÁRIO | UN | 10 | 50 | 12.03 | 14.94 | 747 | 0.01%
4.15.9 | 89522 | SINAPI | JOELHO 90 GRAUS, PVC, SERIE R, ÁGUA PLUVIAL, DN 75 MM, JUNTA ELÁSTICA, FORNECIDO E INSTALADO EM RAMAL DE ENCAMINHAMENTO | UN | 2 | 10 | 31.64 | 39.29 | 392.9 | 0%
4.15.10 | 89731 | SINAPI | JOELHO 90 GRAUS, PVC, SERIE NORMAL, ESGOTO PREDIAL, DN 50 MM, JUNTA ELÁSTICA, FORNECIDO E INSTALADO EM RAMAL DE DESCARGA OU RAMAL DE ESGOTO SANITÁRIO | UN | 3 | 15 | 16.11 | 20 | 300 | 0%
4.15.11 | 89724 | SINAPI | JOELHO 90 GRAUS, PVC, SERIE NORMAL, ESGOTO PREDIAL, DN 40 MM, JUNTA SOLDÁVEL, FORNECIDO E INSTALADO EM RAMAL DE DESCARGA OU RAMAL DE ESGOTO SANITÁRIO | UN | 4 | 20 | 11.78 | 14.63 | 292.6 | 0%
4.15.12 | FNDE 416 | FNDE | JUNÇÃO SIMPLES, PVC, SERIE R, ÁGUA PLUVIAL, DN 100 X 50 MM, JUNTA ELÁSTICA, FORNECIDO E INSTALADO EM CONDUTORES VERTICAIS DE ÁGUAS PLUVIAIS | UN | 1 | 5 | 109.87 | 136.43 | 682.15 | 0.01%
4.15.13 | 89690 | SINAPI | JUNÇÃO SIMPLES, PVC, SERIE R, ÁGUA PLUVIAL, DN 100 X 100 MM, JUNTA ELÁSTICA, FORNECIDO E INSTALADO EM CONDUTORES VERTICAIS DE ÁGUAS PLUVIAIS | UN | 2 | 10 | 96.88 | 120.3 | 1203 | 0.01%
4.15.14 | 89785 | SINAPI | JUNÇÃO SIMPLES, PVC, SERIE NORMAL, ESGOTO PREDIAL, DN 50 X 50 MM, JUNTA ELÁSTICA, FORNECIDO E INSTALADO EM RAMAL DE DESCARGA OU RAMAL DE ESGOTO SANITÁRIO | UN | 4 | 20 | 28.74 | 35.69 | 713.8 | 0.01%
4.15.15 | 89561 | SINAPI | JUNÇÃO SIMPLES, PVC, SERIE R, ÁGUA PLUVIAL, DN 40 MM, JUNTA SOLDÁVEL, FORNECIDO E INSTALADO EM RAMAL DE ENCAMINHAMENTO | UN | 2 | 10 | 16.46 | 20.44 | 204.4 | 0%
4.15.16 | 89557 | SINAPI | REDUÇÃO EXCÊNTRICA, PVC, SERIE R, ÁGUA PLUVIAL, DN 100 X 75 MM, JUNTA ELÁSTICA, FORNECIDO E INSTALADO EM RAMAL DE ENCAMINHAMENTO | UN | 2 | 10 | 33.66 | 41.8 | 418 | 0%
4.15.17 | 89784 | SINAPI | TE, PVC, SERIE NORMAL, ESGOTO PREDIAL, DN 50 X 50 MM, JUNTA ELÁSTICA, FORNECIDO E INSTALADO EM RAMAL DE DESCARGA OU RAMAL DE ESGOTO SANITÁRIO | UN | 3 | 15 | 26.11 | 32.42 | 486.3 | 0.01%
4.15.18 | 89687 | SINAPI | TÊ, PVC, SERIE R, ÁGUA PLUVIAL, DN 75 X 75 MM, JUNTA ELÁSTICA, FORNECIDO E INSTALADO EM CONDUTORES VERTICAIS DE ÁGUAS PLUVIAIS | UN | 2 | 10 | 56.54 | 70.21 | 702.1 | 0.01%
4.15.19 | 89748 | SINAPI | CURVA CURTA 90 GRAUS, PVC, SERIE NORMAL, ESGOTO PREDIAL, DN 100 MM, JUNTA ELÁSTICA, FORNECIDO E INSTALADO EM RAMAL DE DESCARGA OU RAMAL DE ESGOTO SANITÁRIO | UN | 7 | 35 | 46.41 | 57.63 | 2017.05 | 0.02%
4.15.20 | 89728 | SINAPI | CURVA CURTA 90 GRAUS, PVC, SERIE NORMAL, ESGOTO PREDIAL, DN 40 MM, JUNTA SOLDÁVEL, FORNECIDO E INSTALADO EM RAMAL DE DESCARGA OU RAMAL DE ESGOTO SANITÁRIO | UN | 12 | 60 | 15.04 | 18.68 | 1120.8 | 0.01%
4.15.21 | 89735 | SINAPI | CURVA LONGA 90 GRAUS, PVC, SERIE NORMAL, ESGOTO PREDIAL, DN 50 MM, JUNTA ELÁSTICA, FORNECIDO E INSTALADO EM RAMAL DE DESCARGA OU RAMAL DE ESGOTO SANITÁRIO | UN | 3 | 15 | 27.99 | 34.76 | 521.4 | 0.01%
4.15.22 | 89743 | SINAPI | CURVA LONGA 90 GRAUS, PVC, SERIE NORMAL, ESGOTO PREDIAL, DN 75 MM, JUNTA ELÁSTICA, FORNECIDO E INSTALADO EM RAMAL DE DESCARGA OU RAMAL DE ESGOTO SANITÁRIO | UN | 2 | 10 | 66.34 | 82.37 | 823.7 | 0.01%
4.15.23 | 89707 | SINAPI | CAIXA SIFONADA, PVC, DN 100 X 100 X 50 MM, JUNTA ELÁSTICA, FORNECIDA E INSTALADA EM RAMAL DE DESCARGA OU EM RAMAL DE ESGOTO SANITÁRIO | UN | 6 | 30 | 65.26 | 81.03 | 2430.9 | 0.03%
4.15.24 | 104329 | SINAPI | CAIXA SIFONADA, COM GRELHA REDONDA, PVC, DN 150 X 150 X 50 MM, JUNTA SOLDÁVEL, FORNECIDA E INSTALADA EM RAMAL DE DESCARGA OU EM RAMAL DE ESGOTO SANITÁRIO | UN | 1 | 5 | 111.93 | 138.98 | 694.9 | 0.01%
4.15.25 | 89708 | SINAPI | CAIXA SIFONADA, PVC, DN 150 X 185 X 75 MM, JUNTA ELÁSTICA, FORNECIDA E INSTALADA EM RAMAL DE DESCARGA OU EM RAMAL DE ESGOTO SANITÁRIO | UN | 2 | 10 | 145.29 | 180.41 | 1804.1 | 0.02%
4.15.26 | 101807 | SINAPI | CAIXA ENTERRADA DISTRIBUIDORA DE VAZÃO (SUMIDOUROS MÚLTIPLOS), RETANGULAR, EM ALVENARIA COM BLOCOS DE CONCRETO, DIMENSÕES INTERNAS: 0,60 X 0,60 X H=0,50 M | UN | 4 | 20 | 581.73 | 722.33 | 14446.6 | 0.15%
4.15.27 | 104351 | SINAPI | TERMINAL DE VENTILAÇÃO, PVC, SÉRIE NORMAL, ESGOTO PREDIAL, DN 75 MM, JUNTA SOLDÁVEL, FORNECIDO E INSTALADO EM PRUMADA DE ESGOTO SANITÁRIO OU VENTILAÇÃO | UN | 2 | 10 | 25.68 | 31.89 | 318.9 | 0%
4.15.28 | 104348 | SINAPI | TERMINAL DE VENTILAÇÃO, PVC, SÉRIE NORMAL, ESGOTO PREDIAL, DN 50 MM, JUNTA SOLDÁVEL, FORNECIDO E INSTALADO EM PRUMADA DE ESGOTO SANITÁRIO OU VENTILAÇÃO | UN | 3 | 15 | 12.39 | 15.38 | 230.7 | 0%
4.16 |  |  | LOUÇAS, ACESSÓRIOS E METAIS | [5 empty] | 132860.26 | 1.37%
4.16.1 | 95470 | SINAPI | VASO SANITARIO SIFONADO CONVENCIONAL COM LOUÇA BRANCA, INCLUSO CONJUNTO DE LIGAÇÃO PARA BACIA SANITÁRIA AJUSTÁVEL - FORNECIMENTO E INSTALAÇÃO | UN | 5 | 25 | 306.91 | 381.09 | 9527.25 | 0.1%
4.16.2 | 100849 | SINAPI | ASSENTO SANITÁRIO CONVENCIONAL - FORNECIMENTO E INSTALACAO | UN | 5 | 25 | 50.26 | 62.41 | 1560.25 | 0.02%
4.16.3 | 86901 | SINAPI | CUBA DE EMBUTIR OVAL EM LOUÇA BRANCA, 35 X 50CM OU EQUIVALENTE - FORNECIMENTO E INSTALAÇÃO | UN | 6 | 30 | 147.48 | 183.13 | 5493.9 | 0.06%
4.16.4 | 86902 | SINAPI | LAVATÓRIO LOUÇA BRANCA COM COLUNA, *44 X 35,5* CM, PADRÃO POPULAR - FORNECIMENTO E INSTALAÇÃO | UN | 2 | 10 | 305.86 | 379.79 | 3797.9 | 0.04%
4.16.5 | 86877 | SINAPI | VÁLVULA EM METAL CROMADO 1.1/2" X 1.1/2" PARA TANQUE OU LAVATÓRIO, COM OU SEM LADRÃO - FORNECIMENTO E INSTALAÇÃO | UN | 8 | 40 | 52.12 | 64.72 | 2588.8 | 0.03%
4.16.6 | 86883 | SINAPI | SIFÃO DO TIPO FLEXÍVEL EM PVC 1 X 1.1/2 - FORNECIMENTO E INSTALAÇÃO | UN | 8 | 40 | 11.96 | 14.85 | 594 | 0.01%
4.16.7 | FNDE 224 | FNDE | TORNEIRA CROMADA DE MESA, 1/2 OU 3/4 , PARA LAVATÓRIO, COM TEMPORIZADOR - FORNECIMENTO E INSTALAÇÃO. | UN | 6 | 30 | 153.15 | 190.17 | 5705.1 | 0.06%
4.16.8 | FNDE 225 | FNDE | TORNEIRA CROMADA DE MESA PARA LAVATORIO, TIPO MONOCOMANDO - ACIONAMENTO TIPO ALAVANCA | UN | 2 | 10 | 368.87 | 458.03 | 4580.3 | 0.05%
4.16.9 | 100860 | SINAPI | CHUVEIRO ELÉTRICO COMUM CORPO PLÁSTICO, TIPO DUCHA - FORNECIMENTO E INSTALAÇÃO | UN | 8 | 40 | 116.4 | 144.53 | 5781.2 | 0.06%
4.16.10 | FNDE 226 | FNDE | BARRA DE APOIO RETA, EM ACO INOX POLIDO, COMPRIMENTO 40CM, FIXADA NA PAREDE - FORNECIMENTO E INSTALAÇÃO | UN | 4 | 20 | 303.93 | 377.39 | 7547.8 | 0.08%
4.16.11 | 100867 | SINAPI | BARRA DE APOIO RETA, EM ACO INOX POLIDO, COMPRIMENTO 70 CM, FIXADA NA PAREDE - FORNECIMENTO E INSTALAÇÃO | UN | 10 | 50 | 322.6 | 400.57 | 20028.5 | 0.21%
4.16.12 | 100868 | SINAPI | BARRA DE APOIO RETA, EM ACO INOX POLIDO, COMPRIMENTO 80 CM, FIXADA NA PAREDE - FORNECIMENTO E INSTALAÇÃO | UN | 4 | 20 | 335.02 | 415.99 | 8319.8 | 0.09%
4.16.13 | 100875 | SINAPI | BANCO ARTICULADO, EM ACO INOX, PARA PCD, FIXADO NA PAREDE - FORNECIMENTO E INSTALAÇÃO | UN | 2 | 10 | 1045.82 | 1298.59 | 12985.9 | 0.13%
4.16.14 | FNDE 215 | FNDE | VÁLVULA DE DESCARGA METÁLICA, DUPLO ACIONAMENTO ECO, BASE 1 1/2", ACABAMENTO METALICO CROMADO - FORNECIMENTO E INSTALAÇÃO | UN | 5 | 25 | 402.05 | 499.23 | 12480.75 | 0.13%
4.16.15 | FNDE 15 | FNDE | TOALHEIRO PLASTICO TIPO DISPENSER PARA PAPEL TOALHA INTERFOLHADO | UN | 6 | 30 | 65.53 | 81.37 | 2441.1 | 0.03%
4.16.16 | FNDE 16 | FNDE | PAPELEIRA PLASTICA TIPO DISPENSER PARA PAPEL HIGIENICO ROLAO | UN | 5 | 25 | 36.62 | 45.47 | 1136.75 | 0.01%
4.16.17 | 95547 | SINAPI | SABONETEIRA PLASTICA TIPO DISPENSER PARA SABONETE LIQUIDO COM RESERVATORIO 800 A 1500 ML, INCLUSO FIXAÇÃO | UN | 6 | 30 | 47.88 | 59.45 | 1783.5 | 0.02%
4.16.18 | FNDE 12 | FNDE | ESPELHO CRISTAL, ESPESSURA 4MM, COM PARAFUSOS DE FIXAÇÃO, SEM MOLDURA | M² | 3.05 | 15.25 | 519.82 | 645.46 | 9843.26 | 0.1%
4.16.19 | FNDE 17 | FNDE | DUCHA / CHUVEIRO METALICO, DE PAREDE, ARTICULAVEL, COM DESVIADOR E DUCHA MANUAL | UN | 2 | 10 | 204.48 | 253.9 | 2539 | 0.03%
4.16.20 | FNDE 34 | FNDE | CABIDE/GANCHO DE BANHEIRO SIMPLES EM METAL CROMADO | UN | 8 | 40 | 53.36 | 66.26 | 2650.4 | 0.03%
4.16.21 | 100858 | SINAPI | MICTÓRIO SIFONADO LOUÇA BRANCA - PADRÃO MÉDIO - FORNECIMENTO E INSTALAÇÃO | UN | 2 | 10 | 738.82 | 917.39 | 9173.9 | 0.09%
4.16.22 | FNDE 117 | FNDE | SIFÃO PARA MICTÓRIO, 1 X 2", ACABAMENTO CROMODADO E SIMILAR | UN | 2 | 10 | 185.3 | 230.09 | 2300.9 | 0.02%
4.17 |  |  | SISTEMA DE PROTEÇÃO CONTRA INCÊNDIO | [5 empty] | 21881.7 | 0.23%
4.17.1 | 97599 | SINAPI | LUMINÁRIA DE EMERGÊNCIA, COM 30 LÂMPADAS LED DE 2 W, SEM REATOR - FORNECIMENTO E INSTALAÇÃO | UN | 15 | 75 | 19.62 | 24.36 | 1827 | 0.02%
4.17.2 | FNDE 503-A | FNDE | BLOCO DE ILUMINAÇÃO DE EMRGÊNCIA LED, EQUIPADO COM 2 FARÓIS | UN | 4 | 20 | 271.73 | 337.41 | 6748.2 | 0.07%
4.17.3 | FNDE 500-A | FNDE | KIT - SISTEMA DE ALARME PNE COM INDICADOR AUDIOVISUAL, PARA PESSOAS COM MOBILIDADE REDUZIDA OU CADEIRANTE | UN | 2 | 10 | 573.47 | 712.08 | 7120.8 | 0.07%
4.17.4 | FNDE 303 | FNDE | SINALIZAÇÃO COM PLACA INDICATIVA FIXADA NA ESTRUTURA. | UN | 18 | 90 | 55.35 | 68.73 | 6185.7 | 0.06%
4.18 |  |  | INSTALAÇÃO ELÉTRICA - 220V | [5 empty] | 243764.15 | 2.52%
4.18.1 |  |  | QUADROS | [5 empty] | 7773 | 0.08%
4.18.1.1 | 101875 | SINAPI | QUADRO DE DISTRIBUIÇÃO DE ENERGIA EM CHAPA DE AÇO GALVANIZADO, DE EMBUTIR, COM BARRAMENTO TRIFÁSICO, PARA 12 DISJUNTORES DIN 100A - FORNECIMENTO E INSTALAÇÃO | UN | 1 | 5 | 430.23 | 534.22 | 2671.1 | 0.03%
4.18.1.2 | 101883 | SINAPI | QUADRO DE DISTRIBUIÇÃO DE ENERGIA EM CHAPA DE AÇO GALVANIZADO, DE EMBUTIR, COM BARRAMENTO TRIFÁSICO, PARA 18 DISJUNTORES DIN 100A - FORNECIMENTO E INSTALAÇÃO | UN | 1 | 5 | 577.54 | 717.13 | 3585.65 | 0.04%
4.18.1.3 | 101938 | SINAPI | CAIXA DE PROTEÇÃO PARA MEDIDOR MONOFÁSICO DE EMBUTIR - FORNECIMENTO E INSTALAÇÃO | UN | 1 | 5 | 244.22 | 303.25 | 1516.25 | 0.02%
4.18.2 |  |  | DISJUNTORES | [5 empty] | 6140.9 | 0.06%
4.18.2.1 | 93653 | SINAPI | DISJUNTOR MONOPOLAR TIPO DIN, CORRENTE NOMINAL DE 10A - FORNECIMENTO E INSTALAÇÃO | UN | 13 | 65 | 17.32 | 21.51 | 1398.15 | 0.01%
4.18.2.2 | 93654 | SINAPI | DISJUNTOR MONOPOLAR TIPO DIN, CORRENTE NOMINAL DE 16A - FORNECIMENTO E INSTALAÇÃO | UN | 1 | 5 | 17.32 | 21.51 | 107.55 | 0%
4.18.2.3 | 93657 | SINAPI | DISJUNTOR MONOPOLAR TIPO DIN, CORRENTE NOMINAL DE 32A - FORNECIMENTO E INSTALAÇÃO | UN | 8 | 40 | 21.07 | 26.16 | 1046.4 | 0.01%
4.18.2.4 | FNDE 86 | FNDE | DISJUNTOR BIPOLAR TIPO DR, CORRENTE NOMINAL DE 25A - 30mA | UN | 1 | 5 | 237.68 | 295.13 | 1475.65 | 0.02%
4.18.2.5 | 93669 | SINAPI | DISJUNTOR TRIPOLAR TIPO DIN, CORRENTE NOMINAL DE 20A - FORNECIMENTO E INSTALAÇÃO | UN | 1 | 5 | 111.73 | 138.74 | 693.7 | 0.01%
4.18.2.6 | 93673 | SINAPI | DISJUNTOR TRIPOLAR TIPO DIN, CORRENTE NOMINAL DE 50A - FORNECIMENTO E INSTALAÇÃO | UN | 1 | 5 | 137.32 | 170.51 | 852.55 | 0.01%
4.18.2.7 | 93663 | SINAPI | DISJUNTOR BIPOLAR TIPO DIN, CORRENTE NOMINAL DE 25A - FORNECIMENTO E INSTALAÇÃO | UN | 1 | 5 | 91.31 | 113.38 | 566.9 | 0.01%
4.18.3 |  |  | ELETRODUTO E ACESSÓRIOS | [5 empty] | 89936.7 | 0.93%
4.18.3.1 | 91834 | SINAPI | ELETRODUTO FLEXÍVEL CORRUGADO, PVC, DN 25 MM (3/4"), PARA CIRCUITOS TERMINAIS, INSTALADO EM FORRO - FORNECIMENTO E INSTALAÇÃO | M | 370.4 | 1852 | 20.35 | 25.27 | 46800.04 | 0.48%
4.18.3.2 | 91873 | SINAPI | ELETRODUTO RÍGIDO ROSCÁVEL, PVC, DN 40 MM (1 1/4"), PARA CIRCUITOS TERMINAIS, INSTALADO EM PAREDE - FORNECIMENTO E INSTALAÇÃO | M | 11.7 | 58.5 | 26.14 | 32.46 | 1898.91 | 0.02%
4.18.3.3 | 93011 | SINAPI | ELETRODUTO RÍGIDO ROSCÁVEL, PVC, DN 85 MM (3"), PARA REDE ENTERRADA DE DISTRIBUIÇÃO DE ENERGIA ELÉTRICA - FORNECIMENTO E INSTALAÇÃO | M | 60 | 300 | 56.73 | 70.44 | 21132 | 0.22%
4.18.3.4 | 91884 | SINAPI | LUVA PARA ELETRODUTO, PVC, ROSCÁVEL, DN 25 MM (3/4"), PARA CIRCUITOS TERMINAIS, INSTALADA EM PAREDE - FORNECIMENTO E INSTALAÇÃO | UN | 2 | 10 | 13.31 | 16.53 | 165.3 | 0%
4.18.3.5 | 91886 | SINAPI | LUVA PARA ELETRODUTO, PVC, ROSCÁVEL, DN 40 MM (1 1/4"), PARA CIRCUITOS TERMINAIS, INSTALADA EM PAREDE - FORNECIMENTO E INSTALAÇÃO | UN | 103 | 515 | 17.93 | 22.26 | 11463.9 | 0.12%
4.18.3.6 | 93016 | SINAPI | LUVA PARA ELETRODUTO, PVC, ROSCÁVEL, DN 85 MM (3"), PARA REDE ENTERRADA DE DISTRIBUIÇÃO DE ENERGIA ELÉTRICA - FORNECIMENTO E INSTALAÇÃO | UN | 13 | 65 | 40.48 | 50.26 | 3266.9 | 0.03%
4.18.3.7 | 91920 | SINAPI | CURVA 90 GRAUS PARA ELETRODUTO, PVC, ROSCÁVEL, DN 40 MM (1 1/4"), PARA CIRCUITOS TERMINAIS, INSTALADA EM PAREDE - FORNECIMENTO E INSTALAÇÃO | UN | 1 | 5 | 27.92 | 34.67 | 173.35 | 0%
4.18.3.8 | 91943 | SINAPI | CAIXA RETANGULAR 4" X 4" MÉDIA (1,30 M DO PISO), PVC, INSTALADA EM PAREDE - FORNECIMENTO E INSTALAÇÃO | UN | 17 | 85 | 25.04 | 31.09 | 2642.65 | 0.03%
4.18.3.9 | 92865 | SINAPI | CAIXA OCTOGONAL 4" X 4", METÁLICA, INSTALADA EM LAJE - FORNECIMENTO E INSTALAÇÃO | UN | 2 | 10 | 16.35 | 20.3 | 203 | 0%
4.18.3.10 | FNDE 506 | FNDE | CAIXA DE PASSAGEM ELETRICA DE PAREDE, DE EMBUTIR, EM PVC, COM TAMPA APARAFUSADA, DIMENSOES 150 X 150 X *75* MM | UN | 2 | 10 | 98.17 | 121.9 | 1219 | 0.01%
4.18.3.11 | FNDE 507 | FNDE | CAIXA DE PASSAGEM ELETRICA DE PAREDE, DE EMBUTIR, EM PVC, COM TAMPA APARAFUSADA, DIMENSOES 200 X 200 X *90* MM | UN | 1 | 5 | 156.5 | 194.33 | 971.65 | 0.01%
4.18.4 |  |  | CABOS E FIOS CONDUTORES | [5 empty] | 100133.45 | 1.03%
4.18.4.1 | 91926 | SINAPI | CABO DE COBRE FLEXÍVEL ISOLADO, 2,5 MM², ANTI-CHAMA 450/750 V, PARA CIRCUITOS TERMINAIS - FORNECIMENTO E INSTALAÇÃO | M | 1072.5 | 5362.5 | 5.2 | 6.46 | 34641.75 | 0.36%
4.18.4.2 | 91928 | SINAPI | CABO DE COBRE FLEXÍVEL ISOLADO, 4 MM², ANTI-CHAMA 450/750 V, PARA CIRCUITOS TERMINAIS - FORNECIMENTO E INSTALAÇÃO | M | 66 | 330 | 8.07 | 10.02 | 3306.6 | 0.03%
4.18.4.3 | 91930 | SINAPI | CABO DE COBRE FLEXÍVEL ISOLADO, 6 MM², ANTI-CHAMA 450/750 V, PARA CIRCUITOS TERMINAIS - FORNECIMENTO E INSTALAÇÃO | M | 286.75 | 1433.75 | 11.28 | 14.01 | 20086.83 | 0.21%
4.18.4.4 | 91934 | SINAPI | CABO DE COBRE FLEXÍVEL ISOLADO, 16 MM², ANTI-CHAMA 450/750 V, PARA CIRCUITOS TERMINAIS - FORNECIMENTO E INSTALAÇÃO | M | 231.5 | 1157.5 | 29.29 | 36.37 | 42098.27 | 0.43%
4.18.5 |  |  | ILUMINAÇÃO E TOMADAS | [5 empty] | 39780.1 | 0.41%
4.18.5.1 | 91996 | SINAPI | TOMADA MÉDIA DE EMBUTIR (1 MÓDULO), 2P+T 10 A, INCLUINDO SUPORTE E PLACA - FORNECIMENTO E INSTALAÇÃO | UN | 7 | 35 | 45.06 | 55.95 | 1958.25 | 0.02%
4.18.5.2 | 95817 | SINAPI | CONDULETE DE PVC, TIPO X, PARA ELETRODUTO DE PVC SOLDÁVEL DN 25 MM (3/4"), APARENTE - FORNECIMENTO E INSTALAÇÃO | UN | 6 | 30 | 44.63 | 55.42 | 1662.6 | 0.02%
4.18.5.3 | 95814 | SINAPI | CONDULETE DE PVC, TIPO TB, PARA ELETRODUTO DE PVC SOLDÁVEL DN 25 MM (3/4''), APARENTE - FORNECIMENTO E INSTALAÇÃO | UN | 20 | 100 | 28.32 | 35.16 | 3516 | 0.04%
4.18.5.4 | 95817 | SINAPI | CONDULETE DE PVC, TIPO X, PARA ELETRODUTO DE PVC SOLDÁVEL DN 25 MM (3/4"), APARENTE - FORNECIMENTO E INSTALAÇÃO | UN | 6 | 30 | 44.63 | 55.42 | 1662.6 | 0.02%
4.18.5.5 | 91953 | SINAPI | INTERRUPTOR SIMPLES (1 MÓDULO), 10A/250V, INCLUINDO SUPORTE E PLACA - FORNECIMENTO E INSTALAÇÃO | UN | 6 | 30 | 38.54 | 47.86 | 1435.8 | 0.01%
4.18.5.6 | 91996 | SINAPI | TOMADA MÉDIA DE EMBUTIR (1 MÓDULO), 2P+T 10 A, INCLUINDO SUPORTE E PLACA - FORNECIMENTO E INSTALAÇÃO | UN | 8 | 40 | 45.06 | 55.95 | 2238 | 0.02%
4.18.5.7 | 97607-A | SINAPI | LUMINÁRIA ARANDELA TIPO TARTARUGA, DE SOBREPOR, COM 1 LÂMPADA LED DE 6 W, SEM REATOR - FORNECIMENTO E INSTALAÇÃO | UN | 14 | 70 | 101.8 | 126.41 | 8848.7 | 0.09%
4.18.5.8 | FNDE 98 | FNDE | REFLETOR EM ALUMÍNIO, DE SUPORTE E ALÇA, COM LÂMPADA LED DE 200 W | UN | 20 | 100 | 133.38 | 165.62 | 16562 | 0.17%
4.18.5.9 | 97607-A | SINAPI | LUMINÁRIA ARANDELA TIPO TARTARUGA, DE SOBREPOR, COM 1 LÂMPADA LED DE 6 W, SEM REATOR - FORNECIMENTO E INSTALAÇÃO | UN | 3 | 15 | 101.8 | 126.41 | 1896.15 | 0.02%
4.19 |  |  | SISTEMA DE PROTEÇÃO CONTRA DESCARGAS ATMOSFÉRICAS (SPDA) | [5 empty] | 184224.75 | 1.9%
4.19.1 | 98463 | SINAPI | SUPORTE ISOLADOR PARA FIXAÇÃO DA CORDOALHA DE COBRE EM ALVENARIA OU CONCRETO - FORNECIMENTO E INSTALAÇÃO | UN | 18 | 90 | 27.27 | 33.86 | 3047.4 | 0.03%
4.19.2 | 96985 | SINAPI | HASTE DE ATERRAMENTO, DIÂMETRO 5/8", COM 3 METROS - FORNECIMENTO E INSTALAÇÃO | UN | 18 | 90 | 66.09 | 82.06 | 7385.4 | 0.08%
4.19.3 | 96974 | SINAPI | CORDOALHA DE COBRE NU 50 MM², NÃO ENTERRADA, COM ISOLADOR - FORNECIMENTO E INSTALAÇÃO | M | 255 | 1275 | 105.83 | 131.41 | 167547.75 | 1.73%
4.19.4 | 98111 | SINAPI | CAIXA DE INSPEÇÃO PARA ATERRAMENTO, CIRCULAR, EM POLIETILENO, DIÂMETRO INTERNO = 0,3 M | UN | 4 | 20 | 78.09 | 96.96 | 1939.2 | 0.02%
4.19.5 | 98463 | SINAPI | SUPORTE ISOLADOR PARA FIXAÇÃO DA CORDOALHA DE COBRE EM ALVENARIA OU CONCRETO - FORNECIMENTO E INSTALAÇÃO | UN | 15 | 75 | 27.27 | 33.86 | 2539.5 | 0.03%
4.19.6 | 104749 | SINAPI | CONECTOR GRAMPO METÁLICO TIPO OLHAL, PARA SPDA, PARA HASTE DE ATERRAMENTO DE 3/4'' E CABOS DE 10 A 50 MM2 - FORNECIMENTO E INSTALAÇÃO | UN | 15 | 75 | 18.96 | 23.54 | 1765.5 | 0.02%
4.20 |  |  | SERVIÇOS COMPLEMENTARES | [5 empty] | 81830.44 | 0.84%
4.20.1 | FNDE 40 | FNDE | BANCADA DE GRANITO CINZA ANDORINHA, INCLUSIVE PASSA PRATOS, ESPESSURA 2 CM - FORNECIMENTO E INSTALAÇÃO | M² | 3.79 | 18.95 | 668.26 | 829.78 | 15724.33 | 0.16%
4.20.2 | 101965 | SINAPI | PEITORIL LINEAR EM GRANITO OU MÁRMORE, L = 15CM, COMPRIMENTO DE ATÉ 2M, ASSENTADO COM ARGAMASSA 1:6 COM ADITIVO | M | 25.43 | 127.15 | 132.16 | 164.1 | 20865.31 | 0.22%
4.20.3 | FNDE 73 | FNDE | BANCO EM ALVENARIA REVESTIDO EM CERÂMICA | M | 4 | 20 | 739.56 | 918.31 | 18366.2 | 0.19%
4.20.4 | FNDE 508 | FNDE | BANCO DE CONCRETO SEM ENCOSTO, DIM. 2,00 X 0,40 M | M² | 2 | 10 | 618.88 | 768.46 | 7684.6 | 0.08%
4.20.5 | 100861 | SINAPI | SUPORTE MÃO FRANCESA EM AÇO, ABAS IGUAIS 30 CM, CAPACIDADE MINIMA 60 KG, BRANCO - FORNECIMENTO E INSTALAÇÃO | UN | 6 | 30 | 39.39 | 48.91 | 1467.3 | 0.02%
4.20.6 | FNDE 39-A | FNDE | CONJUNTO DE MASTRO P/ TRÊS BANDEIRAS E PEDESTAL | UN | 1 | 5 | 2854.59 | 3544.54 | 17722.7 | 0.18%
4.21 |  |  | SERVIÇOS FINAIS | [5 empty] | 24057.36 | 0.25%
4.21.1 | 99803 | SINAPI | LIMPEZA DE PISO CERÂMICO OU PORCELANATO COM PANO ÚMIDO | M² | 918.22 | 4591.1 | 4.22 | 5.24 | 24057.36 | 0.25%
4.22 |  |  | FOSSA SÉPTICA E SUMIDOURO | [5 empty] | 200549.7 | 2.07%
4.22.1 | 10320 | ORSE | FOSSA SÉPTICA EM ALVENARIA BLOCO DE CIMENTO E CONCRETO ARMADO, DIMENSÕES INTERNAS 1,80 X 3,60 X 1,60 M | UN | 1 | 5 | 22952.87 | 28500.58 | 142502.9 | 1.47%
4.22.2 | 98090 | SINAPI | FILTRO ANAERÓBIO RETANGULAR, EM ALVENARIA COM BLOCOS DE CONCRETO, DIMENSÕES INTERNAS: 1,4 X 3,0 X H=1,67 M, VOLUME ÚTIL: 5040 L (PARA 32 CONTRIBUINTES) | UN | 1 | 5 | 9349.57 | 11609.36 | 58046.8 | 0.6%
|  |  | TOTAL | [5 empty] | 9690769.41 | 99.99%

## CFF_CONT001
Ministério da Integração e do Desenvolvimento Regional
Companhia de Desenvolvimento dos Vales do São Francisco e do Parnaíba
Area de Desenvolvimento e Infraestrutura
OBRA: | SERVIÇOS COMUNS DE ENGENHARIA, VISANDO EXECUÇÃO DE PÁTIOS PARA MÚLTIPLOS USOS, COM E SEM COBERTURA, NA ÁREA DE ATUAÇÃO DA SEDE DA CODEVASF, NO DISTRITO FEDERAL
CRONOGRAMA FÍSICO FINANCEIRO - CONT001 - PÁTIO PARA MÚLTIPLOS USOS, SEM COBERTURA
ITEM | DISCRIMINAÇÃO | VALOR (R$) | 1º Mês | 2º Mês | 3º Mês | 4º Mês | 5º Mês | 6º Mês
1.1 | PROJETO EXECUTIVO | 7648.3 | 3059.32 | 2676.91 | 0 | 0 | 0 | 1912.08
|  | 1.47% | 40% | 35% | 0% | 0% | 0% | 25%
1.2 | IMPLANTAÇÃO DA OBRA/SERVIÇOS PRELIMINARES | 144814.77 | 14481.48 | 36203.69 | 28962.95 | 28962.95 | 18101.85 | 18101.85
|  | 27.93% | 10% | 25% | 20% | 20% | 12.5% | 12.5%
1.3 | FUNDAÇÕES | 47362.01 | 0 | 11840.5 | 35521.51 | 0 | 0 | 0
|  | 9.13% |  | 25% | 75% | 0% | 0% | 0%
1.4 | PISO DO PÁTIO | 171495 | 0 | 0 | 0 | 51448.5 | 51448.5 | 68598
|  | 33.07% | 0% | 0% | 0% | 30% | 30% | 40%
1.5 | SIST. DE VEDAÇÃO VERTICAL (FECHAMENTO) | 87697.79 | 0 | 0 | 0 | 0 | 70158.23 | 17539.56
|  | 16.91% | 0% | 0% | 0% | 0% | 80% | 20%
1.6 | SISTEMAS DE PISOS - PISO EXTERNO | 35338.92 | 0 | 0 | 0 | 10601.68 | 10601.68 | 14135.57
|  | 6.81% | 0% | 0% | 0% | 30% | 30% | 40%
1.7 | INSTALAÇÕES ELÉTRICAS | 24201.48 | 0 | 0 | 0 | 0 | 9680.59 | 14520.89
|  | 4.67% | 0% | 0% | 0% | 0% | 40% | 60%
TOTAIS |  | 518558.27 | 17540.8 | 50721.1 | 64484.46 | 91013.13 | 159990.85 | 134807.95
% DO ITEM |  | 99.99% | 3.38% | 9.78% | 12.44% | 17.55% | 30.85% | 26%
TOTAL ACUMULADO |  |  | 17540.8 | 68261.9 | 132746.36 | 223759.49 | 383750.34 | 518558.29
% ACUMULADA |  |  | 3.38% | 13.16% | 25.6% | 43.15% | 74% | 100%

## CFF_CONT002
Ministério da Integração e do Desenvolvimento Regional
Companhia de Desenvolvimento dos Vales do São Francisco e do Parnaíba
Area de Desenvolvimento e Infraestrutura
OBRA: | SERVIÇOS COMUNS DE ENGENHARIA, VISANDO EXECUÇÃO DE PÁTIOS PARA MÚLTIPLOS USOS, COM E SEM COBERTURA, NA ÁREA DE ATUAÇÃO DA SEDE DA CODEVASF, NO DISTRITO FEDERAL
CRONOGRAMA FÍSICO FINANCEIRO - CONT002 - ARQUIBANCADA
ITEM | DISCRIMINAÇÃO | VALOR (R$) | 1º Mês | 2º Mês | 3º Mês | 4º Mês | 5º Mês | 6º Mês
2.1 | FUNDAÇÃO E ESTRUTURA | 42746.97 | 0 | 0 | 21373.49 | 21373.49 | 0 | 0
|  | 43.24% | 0% | 0% | 50% | 50%
2.2 | FECHAMENTO | 46129.78 | 0 | 0 | 0 | 18451.91 | 18451.91 | 9225.96
|  | 46.67% | 0% | 0% | 0% | 40% | 40% | 20%
2.3 | PAVIMENTAÇÃO | 9972.72 | 0 | 0 | 0 | 3989.09 | 3989.09 | 1994.54
|  | 10.09% | 0% | 0% | 0% | 40% | 40% | 20%
TOTAIS |  | 98849.47 | 0 | 0 | 21373.49 | 43814.49 | 22441 | 11220.5
% DO ITEM |  | 100% | 0% | 0% | 21.62% | 44.32% | 22.7% | 11.35%
TOTAL ACUMULADO |  |  | 0 | 0 | 21373.49 | 65187.98 | 87628.98 | 98849.48
% ACUMULADA |  |  | 0% | 0% | 21.62% | 65.95% | 88.65% | 100%

## CFF_CONT003
Ministério da Integração e do Desenvolvimento Regional
Companhia de Desenvolvimento dos Vales do São Francisco e do Parnaíba
Area de Desenvolvimento e Infraestrutura
OBRA: | SERVIÇOS COMUNS DE ENGENHARIA, VISANDO EXECUÇÃO DE PÁTIOS PARA MÚLTIPLOS USOS, COM E SEM COBERTURA, NA ÁREA DE ATUAÇÃO DA SEDE DA CODEVASF, NO DISTRITO FEDERAL
CRONOGRAMA FÍSICO FINANCEIRO - CONT003 - AMBIENTE FUNCIONAL
ITEM | DISCRIMINAÇÃO | VALOR (R$) | 1º Mês | 2º Mês | 3º Mês | 4º Mês | 5º Mês | 6º Mês
3.1 | IMPLANTAÇÃO DA OBRA/SERVIÇOS PRELIMINARES | 4985.68 | 0 | 997.14 | 3240.69 | 747.85 | 0 | 0
|  | 0.92% | 0% | 20% | 65% | 15% | 0% | 0%
3.2 | FUNDAÇÕES | 31698.53 | 0 | 0 | 4754.78 | 14264.34 | 9509.56 | 3169.85
|  | 5.88% | 0% | 0% | 15% | 45% | 30% | 10%
3.3 | SUPERESTRUTURA | 60408.68 | 0 | 0 | 0 | 27183.91 | 27183.91 | 6040.87
|  | 11.2% | 0% | 0% | 0% | 45% | 45% | 10%
3.4 | SISTEMA DE VEDAÇÃO VERTICAL (FECHAMENTO) | 61346.65 | 0 | 0 | 0 | 0 | 61346.65 | 0
|  | 11.38% | 0% | 0% | 0% | 0% | 100% | 0%
3.5 | ESQUADRIAS | 129641.65 | 0 | 0 | 0 | 0 | 129641.65 | 0
|  | 24.04% | 0% | 0% | 0% | 0% | 100% | 0%
3.6 | SISTEMAS DE COBERTURA - CAIXA D'ÁGUA | 2955.5 | 0 | 0 | 0 | 591.1 | 2068.85 | 295.55
|  | 0.55% | 0% | 0% | 0% | 20% | 70% | 10%
3.7 | IMPERMEABILIZAÇÃO | 2516.02 | 0 | 0 | 0 | 1258.01 | 1258.01 | 0
|  | 0.47% | 0% | 0% | 0% | 50% | 50% | 0%
3.8 | REVESTIMENTOS INTERNO E EXTERNO | 52122.05 | 0 | 0 | 0 | 15636.62 | 15636.62 | 20848.82
|  | 9.67% | 0% | 0% | 0% | 30% | 30% | 40%
3.9 | SISTEMAS DE PISOS | 13293.58 | 0 | 0 | 0 | 3323.4 | 7976.15 | 1994.04
|  | 2.47% | 0% | 0% | 0% | 25% | 60% | 15%
3.10 | PINTURAS E ACABAMENTOS | 20814.34 | 0 | 0 | 4162.87 | 10407.17 | 6244.3 | 0
|  | 3.86% | 0% | 0% | 20% | 50% | 30% | 0%
3.11 | INSTALAÇÃO HIDRÁULICA | 17168.04 | 0 | 0 | 0 | 14592.83 | 1716.8 | 858.4
|  | 3.18% | 0% | 0% | 0% | 85% | 10% | 5%
3.12 | DRENAGEM DE ÁGUAS PLUVIAIS | 14663.09 | 0 | 0 | 1466.31 | 5865.24 | 5865.24 | 1466.31
|  | 2.72% | 0% | 0% | 10% | 40% | 40% | 10%
3.13 | INSTALAÇÃO SANITÁRIA | 9833.2 | 0 | 0 | 0 | 0 | 0 | 9833.2
|  | 1.82% | 0% | 0% | 0% | 0% | 0% | 100%
3.14 | LOUÇAS, ACESSÓRIOS E METAIS | 26572.05 | 0 | 0 | 0 | 0 | 0 | 26572.05
|  | 4.93% | 0% | 0% | 0% | 0% | 0% | 100%
3.15 | SISTEMA DE PROTEÇÃO CONTRA INCÊNDIO | 1732.14 | 0 | 0 | 0 | 0 | 0 | 1732.14
|  | 0.32% | [5 empty] | 100%
3.16 | INSTALAÇÃO ELÉTRICA - 220V | 36294.7 | 0 | 0 | 0 | 0 | 0 | 36294.7
|  | 6.73% | [5 empty] | 100%
3.17 | SERVIÇOS COMPLEMENTARES | 12528.09 | 0 | 0 | 0 | 0 | 0 | 12528.09
|  | 2.32% | [5 empty] | 100%
3.18 | SERVIÇOS FINAIS | 527.14 | 0 | 0 | 0 | 0 | 0 | 527.14
|  | 0.1% | [5 empty] | 100%
3.19 | FOSSA SÉPTICA E SUMIDOURO | 40109.94 | 0 | 0 | 0 | 0 | 0 | 40109.94
|  | 7.44% | [5 empty] | 100%
VALORES TOTAIS |  | 539211.07 | 0 | 997.34 | 13625.75 | 93874.52 | 268453.39 | 162274.1
% DO ITEM |  | 100% | 0% | 0.18% | 2.53% | 17.41% | 49.79% | 30.09%
TOTAL ACUMULADO |  |  | 0 | 997.34 | 14623.09 | 108497.61 | 376951 | 539225.1
% ACUMULADA |  |  | 0% | 0.18% | 2.71% | 20.12% | 69.91% | 100%

## CFF_CONT004
Ministério da Integração e do Desenvolvimento Regional
Companhia de Desenvolvimento dos Vales do São Francisco e do Parnaíba
Area de Desenvolvimento e Infraestrutura
OBRA: | SERVIÇOS COMUNS DE ENGENHARIA, VISANDO EXECUÇÃO DE PÁTIOS PARA MÚLTIPLOS USOS, COM E SEM COBERTURA, NA ÁREA DE ATUAÇÃO DA SEDE DA CODEVASF, NO DISTRITO FEDERAL
CRONOGRAMA FÍSICO FINANCEIRO - CONT004 - PÁTIO PARA MÚLTIPLOS USOS, COM COBERTURA, FECHADO
ITEM | DISCRIMINAÇÃO | VALOR (R$) | 1º Mês | 2º Mês | 3º Mês | 4º Mês | 5º Mês | 6º Mês | 7º Mês | 8º Mês | 9º Mês | 10º Mês
4.1 | PROJETO EXECUTIVO | 14180.71 | 5672.28 | 4963.25 | 0 | 0 | 0 | 0 | 0 | 0 | 0 | 3545.18
|  | 0.73% | 40% | 35% | 0% | 0% | 0% | 0% | 0% | 0% | 0% | 25%
4.2 | IMPLANTAÇÃO DA OBRA/SERVIÇOS PRELIMINARES | 218329.8 | 10916.49 | 54582.45 | 65498.94 | 21832.98 | 21832.98 | 10916.49 | 10916.49 | 10916.49 | 5458.25 | 5458.25
|  | 11.26% | 5% | 25% | 30% | 10% | 10% | 5% | 5% | 5% | 2.5% | 2.5%
4.3 | MOVIMENTO DE TERRA PARA FUNDAÇÕES | 8588.41 | 0 | 1288.26 | 3435.36 | 3435.36 | 429.42 | 0 | 0 | 0 | 0 | 0
|  | 0.44% | 0% | 15% | 40% | 40% | 5% | 0% | 0% | 0% | 0% | 0%
4.4 | FUNDAÇÃO | 82896.44 | 0 | 0 | 49737.86 | 24868.93 | 8289.64 | 0 | 0 | 0 | 0 | 0
|  | 4.28% | 0% | 0% | 60% | 30% | 10% | 0% | 0% | 0% | 0% | 0%
4.5 | SUPERESTRUTURA | 557856.22 | 0 | 0 | 0 | 167356.87 | 251035.3 | 83678.43 | 55785.62 | 0 | 0 | 0
|  | 28.78% | 0% | 0% | 0% | 30% | 45% | 15% | 10% | 0% | 0% | 0%
4.6 | SISTEMA DE VEDAÇÃO VERTICAL | 132443.39 | 0 | 0 | 0 | 0 | 0 | 66221.7 | 39733.02 | 26488.68 | 0 | 0
|  | 6.83% | 0% | 0% | 0% | 0% | 0% | 50% | 30% | 20% | 0% | 0%
4.7 | ESQUADRIAS | 138462.81 | 0 | 0 | 0 | 0 | 62308.26 | 41538.84 | 27692.56 | 6923.14 | 0 | 0
|  | 7.14% | 0% | 0% | 0% | 0% | 45% | 30% | 20% | 5% | 0% | 0%
4.8 | SISTEMAS DE COBERTURA | 163916.96 | 0 | 0 | 0 | 0 | 0 | 0 | 0 | 139329.42 | 24587.54 | 0
|  | 8.46% | 0% | 0% | 0% | 0% | 0% | 0% | 0% | 85% | 15% | 0%
4.9 | IMPERMEABILIZAÇÃO | 12540.49 | 0 | 0 | 0 | 0 | 0 | 0 | 0 | 6270.25 | 6270.25 | 0
|  | 0.65% | 0% | 0% | 0% | 0% | 0% | 0% | 0% | 50% | 50% | 0%
4.10 | REVESTIMENTOS INTERNO E EXTERNO | 151456.15 | 0 | 0 | 0 | 0 | 0 | 0 | 0 | 75728.08 | 75728.08 | 0
|  | 7.81% | 0% | 0% | 0% | 0% | 0% | 0% | 0% | 50% | 50% | 0%
4.11 | SISTEMAS DE PISOS | 55791.94 | 0 | 0 | 0 | 0 | 0 | 0 | 0 | 19527.18 | 33475.16 | 2789.6
|  | 2.88% | 0% | 0% | 0% | 0% | 0% | 0% | 0% | 35% | 60% | 5%
4.12 | PINTURAS E ACABAMENTOS | 169856.46 | 0 | 0 | 0 | 0 | 0 | 0 | 0 | 8492.82 | 42464.12 | 118899.52
|  | 8.76% | 0% | 0% | 0% | 0% | 0% | 0% | 0% | 5% | 25% | 70%
4.13 | INSTALAÇÃO HIDRÁULICA | 17168.04 | 0 | 0 | 0 | 0 | 0 | 0 | 3433.61 | 8584.02 | 5150.41 | 0
|  | 0.89% | 0% | 0% | 0% | 0% | 0% | 0% | 20% | 50% | 30% | 0%
4.14 | DRENAGEM DE ÁGUAS PLUVIAIS | 26999.19 | 0 | 0 | 0 | 0 | 0 | 0 | 0 | 16199.51 | 10799.68 | 0
|  | 1.39% | 0% | 0% | 0% | 0% | 0% | 0% | 0% | 60% | 40% | 0%
4.15 | INSTALAÇÃO SANITÁRIA | 9833.2 | 0 | 0 | 0 | 0 | 0 | 0 | 0 | 0 | 6883.24 | 2949.96
|  | 0.51% | 0% | 0% | 0% | 0% | 0% | 0% | 0% | 0% | 70% | 30%
4.16 | LOUÇAS, ACESSÓRIOS E METAIS | 26572.05 | 0 | 0 | 0 | 0 | 0 | 0 | 0 | 0 | 0 | 26572.05
|  | 1.37% | 0% | 0% | 0% | 0% | 0% | 0% | 0% | 0% | 0% | 100%
4.17 | SISTEMA DE PROTEÇÃO CONTRA INCÊNDIO | 4376.34 | 0 | 0 | 0 | 0 | 0 | 0 | 0 | 0 | 0 | 4376.34
|  | 0.23% | 0% | 0% | 0% | 0% | 0% | 0% | 0% | 0% | 0% | 100%
4.18 | INSTALAÇÃO ELÉTRICA - 220V | 48752.83 | 0 | 0 | 0 | 0 | 0 | 0 | 12188.21 | 12188.21 | 19501.13 | 4875.28
|  | 2.52% | 0% | 0% | 0% | 0% | 0% | 0% | 25% | 25% | 40% | 10%
4.19 | SISTEMA DE PROTEÇÃO CONTRA DESCARGAS ATMOSFÉRICAS (SPDA) | 36844.95 | 0 | 0 | 0 | 0 | 0 | 0 | 1842.25 | 9211.24 | 14737.98 | 11053.49
|  | 1.9% | 0% | 0% | 0% | 0% | 0% | 0% | 5% | 25% | 40% | 30%
4.20 | SERVIÇOS COMPLEMENTARES | 16366.09 | 0 | 0 | 0 | 0 | 0 | 0 | 0 | 0 | 4091.52 | 12274.57
|  | 0.84% | 0% | 0% | 0% | 0% | 0% | 0% | 0% | 0% | 25% | 75%
4.21 | SERVIÇOS FINAIS | 4811.47 | 0 | 0 | 0 | 0 | 0 | 0 | 0 | 0 | 0 | 4811.47
|  | 0.25% | 0% | 0% | 0% | 0% | 0% | 0% | 0% | 0% | 0% | 100%
4.22 | FOSSA SÉPTICA E SUMIDOURO | 40109.94 | 0 | 0 | 0 | 0 | 0 | 0 | 0 | 0 | 0 | 40109.94
|  | 2.07% | 0% | 0% | 0% | 0% | 0% | 0% | 0% | 0% | 0% | 100%
VALORES TOTAIS |  | 1938153.88 | 16588.77 | 60833.96 | 118672.16 | 217494.14 | 343895.6 | 202355.46 | 151591.76 | 339859.04 | 249147.36 | 237715.65
% DO ITEM |  | 99.99% | 0.86% | 3.14% | 6.12% | 11.22% | 17.74% | 10.44% | 7.82% | 17.54% | 12.85% | 12.27%
TOTAL ACUMULADO |  |  | 16588.77 | 77422.73 | 196094.89 | 413589.03 | 757484.63 | 959840.09 | 1111431.85 | 1451290.89 | 1700438.25 | 1938153.9
% ACUMULADA |  |  | 0.86% | 3.99% | 10.12% | 21.34% | 39.08% | 49.52% | 57.34% | 74.88% | 87.73% | 100%

## CPU-GERAL
Ministério da Integração e do Desenvolvimento Regional
Companhia de Desenvolvimento dos Vales do São Francisco e do Parnaíba
Area de Desenvolvimento e Infraestrutura
OBRA: | SERVIÇOS COMUNS DE ENGENHARIA, VISANDO EXECUÇÃO DE PÁTIOS PARA MÚLTIPLOS USOS, COM E SEM COBERTURA, NA ÁREA DE ATUAÇÃO DA SEDE DA CODEVASF, NO DISTRITO FEDERAL
Data Io Reajuste: |  | 2025-12-01 | Fonte |  | Encargos Sociais |  | BDI
Pátios SEM Cobertura: |  | 10 | SINAPI - 12/2025 - Brasília |  | Tipo: | Não Desonerado | SERV %: | 24.17%
Ambientes Funcionais: |  | 5 | ORSE - 11/2025 - Sergipe |  | Horista: | 110.1% | DIF SERV %: | -
Pátios COM Cobertura: |  | 5 |  |  | Mensalista: | 70.19% | FORN %: | 14.96%
PLANILHA DE COMPOSIÇÕES ANALÍTICAS
ITEM | CÓDIGO | BANCO | DESCRIÇÃO DOS SERVIÇOS |  | UND | QUANT. | R$ UNITÁRIO S/ BDI | R$ UNITÁRIO C/ BDI
Tipo item | Código | Banco | Descrição | Tipo | Und | Quant. | Valor Unit | Total
COMPOSIÇÃO | S-COD-001 | CODEVASF | PROJETO EXECUTIVO E "AS BUILT" - PÁTIO SEM COBERTURA |  | UN | 1 | 6251.14 | 6251.14
COMPOSIÇÃO AUXILIAR | 90777 | SINAPI | ENGENHEIRO CIVIL SENIOR COM ENCARGOS COMPLEMENTARES | SEDI - SERVIÇOS TÉCNICOS DE ENGENHARIA E DIVERSOS | H | 40 | 140.02 | 5600.8
INSUMO | I-COD-001 | CODEVASF | ART DE OBRAS E SERVIÇOS - CREA/DF | Outros | UN | 6 | 108.39 | 650.34
|  |  | MO sem LS => | 2665.65 | LS => | 2935.15 | MO com LS => | 5600.8
|  |  | Valor do BDI | 1510.9 |  |  | Valor com BDI => | 7762.04
Tipo item | Código | Banco | Descrição | Tipo | Und | Quant. | Valor Unit | Total
COMPOSIÇÃO | S-COD-011 | CODEVASF | SONDAGEM A PERCUSSÃO | SONDAGEM A PERCUSSÃO – SPT | M | 1 | 77.33 | 77.33
COMPOSIÇÃO AUXILIAR | 90777 | SINAPI | ENGENHEIRO CIVIL SENIOR COM ENCARGOS COMPLEMENTARES | SEDI - SERVIÇOS TÉCNICOS DE ENGENHARIA E DIVERSOS | H | 0.055556 | 140.02 | 7.77
COMPOSIÇÃO AUXILIAR | I1860 | SEINFRA/CE | SONDAGEM A PERCUSSÃO AF_01/2022 | Sondagem a Percussão – SPT | M | 1 | 69.56 | 69.56
|  |  | MO sem LS => | 3.7 | LS => | 4.07 | MO com LS => | 7.77
|  |  | Valor do BDI | 18.69 |  |  | Valor com BDI => | 96.02
Tipo item | Código | Banco | Descrição | Tipo | Und | Quant. | Valor Unit | Total
COMPOSIÇÃO | S-COD-002 | CODEVASF | LEVANTAMENTO TOPOGRÁFICO PLANIALTIMÉTRICO CADASTRAL |  | M² | 1 | 0.35 | 0.35
COMPOSIÇÃO AUXILIAR | 90781 | SINAPI | TOPÓGRAFO COM ENCARGOS COMPLEMENTARES | Mão de Obra | H | 0.0083333 | 31.29 | 0.26 | 10
COMPOSIÇÃO AUXILIAR | 88253 | SINAPI | AUXILIAR DE TOPÓGRAFO COM ENCARGOS COMPLEMENTARES | Mão de Obra | H | 0.0041667 | 18.42 | 0.07
INSUMO | E9553 | SICRO3 | ESTAÇÃO TOTAL ELETRÔNICA COM ALCANCE MÁXIMO DE 3.000 M | Equipamento | H | 0.0025 | 8.58 | 0.02
|  |  | MO sem LS => | 0.17 | LS => | 0.19 | MO com LS => | 0.35
|  |  | Valor do BDI | 0.08 |  |  | Valor com BDI => | 0.43
Tipo item | Código | Banco | Descrição | Tipo | Und | Quant. | Valor Unit | Total
COMPOSIÇÃO | S-COD-003 | CODEVASF | ADEQUAÇÃO DO PROJETO EXECUTIVO AO LOCAL E "AS BUILT" - PÁTIO SEM COBERTURA (REPETIÇÃO) |  | UN | 1 | 2250.76 | 2250.76
COMPOSIÇÃO AUXILIAR | 90777 | SINAPI | ENGENHEIRO CIVIL SENIOR COM ENCARGOS COMPLEMENTARES | SEDI - SERVIÇOS TÉCNICOS DE ENGENHARIA E DIVERSOS | H | 11.43 | 140.02 | 1600.42
INSUMO | I-COD-001 | CODEVASF | ART DE OBRAS E SERVIÇOS - CREA/DF | Outros | UN | 6 | 108.39 | 650.34
|  |  | MO sem LS => | 761.71 | LS => | 838.72 | MO com LS => | 1600.42
|  |  | Valor do BDI | 544.01 |  |  | Valor com BDI => | 2794.77
Tipo item | Código | Banco | Descrição | Tipo | Und | Quant. | Valor Unit | Total
COMPOSIÇÃO | S-COD-004 | CODEVASF | PROJETO EXECUTIVO E "AS BUILT" - PÁTIO COM COBERTURA |  | UN | 1 | 12902.09 | 12902.09
COMPOSIÇÃO AUXILIAR | 90777 | SINAPI | ENGENHEIRO CIVIL SENIOR COM ENCARGOSCOMPLEMENTARES | SEDI - SERVIÇOS TÉCNICOS DE ENGENHARIA E DIVERSOS | H | 87.5 | 140.02 | 12251.75
INSUMO | I-COD-001 | CODEVASF | ART DE OBRAS E SERVIÇOS - CREA/BA | Outros | UN | 6 | 108.39 | 650.34
|  |  | MO sem LS => | 5831.11 | LS => | 6420.64 | MO com LS => | 12251.75
|  |  | Valor do BDI | 3118.44 |  |  | Valor com BDI => | 16020.53
Tipo item | Código | Banco | Descrição | Tipo | Und | Quant. | Valor Unit | Total
COMPOSIÇÃO | S-COD-005 | CODEVASF | ADEQUAÇÃO DO PROJETO EXECUTIVO AO LOCAL E "AS BUILT" - PÁTIO COM COBERTURA (REPETIÇÃO) |  | UN | 1 | 4150.84 | 4150.84
COMPOSIÇÃO AUXILIAR | 90777 | SINAPI | ENGENHEIRO CIVIL SENIOR COM ENCARGOS COMPLEMENTARES | SEDI - SERVIÇOS TÉCNICOS DE ENGENHARIA E DIVERSOS | H | 25 | 140.02 | 3500.5
INSUMO | I-COD-001 | CODEVASF | ART DE OBRAS E SERVIÇOS - CREA/DF | Outros | UN | 6 | 108.39 | 650.34
|  |  | MO sem LS => | 1666.03 | LS => | 1834.47 | MO com LS => | 3500.5
|  |  | Valor do BDI | 1003.26 |  |  | Valor com BDI => | 5154.1
Tipo item | Código | Banco | Descrição | Tipo | Und | Quant. | Valor Unit | Total
COMPOSIÇÃO | S-COD-006 | CODEVASF | MOBILIZAÇÃO/DESMOBILIZAÇÃO - PÁTIO SEM COBERTURA | TRAN - TRANSPORTES, | UN | 1 | 3027.65 | 3027.65
COMPOSIÇÃO AUXILIAR | 5914640 | SICRO3 | TRANSPORTE COM CAVALO MECÂNICO COM SEMIRREBOQUE COM CAPACIDADE DE 30 T - RODOVIA PAVIMENTADA | TRAN - TRANSPORTES, | TxKM | 5131.62 | 0.59 | 3027.65
|  |  | MO sem LS => | 0 | LS => | 0 | MO com LS => | 0
|  |  | Valor do BDI | 731.78 |  |  | Valor com BDI => | 3759.43
Tipo item | Código | Banco | Descrição | Tipo | Und | Quant. | Valor Unit | Total
COMPOSIÇÃO | S-COD-007 | CODEVASF | ADMINISTRAÇÃO LOCAL E MANUTENÇÃO DE CANTEIRO - PÁTIO SEM COBERTURA | CANT - CANTEIRO DE OBRAS | GLOBAL | 1 | 52493.04 | 52493.04
COMPOSIÇÃO AUXILIAR | 90778 | SINAPI | ENGENHEIRO CIVIL DE OBRA PLENO COM ENCARGOS COMPLEMENTARES | SEDI - SERVIÇOS DIVERSOS | H | 30 | 164.51 | 4935.3
COMPOSIÇÃO AUXILIAR | 94295 | SINAPI | MESTRE DE OBRAS COM ENCARGOS COMPLEMENTARES | Livro SINAPI: Cálculos eParâmetros | MÊS | 4.5 | 10331.61 | 46492.24
COMPOSIÇÃO AUXILIAR | 88321 | SINAPI | TÉCNICO DE LABORATÓRIO COM ENCARGOS COMPLEMENTARES | Livro SINAPI: Cálculos eParâmetros | H | 10 | 65.23 | 652.3
INSUMO | 44480 | SINAPI | TARIFA "A" ENTRE 0 E 20M3 FORNECIMENTO D'AGUA | Taxas | M³ | 5.2 | 14 | 72.8
INSUMO | 14250 | SINAPI | ENERGIA ELETRICA COMERCIAL, BAIXA TENSAO, RELATIVA AOCONSUMO DE ATE 100 KWH, INCLUINDO ICMS, PIS/PASEP E COFINS | Material | KWH | 460 | 0.74 | 340.4
|  |  | MO sem LS => | 2659.37 | LS => | 2928.23 | MO com LS => | 5587.6
|  |  | Valor do BDI | 12687.57 |  |  | Valor com BDI => | 65180.61
Tipo item | Código | Banco | Descrição | Tipo | Und | Quant. | Valor Unit | Total
COMPOSIÇÃO | 103689 | SINAPI | FORNECIMENTO E INSTALAÇÃO DE PLACA DE OBRA COM CHAPA GALVANIZADA E ESTRUTURA DE MADEIRA | SERP - SERVIÇOS | M² | 1 | 465.44 | 465.44
COMPOSIÇÃO AUXILIAR | 102234 | SINAPI | PINTURA IMUNIZANTE PARA MADEIRA, 2 DEMÃOS. AF_01/2021 |  | M² | 0.5 | 24.83 | 12.41
COMPOSIÇÃO AUXILIAR | 88316 | SINAPI | SERVENTE COM ENCARGOS COMPLEMENTARES | Livro SINAPI: Cálculos eParâmetros | H | 1.1186 | 25.11 | 28.08
COMPOSIÇÃO AUXILIAR | 88262 | SINAPI | CARPINTEIRO DE FORMAS COM ENCARGOS COMPLEMENTARES | CANT - CANTEIRO DE OBRAS | H | 0.3729 | 32.17 | 11.99
INSUMO | 5069 | SINAPI | PREGO DE ACO POLIDO COM CABECA 17 X 27 (2 1/2 X 11) | Material | KG | 0.0132 | 18.14 | 0.23
INSUMO | 5065 | SINAPI | PREGO DE ACO POLIDO COM CABECA 10 X 10 (7/8 X 17) |  | KG | 0.0113 | 33.86 | 0.38
INSUMO | 4813 | SINAPI | PLACA DE OBRA (PARA CONSTRUCAO CIVIL) EM CHAPA GALVANIZADA *N. 22*, ADESIVADA, DE *2,4 X 1,2* M (SEM POSTES PARA FIXACAO) |  | M² | 1 | 400 | 400
INSUMO | 4509 | SINAPI | SARRAFO *2,5 X 10* CM EM PINUS, MISTA OU EQUIVALENTE DA REGIAO - BRUTA | Material | M | 3.2083 | 3.85 | 12.35
|  |  | MO sem LS => | 19.07 | LS => | 21 | MO com LS => | 40.07
|  |  | Valor do BDI | 112.5 |  |  | Valor com BDI => | 124.49
Tipo item | Código | Banco | Descrição | Tipo | Und | Quant. | Valor Unit | Total
COMPOSIÇÃO | 93212 | SINAPI | EXECUÇÃO DE SANITÁRIO E VESTIÁRIO EM CANTEIRO DE OBRA EM CHAPA DE MADEIRA COMPENSADA, NÃO INCLUSO MOBILIÁRIO | CANT - CANTEIRO DE OBRAS | M² | 1 | 1075.73 | 1075.73
COMPOSIÇÃO AUXILIAR | 100860 | SINAPI | CHUVEIRO ELÉTRICO COMUM CORPO PLÁSTICO, TIPO DUCHA FORNECIMENTO E INSTALAÇÃO. AF_01/2020 | Louças e Metais | UN | 0.0696 | 116.4 | 8.1
COMPOSIÇÃO AUXILIAR | 101165 | SINAPI | ALVENARIA DE EMBASAMENTO COM BLOCO ESTRUTURAL DECONCRETO, DE 14X19X29CM E ARGAMASSA DE ASSENTAMENTO COM PREPARO EM BETONEIRA. AF_05/2020 | Alvenarias Diversas | M³ | 0.0286 | 1181.27 | 33.78
COMPOSIÇÃO AUXILIAR | 101876 | SINAPI | QUADRO DE DISTRIBUIÇÃO DE ENERGIA EM PVC, DE EMBUTIR, SEM BARRAMENTO, PARA 6 DISJUNTORES - FORNECIMENTO E INSTALAÇÃO. AF_10/2020 | Instalações Elétricas - Quadros, Cabos, Disjuntores, Contatorese Barramentos Blindados | UN | 0.0174 | 180.93 | 3.14
COMPOSIÇÃO AUXILIAR | 101891 | SINAPI | DISJUNTOR MONOPOLAR TIPO NEMA, CORRENTE NOMINAL DE 35 ATÉ50A - FORNECIMENTO E INSTALAÇÃO. AF_10/2020 | Instalações Elétricas - Quadros,Cabos, Disjuntores, Contatores | UN | 0.1044 | 40.08 | 4.18
COMPOSIÇÃO AUXILIAR | 103328 | SINAPI | ALVENARIA DE VEDAÇÃO DE BLOCOS CERÂMICOS FURADOS NA HORIZONTAL DE 9X19X19 CM (ESPESSURA 9 CM) E ARGAMASSA DEASSENTAMENTO COM PREPARO EM BETONEIRA. AF_12/2021 | Alvenaria de Vedação | M² | 0.4675 | 112.4 | 52.54
COMPOSIÇÃO AUXILIAR | 86888 | SINAPI | VASO SANITÁRIO SIFONADO COM CAIXA ACOPLADA LOUÇA BRANCA - FORNECIMENTO E INSTALAÇÃO. AF_01/2020 | Louças e Metais | UN | 0.0522 | 487.1 | 25.42
COMPOSIÇÃO AUXILIAR | 86943 | SINAPI | LAVATÓRIO LOUÇA BRANCA SUSPENSO, 29,5 X 39CM OU EQUIVALENTE, PADRÃO POPULAR, INCLUSO SIFÃO FLEXÍVEL EM PVC, VÁLVULA E ENGATE FLEXÍVEL 30CM EM PLÁSTICO E TORNEIRA CROMADA DE MESA, PADRÃO POPULAR - FORNECIMENTO E INSTALAÇÃO. AF_01/2020 | Louças e Metais | UN | 0.0522 | 258.29 | 13.48
COMPOSIÇÃO AUXILIAR | 87548 | SINAPI | MASSA ÚNICA, EM ARGAMASSA TRAÇO 1:2:8, PREPARO MANUAL, APLICADA MANUALMENTE EM PAREDES INTERNAS DE AMBIENTES COM ÁREA ENTRE 5M² E 10M², E = 10MM, COM TALISCAS. AF_03/2024 | Massa Única Interna | M² | 0.1894 | 35.09 | 6.64
COMPOSIÇÃO AUXILIAR | 87777 | SINAPI | EMBOÇO OU MASSA ÚNICA EM ARGAMASSA TRAÇO 1:2:8, PREPARO MANUAL, APLICADA MANUALMENTE EM PANOS DE FACHADA COMPRESENÇA DE VÃOS, ESPESSURA DE 25 MM. AF_06/2014 | Massa Única Externa | M² | 0.1681 | 70.41 | 11.83
COMPOSIÇÃO AUXILIAR | 87885 | SINAPI | CHAPISCO APLICADO NO TETO OU EM ALVENARIA E ESTRUTURA, COM ROLO PARA TEXTURA ACRÍLICA. ARGAMASSA INDUSTRIALIZADA COMPREPARO EM MISTURADOR 300 KG. AF_10/2022 | Chapisco | M² | 0.7679 | 8.07 | 6.19
COMPOSIÇÃO AUXILIAR | 87903 | SINAPI | CHAPISCO APLICADO EM ALVENARIA (COM PRESENÇA DE VÃOS) E ESTRUTURAS DE CONCRETO DE FACHADA, COM ROLO PARA TEXTURA ACRÍLICA. ARGAMASSA INDUSTRIALIZADA COM PREPARO EMMISTURADOR 300 KG. AF_06/2014 | Chapisco | M² | 0.1681 | 10.85 | 1.82
COMPOSIÇÃO AUXILIAR | 88489 | SINAPI | PINTURA LÁTEX ACRÍLICA PREMIUM, APLICAÇÃO MANUAL EM PAREDES, DUAS DEMÃOS. AF_04/2023 | Pintura Interna | M² | 2.4442 | 14.4 | 35.19
COMPOSIÇÃO AUXILIAR | 87247 | SINAPI | REVESTIMENTO CERÂMICO PARA PISO COM PLACAS TIPO ESMALTADA DE DIMENSÕES 35X35 CM APLICADA EM AMBIENTES DE ÁREA ENTRE 5 M2 E 10 M2. AF_02/2023_PE | PISO - PISOS | M² | 0.4628 | 64.96 | 30.06
COMPOSIÇÃO AUXILIAR | 87825 | SINAPI | EMBOÇO OU MASSA ÚNICA EM ARGAMASSA TRAÇO 1:2:8, PREPARO MECÂNICO COM BETONEIRA 400 L, APLICADA MANUALMENTE NAS PAREDES INTERNAS DA SACADA, ESPESSURA DE 25 MM, SEM USO DE TELA METÁLICA DE REFORÇO CONTRA FISSURAÇÃO. AF_08/2022 | REVE - REVESTIMENTO E TRATAMENTO DE SUPERFÍCIES | M² | 0.7679 | 88.13 | 67.67
COMPOSIÇÃO AUXILIAR | 89709 | SINAPI | RALO SIFONADO, PVC, DN 100 X 40 MM, JUNTA SOLDÁVEL, FORNECIDO E INSTALADO EM RAMAL DE DESCARGA OU EM RAMAL DE ESGOTO SANITÁRIO. AF_12/2014 | Instalações Prediais de Esgoto - Caixas e Ralos | UN | 0.0696 | 28.75 | 2
COMPOSIÇÃO AUXILIAR | 89711 | SINAPI | TUBO PVC, SERIE NORMAL, ESGOTO PREDIAL, DN 40 MM, FORNECIDO E INSTALADO EM RAMAL DE DESCARGA OU RAMAL DE ESGOTO SANITÁRIO. AF_12/2014 | Instalações Prediais de Esgoto - Tubos e Conexões | M | 0.1631 | 24.64 | 4.01
COMPOSIÇÃO AUXILIAR | 89712 | SINAPI | TUBO PVC, SERIE NORMAL, ESGOTO PREDIAL, DN 50 MM, FORNECIDO E INSTALADO EM RAMAL DE DESCARGA OU RAMAL DE ESGOTO SANITÁRIO. AF_12/2014 | Instalações Prediais de Esgoto - Tubos e Conexões | M | 0.2235 | 31.12 | 6.95
COMPOSIÇÃO AUXILIAR | 89714 | SINAPI | TUBO PVC, SERIE NORMAL, ESGOTO PREDIAL, DN 100 MM, FORNECIDO EINSTALADO EM RAMAL DE DESCARGA OU RAMAL DE ESGOTO SANITÁRIO. AF_12/2014 | Instalações Prediais de Esgoto - Tubos e Conexões | M | 0.047 | 43.33 | 2.03
COMPOSIÇÃO AUXILIAR | 89724 | SINAPI | JOELHO 90 GRAUS, PVC, SERIE NORMAL, ESGOTO PREDIAL, DN 40 MM,JUNTA SOLDÁVEL, FORNECIDO E INSTALADO EM RAMAL DE DESCARGA OU RAMAL DE ESGOTO SANITÁRIO. AF_12/2014 | Instalações Prediais de Esgoto - Tubos e Conexões | UN | 0.174 | 11.78 | 2.04
COMPOSIÇÃO AUXILIAR | 89731 | SINAPI | JOELHO 90 GRAUS, PVC, SERIE NORMAL, ESGOTO PREDIAL, DN 50 MM, JUNTA ELÁSTICA, FORNECIDO E INSTALADO EM RAMAL DE DESCARGA OU RAMAL DE ESGOTO SANITÁRIO. AF_12/2014 | Instalações Prediais de Esgoto - Tubos e Conexões | UN | 0.0174 | 16.11 | 0.28
COMPOSIÇÃO AUXILIAR | 89748 | SINAPI | CURVA CURTA 90 GRAUS, PVC, SERIE NORMAL, ESGOTO PREDIAL, DN 100 MM, JUNTA ELÁSTICA, FORNECIDO E INSTALADO EM RAMAL DEDESCARGA OU RAMAL DE ESGOTO SANITÁRIO. AF_12/2014 | Instalações Prediais de Esgoto - Tubos e Conexões | UN | 0.0522 | 46.41 | 2.42
COMPOSIÇÃO AUXILIAR | 89784 | SINAPI | TE, PVC, SERIE NORMAL, ESGOTO PREDIAL, DN 50 X 50 MM, JUNTA ELÁSTICA, FORNECIDO E INSTALADO EM RAMAL DE DESCARGA OURAMAL DE ESGOTO SANITÁRIO. AF_12/2014 | Instalações Prediais de Esgoto - Tubos e Conexões | UN | 0.0174 | 26.11 | 0.45
COMPOSIÇÃO AUXILIAR | C1948 | SEINFRA/CE | PONTO DE CONSUMO TERMINAL DE ÁGUA FRIA (SUBRAMAL) COM TUBULAÇÃO DE PVC, DN 25 MM, INSTALADO EM RAMAL DE ÁGUA, INCLUSOS RASGO E CHUMBAMENTO EM ALVENARIA. AF_12/2014 | INHI - INSTALAÇÕES HIDROS SANITÁRIAS | UN | 0.174 | 275.07 | 47.86
COMPOSIÇÃO AUXILIAR | 89351 | SINAPI | REGISTRO DE PRESSÃO BRUTO, LATÃO, ROSCÁVEL, 3/4'' - FORNECIMENTO E INSTALAÇÃO. AF_08/2021 | INHI - INSTALAÇÕES HIDROS SANITÁRIAS | UN | 0.0696 | 33.8 | 2.35
COMPOSIÇÃO AUXILIAR | 90443 | SINAPI | RASGO EM ALVENARIA PARA RAMAIS/ DISTRIBUIÇÃO COM DIAMETROSMENORES OU IGUAIS A 40 MM. AF_05/2015 | Rasgos e Fixações | M | 0.0722 | 9.25 | 0.66
COMPOSIÇÃO AUXILIAR | 90466 | SINAPI | CHUMBAMENTO LINEAR EM ALVENARIA PARA RAMAIS/DISTRIBUIÇÃOCOM DIÂMETROS MENORES OU IGUAIS A 40 MM. AF_05/2015 | Rasgos e Fixações | M | 0.0722 | 17.8 | 1.28
COMPOSIÇÃO AUXILIAR | 90822 | SINAPI | PORTA DE MADEIRA PARA PINTURA, SEMI-OCA (LEVE OU MÉDIA),80X210CM, ESPESSURA DE 3,5CM, INCLUSO DOBRADIÇAS - FORNECIMENTO E INSTALAÇÃO. AF_12/2019 | Esquadrias - Portas | UN | 0.0348 | 432.24 | 15.04
COMPOSIÇÃO AUXILIAR | 91170 | SINAPI | FIXAÇÃO DE TUBOS HORIZONTAIS DE PVC, CPVC OU COBRE DIÂMETROS MENORES OU IGUAIS A 40 MM OU ELETROCALHAS ATÉ 150MM DE LARGURA, COM ABRAÇADEIRA METÁLICA RÍGIDA TIPO D 1/2, FIXADA EMPERFILADO EM LAJE. AF_05/2015 | Rasgos e Fixações | M | 0.4612 | 11.36 | 5.23
COMPOSIÇÃO AUXILIAR | 91173 | SINAPI | FIXAÇÃO DE TUBOS VERTICAIS DE PPR DIÂMETROS MENORES OU IGUAIS A 40 MM COM ABRAÇADEIRA METÁLICA RÍGIDA TIPO D 1/2", FIXADA EMPERFILADO EM ALVENARIA. AF_05/2015 | Rasgos e Fixações | M | 0.1827 | 4.23 | 0.77
COMPOSIÇÃO AUXILIAR | 91305 | SINAPI | FECHADURA DE EMBUTIR PARA PORTA DE BANHEIRO, COMPLETA, ACABAMENTO PADRÃO POPULAR, INCLUSO EXECUÇÃO DE FURO - FORNECIMENTO E INSTALAÇÃO. AF_12/2019 | Esquadrias - Portas | UN | 0.0522 | 131.44 | 6.86
COMPOSIÇÃO AUXILIAR | 91862 | SINAPI | ELETRODUTO RÍGIDO ROSCÁVEL, PVC, DN 20 MM (1/2"), PARA CIRCUITOSTERMINAIS, INSTALADO EM FORRO - FORNECIMENTO E INSTALAÇÃO. AF_12/2015 | Instalações Elétricas -Eletrodutos Embutidos, Cabos, Caixas, Tomadas e Interruptores | M | 0.3307 | 11.31 | 3.74
COMPOSIÇÃO AUXILIAR | 91863 | SINAPI | ELETRODUTO RÍGIDO ROSCÁVEL, PVC, DN 25 MM (3/4"), PARA CIRCUITOS TERMINAIS, INSTALADO EM FORRO - FORNECIMENTO E INSTALAÇÃO. AF_12/2015 | Instalações Elétricas - Eletrodutos Embutidos, Cabos,Caixas, Tomadas e Interruptores | M | 0.1305 | 13.38 | 1.74
COMPOSIÇÃO AUXILIAR | 91870 | SINAPI | ELETRODUTO RÍGIDO ROSCÁVEL, PVC, DN 20 MM (1/2"), PARA CIRCUITOS TERMINAIS, INSTALADO EM PAREDE - FORNECIMENTO E INSTALAÇÃO. AF_12/2015 | Instalações Elétricas - Eletrodutos Embutidos, Cabos,Caixas, Tomadas e Interruptores | M | 0.1566 | 14.76 | 2.31
COMPOSIÇÃO AUXILIAR | 91871 | SINAPI | ELETRODUTO RÍGIDO ROSCÁVEL, PVC, DN 25 MM (3/4"), PARA CIRCUITOSTERMINAIS, INSTALADO EM PAREDE - FORNECIMENTO E INSTALAÇÃO. AF_12/2015 | Instalações Elétricas -Eletrodutos Embutidos, Cabos, Caixas, Tomadas e Interruptores | M | 0.0261 | 16.84 | 0.43
COMPOSIÇÃO AUXILIAR | 91875 | SINAPI | LUVA PARA ELETRODUTO, PVC, ROSCÁVEL, DN 25 MM (3/4"), PARACIRCUITOS TERMINAIS, INSTALADA EM FORRO - FORNECIMENTO E INSTALAÇÃO. AF_12/2015 | Instalações Elétricas -Eletrodutos Embutidos, Cabos, Caixas, Tomadas e Interruptores | UN | 0.0348 | 9.72 | 0.33
COMPOSIÇÃO AUXILIAR | 91882 | SINAPI | LUVA PARA ELETRODUTO, PVC, ROSCÁVEL, DN 20 MM (1/2"), PARA CIRCUITOS TERMINAIS, INSTALADA EM PAREDE - FORNECIMENTO E INSTALAÇÃO. AF_12/2015 | Instalações Elétricas - Eletrodutos Embutidos, Cabos,Caixas, Tomadas e Interruptores | UN | 0.0348 | 11.84 | 0.41
COMPOSIÇÃO AUXILIAR | 91890 | SINAPI | CURVA 90 GRAUS PARA ELETRODUTO, PVC, ROSCÁVEL, DN 25 MM (3/4"),PARA CIRCUITOS TERMINAIS, INSTALADA EM FORRO - FORNECIMENTO E INSTALAÇÃO. AF_12/2015 | Instalações Elétricas -Eletrodutos Embutidos, Cabos, Caixas, Tomadas e Interruptores | UN | 0.0174 | 15.88 | 0.27
COMPOSIÇÃO AUXILIAR | 91911 | SINAPI | CURVA 90 GRAUS PARA ELETRODUTO, PVC, ROSCÁVEL, DN 20 MM (1/2"),PARA CIRCUITOS TERMINAIS, INSTALADA EM PAREDE - FORNECIMENTO E INSTALAÇÃO. AF_12/2015 | Instalações Elétricas -Eletrodutos Embutidos, Cabos, Caixas, Tomadas e Interruptores | UN | 0.0696 | 19.77 | 1.37
COMPOSIÇÃO AUXILIAR | 91924 | SINAPI | CABO DE COBRE FLEXÍVEL ISOLADO, 1,5 MM², ANTI-CHAMA 450/750 V, PARA CIRCUITOS TERMINAIS - FORNECIMENTO E INSTALAÇÃO. AF_12/2015 | Instalações Elétricas - Eletrodutos Embutidos, Cabos,Caixas, Tomadas e Interruptores | M | 1.253 | 3.57 | 4.47
COMPOSIÇÃO AUXILIAR | 91926 | SINAPI | CABO DE COBRE FLEXÍVEL ISOLADO, 2,5 MM², ANTI-CHAMA 450/750 V,PARA CIRCUITOS TERMINAIS - FORNECIMENTO E INSTALAÇÃO. AF_12/2015 | Instalações Elétricas -Eletrodutos Embutidos, Cabos, Caixas, Tomadas e Interruptores | M | 0.4699 | 5.2 | 2.44
COMPOSIÇÃO AUXILIAR | 91928 | SINAPI | CABO DE COBRE FLEXÍVEL ISOLADO, 4 MM², ANTI-CHAMA 450/750 V, PARA CIRCUITOS TERMINAIS - FORNECIMENTO E INSTALAÇÃO. AF_03/2023 | Instalações Elétricas -Eletrodutos Embutidos, Cabos, Caixas, Tomadas e Interruptores | M | 1.0442 | 8.07 | 8.42
COMPOSIÇÃO AUXILIAR | 91937 | SINAPI | CAIXA OCTOGONAL 3" X 3", PVC, INSTALADA EM LAJE - FORNECIMENTO E INSTALAÇÃO. AF_12/2015 | Instalações Elétricas -Eletrodutos Embutidos, Cabos, | UN | 0.1392 | 18.79 | 2.61
COMPOSIÇÃO AUXILIAR | 91959 | SINAPI | INTERRUPTOR SIMPLES (2 MÓDULOS), 10A/250V, INCLUINDO SUPORTE EPLACA - FORNECIMENTO E INSTALAÇÃO. AF_12/2015 | Instalações Elétricas -Eletrodutos Embutidos, Cabos, | UN | 0.0174 | 59.08 | 1.02
COMPOSIÇÃO AUXILIAR | 91967 | SINAPI | INTERRUPTOR SIMPLES (3 MÓDULOS), 10A/250V, INCLUINDO SUPORTE EPLACA - FORNECIMENTO E INSTALAÇÃO. AF_12/2015 | Instalações Elétricas -Eletrodutos Embutidos, Cabos, | UN | 0.0174 | 79.61 | 1.38
COMPOSIÇÃO AUXILIAR | 92000 | SINAPI | TOMADA BAIXA DE EMBUTIR (1 MÓDULO), 2P+T 10 A, INCLUINDOSUPORTE E PLACA - FORNECIMENTO E INSTALAÇÃO. AF_12/2015 | Instalações Elétricas -Eletrodutos Embutidos, Cabos, | UN | 0.0348 | 40.58 | 1.41
COMPOSIÇÃO AUXILIAR | 92543 | SINAPI | TRAMA DE MADEIRA COMPOSTA POR TERÇAS PARA TELHADOS DE ATÉ 2 ÁGUAS PARA TELHA ONDULADA DE FIBROCIMENTO, METÁLICA, PLÁSTICA OU TERMOACÚSTICA, INCLUSO TRANSPORTE VERTICAL. AF_07/2019 | Estrutura e Trama para Cobertura | M² | 1.3566 | 28.03 | 38.02
COMPOSIÇÃO AUXILIAR | 91934 | SINAPI | CABO DE COBRE FLEXÍVEL ISOLADO, 16 MM², ANTI-CHAMA 450/750 V, PARA CIRCUITOS TERMINAIS - FORNECIMENTO E INSTALAÇÃO. AF_03/2023 | Instalações Elétricas - Quadros,Cabos, Disjuntores, Contatores | M | 0.2611 | 29.29 | 7.64
COMPOSIÇÃO AUXILIAR | 93358 | SINAPI | ESCAVAÇÃO MANUAL DE VALA COM PROFUNDIDADE MENOR OU IGUAL A1,30 M. AF_02/2021 | Escavação de Valas | M³ | 0.0279 | 99.32 | 2.77
COMPOSIÇÃO AUXILIAR | 93382 | SINAPI | REATERRO MANUAL DE VALAS, COM COMPACTADOR DE SOLOS DEPERCUSSÃO. AF_08/2023 | Aterro e Reaterro de Valas | M³ | 0.0072 | 28.66 | 0.2
COMPOSIÇÃO AUXILIAR | 94210 | SINAPI | TELHAMENTO COM TELHA ONDULADA DE FIBROCIMENTO E = 6 MM, COM RECOBRIMENTO LATERAL DE 1 1/4 DE ONDA PARA TELHADO COM INCLINAÇÃO MÁXIMA DE 10°, COM ATÉ 2 ÁGUAS, INCLUSO IÇAMENTO. AF_07/2019 | Telhamento para Cobertura | M² | 1.3566 | 45.04 | 61.1
COMPOSIÇÃO AUXILIAR | 94559 | SINAPI | JANELA DE AÇO TIPO BASCULANTE PARA VIDROS, COM BATENTE, FERRAGENS E PINTURA ANTICORROSIVA. EXCLUSIVE VIDROS, ACABAMENTO, ALIZAR E CONTRAMARCO. FORNECIMENTO E INSTALAÇÃO. AF_12/2019 | Esquadrias - Janelas | M² | 0.0905 | 724.52 | 65.56
COMPOSIÇÃO AUXILIAR | 95240 | SINAPI | LASTRO DE CONCRETO MAGRO, APLICADO EM PISOS, LAJES SOBRESOLO OU RADIERS, ESPESSURA DE 3 CM. AF_07/2016 | Lastro | M² | 0.0064 | 24.15 | 0.15
COMPOSIÇÃO AUXILIAR | 95241 | SINAPI | LASTRO DE CONCRETO MAGRO, APLICADO EM PISOS, LAJES SOBRESOLO OU RADIERS, ESPESSURA DE 5 CM. AF_07/2016 | Lastro | M² | 1.3328 | 46.65 | 62.17
COMPOSIÇÃO AUXILIAR | 95805 | SINAPI | CONDULETE DE PVC, TIPO B, PARA ELETRODUTO DE PVC SOLDÁVEL DN 25 MM (3/4''), APARENTE - FORNECIMENTO E INSTALAÇÃO. AF_11/2016 | Instalações Elétricas - Eletrodutos, Conexões eConduletes Aparentes | UN | 0.0174 | 24.24 | 0.42
COMPOSIÇÃO AUXILIAR | 95811 | SINAPI | CONDULETE DE PVC, TIPO LB, PARA ELETRODUTO DE PVC SOLDÁVEL DN 25 MM (3/4''), APARENTE - FORNECIMENTO E INSTALAÇÃO. AF_11/2016 | Instalações Elétricas - Eletrodutos, Conexões eConduletes Aparentes | UN | 0.0522 | 19.61 | 1.02
COMPOSIÇÃO AUXILIAR | 96985 | SINAPI | HASTE DE ATERRAMENTO 5/8 PARA SPDA - FORNECIMENTO E INSTALAÇÃO. AF_12/2017 | Sistema de Proteção contraDescargas Atmosféricas - | UN | 0.0522 | 66.09 | 3.44
COMPOSIÇÃO AUXILIAR | C1666 | SEINFRA/CE | LUMINÁRIA TIPO CALHA, DE SOBREPOR, PARA 2 LÂMPADAS TUBULARES LED DE 36 W, SEM LÂMPADA E SEM REATOR - FORNECIMENTO E INSTALAÇÃO. AF_09/2024 | INEL - INSTALAÇÃO ELÉTRICA/ELETRIFICAÇÃO EILUMINAÇÃO EXTERNA | UN | 0.1392 | 134.01 | 18.65
COMPOSIÇÃO AUXILIAR | 97886 | SINAPI | CAIXA ENTERRADA ELÉTRICA RETANGULAR, EM ALVENARIA COMTIJOLOS CERÂMICOS MACIÇOS, FUNDO COM BRITA, DIMENSÕES INTERNAS: 0,3X0,3X0,3 M. AF_12/2020 | Caixas Enterradas | UN | 0.0522 | 193.88 | 10.12
COMPOSIÇÃO AUXILIAR | 97906 | SINAPI | CAIXA ENTERRADA HIDRÁULICA RETANGULAR, EM ALVENARIA COMBLOCOS DE CONCRETO, DIMENSÕES INTERNAS: 0,6X0,6X0,6 M PARA REDE DE ESGOTO. AF_12/2020 | Caixas Enterradas | UN | 0.0348 | 518.75 | 18.05
COMPOSIÇÃO AUXILIAR | 98441 | SINAPI | PAREDE DE MADEIRA COMPENSADA PARA CONSTRUÇÃO TEMPORÁRIA EM CHAPA SIMPLES, EXTERNA, COM ÁREA LÍQUIDA MAIOR OU IGUAL A 6M², SEM VÃO. AF_05/2018 | Instalações para Canteiros de Obras | M² | 0.2612 | 90.17 | 23.55
COMPOSIÇÃO AUXILIAR | 98454 | SINAPI | PAREDE DE MADEIRA COMPENSADA PARA CONSTRUÇÃO TEMPORÁRIA EM CHAPA DUPLA, EXTERNA, COM ÁREA LÍQUIDA MENOR QUE 6 M², COM VÃO. AF_03/2024 | CANT - CANTEIRO DE OBRAS | M² | 0.3007 | 184.65 | 55.52
COMPOSIÇÃO AUXILIAR | 98443 | SINAPI | PAREDE DE MADEIRA COMPENSADA PARA CONSTRUÇÃO TEMPORÁRIA EM CHAPA SIMPLES, INTERNA, COM ÁREA LÍQUIDA MAIOR OU IGUAL A 6M², SEM VÃO. AF_05/2018 | Instalações para Canteiros de Obras | M² | 0.083 | 67.24 | 5.58
COMPOSIÇÃO AUXILIAR | 98456 | SINAPI | PAREDE DE MADEIRA COMPENSADA PARA CONSTRUÇÃO TEMPORÁRIA EM CHAPA DUPLA, INTERNA, COM ÁREA LÍQUIDA MENOR QUE 6 M², COM VÃO. AF_03/2024 | CANT - CANTEIRO DE OBRAS | M² | 0.0956 | 147.08 | 14.06
COMPOSIÇÃO AUXILIAR | 98445 | SINAPI | PAREDE DE MADEIRA COMPENSADA PARA CONSTRUÇÃO TEMPORÁRIAEM CHAPA SIMPLES, EXTERNA, COM ÁREA LÍQUIDA MAIOR OU IGUAL A 6 M², COM VÃO. AF_05/2018 | Instalações para Canteiros de Obras | M² | 0.4081 | 107.21 | 43.75
COMPOSIÇÃO AUXILIAR | 98446 | SINAPI | PAREDE DE MADEIRA COMPENSADA PARA CONSTRUÇÃO TEMPORÁRIA EM CHAPA SIMPLES, EXTERNA, COM ÁREA LÍQUIDA MENOR QUE 6 M²,COM VÃO. AF_05/2018 | Instalações para Canteiros de Obras | M² | 0.3182 | 139.39 | 44.35
COMPOSIÇÃO AUXILIAR | 98447 | SINAPI | PAREDE DE MADEIRA COMPENSADA PARA CONSTRUÇÃO TEMPORÁRIA EM CHAPA SIMPLES, INTERNA, COM ÁREA LÍQUIDA MAIOR OU IGUAL A 6M², COM VÃO. AF_05/2018 | Instalações para Canteiros de Obras | M² | 0.1297 | 80.37 | 10.42
COMPOSIÇÃO AUXILIAR | 98448 | SINAPI | PAREDE DE MADEIRA COMPENSADA PARA CONSTRUÇÃO TEMPORÁRIA EM CHAPA SIMPLES, INTERNA, COM ÁREA LÍQUIDA MENOR QUE 6 M²,COM VÃO. AF_05/2018 | Instalações para Canteiros de Obras | M² | 0.1011 | 105.4 | 10.65
COMPOSIÇÃO AUXILIAR | 98679 | SINAPI | PISO CIMENTADO, TRAÇO 1:3 (CIMENTO E AREIA), ACABAMENTO LISO, ESPESSURA 2,0 CM, PREPARO MECÂNICO DA ARGAMASSA. AF_09/2020 | Pisos | M² | 0.5134 | 42.87 | 22
INSUMO | 3080 | SINAPI | FECHADURA ESPELHO PARA PORTA EXTERNA, EM ACO INOX (MAQUINA, TESTA E CONTRA-TESTA) E EM ZAMAC (MACANETA, LINGUETA E TRINCOS) COM ACABAMENTO CROMADO, MAQUINA DE 40 MM,INCLUINDO CHAVE TIPO CILINDRO | Material | CJ | 0.0348 | 79.69 | 2.77
INSUMO | 3659 | SINAPI | JUNCAO SIMPLES, PVC, DN 100 X 50 MM, SERIE NORMAL PARA ESGOTOPREDIAL | Material | UN | 0.0174 | 20.93 | 0.36
INSUMO | 3670 | SINAPI | JUNCAO SIMPLES, PVC, 45 GRAUS, DN 100 X 100 MM, SERIE NORMALPARA ESGOTO PREDIAL | Material | UN | 0.0348 | 26.87 | 0.93
INSUMO | 11587 | SINAPI | FORRO DE PVC LISO, BRANCO, REGUA DE 10 CM, ESPESSURA DE 8 MM A10 MM (COM COLOCACAO / SEM ESTRUTURA METALICA) | Material | M² | 0.9762 | 87.12 | 85.04
INSUMO | 11697 | SINAPI | MICTORIO COLETIVO ACO INOX (AISI 304), E = 0,8 MM, DE *100 X 40 X 30*CM (C X A X P) | Material | UN | 0.0174 | 823.08 | 14.32
INSUMO | 11712 | SINAPI | CAIXA SIFONADA, PVC, 150 X 150 X 50 MM, COM GRELHA QUADRADA,BRANCA (NBR 5688) | Material | UN | 0.0348 | 67.45 | 2.34
INSUMO | 21112 | SINAPI | VALVULA DE DESCARGA EM METAL CROMADO PARA MICTORIO COMACIONAMENTO POR PRESSAO E FECHAMENTO AUTOMATICO | Material | UN | 0.0174 | 299.81 | 5.21
INSUMO | 43777 | SINAPI | PORTA DE MADEIRA, FOLHA LEVE (NBR 15930), DE 600 X 2100 MM, E = 35 MM, NUCLEO COLMEIA, CAPA LISA EM HDF, ACABAMENTO MELAMINICOEM PADRAO MADEIRA | Material | UN | 0.044762 | 289.43 | 12.95
|  |  | MO sem LS => | 0 | LS => | 0 | MO com LS => | 0
|  |  | Valor do BDI | 260 |  |  | Valor com BDI => | 1335.73
Tipo item | Código | Banco | Descrição | Tipo | Und | Quant. | Valor Unit | Total
COMPOSIÇÃO | 93207 | SINAPI | EXECUÇÃO DE ESCRITÓRIO EM CANTEIRO DE OBRA EM CHAPA DE MADEIRA COMPENSADA, NÃO INCLUSO MOBILIÁRIO E EQUIPAMENTOS | CANT - CANTEIRO DE OBRAS | M² | 1 | 1113.64 | 1113.64
COMPOSIÇÃO AUXILIAR | 100556 | SINAPI | CAIXA DE PASSAGEM PARA TELEFONE 15X15X10CM (SOBREPOR),FORNECIMENTO E INSTALACAO. AF_11/2019 | Redes de Lógica, Telefonia eImagem | UN | 0.0193 | 32.66 | 0.63
COMPOSIÇÃO AUXILIAR | 100665 | SINAPI | JANELA DE MADEIRA - CEDRINHO/ANGELIM OU EQUIVALENTE DA REGIÃO- DE ABRIR COM 4 FOLHAS (2 VENEZIANAS E 2 GUILHOTINAS PARA VIDRO), COM BATENTE, ALIZAR E FERRAGENS. EXCLUSIVE VIDROS, ACABAMENTO E CONTRAMARCO. FORNECIMENTO E INSTALAÇÃO. AF_12/2019 | Esquadrias - Janelas | M² | 0.0964 | 771.75 | 74.39
COMPOSIÇÃO AUXILIAR | 101165 | SINAPI | ALVENARIA DE EMBASAMENTO COM BLOCO ESTRUTURAL DE CONCRETO, DE 14X19X29CM E ARGAMASSA DE ASSENTAMENTO COMPREPARO EM BETONEIRA. AF_05/2020 | Alvenarias Diversas | M³ | 0.0239 | 1181.27 | 28.23
COMPOSIÇÃO AUXILIAR | 101875 | SINAPI | QUADRO DE DISTRIBUIÇÃO DE ENERGIA EM CHAPA DE AÇO GALVANIZADO, DE EMBUTIR, COM BARRAMENTO TRIFÁSICO, PARA 12 DISJUNTORES DIN 100A - FORNECIMENTO E INSTALAÇÃO. AF_07/2025 | Instalações Elétricas - Quadros,Cabos, Disjuntores, Contatores e Barramentos Blindados | UN | 0.0193 | 430.23 | 8.3
COMPOSIÇÃO AUXILIAR | 101891 | SINAPI | DISJUNTOR MONOPOLAR TIPO NEMA, CORRENTE NOMINAL DE 35 ATÉ50A - FORNECIMENTO E INSTALAÇÃO. AF_10/2020 | Instalações Elétricas - Quadros,Cabos, Disjuntores, Contatores | UN | 0.1734 | 40.08 | 6.94
COMPOSIÇÃO AUXILIAR | 103328 | SINAPI | ALVENARIA DE VEDAÇÃO DE BLOCOS CERÂMICOS FURADOS NA HORIZONTAL DE 9X19X19 CM (ESPESSURA 9 CM) E ARGAMASSA DEASSENTAMENTO COM PREPARO EM BETONEIRA. AF_12/2021 | Alvenaria de Vedação | M² | 0.1023 | 112.4 | 11.49
COMPOSIÇÃO AUXILIAR | 86888 | SINAPI | VASO SANITÁRIO SIFONADO COM CAIXA ACOPLADA LOUÇA BRANCA - FORNECIMENTO E INSTALAÇÃO. AF_01/2020 | Louças e Metais | UN | 0.0385 | 487.1 | 18.75
COMPOSIÇÃO AUXILIAR | 86934 | SINAPI | BANCADA DE MÁRMORE SINTÉTICO 120 X 60CM, COM CUBA INTEGRADA, INCLUSO SIFÃO TIPO FLEXÍVEL EM PVC, VÁLVULA EM PLÁSTICO CROMADO TIPO AMERICANA E TORNEIRA CROMADA LONGA, DE PAREDE, PADRÃO POPULAR - FORNECIMENTO E INSTALAÇÃO. AF_01/2020 | Louças e Metais | UN | 0.0193 | 489.98 | 9.45
COMPOSIÇÃO AUXILIAR | 86943 | SINAPI | LAVATÓRIO LOUÇA BRANCA SUSPENSO, 29,5 X 39CM OU EQUIVALENTE, PADRÃO POPULAR, INCLUSO SIFÃO FLEXÍVEL EM PVC, VÁLVULA E ENGATE FLEXÍVEL 30CM EM PLÁSTICO E TORNEIRA CROMADA DE MESA, PADRÃO POPULAR - FORNECIMENTO E INSTALAÇÃO. AF_01/2020 | Louças e Metais | UN | 0.0385 | 258.29 | 9.94
COMPOSIÇÃO AUXILIAR | 87548 | SINAPI | MASSA ÚNICA, EM ARGAMASSA TRAÇO 1:2:8, PREPARO MANUAL, APLICADA MANUALMENTE EM PAREDES INTERNAS DE AMBIENTES COM ÁREA ENTRE 5M² E 10M², E = 10MM, COM TALISCAS. AF_03/2024 | Massa Única Interna | M² | 0.0385 | 35.09 | 1.35
COMPOSIÇÃO AUXILIAR | 87885 | SINAPI | CHAPISCO APLICADO NO TETO OU EM ALVENARIA E ESTRUTURA, COM ROLO PARA TEXTURA ACRÍLICA. ARGAMASSA INDUSTRIALIZADA COMPREPARO EM MISTURADOR 300 KG. AF_10/2022 | Chapisco | M² | 0.2047 | 8.07 | 1.65
COMPOSIÇÃO AUXILIAR | 88489 | SINAPI | PINTURA LÁTEX ACRÍLICA PREMIUM, APLICAÇÃO MANUAL EM PAREDES, DUAS DEMÃOS. AF_04/2023 | Pintura Interna | M² | 4.4976 | 14.4 | 64.76
COMPOSIÇÃO AUXILIAR | 87247 | SINAPI | REVESTIMENTO CERÂMICO PARA PISO COM PLACAS TIPO ESMALTADA DE DIMENSÕES 35X35 CM APLICADA EM AMBIENTES DE ÁREA ENTRE 5 M2 E 10 M2. AF_02/2023_PE | PISO - PISOS | M² | 0.0806 | 64.96 | 5.23
COMPOSIÇÃO AUXILIAR | 87825 | SINAPI | EMBOÇO OU MASSA ÚNICA EM ARGAMASSA TRAÇO 1:2:8, PREPARO MECÂNICO COM BETONEIRA 400 L, APLICADA MANUALMENTE NAS PAREDES INTERNAS DA SACADA, ESPESSURA DE 25 MM, SEM USO DE TELA METÁLICA DE REFORÇO CONTRA FISSURAÇÃO. AF_08/2022 | REVE - REVESTIMENTO E TRATAMENTO DE SUPERFÍCIES | M² | 0.2047 | 88.13 | 18.04
COMPOSIÇÃO AUXILIAR | 89482 | SINAPI | CAIXA SIFONADA, PVC, DN 100 X 100 X 50 MM, FORNECIDA E INSTALADAEM RAMAIS DE ENCAMINHAMENTO DE ÁGUA PLUVIAL. AF_12/2014 | Instalações Prediais de ÁGUAS PLUVIAIS - Tubos, Conexões, | UN | 0.0385 | 54.76 | 2.1
COMPOSIÇÃO AUXILIAR | 89711 | SINAPI | TUBO PVC, SERIE NORMAL, ESGOTO PREDIAL, DN 40 MM, FORNECIDO E INSTALADO EM RAMAL DE DESCARGA OU RAMAL DE ESGOTO SANITÁRIO. AF_12/2014 | Instalações Prediais de Esgoto - Tubos e Conexões | M | 0.1388 | 24.64 | 3.42
COMPOSIÇÃO AUXILIAR | 89712 | SINAPI | TUBO PVC, SERIE NORMAL, ESGOTO PREDIAL, DN 50 MM, FORNECIDO E INSTALADO EM RAMAL DE DESCARGA OU RAMAL DE ESGOTO SANITÁRIO. AF_12/2014 | Instalações Prediais de Esgoto - Tubos e Conexões | M | 0.1253 | 31.12 | 3.89
COMPOSIÇÃO AUXILIAR | 89714 | SINAPI | TUBO PVC, SERIE NORMAL, ESGOTO PREDIAL, DN 100 MM, FORNECIDO E INSTALADO EM RAMAL DE DESCARGA OU RAMAL DE ESGOTO SANITÁRIO. AF_12/2014 | Instalações Prediais de Esgoto - Tubos e Conexões | M | 0.1472 | 43.33 | 6.37
COMPOSIÇÃO AUXILIAR | 89724 | SINAPI | JOELHO 90 GRAUS, PVC, SERIE NORMAL, ESGOTO PREDIAL, DN 40 MM,JUNTA SOLDÁVEL, FORNECIDO E INSTALADO EM RAMAL DE DESCARGA OU RAMAL DE ESGOTO SANITÁRIO. AF_12/2014 | Instalações Prediais de Esgoto - Tubos e Conexões | UN | 0.0771 | 11.78 | 0.9
COMPOSIÇÃO AUXILIAR | 89726 | SINAPI | JOELHO 45 GRAUS, PVC, SERIE NORMAL, ESGOTO PREDIAL, DN 40 MM,JUNTA SOLDÁVEL, FORNECIDO E INSTALADO EM RAMAL DE DESCARGA OU RAMAL DE ESGOTO SANITÁRIO. AF_12/2014 | Instalações Prediais de Esgoto - Tubos e Conexões | UN | 0.0578 | 12.04 | 0.69
COMPOSIÇÃO AUXILIAR | 89731 | SINAPI | JOELHO 90 GRAUS, PVC, SERIE NORMAL, ESGOTO PREDIAL, DN 50 MM, JUNTA ELÁSTICA, FORNECIDO E INSTALADO EM RAMAL DE DESCARGA OU RAMAL DE ESGOTO SANITÁRIO. AF_12/2014 | Instalações Prediais de Esgoto - Tubos e Conexões | UN | 0.0193 | 16.11 | 0.31
COMPOSIÇÃO AUXILIAR | 89748 | SINAPI | CURVA CURTA 90 GRAUS, PVC, SERIE NORMAL, ESGOTO PREDIAL, DN 100 MM, JUNTA ELÁSTICA, FORNECIDO E INSTALADO EM RAMAL DEDESCARGA OU RAMAL DE ESGOTO SANITÁRIO. AF_12/2014 | Instalações Prediais de Esgoto - Tubos e Conexões | UN | 0.0578 | 46.41 | 2.68
COMPOSIÇÃO AUXILIAR | 89784 | SINAPI | TE, PVC, SERIE NORMAL, ESGOTO PREDIAL, DN 50 X 50 MM, JUNTAELÁSTICA, FORNECIDO E INSTALADO EM RAMAL DE DESCARGA OU RAMAL DE ESGOTO SANITÁRIO. AF_12/2014 | Instalações Prediais de Esgoto - Tubos e Conexões | UN | 0.0578 | 26.11 | 1.5
COMPOSIÇÃO AUXILIAR | 89796 | SINAPI | TE, PVC, SERIE NORMAL, ESGOTO PREDIAL, DN 100 X 100 MM, JUNTAELÁSTICA, FORNECIDO E INSTALADO EM RAMAL DE DESCARGA OU RAMAL DE ESGOTO SANITÁRIO. AF_12/2014 | Instalações Prediais de Esgoto - Tubos e Conexões | UN | 0.0385 | 46.54 | 1.79
COMPOSIÇÃO AUXILIAR | C1948 | SEINFRA/CE | PONTO DE CONSUMO TERMINAL DE ÁGUA FRIA (SUBRAMAL) COM TUBULAÇÃO DE PVC, DN 25 MM, INSTALADO EM RAMAL DE ÁGUA, INCLUSOS RASGO E CHUMBAMENTO EM ALVENARIA. AF_12/2014 | INHI - INSTALAÇÕES HIDROS SANITÁRIAS | UN | 0.0964 | 275.07 | 26.51
COMPOSIÇÃO AUXILIAR | 90443 | SINAPI | RASGO EM ALVENARIA PARA RAMAIS/ DISTRIBUIÇÃO COM DIAMETROSMENORES OU IGUAIS A 40 MM. AF_05/2015 | Rasgos e Fixações | M | 0.1002 | 9.25 | 0.92
COMPOSIÇÃO AUXILIAR | 90466 | SINAPI | CHUMBAMENTO LINEAR EM ALVENARIA PARA RAMAIS/DISTRIBUIÇÃOCOM DIÂMETROS MENORES OU IGUAIS A 40 MM. AF_05/2015 | Rasgos e Fixações | M | 0.1002 | 17.8 | 1.78
COMPOSIÇÃO AUXILIAR | 90820 | SINAPI | PORTA DE MADEIRA PARA PINTURA, SEMI-OCA (LEVE OU MÉDIA), 60X210CM, ESPESSURA DE 3,5CM, INCLUSO DOBRADIÇAS - FORNECIMENTO E INSTALAÇÃO. AF_12/2019 | Esquadrias - Portas | UN | 0.0385 | 393.27 | 15.14
COMPOSIÇÃO AUXILIAR | 90822 | SINAPI | PORTA DE MADEIRA PARA PINTURA, SEMI-OCA (LEVE OU MÉDIA),80X210CM, ESPESSURA DE 3,5CM, INCLUSO DOBRADIÇAS - FORNECIMENTO E INSTALAÇÃO. AF_12/2019 | Esquadrias - Portas | UN | 0.0578 | 432.24 | 24.98
COMPOSIÇÃO AUXILIAR | 91170 | SINAPI | FIXAÇÃO DE TUBOS HORIZONTAIS DE PVC, CPVC OU COBRE DIÂMETROS MENORES OU IGUAIS A 40 MM OU ELETROCALHAS ATÉ 150MM DE LARGURA, COM ABRAÇADEIRA METÁLICA RÍGIDA TIPO D 1/2, FIXADA EMPERFILADO EM LAJE. AF_05/2015 | Rasgos e Fixações | M | 0.53 | 11.36 | 6.02
COMPOSIÇÃO AUXILIAR | 91173 | SINAPI | FIXAÇÃO DE TUBOS VERTICAIS DE PPR DIÂMETROS MENORES OU IGUAISA 40 MM COM ABRAÇADEIRA METÁLICA RÍGIDA TIPO D 1/2", FIXADA EM PERFILADO EM ALVENARIA. AF_05/2015 | Rasgos e Fixações | M | 1.7344 | 4.23 | 7.33
COMPOSIÇÃO AUXILIAR | 91341 | SINAPI | PORTA EM ALUMÍNIO DE ABRIR TIPO VENEZIANA COM GUARNIÇÃO, FIXAÇÃO COM PARAFUSOS - FORNECIMENTO E INSTALAÇÃO. AF_12/2019 | Esquadrias - Portas | M² | 0.0324 | 666.28 | 21.58
COMPOSIÇÃO AUXILIAR | 91862 | SINAPI | ELETRODUTO RÍGIDO ROSCÁVEL, PVC, DN 20 MM (1/2"), PARA CIRCUITOS TERMINAIS, INSTALADO EM FORRO - FORNECIMENTO E INSTALAÇÃO. AF_12/2015 | Instalações Elétricas - Eletrodutos Embutidos, Cabos,Caixas, Tomadas e Interruptores | M | 0.53 | 11.31 | 5.99
COMPOSIÇÃO AUXILIAR | 91870 | SINAPI | ELETRODUTO RÍGIDO ROSCÁVEL, PVC, DN 20 MM (1/2"), PARA CIRCUITOSTERMINAIS, INSTALADO EM PAREDE - FORNECIMENTO E INSTALAÇÃO. AF_12/2015 | Instalações Elétricas -Eletrodutos Embutidos, Cabos, Caixas, Tomadas e Interruptores | M | 1.7344 | 14.76 | 25.59
COMPOSIÇÃO AUXILIAR | 91911 | SINAPI | CURVA 90 GRAUS PARA ELETRODUTO, PVC, ROSCÁVEL, DN 20 MM (1/2"), PARA CIRCUITOS TERMINAIS, INSTALADA EM PAREDE - FORNECIMENTO E INSTALAÇÃO. AF_12/2015 | Instalações Elétricas - Eletrodutos Embutidos, Cabos,Caixas, Tomadas e Interruptores | UN | 0.1927 | 19.77 | 3.8
COMPOSIÇÃO AUXILIAR | 91924 | SINAPI | CABO DE COBRE FLEXÍVEL ISOLADO, 1,5 MM², ANTI-CHAMA 450/750 V, PARA CIRCUITOS TERMINAIS - FORNECIMENTO E INSTALAÇÃO. AF_12/2015 | Instalações Elétricas - Eletrodutos Embutidos, Cabos,Caixas, Tomadas e Interruptores | M | 1.4165 | 3.57 | 5.05
COMPOSIÇÃO AUXILIAR | 91926 | SINAPI | CABO DE COBRE FLEXÍVEL ISOLADO, 2,5 MM², ANTI-CHAMA 450/750 V,PARA CIRCUITOS TERMINAIS - FORNECIMENTO E INSTALAÇÃO. AF_12/2015 | Instalações Elétricas -Eletrodutos Embutidos, Cabos, Caixas, Tomadas e Interruptores | M | 3.4689 | 5.2 | 18.03
COMPOSIÇÃO AUXILIAR | 91928 | SINAPI | CABO DE COBRE FLEXÍVEL ISOLADO, 4 MM², ANTI-CHAMA 450/750 V, PARA CIRCUITOS TERMINAIS - FORNECIMENTO E INSTALAÇÃO. AF_03/2023 | Instalações Elétricas - Eletrodutos Embutidos, Cabos,Caixas, Tomadas e Interruptores | M | 2.0235 | 8.07 | 16.32
COMPOSIÇÃO AUXILIAR | 91937 | SINAPI | CAIXA OCTOGONAL 3" X 3", PVC, INSTALADA EM LAJE - FORNECIMENTO E INSTALAÇÃO. AF_12/2015 | Instalações Elétricas -Eletrodutos Embutidos, Cabos, | UN | 0.1734 | 18.79 | 3.25
COMPOSIÇÃO AUXILIAR | 91945 | SINAPI | SUPORTE PARAFUSADO COM PLACA DE ENCAIXE 4" X 2" ALTO (2,00 M DO PISO) PARA PONTO ELÉTRICO - FORNECIMENTO E INSTALAÇÃO. AF_12/2015 | Instalações Elétricas - Eletrodutos Embutidos, Cabos,Caixas, Tomadas e Interruptores | UN | 0.0578 | 17.84 | 1.03
COMPOSIÇÃO AUXILIAR | 92000 | SINAPI | TOMADA BAIXA DE EMBUTIR (1 MÓDULO), 2P+T 10 A, INCLUINDOSUPORTE E PLACA - FORNECIMENTO E INSTALAÇÃO. AF_12/2015 | Instalações Elétricas -Eletrodutos Embutidos, Cabos, | UN | 0.0771 | 40.58 | 3.12
COMPOSIÇÃO AUXILIAR | 92008 | SINAPI | TOMADA BAIXA DE EMBUTIR (2 MÓDULOS), 2P+T 10 A, INCLUINDOSUPORTE E PLACA - FORNECIMENTO E INSTALAÇÃO. AF_12/2015 | Instalações Elétricas -Eletrodutos Embutidos, Cabos, | UN | 0.1542 | 63.09 | 9.72
COMPOSIÇÃO AUXILIAR | 92023 | SINAPI | INTERRUPTOR SIMPLES (1 MÓDULO) COM 1 TOMADA DE EMBUTIR 2P+T 10 A, INCLUINDO SUPORTE E PLACA - FORNECIMENTO E INSTALAÇÃO. AF_12/2015 | Instalações Elétricas - Eletrodutos Embutidos, Cabos,Caixas, Tomadas e Interruptores | UN | 0.1349 | 65.53 | 8.83
COMPOSIÇÃO AUXILIAR | 92543 | SINAPI | TRAMA DE MADEIRA COMPOSTA POR TERÇAS PARA TELHADOS DE ATÉ 2 ÁGUAS PARA TELHA ONDULADA DE FIBROCIMENTO, METÁLICA, PLÁSTICA OU TERMOACÚSTICA, INCLUSO TRANSPORTE VERTICAL. AF_07/2019 | Estrutura e Trama para Cobertura | M² | 1.3621 | 28.03 | 38.17
COMPOSIÇÃO AUXILIAR | 91934 | SINAPI | CABO DE COBRE FLEXÍVEL ISOLADO, 16 MM², ANTI-CHAMA 450/750 V, PARA CIRCUITOS TERMINAIS - FORNECIMENTO E INSTALAÇÃO. AF_03/2023 | Instalações Elétricas - Quadros,Cabos, Disjuntores, Contatores | M | 0.1927 | 29.29 | 5.64
COMPOSIÇÃO AUXILIAR | 93358 | SINAPI | ESCAVAÇÃO MANUAL DE VALA COM PROFUNDIDADE MENOR OU IGUAL A1,30 M. AF_02/2021 | Escavação de Valas | M³ | 0.0233 | 99.32 | 2.31
COMPOSIÇÃO AUXILIAR | 93382 | SINAPI | REATERRO MANUAL DE VALAS, COM COMPACTADOR DE SOLOS DEPERCUSSÃO. AF_08/2023 | Aterro e Reaterro de Valas | M³ | 0.006 | 28.66 | 0.17
COMPOSIÇÃO AUXILIAR | 94210 | SINAPI | TELHAMENTO COM TELHA ONDULADA DE FIBROCIMENTO E = 6 MM, COM RECOBRIMENTO LATERAL DE 1 1/4 DE ONDA PARA TELHADO COM INCLINAÇÃO MÁXIMA DE 10°, COM ATÉ 2 ÁGUAS, INCLUSO IÇAMENTO. AF_07/2019 | Telhamento para Cobertura | M² | 1.3621 | 45.04 | 61.34
COMPOSIÇÃO AUXILIAR | 94559 | SINAPI | JANELA DE AÇO TIPO BASCULANTE PARA VIDROS, COM BATENTE, FERRAGENS E PINTURA ANTICORROSIVA. EXCLUSIVE VIDROS, ACABAMENTO, ALIZAR E CONTRAMARCO. FORNECIMENTO E INSTALAÇÃO. AF_12/2019 | Esquadrias - Janelas | M² | 0.0289 | 724.52 | 20.93
COMPOSIÇÃO AUXILIAR | 95240 | SINAPI | LASTRO DE CONCRETO MAGRO, APLICADO EM PISOS, LAJES SOBRESOLO OU RADIERS, ESPESSURA DE 3 CM. AF_07/2016 | Lastro | M² | 0.0054 | 24.15 | 0.13
COMPOSIÇÃO AUXILIAR | 95241 | SINAPI | LASTRO DE CONCRETO MAGRO, APLICADO EM PISOS, LAJES SOBRESOLO OU RADIERS, ESPESSURA DE 5 CM. AF_07/2016 | Lastro | M² | 1.3559 | 46.65 | 63.25
COMPOSIÇÃO AUXILIAR | 95805 | SINAPI | CONDULETE DE PVC, TIPO B, PARA ELETRODUTO DE PVC SOLDÁVEL DN 25 MM (3/4''), APARENTE - FORNECIMENTO E INSTALAÇÃO. AF_11/2016 | Instalações Elétricas - Eletrodutos, Conexões eConduletes Aparentes | UN | 0.2891 | 24.24 | 7
COMPOSIÇÃO AUXILIAR | 95811 | SINAPI | CONDULETE DE PVC, TIPO LB, PARA ELETRODUTO DE PVC SOLDÁVEL DN 25 MM (3/4''), APARENTE - FORNECIMENTO E INSTALAÇÃO. AF_11/2016 | Instalações Elétricas - Eletrodutos, Conexões eConduletes Aparentes | UN | 0.1349 | 19.61 | 2.64
COMPOSIÇÃO AUXILIAR | 96985 | SINAPI | HASTE DE ATERRAMENTO 5/8 PARA SPDA - FORNECIMENTO E INSTALAÇÃO. AF_12/2017 | Sistema de Proteção contraDescargas Atmosféricas - | UN | 0.0385 | 66.09 | 2.54
COMPOSIÇÃO AUXILIAR | C1666 | SEINFRA/CE | LUMINÁRIA TIPO CALHA, DE SOBREPOR, COM 2 LÂMPADAS TUBULARES FLUORESCENTES DE 36 W, COM REATOR DE PARTIDA RÁPIDA - FORNECIMENTO E INSTALAÇÃO. AF 02/2020 | INEL - INSTALAÇÃOELÉTRICA/ELETRIFICAÇÃO E ILUMINAÇÃO EXTERNA | UN | 0.1156 | 134.01 | 15.49
COMPOSIÇÃO AUXILIAR | 12092 | ORSE | LUMINÁRIA TIPO SPOT, DE SOBREPOR, COM 1 LÂMPADA FLUORESCENTE DE 15 W, SEM REATOR - FORNECIMENTO E INSTALAÇÃO. AF_02/2020 | INEL - INSTALAÇÃOELÉTRICA/ELETRIFICAÇÃO E ILUMINAÇÃO EXTERNA | UN | 0.0771 | 151.13 | 11.65
COMPOSIÇÃO AUXILIAR | 97610 | SINAPI | LÂMPADA COMPACTA DE LED 10 W, BASE E27 - FORNECIMENTO E INSTALAÇÃO. AF_09/2024 | INEL - INSTALAÇÃOELÉTRICA/ELETRIFICAÇÃO E | UN | 0.0385 | 14.22 | 0.54
COMPOSIÇÃO AUXILIAR | 97610 | SINAPI | LÂMPADA COMPACTA DE LED 10 W, BASE E27 - FORNECIMENTO E INSTALAÇÃO. AF_09/2024 | INEL - INSTALAÇÃOELÉTRICA/ELETRIFICAÇÃO E | UN | 0.0385 | 14.22 | 0.54
COMPOSIÇÃO AUXILIAR | 97886 | SINAPI | CAIXA ENTERRADA ELÉTRICA RETANGULAR, EM ALVENARIA COMTIJOLOS CERÂMICOS MACIÇOS, FUNDO COM BRITA, DIMENSÕES INTERNAS: 0,3X0,3X0,3 M. AF_12/2020 | Caixas Enterradas | UN | 0.0385 | 193.88 | 7.46
COMPOSIÇÃO AUXILIAR | 97906 | SINAPI | CAIXA ENTERRADA HIDRÁULICA RETANGULAR, EM ALVENARIA COMBLOCOS DE CONCRETO, DIMENSÕES INTERNAS: 0,6X0,6X0,6 M PARA REDE DE ESGOTO. AF_12/2020 | Caixas Enterradas | UN | 0.0193 | 518.75 | 10.01
COMPOSIÇÃO AUXILIAR | 98283 | SINAPI | CABO TELEFÔNICO CCI-50 4 PARES, SEM BLINDAGEM, INSTALADO EM DISTRIBUIÇÃO DE EDIFICAÇÃO RESIDENCIAL - FORNECIMENTO E INSTALAÇÃO. AF_11/2019 | Redes de Lógica, Telefonia e Imagem | M | 0.6167 | 9.55 | 5.88
COMPOSIÇÃO AUXILIAR | 98441 | SINAPI | PAREDE DE MADEIRA COMPENSADA PARA CONSTRUÇÃO TEMPORÁRIA EM CHAPA SIMPLES, EXTERNA, COM ÁREA LÍQUIDA MAIOR OU IGUAL A 6M², SEM VÃO. AF_05/2018 | Instalações para Canteiros de Obras | M² | 0.2979 | 90.17 | 26.86
COMPOSIÇÃO AUXILIAR | 98454 | SINAPI | PAREDE DE MADEIRA COMPENSADA PARA CONSTRUÇÃO TEMPORÁRIA EM CHAPA DUPLA, EXTERNA, COM ÁREA LÍQUIDA MENOR QUE 6 M², COM VÃO. AF_03/2024 | CANT - CANTEIRO DE OBRAS | M² | 0.3429 | 184.65 | 63.31
COMPOSIÇÃO AUXILIAR | 98443 | SINAPI | PAREDE DE MADEIRA COMPENSADA PARA CONSTRUÇÃO TEMPORÁRIAEM CHAPA SIMPLES, INTERNA, COM ÁREA LÍQUIDA MAIOR OU IGUAL A 6 M², SEM VÃO. AF_05/2018 | Instalações para Canteiros de Obras | M² | 0.1581 | 67.24 | 10.63
COMPOSIÇÃO AUXILIAR | 98456 | SINAPI | PAREDE DE MADEIRA COMPENSADA PARA CONSTRUÇÃO TEMPORÁRIA EM CHAPA DUPLA, INTERNA, COM ÁREA LÍQUIDA MENOR QUE 6 M², COM VÃO. AF_03/2024 | CANT - CANTEIRO DE OBRAS | M² | 0.182 | 147.08 | 26.76
COMPOSIÇÃO AUXILIAR | 98445 | SINAPI | PAREDE DE MADEIRA COMPENSADA PARA CONSTRUÇÃO TEMPORÁRIAEM CHAPA SIMPLES, EXTERNA, COM ÁREA LÍQUIDA MAIOR OU IGUAL A 6 M², COM VÃO. AF_05/2018 | Instalações para Canteiros de Obras | M² | 0.4654 | 107.21 | 49.89
COMPOSIÇÃO AUXILIAR | 98446 | SINAPI | PAREDE DE MADEIRA COMPENSADA PARA CONSTRUÇÃO TEMPORÁRIAEM CHAPA SIMPLES, EXTERNA, COM ÁREA LÍQUIDA MENOR QUE 6 M², COM VÃO. AF_05/2018 | Instalações para Canteiros de Obras | M² | 0.3629 | 139.39 | 50.58
COMPOSIÇÃO AUXILIAR | 98447 | SINAPI | PAREDE DE MADEIRA COMPENSADA PARA CONSTRUÇÃO TEMPORÁRIA EM CHAPA SIMPLES, INTERNA, COM ÁREA LÍQUIDA MAIOR OU IGUAL A 6M², COM VÃO. AF_05/2018 | Instalações para Canteiros de Obras | M² | 0.247 | 80.37 | 19.85
COMPOSIÇÃO AUXILIAR | 98448 | SINAPI | PAREDE DE MADEIRA COMPENSADA PARA CONSTRUÇÃO TEMPORÁRIAEM CHAPA SIMPLES, INTERNA, COM ÁREA LÍQUIDA MENOR QUE 6 M², COM VÃO. AF_05/2018 | Instalações para Canteiros de Obras | M² | 0.1926 | 105.4 | 20.3
INSUMO | 3080 | SINAPI | FECHADURA ESPELHO PARA PORTA EXTERNA, EM ACO INOX (MAQUINA, TESTA E CONTRA-TESTA) E EM ZAMAC (MACANETA, LINGUETA E TRINCOS) COM ACABAMENTO CROMADO, MAQUINA DE 40 MM,INCLUINDO CHAVE TIPO CILINDRO | Material | CJ | 0.0578 | 79.69 | 4.6
INSUMO | 3097 | SINAPI | FECHADURA ROSETA REDONDA PARA PORTA DE BANHEIRO, EM ACO INOX (MAQUINA, TESTA E CONTRA-TESTA) E EM ZAMAC (MACANETA, LINGUETA E TRINCOS) COM ACABAMENTO CROMADO, MAQUINA DE 40MM, INCLUINDO CHAVE TIPO TRANQUETA | Material | CJ | 0.0385 | 89.22 | 3.43
INSUMO | 10886 | SINAPI | EXTINTOR DE INCENDIO PORTATIL COM CARGA DE AGUA PRESSURIZADADE 10 L, CLASSE A | Material | UN | 0.0193 | 194.68 | 3.75
INSUMO | 10891 | SINAPI | EXTINTOR DE INCENDIO PORTATIL COM CARGA DE PO QUIMICO SECO(PQS) DE 4 KG, CLASSE BC | Material | UN | 0.0193 | 188.26 | 3.63
INSUMO | 11587 | SINAPI | FORRO DE PVC LISO, BRANCO, REGUA DE 10 CM, ESPESSURA DE 8 MM A10 MM (COM COLOCACAO / SEM ESTRUTURA METALICA) | Material | M² | 0.9938 | 87.12 | 86.57
|  |  | MO sem LS => | 0 | LS => | 0 | MO com LS => | 0
|  |  | Valor do BDI | 269.17 |  |  | Valor com BDI => | 1382.81
Tipo item | Código | Banco | Descrição | Tipo | Und | Quant. | Valor Unit | Total
COMPOSIÇÃO | 93584 | SINAPI | EXECUÇÃO DE DEPÓSITO EM CANTEIRO DE OBRA EM CHAPA DE MADEIRA COMPENSADA, NÃO INCLUSO MOBILIÁRIO | CANT - CANTEIRO DE OBRAS | M² | 1 | 828.2 | 828.2
COMPOSIÇÃO AUXILIAR | 101165 | SINAPI | ALVENARIA DE EMBASAMENTO COM BLOCO ESTRUTURAL DE CONCRETO, DE 14X19X29CM E ARGAMASSA DE ASSENTAMENTO COMPREPARO EM BETONEIRA. AF_05/2020 | Alvenarias Diversas | M³ | 0.0417 | 1181.27 | 49.25
COMPOSIÇÃO AUXILIAR | 88489 | SINAPI | PINTURA LÁTEX ACRÍLICA PREMIUM, APLICAÇÃO MANUAL EM PAREDES, DUAS DEMÃOS. AF_04/2023 | Pintura Interna | M² | 5.0649 | 14.4 | 72.93
COMPOSIÇÃO AUXILIAR | 91170 | SINAPI | FIXAÇÃO DE TUBOS HORIZONTAIS DE PVC, CPVC OU COBRE DIÂMETROS MENORES OU IGUAIS A 40 MM OU ELETROCALHAS ATÉ 150MM DE LARGURA, COM ABRAÇADEIRA METÁLICA RÍGIDA TIPO D 1/2, FIXADA EMPERFILADO EM LAJE. AF_05/2015 | Rasgos e Fixações | M | 0.1325 | 11.36 | 1.5
COMPOSIÇÃO AUXILIAR | 91173 | SINAPI | FIXAÇÃO DE TUBOS VERTICAIS DE PPR DIÂMETROS MENORES OU IGUAIS A 40 MM COM ABRAÇADEIRA METÁLICA RÍGIDA TIPO D 1/2", FIXADA EMPERFILADO EM ALVENARIA. AF_05/2015 | Rasgos e Fixações | M | 0.1722 | 4.23 | 0.72
COMPOSIÇÃO AUXILIAR | 91341 | SINAPI | PORTA EM ALUMÍNIO DE ABRIR TIPO VENEZIANA COM GUARNIÇÃO, FIXAÇÃO COM PARAFUSOS - FORNECIMENTO E INSTALAÇÃO. AF_12/2019 | Esquadrias - Portas | M² | 0.153 | 666.28 | 101.94
COMPOSIÇÃO AUXILIAR | 91852 | SINAPI | ELETRODUTO FLEXÍVEL CORRUGADO, PVC, DN 20 MM (1/2"), PARA CIRCUITOS TERMINAIS, INSTALADO EM PAREDE - FORNECIMENTO E INSTALAÇÃO. AF_12/2015 | Instalações Elétricas - Eletrodutos Embutidos, Cabos,Caixas, Tomadas e Interruptores | M | 0.0662 | 10.44 | 0.69
COMPOSIÇÃO AUXILIAR | 91862 | SINAPI | ELETRODUTO RÍGIDO ROSCÁVEL, PVC, DN 20 MM (1/2"), PARA CIRCUITOS TERMINAIS, INSTALADO EM FORRO - FORNECIMENTO E INSTALAÇÃO. AF_12/2015 | Instalações Elétricas - Eletrodutos Embutidos, Cabos,Caixas, Tomadas e Interruptores | M | 0.1325 | 11.31 | 1.49
COMPOSIÇÃO AUXILIAR | 91870 | SINAPI | ELETRODUTO RÍGIDO ROSCÁVEL, PVC, DN 20 MM (1/2"), PARA CIRCUITOS TERMINAIS, INSTALADO EM PAREDE - FORNECIMENTO E INSTALAÇÃO. AF_12/2015 | Instalações Elétricas - Eletrodutos Embutidos, Cabos,Caixas, Tomadas e Interruptores | M | 0.1722 | 14.76 | 2.54
COMPOSIÇÃO AUXILIAR | 91924 | SINAPI | CABO DE COBRE FLEXÍVEL ISOLADO, 1,5 MM², ANTI-CHAMA 450/750 V,PARA CIRCUITOS TERMINAIS - FORNECIMENTO E INSTALAÇÃO. AF_12/2015 | Instalações Elétricas -Eletrodutos Embutidos, Cabos, Caixas, Tomadas e Interruptores | M | 0.6755 | 3.57 | 2.41
COMPOSIÇÃO AUXILIAR | 92023 | SINAPI | INTERRUPTOR SIMPLES (1 MÓDULO) COM 1 TOMADA DE EMBUTIR 2P+T 10 A, INCLUINDO SUPORTE E PLACA - FORNECIMENTO E INSTALAÇÃO. AF_12/2015 | Instalações Elétricas - Eletrodutos Embutidos, Cabos,Caixas, Tomadas e Interruptores | UN | 0.0662 | 65.53 | 4.33
COMPOSIÇÃO AUXILIAR | 92543 | SINAPI | TRAMA DE MADEIRA COMPOSTA POR TERÇAS PARA TELHADOS DE ATÉ 2 ÁGUAS PARA TELHA ONDULADA DE FIBROCIMENTO, METÁLICA, PLÁSTICA OU TERMOACÚSTICA, INCLUSO TRANSPORTE VERTICAL. AF_07/2019 | Estrutura e Trama para Cobertura | M² | 1.7192 | 28.03 | 48.18
COMPOSIÇÃO AUXILIAR | 93358 | SINAPI | ESCAVAÇÃO MANUAL DE VALA COM PROFUNDIDADE MENOR OU IGUAL A1,30 M. AF_02/2021 | Escavação de Valas | M³ | 0.0404 | 99.32 | 4.01
COMPOSIÇÃO AUXILIAR | 93382 | SINAPI | REATERRO MANUAL DE VALAS, COM COMPACTADOR DE SOLOS DEPERCUSSÃO. AF_08/2023 | Aterro e Reaterro de Valas | M³ | 0.0106 | 28.66 | 0.3
COMPOSIÇÃO AUXILIAR | 94210 | SINAPI | TELHAMENTO COM TELHA ONDULADA DE FIBROCIMENTO E = 6 MM, COM RECOBRIMENTO LATERAL DE 1 1/4 DE ONDA PARA TELHADO COM INCLINAÇÃO MÁXIMA DE 10°, COM ATÉ 2 ÁGUAS, INCLUSO IÇAMENTO. AF_07/2019 | Telhamento para Cobertura | M² | 1.7192 | 45.04 | 77.43
COMPOSIÇÃO AUXILIAR | 94559 | SINAPI | JANELA DE AÇO TIPO BASCULANTE PARA VIDROS, COM BATENTE, FERRAGENS E PINTURA ANTICORROSIVA. EXCLUSIVE VIDROS, ACABAMENTO, ALIZAR E CONTRAMARCO. FORNECIMENTO E INSTALAÇÃO. AF_12/2019 | Esquadrias - Janelas | M² | 0.0662 | 724.52 | 47.96
COMPOSIÇÃO AUXILIAR | 95240 | SINAPI | LASTRO DE CONCRETO MAGRO, APLICADO EM PISOS, LAJES SOBRESOLO OU RADIERS, ESPESSURA DE 3 CM. AF_07/2016 | Lastro | M² | 0.0093 | 24.15 | 0.22
COMPOSIÇÃO AUXILIAR | 95241 | SINAPI | LASTRO DE CONCRETO MAGRO, APLICADO EM PISOS, LAJES SOBRESOLO OU RADIERS, ESPESSURA DE 5 CM. AF_07/2016 | Lastro | M² | 1.511 | 46.65 | 70.48
COMPOSIÇÃO AUXILIAR | 95805 | SINAPI | CONDULETE DE PVC, TIPO B, PARA ELETRODUTO DE PVC SOLDÁVEL DN 25 MM (3/4''), APARENTE - FORNECIMENTO E INSTALAÇÃO. AF_11/2016 | Instalações Elétricas -Eletrodutos, Conexões e Conduletes Aparentes | UN | 0.1325 | 24.24 | 3.21
COMPOSIÇÃO AUXILIAR | C1666 | SEINFRA/CE | LUMINÁRIA TIPO CALHA, DE SOBREPOR, COM 2 LÂMPADAS TUBULARES FLUORESCENTES DE 36 W, COM REATOR DE PARTIDA RÁPIDA - FORNECIMENTO E INSTALAÇÃO. AF 02/2020 | INEL - INSTALAÇÃO ELÉTRICA/ELETRIFICAÇÃO EILUMINAÇÃO EXTERNA | UN | 0.0662 | 134.01 | 8.87
COMPOSIÇÃO AUXILIAR | 98441 | SINAPI | PAREDE DE MADEIRA COMPENSADA PARA CONSTRUÇÃO TEMPORÁRIA EM CHAPA SIMPLES, EXTERNA, COM ÁREA LÍQUIDA MAIOR OU IGUAL A 6M², SEM VÃO. AF_05/2018 | Instalações para Canteiros de Obras | M² | 0.5136 | 90.17 | 46.31
COMPOSIÇÃO AUXILIAR | 98454 | SINAPI | PAREDE DE MADEIRA COMPENSADA PARA CONSTRUÇÃO TEMPORÁRIA EM CHAPA DUPLA, EXTERNA, COM ÁREA LÍQUIDA MENOR QUE 6 M², COM VÃO. AF_03/2024 | CANT - CANTEIRO DE OBRAS | M² | 0.5911 | 184.65 | 109.14
COMPOSIÇÃO AUXILIAR | 98445 | SINAPI | PAREDE DE MADEIRA COMPENSADA PARA CONSTRUÇÃO TEMPORÁRIAEM CHAPA SIMPLES, EXTERNA, COM ÁREA LÍQUIDA MAIOR OU IGUAL A 6 M², COM VÃO. AF_05/2018 | Instalações para Canteiros de Obras | M² | 0.8023 | 107.21 | 86.01
COMPOSIÇÃO AUXILIAR | 98446 | SINAPI | PAREDE DE MADEIRA COMPENSADA PARA CONSTRUÇÃO TEMPORÁRIA EM CHAPA SIMPLES, EXTERNA, COM ÁREA LÍQUIDA MENOR QUE 6 M²,COM VÃO. AF_05/2018 | Instalações para Canteiros de Obras | M² | 0.6255 | 139.39 | 87.18
INSUMO | 11455 | SINAPI | FERROLHO COM FECHO / TRINCO REDONDO, EM ACO GALVANIZADO / ZINCADO, DE SOBREPOR, COM COMPRIMENTO DE 8" E ESPESSURAMINIMA DA CHAPA DE 1,50 MM | Material | UN | 0.0662 | 16.75 | 1.1
|  |  | MO sem LS => | 0 | LS => | 0 | MO com LS => | 0
|  |  | Valor do BDI | 200.18 |  |  | Valor com BDI => | 1028.38
Tipo item | Código | Banco | Descrição | Tipo | Und | Quant. | Valor Unit | Total
COMPOSIÇÃO | 99059 | SINAPI | LOCAÇÃO CONVENCIONAL DE OBRA, UTILIZANDO GABARITO DE TÁBUAS CORRIDAS PONTALETADAS A CADA 2,00M - 2 UTILIZAÇÕES | Locação de Edificações | M | 1 | 69.23 | 69.23
COMPOSIÇÃO AUXILIAR | 94974 | SINAPI | CONCRETO MAGRO PARA LASTRO, TRAÇO 1:4,5:4,5 (EM MASSA SECA DE CIMENTO/ AREIA MÉDIA/ BRITA 1) - PREPARO MANUAL. AF_05/2021 |  | M³ | 0.004 | 597.09 | 2.38
COMPOSIÇÃO AUXILIAR | 91693 | SINAPI | SERRA CIRCULAR DE BANCADA COM MOTOR ELÉTRICO POTÊNCIA DE 5HP, COM COIFA PARA DISCO 10" - CHI DIURNO. AF_08/2015 | Custos Horários Produtivo e Improdutivo dos Equipamentos | CHI | 0.028 | 27.46 | 0.76
COMPOSIÇÃO AUXILIAR | 91692 | SINAPI | SERRA CIRCULAR DE BANCADA COM MOTOR ELÉTRICO POTÊNCIA DE 5HP, COM COIFA PARA DISCO 10" - CHP DIURNO. AF_08/2015 | Custos Horários Produtivo e Improdutivo dos Equipamentos | CHP | 0.007 | 28.49 | 0.19
COMPOSIÇÃO AUXILIAR | 88262 | SINAPI | CARPINTEIRO DE FORMAS COM ENCARGOS COMPLEMENTARES | Mão de Obra | H | 0.7247 | 32.17 | 23.31
COMPOSIÇÃO AUXILIAR | 88239 | SINAPI | AJUDANTE DE CARPINTEIRO COM ENCARGOS COMPLEMENTARES | Mão de Obra | H | 0.7247 | 25.57 | 18.53
INSUMO | 10567 | SINAPI | TABUA *2,5 X 23* CM EM PINUS, MISTA OU EQUIVALENTE DA REGIAO - BRUTA | Material | M | 0.55 | 8.59 | 4.72
INSUMO | 7356 | SINAPI | TINTA LATEX ACRILICA PREMIUM, COR BRANCO FOSCO | Material | L | 0.0256 | 32.62 | 0.83
INSUMO | 5068 | SINAPI | PREGO DE ACO POLIDO COM CABECA 17 X 21 (2 X 11) | Material | KG | 0.111 | 17.8 | 1.97
INSUMO | 4433 | SINAPI | CAIBRO NAO APARELHADO *6 X 6* CM, EM MACARANDUBA/MASSARANDUBA, ANGELIM OU EQUIVALENTE DA REGIAO - BRUTA | Material | M | 0.4125 | 26.71 | 11.01
INSUMO | 4417 | SINAPI | SARRAFO NAO APARELHADO *2,5 X 7* CM, EM MACARANDUBA/MASSARANDUBA, ANGELIM, PEROBA-ROSA OU EQUIVALENTE DA REGIAO - BRUTA | Material | M | 0.7445 | 7.43 | 5.53
|  |  | MO sem LS => | 19.91 | LS => | 21.92 | MO com LS => | 41.84
|  |  | Valor do BDI | 16.73 |  |  | Valor com BDI => | 85.96
Tipo item | Código | Banco | Descrição | Tipo | Und | Quant. | Valor Unit | Total
COMPOSIÇÃO | 20044 | SBC | TAPUME EM CHAPA COMPENSADO-REAPROVEITAMENTO 20X | PREPARACAO DO TERRENO | M | 1 | 9.19 | 9.19
INSUMO | 1106 | SINAPI | CAL HIDRATADA CH-I PARA ARGAMASSAS | Material | KG | 0.6 | 1.6 | 0.96
INSUMO | 4491 | SINAPI | PONTALETE 7,5x7,5cm (3x3") PERNA/BARROTE/ESTRONCA | Material | M | 0.127 | 7.6 | 0.96
INSUMO | 5068 | SINAPI | PREGO DE ACO POLIDO COM CABECA 17 X 21 (2 X 11) | Material | KG | 0.095 | 17.8 | 1.69
INSUMO | 43681 | SINAPI | COMPENSADO RESINADO FENOLICO 12mm 2,20x1.10m(2,42m2) | Material | M² | 0.055 | 24.79 | 1.36
INSUMO | 3767 | SINAPI | LIXA PARA MASSA 150 | Material | UN | 0.015 | 1.27 | 0.01
INSUMO | 1214 | SINAPI | CARPINTEIRO DE ESQUADRIAS (HORISTA) | Mão de Obra | H | 0.155 | 21.78 | 3.37
INSUMO | 4783 | SINAPI | PINTOR (HORISTA) | Mão de Obra | H | 0.022 | 23.15 | 0.5
INSUMO | 6111 | SINAPI | SERVENTE | Mão de Obra | H | 0.022 | 15.65 | 0.34
|  |  | MO sem LS => | 2 | LS => | 2.2 | MO com LS => | 4.21
|  |  | Valor do BDI | 2.22 |  |  | Valor com BDI => | 11.41
Tipo item | Código | Banco | Descrição | Tipo | Und | Quant. | Valor Unit | Total
COMPOSIÇÃO | 98525 | SINAPI | LIMPEZA MECANIZADA DE CAMADA VEGETAL, VEGETAÇÃO E PEQUENAS ÁRVORES (DIÂMETRO DE TRONCO MENOR QUE 0,20 M), COM TRATOR DE ESTEIRAS | Supressão Vegetal | M² | 1 | 0.67 | 0.67
COMPOSIÇÃO AUXILIAR | 88441 | SINAPI | JARDINEIRO COM ENCARGOS COMPLEMENTARES | Livro SINAPI: Cálculos eParâmetros | H | 0.0046 | 29.65 | 0.13
COMPOSIÇÃO AUXILIAR | 89031 | SINAPI | TRATOR DE ESTEIRAS, POTÊNCIA 100 HP, PESO OPERACIONAL 9,4 T,COM LÂMINA 2,19 M3 - CHI DIURNO. AF_06/2014 | Custos Horários Produtivo eImprodutivo dos Equipamentos | CHI | 0.0029 | 75.73 | 0.21
COMPOSIÇÃO AUXILIAR | 89032 | SINAPI | TRATOR DE ESTEIRAS, POTÊNCIA 100 HP, PESO OPERACIONAL 9,4 T,COM LÂMINA 2,19 M3 - CHP DIURNO. AF_06/2014 | Custos Horários Produtivo eImprodutivo dos Equipamentos | CHP | 0.0017 | 198.09 | 0.33
|  |  | MO sem LS => | 0.06 | LS => | 0.07 | MO com LS => | 0.13
|  |  | Valor do BDI | 0.16 |  |  | Valor com BDI => | 0.83
Tipo item | Código | Banco | Descrição | Tipo | Und | Quant. | Valor Unit | Total
COMPOSIÇÃO | 96386 | SINAPI | EXECUÇÃO E COMPACTAÇÃO DE CORPO DE ATERRO (95% DE ENERGIA DO PROCTOR NORMAL) COM SOLO PREDOMINANTEMENTE ARENOSO ESPESSURA 15CM - EXCLUSIVE MATERIAL, ESCAVAÇÃO, CARGA E TRANSPORTE | Aterros, Bases, Sub bases e Imprimações | M³ | 1 | 6.78 | 6.78
COMPOSIÇÃO AUXILIAR | 5901 | SINAPI | CAMINHÃO PIPA 10.000 L TRUCADO, PESO BRUTO TOTAL 23.000 KG, CARGA ÚTIL MÁXIMA 15.935 KG, DISTÂNCIA ENTRE EIXOS 4,8 M, POTÊNCIA 230 CV, INCLUSIVE TANQUE DE AÇO PARA TRANSPORTE DE ÁGUA - CHP DIURNO. AF_06/2014 | Custos Horários Produtivo e Improdutivo dos Equipamentos | CHP | 0.004257 | 324.78 | 1.38
COMPOSIÇÃO AUXILIAR | 5903 | SINAPI | CAMINHÃO PIPA 10.000 L TRUCADO, PESO BRUTO TOTAL 23.000 KG, CARGA ÚTIL MÁXIMA 15.935 KG, DISTÂNCIA ENTRE EIXOS 4,8 M, POTÊNCIA 230 CV, INCLUSIVE TANQUE DE AÇO PARA TRANSPORTE DE ÁGUA - CHI DIURNO. AF_06/2014 | Custos Horários Produtivo e Improdutivo dos Equipamentos | CHI | 0.011169 | 78.53 | 0.87
COMPOSIÇÃO AUXILIAR | 5932 | SINAPI | MOTONIVELADORA POTÊNCIA BÁSICA LÍQUIDA (PRIMEIRA MARCHA) 125 HP, PESO BRUTO 13032 KG, LARGURA DA LÂMINA DE 3,7 M - CHP DIURNO. AF_06/2014 | Custos Horários Produtivo e Improdutivo dos Equipamentos | CHP | 0.0045112 | 266.74 | 1.2
COMPOSIÇÃO AUXILIAR | 5934 | SINAPI | MOTONIVELADORA POTÊNCIA BÁSICA LÍQUIDA (PRIMEIRA MARCHA) 125 HP, PESO BRUTO 13032 KG, LARGURA DA LÂMINA DE 3,7 M - CHI DIURNO. AF_06/2014 | Custos Horários Produtivo e Improdutivo dos Equipamentos | CHI | 0.010915 | 106.71 | 1.16
COMPOSIÇÃO AUXILIAR | 88316 | SINAPI | SERVENTE COM ENCARGOS COMPLEMENTARES | Livro SINAPI: Cálculos eParâmetros | H | 0.015426 | 25.11 | 0.38
COMPOSIÇÃO AUXILIAR | 96463 | SINAPI | ROLO COMPACTADOR DE PNEUS, ESTATICO, PRESSAO VARIAVEL, POTENCIA 110 HP, PESO SEM/COM LASTRO 10,8/27 T, LARGURA DEROLAGEM 2,30 M - CHP DIURNO. AF_06/2017 | Custos Horários Produtivo e Improdutivo dos Equipamentos | CHP | 0.0031484 | 217.84 | 0.68
COMPOSIÇÃO AUXILIAR | 96464 | SINAPI | ROLO COMPACTADOR DE PNEUS, ESTATICO, PRESSAO VARIAVEL, POTENCIA 110 HP, PESO SEM/COM LASTRO 10,8/27 T, LARGURA DEROLAGEM 2,30 M - CHI DIURNO. AF_06/2017 | Custos Horários Produtivo e Improdutivo dos Equipamentos | CHI | 0.012277 | 91.14 | 1.11
|  |  | MO sem LS => | 0.18 | LS => | 0.2 | MO com LS => | 0.38
|  |  | Valor do BDI | 1.64 |  |  | Valor com BDI => | 8.42
Tipo item | Código | Banco | Descrição | Tipo | Und | Quant. | Valor Unit | Total
COMPOSIÇÃO | S-COD-009 | CODEVASF | MOBILIZAÇÃO/DESMOBILIZAÇÃO - PÁTIO COM COBERTURA | TRAN - TRANSPORTES, | UN | 1 | 11049.64 | 11049.64
COMPOSIÇÃO AUXILIAR | 5914640 | SICRO3 | TRANSPORTE COM CAVALO MECÂNICO COM SEMIRREBOQUE COM CAPACIDADE DE 30 T - RODOVIA PAVIMENTADA | TRAN - TRANSPORTES, | TxKM | 18728.22 | 0.59 | 11049.64
[6 empty] | Custo Total das Atividades => |  | 11049.64
|  |  | MO sem LS => | 0 | LS => | 0 | MO com LS => | 0
|  |  | Valor do BDI => | 2670.7 |  |  | Valor com BDI => | 13720.34
Tipo item | Código | Banco | Descrição | Tipo | Und | Quant. | Valor Unit | Total
COMPOSIÇÃO | S-COD-010 | CODEVASF | ADMINISTRAÇÃO LOCAL E MANUTENÇÃO DE CANTEIRO - PÁTIO COM COBERTURA | CANT - CANTEIRO DE OBRAS | GLOBAL | 1 | 86984.67 | 86984.67
COMPOSIÇÃO AUXILIAR | 90778 | SINAPI | ENGENHEIRO CIVIL DE OBRA PLENO COM ENCARGOS COMPLEMENTARES | SEDI - SERVIÇOS DIVERSOS | H | 50 | 164.51 | 8225.5
COMPOSIÇÃO AUXILIAR | 94295 | SINAPI | MESTRE DE OBRAS COM ENCARGOS COMPLEMENTARES | Livro SINAPI: Cálculos eParâmetros | M | 7.5 | 10331.61 | 77487.07
COMPOSIÇÃO AUXILIAR | 88321 | SINAPI | TÉCNICO DE LABORATÓRIO COM ENCARGOS COMPLEMENTARES | Livro SINAPI: Cálculos eParâmetros | H | 10 | 65.23 | 652.3
INSUMO | 44480 | SINAPI | TARIFA "A" ENTRE 0 E 20M3 FORNECIMENTO D'AGUA | Taxas | M³ | 7.8 | 14 | 109.2
INSUMO | 14250 | SINAPI | ENERGIA ELETRICA COMERCIAL, BAIXA TENSAO, RELATIVA AOCONSUMO DE ATE 100 KWH, INCLUINDO ICMS, PIS/PASEP E COFINS | Material | KWH | 690 | 0.74 | 510.6
|  |  | MO sem LS => | 4225.31 | LS => | 4652.49 | MO com LS => | 8877.8
|  |  | Valor do BDI => | 21024.19 |  |  | Valor com BDI => | 108008.86
Tipo item | Código | Banco | Descrição | Tipo | Und | Quant. | Valor Unit | Total
COMPOSIÇÃO | 100576 | SINAPI | REGULARIZAÇÃO E COMPACTAÇÃO DE SUBLEITO DE SOLO PREDOMINANTEMENTE ARGILOSO, PARA OBRAS DE CONSTRUÇÃO DE PAVIMENTOS | Aterros, Bases, Sub bases e Imprimações | M² | 1 | 2.92 | 2.92
COMPOSIÇÃO AUXILIAR | 5901 | SINAPI | CAMINHÃO PIPA 10.000 L TRUCADO, PESO BRUTO TOTAL 23.000 KG, CARGA ÚTIL MÁXIMA 15.935 KG, DISTÂNCIA ENTRE EIXOS 4,8 M, POTÊNCIA 230 CV, INCLUSIVE TANQUE DE AÇO PARA TRANSPORTE DE ÁGUA - CHP DIURNO. AF_06/2014 | Custos Horários Produtivo e Improdutivo dos Equipamentos | CHP | 0.0010702 | 324.78 | 0.34
COMPOSIÇÃO AUXILIAR | 5903 | SINAPI | CAMINHÃO PIPA 10.000 L TRUCADO, PESO BRUTO TOTAL 23.000 KG, CARGA ÚTIL MÁXIMA 15.935 KG, DISTÂNCIA ENTRE EIXOS 4,8 M, POTÊNCIA 230 CV, INCLUSIVE TANQUE DE AÇO PARA TRANSPORTE DE ÁGUA - CHI DIURNO. AF_06/2014 | Custos Horários Produtivo e Improdutivo dos Equipamentos | CHI | 0.007545 | 78.53 | 0.59
COMPOSIÇÃO AUXILIAR | 5932 | SINAPI | MOTONIVELADORA POTÊNCIA BÁSICA LÍQUIDA (PRIMEIRA MARCHA) 125 HP, PESO BRUTO 13032 KG, LARGURA DA LÂMINA DE 3,7 M - CHP DIURNO. AF_06/2014 | Custos Horários Produtivo e Improdutivo dos Equipamentos | CHP | 0.0003025 | 266.74 | 0.08
COMPOSIÇÃO AUXILIAR | 5934 | SINAPI | MOTONIVELADORA POTÊNCIA BÁSICA LÍQUIDA (PRIMEIRA MARCHA) 125 HP, PESO BRUTO 13032 KG, LARGURA DA LÂMINA DE 3,7 M - CHI DIURNO. AF_06/2014 | Custos Horários Produtivo e Improdutivo dos Equipamentos | CHI | 0.0083127 | 106.71 | 0.88
COMPOSIÇÃO AUXILIAR | 73436 | SINAPI | ROLO COMPACTADOR VIBRATÓRIO PÉ DE CARNEIRO PARA SOLOS, POTÊNCIA 80 HP, PESO OPERACIONAL SEM/COM LASTRO 7,4 / 8,8 T, LARGURA DE TRABALHO 1,68 M - CHP DIURNO. AF_02/2016 | Custos Horários Produtivo e Improdutivo dos Equipamentos | CHP | 0.0025195 | 163.86 | 0.41
COMPOSIÇÃO AUXILIAR | 88316 | SINAPI | SERVENTE COM ENCARGOS COMPLEMENTARES | Livro SINAPI: Cálculos eParâmetros | H | 0.0086152 | 25.11 | 0.21
COMPOSIÇÃO AUXILIAR | 93244 | SINAPI | ROLO COMPACTADOR VIBRATÓRIO PÉ DE CARNEIRO PARA SOLOS, POTÊNCIA 80 HP, PESO OPERACIONAL SEM/COM LASTRO 7,4 / 8,8 T, LARGURA DE TRABALHO 1,68 M - CHI DIURNO. AF_02/2016 | Custos Horários Produtivo e Improdutivo dos Equipamentos | CHI | 0.0060957 | 67.36 | 0.41
|  |  | MO sem LS => | 0.1 | LS => | 0.11 | MO com LS => | 0.21
|  |  | Valor do BDI => | 0.71 |  |  | Valor com BDI => | 3.63
Tipo item | Código | Banco | Descrição | Tipo | Und | Quant. | Valor Unit | Total
COMPOSIÇÃO | 6081 | SINAPI | ARGILA OU BARRO PARA ATERRO/REATERRO (COM TRANSPORTE ATE 10 KM) | Aterros, Bases, Sub bases e Imprimações | M³ | 1 | 54.26 | 54.26
INSUMO | 6081 | SINAPI | ARGILA OU BARRO PARA ATERRO/REATERRO (COM TRANSPORTE ATE 10 KM) |  | M³ | 1 | 54.26 | 54.26
|  |  | MO sem LS => | 0 | LS => | 0 | MO com LS => | 0
|  |  | Valor do BDI => | 13.11 |  |  | Valor com BDI => | 67.37
Tipo item | Código | Banco | Descrição | Tipo | Und | Quant. | Valor Unit | Total
COMPOSIÇÃO | 96525 | SINAPI | ESCAVAÇÃO MECANIZADA PARA VIGA BALDRAME OU SAPATA CORRIDA COM MINI-ESCAVADEIRA (INCLUINDO ESCAVAÇÃO PARA COLOCAÇÃO DEFÔRMAS) | Fundações Rasas (Blocos, Sapatas, Vigas Baldrame) | M³ | 1 | 58.97 | 58.97
COMPOSIÇÃO AUXILIAR | 88309 | SINAPI | PEDREIRO COM ENCARGOS COMPLEMENTARES | Livro SINAPI: Cálculos eParâmetros | H | 0.086 | 32.84 | 2.82
COMPOSIÇÃO AUXILIAR | 88316 | SINAPI | SERVENTE COM ENCARGOS COMPLEMENTARES | Livro SINAPI: Cálculos eParâmetros | H | 0.136 | 25.11 | 3.41
COMPOSIÇÃO AUXILIAR | 96245 | SINAPI | MINIESCAVADEIRA SOBRE ESTEIRAS, POTENCIALIQUIDA DE *30* HP, PESO OPERACIONAL DE *3.500* KG - CHP DIURNO. AF_04/2017 | Custos Horários Produtivo e Improdutivo dos Equipamentos | CHP | 0.328 | 125.76 | 41.24
COMPOSIÇÃO AUXILIAR | 96246 | SINAPI | MINIESCAVADEIRA SOBRE ESTEIRAS, POTENCIALIQUIDA DE *30* HP, PESO OPERACIONAL DE *3.500* KG - CHI DIURNO. AF_04/2017 | Custos Horários Produtivo e Improdutivo dos Equipamentos | CHI | 0.164 | 70.14 | 11.5
|  |  | MO sem LS => | 2.97 | LS => | 3.27 | MO com LS => | 6.23
|  |  | Valor do BDI => | 1.51 |  |  | Valor com BDI => | 60.48
Tipo item | Código | Banco | Descrição | Tipo | Und | Quant. | Valor Unit | Total
COMPOSIÇÃO | 96523 | SINAPI | ESCAVAÇÃO MANUAL PARA BLOCO DE COROAMENTO OU SAPATA (INCLUINDO ESCAVAÇÃO PARA COLOCAÇÃO DE FÔRMAS) | Fundações Rasas (Blocos,Sapatas, Vigas Baldrame) | M³ | 1 | 110.21 | 110.21
COMPOSIÇÃO AUXILIAR | 88309 | SINAPI | PEDREIRO COM ENCARGOS COMPLEMENTARES | Livro SINAPI: Cálculos eParâmetros | H | 0.966 | 32.84 | 31.72
COMPOSIÇÃO AUXILIAR | 88316 | SINAPI | SERVENTE COM ENCARGOS COMPLEMENTARES | Livro SINAPI: Cálculos eParâmetros | H | 3.126 | 25.11 | 78.49
|  |  | MO sem LS => | 52.45 | LS => | 57.75 | MO com LS => | 110.21
|  |  | Valor do BDI => | 26.64 |  |  | Valor com BDI => | 136.85
Tipo item | Código | Banco | Descrição | Tipo | Und | Quant. | Valor Unit | Total
COMPOSIÇÃO | 96527 | SINAPI | ESCAVAÇÃO MANUAL PARA VIGA BALDRAME OU SAPATA CORRIDA (INCLUINDO ESCAVAÇÃO PARA COLOCAÇÃO DE FÔRMAS) | Fundações Rasas (Blocos,Sapatas, Vigas Baldrame) | M³ | 1 | 121.23 | 121.23
COMPOSIÇÃO AUXILIAR | 88309 | SINAPI | PEDREIRO COM ENCARGOS COMPLEMENTARES | Livro SINAPI: Cálculos eParâmetros | H | 1.004 | 32.84 | 32.97
COMPOSIÇÃO AUXILIAR | 88316 | SINAPI | SERVENTE COM ENCARGOS COMPLEMENTARES | Livro SINAPI: Cálculos eParâmetros | H | 3.515 | 25.11 | 88.26
|  |  | MO sem LS => | 57.7 | LS => | 63.53 | MO com LS => | 121.23
|  |  | Valor do BDI => | 29.3 |  |  | Valor com BDI => | 150.53
Tipo item | Código | Banco | Descrição | Tipo | Und | Quant. | Valor Unit | Total
COMPOSIÇÃO | 11636 | ORSE | FORMA PLANA PARA ESTRUTURAS, EM COMPENSADO RESINADO DE 10MM, 02 USOS, INCLUSIVE ESCORAMENTO | Conversão InfoWOrca | M² | 1 | 107.48 | 107.48
COMPOSIÇÃO AUXILIAR | 10549 | ORSE | Encargos Complementares - Servente | Provisórios | h | 0.333 | 3.96 | 1.31
COMPOSIÇÃO AUXILIAR | 10551 | ORSE | Encargos Complementares - Carpinteiro | Provisórios | h | 1.333 | 3.9 | 5.19
INSUMO | 1346 | SINAPI | CHAPA/PAINEL DE MADEIRA COMPENSADA PLASTIFICADA (MADEIRITE PLASTIFICADO) PARA FORMA DE CONCRETO, DE 2200 X 1100 MM, E = 10 MM | Material | M² | 0.584 | 38.76 | 22.63
INSUMO | 1569 | ORSE | Madeira mista serrada (barrote) 6 x 6cm - 0,0036 m3/m (angelim, louro) | Material | m | 3.067 | 6.69 | 20.51
INSUMO | 1213 | SINAPI | Carpinteiro de formas para concreto (horista) | Mão de Obra | h | 1.333 | 23.15 | 30.85
INSUMO | 2692 | SINAPI | Desmoldante protetor para formas de madeira, de base oleosa emulsionada em agua | Material | l | 0.02 | 8.06 | 0.16
INSUMO | 4509 | SINAPI | Sarrafo *2,5 x 10* cm em pinus, mista ou equivalente da regiao - bruta | Material | m | 2.722 | 3.85 | 10.47
INSUMO | 5068 | SINAPI | Prego de aco polido com cabeca 17 x 21 (2 x 11) | Material | KG | 0.025 | 17.8 | 0.44
INSUMO | 5069 | SINAPI | Prego de aco polido com cabeca 17 x 27 (2 1/2 x 11) | Material | KG | 0.1 | 18.14 | 1.81
INSUMO | 6111 | SINAPI | Servente de obras (horista) | Mão de Obra | h | 0.333 | 15.65 | 5.21
INSUMO | 6193 | SINAPI | Tabua nao aparelhada *2,5 x 20* cm, em macaranduba/massaranduba, angelim ou equivalente da regiao - bruta | Material | m | 0.306 | 19.3 | 5.9
INSUMO | 43130 | SINAPI | Arame galvanizado 12 bwg, d = 2,76 mm (0,048 kg/m) ou 14 bwg, d = 2,11 mm (0,026 kg/m) | Material | KG | 0.15 | 20 | 3
|  |  | MO sem LS => | 20.26 | LS => | 22.31 | MO com LS => | 42.56
|  |  | Valor do BDI => | 25.98 |  |  | Valor com BDI => | 133.46
Tipo item | Código | Banco | Descrição | Tipo | Und | Quant. | Valor Unit | Total
COMPOSIÇÃO | 96619 | SINAPI | LASTRO DE CONCRETO MAGRO, APLICADO EM BLOCOS DE COROAMENTO OU SAPATAS, ESPESSURA DE 5 CM | Lastro | M² | 1 | 50.21 | 50.21
COMPOSIÇÃO AUXILIAR | 88309 | SINAPI | PEDREIRO COM ENCARGOS COMPLEMENTARES | Livro SINAPI: Cálculos eParâmetros | H | 0.33905 | 32.84 | 11.13
COMPOSIÇÃO AUXILIAR | 88316 | SINAPI | SERVENTE COM ENCARGOS COMPLEMENTARES | Livro SINAPI: Cálculos eParâmetros | H | 0.12265 | 25.11 | 3.07
COMPOSIÇÃO AUXILIAR | 94968 | SINAPI | CONCRETO MAGRO PARA LASTRO, TRAÇO 1:4,5:4,5 (EM MASSA SECA DE CIMENTO/ AREIA MÉDIA/ BRITA 1) - PREPARO MECÂNICO COM BETONEIRA600 L. AF_05/2021 | Produção de Concreto | M³ | 0.069 | 521.91 | 36.01
|  |  | MO sem LS => | 6.76 | LS => | 7.44 | MO com LS => | 14.2
|  |  | Valor do BDI => | 12.14 |  |  | Valor com BDI => | 62.35
Tipo item | Código | Banco | Descrição | Tipo | Und | Quant. | Valor Unit | Total
COMPOSIÇÃO | 96546 | SINAPI | ARMAÇÃO DE BLOCO UTILIZANDO AÇO CA-50 DE 10 MM - MONTAGEM | Fundações Rasas (Blocos,Sapatas, Vigas Baldrame) | KG | 1 | 14.44 | 14.44
COMPOSIÇÃO AUXILIAR | 88238 | SINAPI | AJUDANTE DE ARMADOR COM ENCARGOS COMPLEMENTARES | Livro SINAPI: Cálculos eParâmetros | H | 0.044 | 25.96 | 1.14
COMPOSIÇÃO AUXILIAR | 88245 | SINAPI | ARMADOR COM ENCARGOS COMPLEMENTARES | Livro SINAPI: Cálculos eParâmetros | H | 0.116 | 32.61 | 3.78
COMPOSIÇÃO AUXILIAR | 92803 | SINAPI | CORTE E DOBRA DE AÇO CA-50, DIÂMETRO DE 10,0 MM. AF_06/2022 | Armação para Estruturas deConcreto Armado | KG | 1 | 8.92 | 8.92
INSUMO | 39017 | SINAPI | ESPACADOR / DISTANCIADOR CIRCULAR COM ENTRADA LATERAL, EMPLASTICO, PARA VERGALHAO *4,2 A 12,5* MM, COBRIMENTO 20 MM | Material | UN | 0.48 | 0.22 | 0.1
INSUMO | 43132 | SINAPI | ARAME RECOZIDO 16 BWG, D = 1,65 MM (0,016 KG/M) OU 18 BWG, D = 1,25MM (0,01 KG/M) | Material | KG | 0.025 | 20 | 0.5
|  |  | MO sem LS => | 2.34 | LS => | 2.58 | MO com LS => | 4.92
|  |  | Valor do BDI => | 3.49 |  |  | Valor com BDI => | 17.93
Tipo item | Código | Banco | Descrição | Tipo | Und | Quant. | Valor Unit | Total
COMPOSIÇÃO | 94965 | SINAPI | CONCRETO FCK = 25MPA, TRAÇO 1:2,3:2,7 (EM MASSA SECA DE CIMENTO/ AREIA MÉDIA/ BRITA 1) - PREPARO MECÂNICO COM BETONEIRA 400 L | Produção de Concreto | M³ | 1 | 608.29 | 608.29
COMPOSIÇÃO AUXILIAR | 88831 | SINAPI | BETONEIRA CAPACIDADE NOMINAL DE 400 L, CAPACIDADE DE MISTURA 280 L, MOTOR ELÉTRICO TRIFÁSICO POTÊNCIA DE 2 CV, SEM CARREGADOR - CHI DIURNO. AF_05/2023 | Livro SINAPI: Cálculos eParâmetros | CHI | 0.7103 | 0.4 | 0.28
COMPOSIÇÃO AUXILIAR | 88830 | SINAPI | BETONEIRA CAPACIDADE NOMINAL DE 400 L, CAPACIDADE DE MISTURA 280 L, MOTOR ELÉTRICO TRIFÁSICO POTÊNCIA DE 2 CV, SEM CARREGADOR - CHP DIURNO. AF_05/2023 | Livro SINAPI: Cálculos eParâmetros | CHP | 0.7534 | 1.66 | 1.25
COMPOSIÇÃO AUXILIAR | 88377 | SINAPI | OPERADOR DE BETONEIRA ESTACIONÁRIA/MISTURADOR COM ENCARGOS COMPLEMENTARES | Custos Horários Produtivo e Improdutivo dos Equipamentos | H | 1.4637 | 27.29 | 39.94
COMPOSIÇÃO AUXILIAR | 88316 | SINAPI | SERVENTE COM ENCARGOS COMPLEMENTARES | Custos Horários Produtivo e Improdutivo dos Equipamentos | H | 2.3117 | 25.11 | 58.04
INSUMO | 4721 | SINAPI | PEDRA BRITADA N. 1 (9,5 A 19 MM) POSTO PEDREIRA/FORNECEDOR, SEM FRETE | Material | M³ | 0.5934 | 185.74 | 110.21
INSUMO | 1379 | SINAPI | CIMENTO PORTLAND COMPOSTO CP II-32 | Material | KG | 362.6579 | 0.68 | 246.6
INSUMO | 370 | SINAPI | AREIA MEDIA - POSTO JAZIDA/FORNECEDOR (RETIRADO NA JAZIDA, SEM TRANSPORTE) | Material | M³ | 0.7229 | 210.23 | 151.97
|  |  | MO sem LS => | 46.63 | LS => | 51.34 | MO com LS => | 97.98
|  |  | Valor do BDI => | 147.02 |  |  | Valor com BDI => | 755.31
Tipo item | Código | Banco | Descrição | Tipo | Und | Quant. | Valor Unit | Total
COMPOSIÇÃO | 11488 | ORSE | LANÇAMENTO DE CONCRETO SIMPLES FABRICADO NA OBRA, INCLUSIVE ADENSAMENTO E ACABAMENTO NA INFRAESTRUTURA | Concreto Simples | M³ | 1 | 33.63 | 33.63
COMPOSIÇÃO AUXILIAR | 10549 | ORSE | Encargos Complementares - Servente | Provisórios | h | 1.22 | 3.96 | 4.83
COMPOSIÇÃO AUXILIAR | 10550 | ORSE | Encargos Complementares - Pedreiro | Provisórios | h | 0.36 | 3.86 | 1.38
INSUMO | 4750 | SINAPI | Pedreiro (horista) | Mão de Obra | h | 0.36 | 23.15 | 8.33
INSUMO | 6111 | SINAPI | Servente de obras (horista) | Mão de Obra | h | 1.22 | 15.65 | 19.09
|  |  | MO sem LS => | 16.01 | LS => | 17.63 | MO com LS => | 33.63
|  |  | Valor do BDI => | 8.13 |  |  | Valor com BDI => | 41.76
Tipo item | Código | Banco | Descrição | Tipo | Und | Quant. | Valor Unit | Total
COMPOSIÇÃO | 96995 | SINAPI | REATERRO MANUAL APILOADO COM SOQUETE | MOVT - MOVIMENTO DE | M³ | 1 | 60.22 | 60.22
COMPOSIÇÃO AUXILIAR | 88316 | SINAPI | SERVENTE COM ENCARGOS COMPLEMENTARES | Livro SINAPI: Cálculos eParâmetros | H | 2.3986 | 25.11 | 60.22
|  |  | MO sem LS => | 28.66 | LS => | 31.56 | MO com LS => | 60.22
|  |  | Valor do BDI => | 14.56 |  |  | Valor com BDI => | 74.78
Tipo item | Código | Banco | Descrição | Tipo | Und | Quant. | Valor Unit | Total
COMPOSIÇÃO | 92759 | SINAPI | ARMAÇÃO DE PILAR OU VIGA DE ESTRUTURA CONVENCIONAL DE CONCRETO ARMADO UTILIZANDO AÇO CA-60 DE 4.2 E 5.0 MM - FORNECIMENTO E MONTAGEM | Armação para Estruturas de Concreto Armado | KG | 1 | 14.67 | 14.67
COMPOSIÇÃO AUXILIAR | 92800 | SINAPI | CORTE E DOBRA DE AÇO CA-60, DIÂMETRO DE 5,0 MM. AF_06/2022 |  | KG | 1 | 9.98 | 9.98
COMPOSIÇÃO AUXILIAR | 88245 | SINAPI | ARMADOR COM ENCARGOS COMPLEMENTARES |  | H | 0.1069 | 32.61 | 3.48
COMPOSIÇÃO AUXILIAR | 88238 | SINAPI | AJUDANTE DE ARMADOR COM ENCARGOS COMPLEMENTARES |  | H | 0.0175 | 25.96 | 0.45
INSUMO | 43132 | SINAPI | ARAME RECOZIDO 16 BWG, D = 1,65 MM (0,016 KG/M) OU 18 BWG, D = 1,25 MM (0,01 KG/M) |  | KG | 0.025 | 20 | 0.5
INSUMO | 39017 | SINAPI | ESPACADOR / DISTANCIADOR CIRCULAR COM ENTRADA LATERAL, EM PLASTICO, PARA VERGALHAO*4,2 A 12,5* MM, COBRIMENTO 20 MM | Material | UN | 1.19 | 0.22 | 0.26
|  |  | MO sem LS => | 1.87 | LS => | 2.06 | MO com LS => | 3.93
|  |  | Valor do BDI => | 3.55 |  |  | Valor com BDI => | 18.22
Tipo item | Código | Banco | Descrição | Tipo | Und | Quant. | Valor Unit | Total
COMPOSIÇÃO | 92761 | SINAPI | ARMAÇÃO DE PILAR OU VIGA DE ESTRUTURA CONVENCIONAL DE CONCRETO ARMADO UTILIZANDO AÇO CA-50 DE 8,0 MM FORNECIMENTO E MONTAGEM | Armação para Estruturas de Concreto Armado | KG | 1 | 12.42 | 12.42
COMPOSIÇÃO AUXILIAR | 92802 | SINAPI | CORTE E DOBRA DE AÇO CA-50, DIÂMETRO DE 8,0 MM. AF_06/2022 |  | KG | 1 | 9.71 | 9.71
COMPOSIÇÃO AUXILIAR | 88245 | SINAPI | ARMADOR COM ENCARGOS COMPLEMENTARES |  | H | 0.0561 | 32.61 | 1.82
COMPOSIÇÃO AUXILIAR | 88238 | SINAPI | AJUDANTE DE ARMADOR COM ENCARGOS COMPLEMENTARES |  | H | 0.0092 | 25.96 | 0.23
INSUMO | 43132 | SINAPI | ARAME RECOZIDO 16 BWG, D = 1,65 MM (0,016 KG/M) OU 18 BWG, D = 1,25 MM (0,01 KG/M) |  | KG | 0.025 | 20 | 0.5
INSUMO | 39017 | SINAPI | ESPACADOR / DISTANCIADOR CIRCULAR COM ENTRADA LATERAL, EM PLASTICO, PARA VERGALHAO*4,2 A 12,5* MM, COBRIMENTO 20 MM | Material | UN | 0.743 | 0.22 | 0.16
|  |  | MO sem LS => | 0.98 | LS => | 1.08 | MO com LS => | 2.05
|  |  | Valor do BDI => | 3 |  |  | Valor com BDI => | 15.42
Tipo item | Código | Banco | Descrição | Tipo | Und | Quant. | Valor Unit | Total
COMPOSIÇÃO | 92762 | SINAPI | ARMAÇÃO DE PILAR OU VIGA DE ESTRUTURA CONVENCIONAL DE CONCRETO ARMADO UTILIZANDO AÇO CA-50 DE 10,0 MM - FORNECIMENTO E MONTAGEM | Armação para Estruturas de Concreto Armado | KG | 1 | 10.96 | 10.96
COMPOSIÇÃO AUXILIAR | 92803 | SINAPI | CORTE E DOBRA DE AÇO CA-50, DIÂMETRO DE 10,0 MM. AF_06/2022 |  | KG | 1 | 8.92 | 8.92
COMPOSIÇÃO AUXILIAR | 88245 | SINAPI | ARMADOR COM ENCARGOS COMPLEMENTARES |  | H | 0.0392 | 32.61 | 1.27
COMPOSIÇÃO AUXILIAR | 88238 | SINAPI | AJUDANTE DE ARMADOR COM ENCARGOS COMPLEMENTARES |  | H | 0.0064 | 25.96 | 0.16
INSUMO | 43132 | SINAPI | ARAME RECOZIDO 16 BWG, D = 1,65 MM (0,016 KG/M) OU 18 BWG, D = 1,25 MM (0,01 KG/M) |  | KG | 0.025 | 20 | 0.5
INSUMO | 39017 | SINAPI | ESPACADOR / DISTANCIADOR CIRCULAR COM ENTRADA LATERAL, EM PLASTICO, PARA VERGALHAO*4,2 A 12,5* MM, COBRIMENTO 20 MM | Material | UN | 0.543 | 0.22 | 0.11
|  |  | MO sem LS => | 0.68 | LS => | 0.75 | MO com LS => | 1.43
|  |  | Valor do BDI => | 2.65 |  |  | Valor com BDI => | 13.61
Tipo item | Código | Banco | Descrição | Tipo | Und | Quant. | Valor Unit | Total
INSUMO | 1527 | SINAPI | CONCRETO USINADO BOMBEAVEL, CLASSE DE RESISTENCIA C25, COM BRITA 0 E 1, SLUMP = 100 +/- 20 MM, INCLUI SERVICO DE BOMBEAMENTO (NBR 8953) | Material | M³ | 1 | 590.35 | 590.35
|  |  | MO sem LS => | 0 | LS => | 0 | MO com LS => | 0
|  |  | Valor do BDI => | 142.69 |  |  | Valor com BDI => | 733.04
Tipo item | Código | Banco | Descrição | Tipo | Und | Quant. | Valor Unit | Total
COMPOSIÇÃO | 96536 | SINAPI | FABRICAÇÃO, MONTAGEM E DESMONTAGEM DE FÔRMA PARA VIGA BALDRAME, EM MADEIRASERRADA, E=25 MM, 4 UTILIZAÇÕES | Fundações Rasas (Blocos, Sapatas, Vigas Baldrame) | M² | 1 | 71.09 | 71.09
COMPOSIÇÃO AUXILIAR | 88239 | SINAPI | AJUDANTE DE CARPINTEIRO COM ENCARGOSCOMPLEMENTARES | Livro SINAPI: Cálculos eParâmetros | H | 0.477 | 25.57 | 12.19
COMPOSIÇÃO AUXILIAR | 88262 | SINAPI | CARPINTEIRO DE FORMAS COM ENCARGOSCOMPLEMENTARES | Livro SINAPI: Cálculos eParâmetros | H | 1.088 | 32.17 | 35
COMPOSIÇÃO AUXILIAR | 91692 | SINAPI | SERRA CIRCULAR DE BANCADA COM MOTORELÉTRICO POTÊNCIA DE 5HP, COM COIFA PARA DISCO 10" - CHP DIURNO. AF_08/2015 | Custos Horários Produtivo e Improdutivo dos Equipamentos | CHP | 0.013 | 28.49 | 0.37
COMPOSIÇÃO AUXILIAR | 91693 | SINAPI | SERRA CIRCULAR DE BANCADA COM MOTOR ELÉTRICO POTÊNCIA DE 5HP, COM COIFA PARA DISCO10" - CHI DIURNO. AF_08/2015 | Custos Horários Produtivo e Improdutivo dos Equipamentos | CHI | 0.053 | 27.46 | 1.45
INSUMO | 2692 | SINAPI | DESMOLDANTE PROTETOR PARA FORMAS DE MADEIRA, DE BASE OLEOSA EMULSIONADA EM AGUA | Material | L | 0.0167 | 8.06 | 0.13
INSUMO | 4491 | SINAPI | PONTALETE *7,5 X 7,5* CM EM PINUS, MISTA OUEQUIVALENTE DA REGIAO - BRUTA | Material | M | 0.605 | 7.6 | 4.59
INSUMO | 4517 | SINAPI | SARRAFO *2,5 X 7,5* CM EM PINUS, MISTA OUEQUIVALENTE DA REGIAO - BRUTA | Material | M | 0.547 | 2.66 | 1.45
INSUMO | 5073 | SINAPI | PREGO DE ACO POLIDO COM CABECA 17 X 24 (2 1/4 X11) | Material | KG | 0.026 | 18.14 | 0.47
INSUMO | 6212 | SINAPI | TABUA *2,5 X 30 CM EM PINUS, MISTA OUEQUIVALENTE DA REGIAO - BRUTA | Material | M | 1.134 | 12.6 | 14.28
INSUMO | 40304 | SINAPI | PREGO DE ACO POLIDO COM CABECA DUPLA 17 X 27(2 1/2 X 11) | Material | KG | 0.053 | 21.97 | 1.16
|  |  | MO sem LS => | 22.46 | LS => | 24.73 | MO com LS => | 47.19
|  |  | Valor do BDI => | 17.18 |  |  | Valor com BDI => | 88.27
Tipo item | Código | Banco | Descrição | Tipo | Und | Quant. | Valor Unit | Total
COMPOSIÇÃO | 96557 | SINAPI | CONCRETAGEM DE BLOCO DE COROAMENTO OU VIGA BALDRAME, FCK 30 MPA, COM USO DE BOMBA - LANÇAMENTO, ADENSAMENTO E ACABAMENTO | Fundações Rasas (Blocos, Sapatas, Vigas Baldrame) | M³ | 1 | 772.15 | 772.15
COMPOSIÇÃO AUXILIAR | 88309 | SINAPI | PEDREIRO COM ENCARGOS COMPLEMENTARES | Livro SINAPI: Cálculos eParâmetros | H | 0.334 | 32.84 | 10.96
COMPOSIÇÃO AUXILIAR | 88316 | SINAPI | SERVENTE COM ENCARGOS COMPLEMENTARES | Livro SINAPI: Cálculos eParâmetros | H | 0.501 | 25.11 | 12.58
COMPOSIÇÃO AUXILIAR | 90586 | SINAPI | VIBRADOR DE IMERSÃO, DIÂMETRO DE PONTEIRA 45MM, MOTOR ELÉTRICO TRIFÁSICO POTÊNCIA DE 2 CV - CHP DIURNO. AF_06/2015 | Custos Horários Produtivo e Improdutivo dos Equipamentos | CHP | 0.092 | 1.29 | 0.11
COMPOSIÇÃO AUXILIAR | 90587 | SINAPI | VIBRADOR DE IMERSÃO, DIÂMETRO DE PONTEIRA45MM, MOTOR ELÉTRICO TRIFÁSICO POTÊNCIA DE 2 CV - CHI DIURNO. AF_06/2015 | Custos Horários Produtivo e Improdutivo dos Equipamentos | CHI | 0.075 | 0.56 | 0.04
INSUMO | 1525 | SINAPI | CONCRETO USINADO BOMBEAVEL, CLASSE DE RESISTENCIA C30, COM BRITA 0 E 1, SLUMP = 100 +/- 20 MM, INCLUI SERVICO DE BOMBEAMENTO (NBR 8953) | Material | M³ | 1.23 | 608.51 | 748.46
|  |  | MO sem LS => | 11.2 | LS => | 12.33 | MO com LS => | 23.54
|  |  | Valor do BDI => | 186.63 |  |  | Valor com BDI => | 958.78
Tipo item | Código | Banco | Descrição | Tipo | Und | Quant. | Valor Unit | Total
COMPOSIÇÃO | 89995 | SINAPI | GRAUTEAMENTO DE CINTA SUPERIOR OU DE VERGA EM ALVENARIA ESTRUTURAL | Graute e Armação | M³ | 1 | 1185.81 | 1185.81
COMPOSIÇÃO AUXILIAR | 88309 | SINAPI | PEDREIRO COM ENCARGOS COMPLEMENTARES | Livro SINAPI: Cálculos eParâmetros | H | 7.4148 | 32.84 | 243.5
COMPOSIÇÃO AUXILIAR | 88316 | SINAPI | SERVENTE COM ENCARGOS COMPLEMENTARES | Livro SINAPI: Cálculos eParâmetros | H | 4.9432 | 25.11 | 124.12
COMPOSIÇÃO AUXILIAR | 90279 | SINAPI | GRAUTE FGK=20 MPA; TRAÇO 1:0,04:1,8:2,1 (EM MASSA SECA DE CIMENTO/ CAL/ AREIA GROSSA/ BRITA 0) - PREPARO MECÂNICO COM BETONEIRA 400 L. AF_09/2021 | Graute e Armação | M³ | 1.203 | 680.13 | 818.19
|  |  | MO sem LS => | 174.97 | LS => | 192.66 | MO com LS => | 367.62
|  |  | Valor do BDI => | 286.61 |  |  | Valor com BDI => | 1472.42
Tipo item | Código | Banco | Descrição | Tipo | Und | Quant. | Valor Unit | Total
COMPOSIÇÃO | 101964 | SINAPI | LAJE PRÉ-MOLDADA UNIDIRECIONAL, BIAPOIADA, PARA FORRO, ENCHIMENTO EM CERÂMICA, VIGOTA CONVENCIONAL, ALTURA TOTAL DA LAJE "LT" = 12 CM (ENCHIMENTO+CAPA) = (8+4) | Lajes Pré-Moldadas | M² | 1 | 166.39 | 166.39
COMPOSIÇÃO AUXILIAR | 103674 | SINAPI | CONCRETAGEM DE VIGAS E LAJES, FCK=25 MPA, PARA LAJES PREMOLDADAS COM USO DE BOMBA - LANÇAMENTO, ADENSAMENTO E ACABAMENTO. AF_02/2022_PS | Concretagem para Estruturas de Concreto Armado | M³ | 0.054 | 724.15 | 39.1
COMPOSIÇÃO AUXILIAR | 92767 | SINAPI | ARMAÇÃO DE LAJE DE ESTRUTURA CONVENCIONAL DE CONCRETO ARMADO UTILIZANDO AÇO CA-60 DE 4,2 MM - MONTAGEM. AF_06/2022 | Armação para Estruturas de Concreto Armado | KG | 0.991 | 16.27 | 16.12
COMPOSIÇÃO AUXILIAR | 92273 | SINAPI | FABRICAÇÃO DE ESCORAS DO TIPO PONTALETE, EM MADEIRA, PARA PÉ-DIREITO SIMPLES. AF_09/2020 | Fôrmas para Estruturas deConcreto Armado | M | 1.16 | 14.81 | 17.17
COMPOSIÇÃO AUXILIAR | 88316 | SINAPI | SERVENTE COM ENCARGOS COMPLEMENTARES | Livro SINAPI: Cálculos eParâmetros | H | 0.39 | 25.11 | 9.79
COMPOSIÇÃO AUXILIAR | 88262 | SINAPI | CARPINTEIRO DE FORMAS COM ENCARGOS COMPLEMENTARES | Livro SINAPI: Cálculos eParâmetros | H | 0.52 | 32.17 | 16.72
INSUMO | 40304 | SINAPI | PREGO DE ACO POLIDO COM CABECA DUPLA 17 X 27 (2 1/2 X 11) | Material | KG | 0.04 | 21.97 | 0.87
INSUMO | 6193 | SINAPI | TABUA NAO APARELHADA *2,5 X 20* CM, EM MACARANDUBA/MASSARANDUBA, ANGELIM OU EQUIVALENTE DA REGIAO - BRUTA | Material | M | 1.87 | 19.3 | 36.09
INSUMO | 3741 | SINAPI | LAJE PRE-MOLDADA CONVENCIONAL (LAJOTAS + VIGOTAS) PARA FORRO, UNIDIRECIONAL, SOBRECARGA DE 100 KG/M2, VAO ATE 4,5 M (SEM COLOCACAO) | Material | M² | 1 | 30.53 | 30.53
|  |  | MO sem LS => | 12.62 | LS => | 13.9 | MO com LS => | 26.51
|  |  | Valor do BDI => | 40.22 |  |  | Valor com BDI => | 206.61
Tipo item | Código | Banco | Descrição | Tipo | Und | Quant. | Valor Unit | Total
COMPOSIÇÃO | 87904 | SINAPI | CHAPISCO APLICADO EM ALVENARIA (COM PRESENÇA DE VÃOS) E ESTRUTURAS DE CONCRETO DE FACHADA, COM COLHER DE PEDREIRO. ARGAMASSA TRAÇO 1:3 COM PREPARO MANUAL | Chapisco | M² | 1 | 9.92 | 9.92
COMPOSIÇÃO AUXILIAR | 87377 | SINAPI | ARGAMASSA TRAÇO 1:3 (EM VOLUME DE CIMENTO EAREIA GROSSA ÚMIDA) PARA CHAPISCO CONVENCIONAL, PREPARO ANUAL. AF_08/2019 | Argamassas | M³ | 0.0037 | 764.28 | 2.82
COMPOSIÇÃO AUXILIAR | 88309 | SINAPI | PEDREIRO COM ENCARGOS COMPLEMENTARES | Livro SINAPI: Cálculos eParâmetros | H | 0.1724 | 32.84 | 5.66
COMPOSIÇÃO AUXILIAR | 88316 | SINAPI | SERVENTE COM ENCARGOS COMPLEMENTARES | Livro SINAPI: Cálculos eParâmetros | H | 0.0575 | 25.11 | 1.44
|  |  | MO sem LS => | 3.38 | LS => | 3.72 | MO com LS => | 7.1
|  |  | Valor do BDI => | 2.4 |  |  | Valor com BDI => | 12.32
Tipo item | Código | Banco | Descrição | Tipo | Und | Quant. | Valor Unit | Total
COMPOSIÇÃO | 88415 | SINAPI | APLICAÇÃO MANUAL DE FUNDO SELADOR ACRÍLICO EM PAREDES EXTERNAS DE CASAS | Pintura Interna | M² | 1 | 5.83 | 5.83
COMPOSIÇÃO AUXILIAR | 88316 | SINAPI | SERVENTE COM ENCARGOS COMPLEMENTARES | Livro SINAPI: Cálculos eParâmetros | H | 0.0092 | 25.11 | 0.23
COMPOSIÇÃO AUXILIAR | 88310 | SINAPI | PINTOR COM ENCARGOS COMPLEMENTARES | Livro SINAPI: Cálculos eParâmetros | H | 0.0566 | 34.31 | 1.94
INSUMO | 6085 | SINAPI | SELADOR ACRILICO OPACO PREMIUM INTERIOR/EXTERIOR | Material | L | 0.29472 | 12.45 | 3.66
|  |  | MO sem LS => | 1.03 | LS => | 1.13 | MO com LS => | 2.17
|  |  | Valor do BDI => | 1.41 |  |  | Valor com BDI => | 7.24
Tipo item | Código | Banco | Descrição | Tipo | Und | Quant. | Valor Unit | Total
COMPOSIÇÃO | 88489 | SINAPI | PINTURA LÁTEX ACRÍLICA PREMIUM, APLICAÇÃO MANUAL EM PAREDES, DUAS DEMÃOS | Pintura Interna | M² | 1 | 14.4 | 14.4
COMPOSIÇÃO AUXILIAR | 88310 | SINAPI | PINTOR COM ENCARGOS COMPLEMENTARES | Livro SINAPI: Cálculos eParâmetros | H | 0.1631 | 34.31 | 5.59
COMPOSIÇÃO AUXILIAR | 88316 | SINAPI | SERVENTE COM ENCARGOS COMPLEMENTARES | Livro SINAPI: Cálculos eParâmetros | H | 0.0544 | 25.11 | 1.36
INSUMO | 7356 | SINAPI | TINTA LATEX ACRILICA PREMIUM, COR BRANCOFOSCO | Material | L | 0.2285 | 32.62 | 7.45
|  |  | MO sem LS => | 3.31 | LS => | 3.64 | MO com LS => | 6.95
|  |  | Valor do BDI => | 3.48 |  |  | Valor com BDI => | 17.88
Tipo item | Código | Banco | Descrição | Tipo | Und | Quant. | Valor Unit | Total
COMPOSIÇÃO | 96622 | SINAPI | LASTRO COM MATERIAL GRANULAR, APLICADO EM PISOS OU LAJES SOBRE SOLO, ESPESSURA DE *5 CM* | Lastro | M³ | 1 | 341 | 341
COMPOSIÇÃO AUXILIAR | 88309 | SINAPI | PEDREIRO COM ENCARGOS COMPLEMENTARES | Livro SINAPI: Cálculos eParâmetros | H | 1.942 | 32.84 | 63.77
COMPOSIÇÃO AUXILIAR | 88316 | SINAPI | SERVENTE COM ENCARGOS COMPLEMENTARES | Livro SINAPI: Cálculos eParâmetros | H | 0.765 | 25.11 | 19.2
COMPOSIÇÃO AUXILIAR | 91277 | SINAPI | PLACA VIBRATÓRIA REVERSÍVEL COM MOTOR 4 TEMPOS A GASOLINA, FORÇA CENTRÍFUGA DE 25 KN (2500 KGF), POTÊNCIA 5,5 CV - CHP DIURNO. AF_08/2015 | Custos Horários Produtivo e Improdutivo dos Equipamentos | CHP | 0.032 | 10.9 | 0.34
COMPOSIÇÃO AUXILIAR | 91278 | SINAPI | PLACA VIBRATÓRIA REVERSÍVEL COM MOTOR 4 TEMPOS A GASOLINA, FORÇA CENTRÍFUGA DE 25 KN (2500 KGF), POTÊNCIA 5,5 CV - CHI DIURNO. AF_08/2015 | Custos Horários Produtivo e Improdutivo dos Equipamentos | CHI | 0.03 | 0.77 | 0.02
INSUMO | 4718 | SINAPI | PEDRA BRITADA N. 2 (19 A 38 MM) POSTO PEDREIRA/FORNECEDOR, SEMFRETE | Material | M³ | 1.38 | 186.72 | 257.67
|  |  | MO sem LS => | 39.49 | LS => | 43.48 | MO com LS => | 82.97
|  |  | Valor do BDI => | 82.42 |  |  | Valor com BDI => | 423.42
Tipo item | Código | Banco | Descrição | Tipo | Und | Quant. | Valor Unit | Total
COMPOSIÇÃO | 97087 | SINAPI | CAMADA SEPARADORA PARA EXECUÇÃO DE RADIER, PISO DE CONCRETO OU LAJE SOBRE SOLO, EM LONA PLÁSTICA | Radier, Piso de Concreto e Laje sobre Solo | M² | 1 | 2.87 | 2.87
COMPOSIÇÃO AUXILIAR | 88309 | SINAPI | PEDREIRO COM ENCARGOS COMPLEMENTARES | Livro SINAPI: Cálculos eParâmetros | H | 0.014 | 32.84 | 0.45
COMPOSIÇÃO AUXILIAR | 88316 | SINAPI | SERVENTE COM ENCARGOS COMPLEMENTARES | Livro SINAPI: Cálculos eParâmetros | H | 0.005 | 25.11 | 0.12
INSUMO | 42408 | SINAPI | LONA PLASTICA EXTRA FORTE PRETA, E = 200 MICRA | Material | M² | 1.04 | 2.22 | 2.3
|  |  | MO sem LS => | 0.27 | LS => | 0.3 | MO com LS => | 0.57
|  |  | Valor do BDI => | 0.69 |  |  | Valor com BDI => | 3.56
Tipo item | Código | Banco | Descrição | Tipo | Und | Quant. | Valor Unit | Total
COMPOSIÇÃO | 94994 | SINAPI | EXECUÇÃO DE PASSEIO (CALÇADA) OU PISO DE CONCRETO COM CONCRETO MOLDADO IN LOCO, FEITO EM OBRA, ACABAMENTO CONVENCIONAL, ESPESSURA 8 CM, ARMADO | Passeios de Concreto | M² | 1 | 104.4 | 104.4
COMPOSIÇÃO AUXILIAR | 94964 | SINAPI | CONCRETO FCK = 20MPA, TRAÇO 1:2,7:3 (EM MASSA SECA DE CIMENTO/ AREIA MÉDIA/ BRITA 1) - PREPARO MECÂNICO COM BETONEIRA 400 L. AF_05/2021 | Livro SINAPI: Cálculos eParâmetros | M³ | 0.0985 | 596.64 | 58.76
COMPOSIÇÃO AUXILIAR | 88316 | SINAPI | SERVENTE COM ENCARGOS COMPLEMENTARES | Livro SINAPI: Cálculos eParâmetros | H | 0.3183 | 25.11 | 7.99
COMPOSIÇÃO AUXILIAR | 88309 | SINAPI | PEDREIRO COM ENCARGOS COMPLEMENTARES | Livro SINAPI: Cálculos eParâmetros | H | 0.1882 | 32.84 | 6.18
COMPOSIÇÃO AUXILIAR | 88262 | CODEVASF | CARPINTEIRO DE FORMAS COM ENCARGOS COMPLEMENTARES | Mão de Obra | H | 0.1301 | 32.17 | 4.18
INSUMO | 7156 | SINAPI | TELA DE ACO SOLDADA NERVURADA, CA-60, Q-196, (3,11 KG/M2), DIAMETRO DO FIO = 5,0 MM, LARGURA = 2,45 M, ESPACAMENTO DA MALHA = 10 X 10 CM | Material | M² | 1.0816 | 23.46 | 25.37
INSUMO | 5068 | SINAPI | PREGO DE ACO POLIDO COM CABECA 17 X 21 (2 X 11) | Material | KG | 0.024 | 17.8 | 0.42
INSUMO | 4517 | SINAPI | SARRAFO *2,5 X 7,5* CM EM PINUS, MISTA OU EQUIVALENTE DA REGIAO - BRUTA | Material | M | 0.2 | 2.66 | 0.53
INSUMO | 4509 | SINAPI | SARRAFO *2,5 X 10* CM EM PINUS, MISTA OU EQUIVALENTE DA REGIAO - BRUTA | Material | M | 0.25 | 3.85 | 0.96
INSUMO | 2692 | SINAPI | DESMOLDANTE PROTETOR PARA FORMAS DE MADEIRA, DE BASE OLEOSA EMULSIONADA EM AGUA | Material | L | 0.0017 | 8.06 | 0.01
|  |  | MO sem LS => | 8.73 | LS => | 9.61 | MO com LS => | 18.35
|  |  | Valor do BDI => | 25.23 |  |  | Valor com BDI => | 129.63
Tipo item | Código | Banco | Descrição | Tipo | Und | Quant. | Valor Unit | Total
COMPOSIÇÃO | 94994-A | SINAPI | EXECUÇÃO DE PASSEIO (CALÇADA) OU PISO DE CONCRETO COM CONCRETO MOLDADO IN LOCO, USINADO C25, ACABAMENTO CONVENCIONAL, ESPESSURA 8 CM, ARMADO | Passeios de Concreto | M² | 1 | 103.78 | 103.78
COMPOSIÇÃO AUXILIAR | 88262 | SINAPI | CARPINTEIRO DE FORMAS COM ENCARGOSCOMPLEMENTARES | Livro SINAPI: Cálculos eParâmetros | H | 0.1301 | 32.17 | 4.18
COMPOSIÇÃO AUXILIAR | 88309 | SINAPI | PEDREIRO COM ENCARGOS COMPLEMENTARES | Livro SINAPI: Cálculos eParâmetros | H | 0.1882 | 32.84 | 6.18
COMPOSIÇÃO AUXILIAR | 88316 | SINAPI | SERVENTE COM ENCARGOS COMPLEMENTARES | Livro SINAPI: Cálculos eParâmetros | H | 0.3183 | 25.11 | 7.99
INSUMO | 1527 | SINAPI | CONCRETO USINADO BOMBEAVEL, CLASSE DE RESISTENCIA C25, COM BRITA 0 E 1, SLUMP = 100 +/- 20 MM, INCLUI SERVICO DE BOMBEAMENTO (NBR 8953) | Produção de Concreto | M³ | 0.0985 | 590.35 | 58.14
INSUMO | 2692 | SINAPI | DESMOLDANTE PROTETOR PARA FORMAS DE MADEIRA, DE BASE OLEOSA EMULSIONADA EM AGUA | Material | L | 0.0017 | 8.06 | 0.01
INSUMO | 4509 | SINAPI | SARRAFO *2,5 X 10* CM EM PINUS, MISTA OUEQUIVALENTE DA REGIAO - BRUTA | Material | M | 0.25 | 3.85 | 0.96
INSUMO | 4517 | SINAPI | SARRAFO *2,5 X 7,5* CM EM PINUS, MISTA OUEQUIVALENTE DA REGIAO - BRUTA | Material | M | 0.2 | 2.66 | 0.53
INSUMO | 5068 | SINAPI | PREGO DE ACO POLIDO COM CABECA 17 X 21 (2 X 11) | Material | KG | 0.024 | 17.8 | 0.42
INSUMO | 7156 | SINAPI | TELA DE ACO SOLDADA NERVURADA, CA-60, Q-196, (3,11 KG/M2), DIAMETRO DO FIO = 5,0 MM, LARGURA = 2,45 M, ESPACAMENTO DA MALHA = 10 X 10 CM | Material | M² | 1.0816 | 23.46 | 25.37
|  |  | MO sem LS => | 8.73 | LS => | 9.61 | MO com LS => | 18.35
|  |  | Valor do BDI => | 25.08 |  |  | Valor com BDI => | 128.86
Tipo item | Código | Banco | Descrição | Tipo | Und | Quant. | Valor Unit | Total
COMPOSIÇÃO | 12788-A | ORSE | Junta serrada, dimensões 6x60mm, com preenchimento de mastique de poliuretanoMBT, Basf ou similar, para pavimentos em concreto | Pavimentações Externas | m | 1 | 25.9 | 25.9
COMPOSIÇÃO AUXILIAR | 10550 | ORSE | Encargos Complementares - Pedreiro | Provisórios | h | 0.25 | 3.86 | 0.96
COMPOSIÇÃO AUXILIAR | 10594 | ORSE | Encargos Complementares - Serralheiro ou Operador de Equipamento Leve | Provisórios | h | 0.225 | 3.78 | 0.85
INSUMO | 2866 | ORSE | MASTIQUE DE POLIURETANO NP1, MBT, BASF OU SIMILAR, CARTUCHO COM 300ML | Material | l | 0.06 | 159.63 | 9.57
INSUMO | 12749/ORSE | ORSE | ALUGUEL DE MÁQUINA DE CORTE EM ASFALTO/CONCRETO UTILIZANDO DISCO DIAMANTADO DIAM. 350 MM (NÃO INCLUI O DISCO) | Equipamento | DIA | 0.0281 | 80 | 2.24
INSUMO | 12750 | ORSE | DISCO DE CORTE DIAMANTADO PARA ASFALTO E CONCRETO DIAM. 350MM (UTILIZAÇÃO 1.000,0M) | Material | un | 0.0018 | 264.82 | 0.47
INSUMO | P9843 | SICRO3 | OPERADOR DE EQUIPAMENTO LEVE | Mão de Obra | h | 0.225 | 26.83 | 6.03
INSUMO | 4750 | SINAPI | Pedreiro (horista) | Mão de Obra | h | 0.25 | 23.15 | 5.78
|  |  | MO sem LS => | 6.48 | LS => | 7.14 | MO com LS => | 13.62
|  |  | Valor do BDI => | 6.26 |  |  | Valor com BDI => | 32.16
Tipo item | Código | Banco | Descrição | Tipo | Und | Quant. | Valor Unit | Total
COMPOSIÇÃO | 97097 | SINAPI | ACABAMENTO POLIDO PARA PISO DE CONCRETO ARMADO OU LAJE SOBRE SOLO DE ALTA RESISTÊNCIA | Reparo, Proteção e Reforço deEstrutura de Concreto Armado | M² | 1 | 44.23 | 44.23
COMPOSIÇÃO AUXILIAR | 95282 | SINAPI | DESEMPENADEIRA DE CONCRETO, PESO DE 78 KG, 4 PÁS, MOTOR A GASOLINA, POTÊNCIA 5,5 HP - CHP DIURNO. AF_05/2023 |  | CHP | 0.007 | 10.96 | 0.07
COMPOSIÇÃO AUXILIAR | 88309 | SINAPI | PEDREIRO COM ENCARGOS COMPLEMENTARES | Mão de Obra | H | 0.088 | 32.84 | 2.88
INSUMO | 43146 | SINAPI | ENDURECEDOR MINERAL DE BASE CIMENTICIA PARA PISO DE CONCRETO |  | KG | 4 | 10.32 | 41.28
|  |  | MO sem LS => | 1.37 | LS => | 1.51 | MO com LS => | 2.88
|  |  | Valor do BDI => | 10.69 |  |  | Valor com BDI => | 54.92
Tipo item | Código | Banco | Descrição | Tipo | Und | Quant. | Valor Unit | Total
COMPOSIÇÃO | 102491 | SINAPI | PINTURA DE PISO COM TINTA ACRÍLICA, APLICAÇÃO MANUAL, 2 DEMÃOS, INCLUSO FUNDO PREPARADOR | Pintura para Pisos e para Sinalização Horizontal e Vertical | M² | 1 | 23.78 | 23.78
COMPOSIÇÃO AUXILIAR | 88310 | SINAPI | PINTOR COM ENCARGOS COMPLEMENTARES | Livro SINAPI: Cálculos eParâmetros | H | 0.275 | 34.31 | 9.43
COMPOSIÇÃO AUXILIAR | 88316 | SINAPI | SERVENTE COM ENCARGOS COMPLEMENTARES | Livro SINAPI: Cálculos eParâmetros | H | 0.115 | 25.11 | 2.88
INSUMO | 6085 | SINAPI | SELADOR ACRILICO OPACO PREMIUMINTERIOR/EXTERIOR | Material | L | 0.16 | 12.45 | 1.99
INSUMO | 7348 | SINAPI | TINTA ACRILICA PREMIUM PARA PISO | Material | L | 0.427 | 21.88 | 9.34
INSUMO | 12815 | SINAPI | FITA CREPE ROLO DE *25* MM X 50 M | Material | UN | 0.01 | 14.01 | 0.14
|  |  | MO sem LS => | 5.86 | LS => | 6.45 | MO com LS => | 12.31
|  |  | Valor do BDI => | 5.75 |  |  | Valor com BDI => | 29.53
Tipo item | Código | Banco | Descrição | Tipo | Und | Quant. | Valor Unit | Total
COMPOSIÇÃO | 92443 | SINAPI | MONTAGEM E DESMONTAGEM DE FÔRMA DE PILARES RETANGULARES E ESTRUTURAS SIMILARES, PÉ- DIREITO SIMPLES, EM CHAPA DE MADEIRA COMPENSADA PLASTIFICADA, 18 UTILIZAÇÕES | Fôrmas para Estruturas de Concreto Armado | M² | 1 | 56 | 56
COMPOSIÇÃO AUXILIAR | 88239 | SINAPI | AJUDANTE DE CARPINTEIRO COM ENCARGOSCOMPLEMENTARES | Livro SINAPI: Cálculos eParâmetros | H | 0.11 | 25.57 | 2.81
COMPOSIÇÃO AUXILIAR | 88262 | SINAPI | CARPINTEIRO DE FORMAS COM ENCARGOSCOMPLEMENTARES | Livro SINAPI: Cálculos eParâmetros | H | 0.6 | 32.17 | 19.3
COMPOSIÇÃO AUXILIAR | 92264 | SINAPI | FABRICAÇÃO DE FÔRMA PARA PILARES E ESTRUTURAS SIMILARES, EM CHAPA DE MADEIRACOMPENSADA PLASTIFICADA, E = 18 MM. AF_09/2020 | Fôrmas para Estruturas de Concreto Armado | M² | 0.067 | 187.96 | 12.59
INSUMO | 2692 | SINAPI | DESMOLDANTE PROTETOR PARA FORMAS DE MADEIRA, DE BASE OLEOSA EMULSIONADA EM AGUA | Material | L | 0.004 | 8.06 | 0.03
INSUMO | 40271 | SINAPI | LOCACAO DE APRUMADOR METALICO DE PILAR, COM ALTURA E ANGULO REGULAVEIS, EXTENSAO DE *1,50*A *2,80* M | Equipamento | MÊS | 0.196 | 22.96 | 4.5
INSUMO | 40275 | SINAPI | LOCACAO DE VIGA SANDUICHE METALICA VAZADAPARA TRAVAMENTO DE PILARES, ALTURA DE *8* CM, LARGURA DE *6* CM E EXTENSAO DE 2 M | Equipamento | MÊS | 0.393 | 24 | 9.43
INSUMO | 40287 | SINAPI | LOCACAO DE BARRA DE ANCORAGEM DE 0,80 A 1,20 M DE EXTENSAO, COM ROSCA DE 5/8", INCLUINDOPORCA E FLANGE | Equipamento | MÊS | 0.785 | 8.84 | 6.93
INSUMO | 40304 | SINAPI | PREGO DE ACO POLIDO COM CABECA DUPLA 17 X 27(2 1/2 X 11) | Material | KG | 0.019 | 21.97 | 0.41
|  |  | MO sem LS => | 10.52 | LS => | 11.58 | MO com LS => | 22.11
|  |  | Valor do BDI => | 13.54 |  |  | Valor com BDI => | 69.54
Tipo item | Código | Banco | Descrição | Tipo | Und | Quant. | Valor Unit | Total
COMPOSIÇÃO | 103672 | SINAPI | CONCRETAGEM DE PILARES, FCK = 25 MPA, COM USO DE BOMBA - LANÇAMENTO, ADENSAMENTO E ACABAMENTO | Concretagem para Estruturas de Concreto Armado | M³ | 1 | 699.66 | 699.66
COMPOSIÇÃO AUXILIAR | 88262 | SINAPI | CARPINTEIRO DE FORMAS COM ENCARGOSCOMPLEMENTARES | Livro SINAPI: Cálculos eParâmetros | H | 0.224 | 32.17 | 7.2
COMPOSIÇÃO AUXILIAR | 88309 | SINAPI | PEDREIRO COM ENCARGOS COMPLEMENTARES | Livro SINAPI: Cálculos eParâmetros | H | 0.224 | 32.84 | 7.35
COMPOSIÇÃO AUXILIAR | 88316 | SINAPI | SERVENTE COM ENCARGOS COMPLEMENTARES | Livro SINAPI: Cálculos eParâmetros | H | 1.345 | 25.11 | 33.77
COMPOSIÇÃO AUXILIAR | 90586 | SINAPI | VIBRADOR DE IMERSÃO, DIÂMETRO DE PONTEIRA45MM, MOTOR ELÉTRICO TRIFÁSICO POTÊNCIA DE 2 CV - CHP DIURNO. AF_06/2015 | Custos Horários Produtivo e Improdutivo dos Equipamentos | CHP | 0.094 | 1.29 | 0.12
COMPOSIÇÃO AUXILIAR | 90587 | SINAPI | VIBRADOR DE IMERSÃO, DIÂMETRO DE PONTEIRA 45MM, MOTOR ELÉTRICO TRIFÁSICO POTÊNCIA DE 2 CV - CHI DIURNO. AF_06/2015 | Custos Horários Produtivo e Improdutivo dos Equipamentos | CHI | 0.13 | 0.56 | 0.07
INSUMO | 1527 | SINAPI | CONCRETO USINADO BOMBEAVEL, CLASSE DE RESISTENCIA C25, COM BRITA 0 E 1, SLUMP = 100 +/- 20 MM, INCLUI SERVICO DE BOMBEAMENTO (NBR 8953) | Material | M³ | 1.103 | 590.35 | 651.15
|  |  | MO sem LS => | 23 | LS => | 25.33 | MO com LS => | 48.32
|  |  | Valor do BDI => | 169.11 |  |  | Valor com BDI => | 868.77
Tipo item | Código | Banco | Descrição | Tipo | Und | Quant. | Valor Unit | Total
COMPOSIÇÃO | 93184 | SINAPI | VERGA PRÉ-MOLDADA COM ATÉ 1,5 M DE VÃO, ESPESSURA DE *20* CM | Vergas, contravergas e fixação dealvenaria | M | 1 | 31.61 | 31.61
COMPOSIÇÃO AUXILIAR | 87294 | SINAPI | ARGAMASSA TRAÇO 1:2:9 (EM VOLUME DE CIMENTO, CAL E AREIA MÉDIA ÚMIDA) PARA EMBOÇO/MASSA ÚNICA/ASSENTAMENTO DE ALVENARIA DE VEDAÇÃO, PREPARO MECÂNICO COM BETONEIRA 600 L. AF_08/2019 | Argamassas | M³ | 0.0019 | 748.67 | 1.42
COMPOSIÇÃO AUXILIAR | 88309 | SINAPI | PEDREIRO COM ENCARGOS COMPLEMENTARES | Livro SINAPI: Cálculos eParâmetros | H | 0.056 | 32.84 | 1.83
COMPOSIÇÃO AUXILIAR | 88316 | SINAPI | SERVENTE COM ENCARGOS COMPLEMENTARES | Livro SINAPI: Cálculos eParâmetros | H | 0.089 | 25.11 | 2.23
COMPOSIÇÃO AUXILIAR | 92270 | SINAPI | FABRICAÇÃO DE FÔRMA PARA VIGAS, COM MADEIRASERRADA, E = 25 MM. AF_09/2020 | Fôrmas para Estruturas deConcreto Armado | M² | 0.042 | 176.59 | 7.41
COMPOSIÇÃO AUXILIAR | 92801 | SINAPI | CORTE E DOBRA DE AÇO CA-50, DIÂMETRO DE 6,3 MM,UTILIZADO EM LAJE. AF_12/2015 | Armação para Estruturas deConcreto Armado | KG | 0.49 | 9.89 | 4.84
COMPOSIÇÃO AUXILIAR | 94964 | SINAPI | CONCRETO FCK = 20MPA, TRAÇO 1:2,7:3 (EM MASSA SECA DE CIMENTO/ AREIA MÉDIA/ BRITA 1) - PREPARO MECÂNICO COM BETONEIRA 400 L. AF_05/2021 | Produção de Concreto | M³ | 0.021 | 596.64 | 12.52
INSUMO | 2692 | SINAPI | DESMOLDANTE PROTETOR PARA FORMAS DE MADEIRA, DE BASE OLEOSA EMULSIONADA EM AGUA | Material | L | 0.006 | 8.06 | 0.04
INSUMO | 39017 | SINAPI | ESPACADOR / DISTANCIADOR CIRCULAR COM ENTRADA LATERAL, EM PLASTICO, PARA VERGALHAO *4,2 A 12,5* MM, COBRIMENTO 20 MM | Material | UN | 6 | 0.22 | 1.32
|  |  | MO sem LS => | 1.93 | LS => | 2.13 | MO com LS => | 4.06
|  |  | Valor do BDI => | 7.64 |  |  | Valor com BDI => | 39.25
Tipo item | Código | Banco | Descrição | Tipo | Und | Quant. | Valor Unit | Total
COMPOSIÇÃO | 93194 | SINAPI | CONTRAVERGA PRÉ-MOLDADA, ESPESSURA DE *20* CM | Vergas, contravergas e fixação dealvenaria | M | 1 | 30.84 | 30.84
COMPOSIÇÃO AUXILIAR | 87294 | SINAPI | ARGAMASSA TRAÇO 1:2:9 (EM VOLUME DE CIMENTO, CAL E AREIA MÉDIA ÚMIDA) PARA EMBOÇO/MASSA ÚNICA/ASSENTAMENTO DE ALVENARIA DE VEDAÇÃO, PREPARO MECÂNICO COM BETONEIRA 600 L. AF_08/2019 | Argamassas | M³ | 0.0019 | 748.67 | 1.42
COMPOSIÇÃO AUXILIAR | 88309 | SINAPI | PEDREIRO COM ENCARGOS COMPLEMENTARES | Livro SINAPI: Cálculos eParâmetros | H | 0.051 | 32.84 | 1.67
COMPOSIÇÃO AUXILIAR | 88316 | SINAPI | SERVENTE COM ENCARGOS COMPLEMENTARES | Livro SINAPI: Cálculos eParâmetros | H | 0.086 | 25.11 | 2.15
COMPOSIÇÃO AUXILIAR | 92270 | SINAPI | FABRICAÇÃO DE FÔRMA PARA VIGAS, COM MADEIRASERRADA, E = 25 MM. AF_09/2020 | Fôrmas para Estruturas deConcreto Armado | M² | 0.039 | 176.59 | 6.88
COMPOSIÇÃO AUXILIAR | 92801 | SINAPI | CORTE E DOBRA DE AÇO CA-50, DIÂMETRO DE 6,3 MM,UTILIZADO EM LAJE. AF_12/2015 | Armação para Estruturas deConcreto Armado | KG | 0.49 | 9.89 | 4.84
COMPOSIÇÃO AUXILIAR | 94964 | SINAPI | CONCRETO FCK = 20MPA, TRAÇO 1:2,7:3 (EM MASSA SECA DE CIMENTO/ AREIA MÉDIA/ BRITA 1) - PREPARO MECÂNICO COM BETONEIRA 400 L. AF_05/2021 | Produção de Concreto | M³ | 0.021 | 596.64 | 12.52
INSUMO | 2692 | SINAPI | DESMOLDANTE PROTETOR PARA FORMAS DE MADEIRA, DE BASE OLEOSA EMULSIONADA EM AGUA | Material | L | 0.006 | 8.06 | 0.04
INSUMO | 39017 | SINAPI | ESPACADOR / DISTANCIADOR CIRCULAR COM ENTRADA LATERAL, EM PLASTICO, PARA VERGALHAO*4,2 A 12,5* MM, COBRIMENTO 20 MM | Material | UN | 6 | 0.22 | 1.32
|  |  | MO sem LS => | 1.82 | LS => | 2 | MO com LS => | 3.82
|  |  | Valor do BDI => | 7.45 |  |  | Valor com BDI => | 38.29
Tipo item | Código | Banco | Descrição | Tipo | Und | Quant. | Valor Unit | Total
COMPOSIÇÃO | 103675 | SINAPI | CONCRETAGEM DE VIGAS E LAJES, FCK=25 MPA, PARA LAJES MACIÇAS OU NERVURADAS COM USO DE BOMBA - LANÇAMENTO, ADENSAMENTO E ACABAMENTO | Concretagem para Estruturas de Concreto Armado | M³ | 1 | 700.85 | 700.85
COMPOSIÇÃO AUXILIAR | 88262 | SINAPI | CARPINTEIRO DE FORMAS COM ENCARGOSCOMPLEMENTARES | Livro SINAPI: Cálculos eParâmetros | H | 0.125 | 32.17 | 4.02
COMPOSIÇÃO AUXILIAR | 88309 | SINAPI | PEDREIRO COM ENCARGOS COMPLEMENTARES | Livro SINAPI: Cálculos eParâmetros | H | 0.753 | 32.84 | 24.72
COMPOSIÇÃO AUXILIAR | 88316 | SINAPI | SERVENTE COM ENCARGOS COMPLEMENTARES | Livro SINAPI: Cálculos eParâmetros | H | 0.826 | 25.11 | 20.74
COMPOSIÇÃO AUXILIAR | 90586 | SINAPI | VIBRADOR DE IMERSÃO, DIÂMETRO DE PONTEIRA 45MM, MOTOR ELÉTRICO TRIFÁSICO POTÊNCIA DE 2CV - CHP DIURNO. AF_06/2015 | Custos Horários Produtivo e Improdutivo dos Equipamentos | CHP | 0.12 | 1.29 | 0.15
COMPOSIÇÃO AUXILIAR | 90587 | SINAPI | VIBRADOR DE IMERSÃO, DIÂMETRO DE PONTEIRA 45MM, MOTOR ELÉTRICO TRIFÁSICO POTÊNCIA DE 2CV - CHI DIURNO. AF_06/2015 | Custos Horários Produtivo e Improdutivo dos Equipamentos | CHI | 0.131 | 0.56 | 0.07
INSUMO | 1527 | SINAPI | CONCRETO USINADO BOMBEAVEL, CLASSE DE RESISTENCIA C25, COM BRITA 0 E 1, SLUMP = 100 +/- 20 MM, INCLUI SERVICO DE BOMBEAMENTO (NBR 8953) | Material | M³ | 1.103 | 590.35 | 651.15
|  |  | MO sem LS => | 0 | LS => | 0 | MO com LS => | 0
|  |  | Valor do BDI => | 169.4 |  |  | Valor com BDI => | 870.25
Tipo item | Código | Banco | Descrição | Tipo | Und | Quant. | Valor Unit | Total
COMPOSIÇÃO | 103322 | SINAPI | ALVENARIA DE VEDAÇÃO DE BLOCOS CERÂMICOS FURADOS NA VERTICAL DE 9X19X39 CM (ESPESSURA 9 CM) E ARGAMASSA DE ASSENTAMENTO COM PREPARO EM BETONEIRA | Alvenaria de Vedação | M² | 1 | 72.81 | 72.81
COMPOSIÇÃO AUXILIAR | 87292 | SINAPI | ARGAMASSA TRAÇO 1:2:8 (EM VOLUME DE CIMENTO, CAL E AREIA MÉDIAÚMIDA) PARA EMBOÇO/MASSA ÚNICA/ASSENTAMENTO DE ALVENARIA DE | Argamassas | M³ | 0.0104 | 781.52 | 8.12
COMPOSIÇÃO AUXILIAR | 88309 | SINAPI | PEDREIRO COM ENCARGOS COMPLEMENTARES | Livro SINAPI: Cálculos eParâmetros | H | 0.59 | 32.84 | 19.37
COMPOSIÇÃO AUXILIAR | 88316 | SINAPI | SERVENTE COM ENCARGOS COMPLEMENTARES | Livro SINAPI: Cálculos eParâmetros | H | 0.295 | 25.11 | 7.4
INSUMO | 34557 | SINAPI | TELA DE ACO SOLDADA GALVANIZADA/ZINCADA PARA ALVENARIA, FIO D= *1,20 A 1,70* MM, MALHA 15 X 15 MM, (C X L) *50 X 7,5* CM | Material | M | 0.42 | 2.08 | 0.87
INSUMO | 37395 | SINAPI | PINO DE ACO COM FURO, HASTE = 27 MM (ACAO DIRETA) | Material | CENTO | 0.005 | 41.93 | 0.2
INSUMO | 37592 | SINAPI | BLOCO CERAMICO / TIJOLO VAZADO PARA ALVENARIA DE VEDACAO,FUROS NA VERTICAL,, 9 X 19 X 39 CM (NBR 15270) | Material | UN | 13.6 | 2.71 | 36.85
|  |  | MO sem LS => | 12.74 | LS => | 14.03 | MO com LS => | 26.77
|  |  | Valor do BDI => | 17.6 |  |  | Valor com BDI => | 90.41
Tipo item | Código | Banco | Descrição | Tipo | Und | Quant. | Valor Unit | Total
COMPOSIÇÃO | 12036 | ORSE | Portão em ferro, em tubo de aço galv. 2" e tela ondulada malha 3/8" | Esquadrias de Ferro | M² | 1 | 779.56 | 779.56
COMPOSIÇÃO AUXILIAR | 10549 | ORSE | Encargos Complementares - Servente | Provisórios | h | 2.86 | 3.96 | 11.32
COMPOSIÇÃO AUXILIAR | 10594 | ORSE | Encargos Complementares - Serralheiro ou Operador de Equipamento Leve | Provisórios | h | 3.81 | 3.78 | 14.4
INSUMO | 261 | ORSE | Barra quadrada de ferro 1/2" (1,27 kg/m) | Material | m | 3.85 | 13.34 | 51.35
INSUMO | 2313 | ORSE | TUBO DE AÇO GALVANIZADO LEVE C/ COSTURA C/ ROSCA BSP Ø = 60,30MM ( 2" ), E = 2,65MM, L = 6000MM NBR 5580 | Material | m | 2.95 | 66.56 | 196.35
INSUMO | 3663 | ORSE | CHAPA AÇO FINA A QUENTE E=3,00MM, 11MSG, 24,00 KG/M2 | Material | M² | 0.0024 | 485.55 | 1.16
INSUMO | 4437/ORSE | ORSE | TELA ONDULADA FIO 1,65MM MALHA 3/8" | Material | M² | 0.57 | 225.26 | 128.39
INSUMO | 7504 | ORSE | PERFIL AÇO, CANTONEIRA ABAS IGUAIS - 1" X 1/4" (2,22 KG/M) | Material | kg | 8.56 | 8.02 | 68.65
INSUMO | 546 | SINAPI | Barra de aco chata, retangular (qualquer bitola) | Material | kg | 4.3 | 10.49 | 45.1
INSUMO | 552 | SINAPI | Barra de aco chato, retangular, 38,1 mm x 6,35 mm (l x e), 1,89 kg/m | Material | m | 0.11 | 20.02 | 2.2
INSUMO | 555 | SINAPI | Barra de aco chato, retangular, 25,4 mm x 6,35 mm (l x e), 1,2265 kg/m | Material | m | 0.076 | 12.86 | 0.97
INSUMO | 6110 | SINAPI | Serralheiro (horista) | Mão de Obra | h | 3.81 | 23.15 | 88.2
INSUMO | 6111 | SINAPI | Servente de obras (horista) | Mão de Obra | h | 2.86 | 15.65 | 44.75
INSUMO | 10997 | SINAPI | Eletrodo revestido aws - e7018, diametro igual a 4,00 mm | Material | kg | 2.88 | 44 | 126.72
|  |  | MO sem LS => | 75.52 | LS => | 83.16 | MO com LS => | 158.67
|  |  | Valor do BDI => | 188.42 |  |  | Valor com BDI => | 967.98
Tipo item | Código | Banco | Descrição | Tipo | Und | Quant. | Valor Unit | Total
COMPOSIÇÃO | 102363-A | SINAPI | ALAMBRADO ESTRUTURADO POR TUBOS DE ACO GALVANIZADO, (MONTANTES COM DIAMETRO 2", TRAVESSAS E ESCORAS COM DIÂMETRO 1 ¼"), COM TELA DE ARAME GALVANIZADO REVESTIDO EM PVC, FIO 2,77 (12 BWG) E MALHA QUADRADA 7,5X7,5CM (EXCETO MURETA) | Cercas, Protetores eAlambrados | M² | 1 | 185.61 | 185.61
COMPOSIÇÃO AUXILIAR | 88315 | SINAPI | SERRALHEIRO COM ENCARGOS COMPLEMENTARES | Livro SINAPI: Cálculos eParâmetros | H | 0.9774 | 32.61 | 31.87
COMPOSIÇÃO AUXILIAR | 88316 | SINAPI | SERVENTE COM ENCARGOS COMPLEMENTARES | Livro SINAPI: Cálculos eParâmetros | H | 0.9774 | 25.11 | 24.54
COMPOSIÇÃO AUXILIAR | 94962 | SINAPI | CONCRETO MAGRO PARA LASTRO, TRAÇO 1:4,5:4,5 (EM MASSA SECA DECIMENTO/ AREIA MÉDIA/ BRITA 1) - PREPARO MECÂNICO COM BETONEIRA 400 L. AF_05/2021 | Produção de Concreto | M³ | 0.0045 | 526.18 | 2.36
INSUMO | 10935 | SINAPI | TELA DE ARAME GALVANIZADA REVESTIDA EM PVC, QUADRANGULAR / LOSANGULAR, FIO 2,77 MM (12 BWG), BITOLA FINAL = *3,8* MM, MALHA 7,5 X 7,5 CM, H = 2 M | Material | M² | 1.0203 | 41.13 | 41.96
INSUMO | 7696 | SINAPI | TUBO ACO GALVANIZADO COM COSTURA, CLASSE MEDIA, DN 2", E =*3,65* MM, PESO *5,10* KG/M (NBR 5580) | Material | M | 0.6105 | 73.63 | 44.95
INSUMO | 7698 | SINAPI | TUBO ACO GALVANIZADO COM COSTURA, CLASSE MEDIA, DN 1.1/4", E =*3,25* MM, PESO *3,14* KG/M (NBR 5580) | Material | M | 0.8701 | 43.95 | 38.24
INSUMO | 11002 | SINAPI | ELETRODO REVESTIDO AWS - E6013, DIAMETRO IGUAL A 2,50 MM | Material | KG | 0.0025 | 42.25 | 0.1
INSUMO | 43130 | SINAPI | ARAME GALVANIZADO 12 BWG, D = 2,76 MM (0,048 KG/M) OU 14 BWG, D =2,11 MM (0,026 KG/M) | Material | KG | 0.0797 | 20 | 1.59
|  |  | MO sem LS => | 26.85 | LS => | 29.56 | MO com LS => | 56.41
|  |  | Valor do BDI => | 44.86 |  |  | Valor com BDI => | 230.47
Tipo item | Código | Banco | Descrição | Tipo | Und | Quant. | Valor Unit | Total
COMPOSIÇÃO | 93203 | SINAPI | FIXAÇÃO (ENCUNHAMENTO) DE ALVENARIA DE VEDAÇÃO COM ESPUMA DE POLIURETANO EXPANSIVA | Vergas, contravergas e fixação de alvenaria | M | 1 | 12.1 | 12.1
COMPOSIÇÃO AUXILIAR | 88309 | SINAPI | PEDREIRO COM ENCARGOS COMPLEMENTARES | Livro SINAPI: Cálculos eParâmetros | H | 0.058 | 32.84 | 1.9
INSUMO | 38124 | SINAPI | ESPUMA EXPANSIVA DE POLIURETANO, APLICACAOMANUAL - 500 ML | Material | UN | 0.41 | 24.89 | 10.2
|  |  | MO sem LS => | 0.9 | LS => | 0.99 | MO com LS => | 1.9
|  |  | Valor do BDI => | 2.92 |  |  | Valor com BDI => | 15.02
Tipo item | Código | Banco | Descrição | Tipo | Und | Quant. | Valor Unit | Total
COMPOSIÇÃO | 102253 | SINAPI | DIVISORIA SANITÁRIA, TIPO CABINE, EM GRANITO CINZA POLIDO, ESP = 3CM, ASSENTADO COM ARGAMASSA COLANTE AC III-E, EXCLUSIVE FERRAGENS | Instalações de Divisórias Diversas | M² | 1 | 831.19 | 831.19
COMPOSIÇÃO AUXILIAR | 88274 | SINAPI | MARMORISTA/GRANITEIRO COM ENCARGOSCOMPLEMENTARES | Livro SINAPI: Cálculos eParâmetros | H | 1.8328 | 32.69 | 59.91
COMPOSIÇÃO AUXILIAR | 88316 | SINAPI | SERVENTE COM ENCARGOS COMPLEMENTARES | Livro SINAPI: Cálculos eParâmetros | H | 0.9164 | 25.11 | 23.01
COMPOSIÇÃO AUXILIAR | 91692 | SINAPI | SERRA CIRCULAR DE BANCADA COM MOTOR ELÉTRICO POTÊNCIA DE 5HP, COM COIFA PARA DISCO 10" - CHP DIURNO. AF_08/2015 | Custos Horários Produtivo e Improdutivo dos Equipamentos | CHP | 0.0898 | 28.49 | 2.55
COMPOSIÇÃO AUXILIAR | 91693 | SINAPI | SERRA CIRCULAR DE BANCADA COM MOTOR ELÉTRICO POTÊNCIA DE 5HP, COM COIFA PARA DISCO 10" - CHI DIURNO. AF_08/2015 | Custos Horários Produtivo e Improdutivo dos Equipamentos | CHI | 1.743 | 27.46 | 47.86
INSUMO | 131 | SINAPI | ADESIVO ESTRUTURAL A BASE DE RESINA EPOXI, BICOMPONENTE, PASTOSO (TIXOTROPICO) | Material | KG | 0.53 | 53.18 | 28.18
INSUMO | 37596 | SINAPI | ARGAMASSA COLANTE TIPO AC III E | Material | KG | 0.97 | 2.25 | 2.18
INSUMO | 44476 | SINAPI | DIVISORIA EM GRANITO, COM DUAS FACES POLIDAS, TIPO ANDORINHA/ QUARTZ/ CASTELO/ CORUMBA OU OUTROS EQUIVALENTES DA REGIAO, E= *3,0* CM | Material | M² | 1.05 | 635.72 | 667.5
|  |  | MO sem LS => | 39.47 | LS => | 43.46 | MO com LS => | 82.92
|  |  | Valor do BDI => | 200.9 |  |  | Valor com BDI => | 1032.09
Tipo item | Código | Banco | Descrição | Tipo | Und | Quant. | Valor Unit | Total
COMPOSIÇÃO | 101161 | SINAPI | ALVENARIA DE VEDAÇÃO COM ELEMENTO VAZADO DE CONCRETO (COBOGÓ) DE 7X50X50CM E ARGAMASSA DE ASSENTAMENTO COM PREPARO EM BETONEIRA | Alvenarias Diversas | M² | 1 | 271.2 | 271.2
COMPOSIÇÃO AUXILIAR | 100489 | SINAPI | ARGAMASSA TRAÇO 1:3 (EM VOLUME DE CIMENTO E AREIA MÉDIA ÚMIDA), PREPARO MECÂNICO COM BETONEIRA 600 L. AF_08/2019 | Argamassas | M³ | 0.01 | 645.18 | 6.45
COMPOSIÇÃO AUXILIAR | 88309 | SINAPI | PEDREIRO COM ENCARGOS COMPLEMENTARES | Livro SINAPI: Cálculos eParâmetros | H | 2.055 | 32.84 | 67.48
COMPOSIÇÃO AUXILIAR | 88316 | SINAPI | SERVENTE COM ENCARGOS COMPLEMENTARES | Livro SINAPI: Cálculos eParâmetros | H | 1.028 | 25.11 | 25.81
INSUMO | 665 | SINAPI | ELEMENTO VAZADO DE CONCRETO, QUADRICULADO,16 FUROS *50 X 50 X 7* CM | Material | UN | 3.95 | 43.41 | 171.46
|  |  | MO sem LS => | 44.4 | LS => | 48.89 | MO com LS => | 93.29
|  |  | Valor do BDI => | 65.55 |  |  | Valor com BDI => | 336.75
Tipo item | Código | Banco | Descrição | Tipo | Und | Quant. | Valor Unit | Total
COMPOSIÇÃO | 94218 | SINAPI | TELHAMENTO COM TELHA ESTRUTURAL DE FIBROCIMENTO E= 8 MM, COM ATÉ 2 ÁGUAS, INCLUSO IÇAMENTO | Telhamento | M² | 1 | 104.21 | 104.21
COMPOSIÇÃO AUXILIAR | 93282 | SINAPI | GUINCHO ELÉTRICO DE COLUNA, CAPACIDADE 400 KG, COM MOTO FREIO, MOTOR TRIFÁSICO DE 1,25 CV - CHI DIURNO. AF_03/2016 | Custos Horários Produtivo e Improdutivo dos Equipamentos | CHI | 0.0034 | 27.74 | 0.09
COMPOSIÇÃO AUXILIAR | 93281 | SINAPI | GUINCHO ELÉTRICO DE COLUNA, CAPACIDADE 400 KG, COM MOTO FREIO, MOTOR TRIFÁSICO DE 1,25 CV - CHP DIURNO. AF_03/2016 |  | CHP | 0.0025 | 28.52 | 0.07
COMPOSIÇÃO AUXILIAR | 88323 | SINAPI | TELHADISTA COM ENCARGOS COMPLEMENTARES | Livro SINAPI: Cálculos eParâmetros | H | 0.139 | 31.87 | 4.42
COMPOSIÇÃO AUXILIAR | 88316 | SINAPI | SERVENTE COM ENCARGOS COMPLEMENTARES | Livro SINAPI: Cálculos eParâmetros | H | 0.157 | 25.11 | 3.94
INSUMO | 7231 | SINAPI | TELHA ESTRUTURAL DE FIBROCIMENTO 2 ABAS, DE 1,00 X 6,00 M (SEM AMIANTO) |  | UN | 0.204 | 453.07 | 92.42
INSUMO | 4315 | SINAPI | GANCHO CHATO EM ACO GALVANIZADO, L = 110 MM, RECOBRIMENTO = 100MM, SECAO 1/8 X 1/2" (3 MM X 12 MM), PARA FIXAR TELHA DE FIBROCIMENTO ONDULADA |  | UN | 0.94 | 2.23 | 2.09
INSUMO | 4312 | SINAPI | FIXADOR DE ABA SIMPLES PARA TELHA DE FIBROCIMENTO, TIPO CANALETA 90 OU KALHETAO |  | UN | 0.31 | 3.04 | 0.94
INSUMO | 1607 | SINAPI | CONJUNTO ARRUELAS DE VEDACAO 5/16" PARA TELHA FIBROCIMENTO (UMA ARRUELA METALICA E UMA ARRUELA PVC - CONICAS) |  | CJ | 0.94 | 0.26 | 0.24
|  |  | MO sem LS => | 3.98 | LS => | 4.38 | MO com LS => | 8.36
|  |  | Valor do BDI => | 25.19 |  |  | Valor com BDI => | 129.4
Tipo item | Código | Banco | Descrição | Tipo | Und | Quant. | Valor Unit | Total
COMPOSIÇÃO | 94213 | SINAPI | TELHAMENTO COM TELHA DE AÇO/ALUMÍNIO E = 0,5 MM, COM ATÉ 2 ÁGUAS, INCLUSO IÇAMENTO | Telhamento para Cobertura | M² | 1 | 68.63 | 68.63
COMPOSIÇÃO AUXILIAR | 88316 | SINAPI | SERVENTE COM ENCARGOS COMPLEMENTARES | Livro SINAPI: Cálculos eParâmetros | H | 0.097 | 25.11 | 2.43
COMPOSIÇÃO AUXILIAR | 88323 | SINAPI | TELHADISTA COM ENCARGOS COMPLEMENTARES | Livro SINAPI: Cálculos eParâmetros | H | 0.091 | 31.87 | 2.9
COMPOSIÇÃO AUXILIAR | 93281 | SINAPI | GUINCHO ELÉTRICO DE COLUNA, CAPACIDADE 400 KG, COM MOTO FREIO, MOTOR TRIFÁSICO DE 1,25 CV - CHP DIURNO. AF_03/2016 | Custos Horários Produtivo e Improdutivo dos Equipamentos | CHP | 0.0009 | 28.52 | 0.02
COMPOSIÇÃO AUXILIAR | 93282 | SINAPI | GUINCHO ELÉTRICO DE COLUNA, CAPACIDADE 400 KG, COM MOTO FREIO, MOTOR TRIFÁSICO DE 1,25 CV - CHI DIURNO. AF_03/2016 | Custos Horários Produtivo e Improdutivo dos Equipamentos | CHI | 0.0013 | 27.74 | 0.03
INSUMO | 7243 | SINAPI | TELHA TRAPEZOIDAL EM ACO ZINCADO, SEM PINTURA, ALTURA DE APROXIMADAMENTE 40 MM, ESPESSURA DE 0,50 MM E LARGURA UTIL DE 980 MM | Material | M² | 1.166 | 47.39 | 55.25
INSUMO | 11029 | SINAPI | HASTE RETA PARA GANCHO DE FERRO GALVANIZADO, COM ROSCA 1/4 " X 30 CM PARA FIXACAO DE TELHA METALICA, INCLUI PORCA E ARRUELAS DE VEDACAO | Material | CJ | 4.15 | 1.93 | 8
|  |  | MO sem LS => | 2.54 | LS => | 2.8 | MO com LS => | 5.33
|  |  | Valor do BDI => | 16.59 |  |  | Valor com BDI => | 85.22
Tipo item | Código | Banco | Descrição | Tipo | Und | Quant. | Valor Unit | Total
INSUMO | 584 | SINAPI | CANTONEIRA ALUMINIO ABAS IGUAIS 2 ", E = 1/8 " | Material | M | 1 | 36.75 | 36.75
|  |  | MO sem LS => | 0 | LS => | 0 | MO com LS => | 0
|  |  | Valor do BDI => | 8.88 |  |  | Valor com BDI => | 45.63
Tipo item | Código | Banco | Descrição | Tipo | Und | Quant. | Valor Unit | Total
COMPOSIÇÃO | 98557 | SINAPI | IMPERMEABILIZAÇÃO DE SUPERFÍCIE COM EMULSÃO ASFÁLTICA, 2 DEMÃOS | Impermeabilização, ProteçãoMecânica e Tratamento de Junta | M² | 1 | 44.94 | 44.94
COMPOSIÇÃO AUXILIAR | 88243 | SINAPI | AJUDANTE ESPECIALIZADO COM ENCARGOSCOMPLEMENTARES | Livro SINAPI: Cálculos eParâmetros | H | 0.0969 | 25.81 | 2.5
COMPOSIÇÃO AUXILIAR | 88270 | SINAPI | IMPERMEABILIZADOR COM ENCARGOSCOMPLEMENTARES | Livro SINAPI: Cálculos eParâmetros | H | 0.4299 | 32.84 | 14.11
INSUMO | 626 | SINAPI | MANTA LIQUIDA DE BASE ASFALTICA MODIFICADA COM A ADICAO DE ELASTOMEROS DILUIDOS EM SOLVENTE ORGANICO, APLICACAO A FRIO(MEMBRANA IMPERMEABILIZANTE ASFASTICA) | Material | KG | 1.5 | 18.89 | 28.33
|  |  | MO sem LS => | 7.91 | LS => | 8.71 | MO com LS => | 16.61
|  |  | Valor do BDI => | 10.86 |  |  | Valor com BDI => | 55.8
Tipo item | Código | Banco | Descrição | Tipo | Und | Quant. | Valor Unit | Total
COMPOSIÇÃO | 87879 | SINAPI | CHAPISCO APLICADO EM ALVENARIAS E ESTRUTURAS DE CONCRETO INTERNAS, COM COLHER DE PEDREIRO. ARGAMASSA TRAÇO 1:3 COM PREPARO EM BETONEIRA 400L | Chapisco | M² | 1 | 5.13 | 5.13
COMPOSIÇÃO AUXILIAR | 87313 | SINAPI | ARGAMASSA TRAÇO 1:3 (EM VOLUME DE CIMENTO E AREIA GROSSA ÚMIDA) PARA CHAPISCO CONVENCIONAL, PREPARO MECÂNICO COM BETONEIRA 400L. AF_08/2019 | Argamassas | M³ | 0.0037 | 613.21 | 2.26
COMPOSIÇÃO AUXILIAR | 88309 | SINAPI | PEDREIRO COM ENCARGOS COMPLEMENTARES | Livro SINAPI: Cálculos eParâmetros | H | 0.0681 | 32.84 | 2.23
COMPOSIÇÃO AUXILIAR | 88316 | SINAPI | SERVENTE COM ENCARGOS COMPLEMENTARES | Livro SINAPI: Cálculos eParâmetros | H | 0.0255 | 25.11 | 0.64
|  |  | MO sem LS => | 1.37 | LS => | 1.51 | MO com LS => | 2.87
|  |  | Valor do BDI => | 1.24 |  |  | Valor com BDI => | 6.37
Tipo item | Código | Banco | Descrição | Tipo | Und | Quant. | Valor Unit | Total
COMPOSIÇÃO | 87535 | SINAPI | EMBOÇO, EM ARGAMASSA TRAÇO 1:2:8, PREPARO MECÂNICO, APLICADO MANUALMENTE EM PAREDES INTERNAS DE AMBIENTES COM ÁREA MAIOR QUE 10M², E = 17,5MM, COM TALISCAS | Massa Única Interna | M² | 1 | 40.72 | 40.72
COMPOSIÇÃO AUXILIAR | 87292 | SINAPI | ARGAMASSA TRAÇO 1:2:8 (EM VOLUME DE CIMENTO, CAL E AREIA MÉDIA ÚMIDA) PARA EMBOÇO/MASSA ÚNICA/ASSENTAMENTO DE ALVENARIA DE VEDAÇÃO, PREPARO MECÂNICO COM BETONEIRA 400 L. AF_08/2019 | Argamassas | M³ | 0.0304 | 781.52 | 23.75
COMPOSIÇÃO AUXILIAR | 88309 | SINAPI | PEDREIRO COM ENCARGOS COMPLEMENTARES | Livro SINAPI: Cálculos eParâmetros | H | 0.374 | 32.84 | 12.28
COMPOSIÇÃO AUXILIAR | 88316 | SINAPI | SERVENTE COM ENCARGOS COMPLEMENTARES | Livro SINAPI: Cálculos eParâmetros | H | 0.187 | 25.11 | 4.69
|  |  | MO sem LS => | 8.08 | LS => | 8.9 | MO com LS => | 16.97
|  |  | Valor do BDI => | 9.84 |  |  | Valor com BDI => | 50.56
Tipo item | Código | Banco | Descrição | Tipo | Und | Quant. | Valor Unit | Total
COMPOSIÇÃO | 87543 | SINAPI | MASSA ÚNICA, EM ARGAMASSA INDUSTRIALIZADA, PREPARO MECÂNICO, APLICADA COM EQUIPAMENTO DE MISTURA E PROJEÇÃO DE ARGAMASSA EM PAREDES INTERNAS, E = 5MM, SEM TALISCAS | Massa Única Interna | M² | 1 | 22.69 | 22.69
COMPOSIÇÃO AUXILIAR | 87407 | SINAPI | ARGAMASSA INDUSTRIALIZADA PARAREVESTIMENTOS, MISTURA E PROJEÇÃO DE 1,5 M³/H DE ARGAMASSA. AF_08/2019 | Argamassas | M³ | 0.0104 | 1430.4 | 14.87
COMPOSIÇÃO AUXILIAR | 88309 | SINAPI | PEDREIRO COM ENCARGOS COMPLEMENTARES | Livro SINAPI: Cálculos eParâmetros | H | 0.2176 | 32.84 | 7.14
COMPOSIÇÃO AUXILIAR | 88316 | SINAPI | SERVENTE COM ENCARGOS COMPLEMENTARES | Livro SINAPI: Cálculos eParâmetros | H | 0.0272 | 25.11 | 0.68
|  |  | MO sem LS => | 3.72 | LS => | 4.1 | MO com LS => | 7.82
|  |  | Valor do BDI => | 5.48 |  |  | Valor com BDI => | 28.17
Tipo item | Código | Banco | Descrição | Tipo | Und | Quant. | Valor Unit | Total
COMPOSIÇÃO | 87273 | SINAPI | REVESTIMENTO CERÂMICO PARA PAREDES INTERNAS COM PLACAS TIPO ESMALTADA DE DIMENSÕES 33X45 CM APLICADAS NA ALTURA INTEIRA DAS PAREDES | Revestimentos Cerâmicos Internos | M² | 1 | 72.46 | 72.46
COMPOSIÇÃO AUXILIAR | 88256 | SINAPI | AZULEJISTA OU LADRILHISTA COM ENCARGOSCOMPLEMENTARES | Livro SINAPI: Cálculos eParâmetros | H | 0.697 | 32.69 | 22.78
COMPOSIÇÃO AUXILIAR | 88316 | SINAPI | SERVENTE COM ENCARGOS COMPLEMENTARES | Livro SINAPI: Cálculos eParâmetros | H | 0.3138 | 25.11 | 7.87
INSUMO | 536 | SINAPI | REVESTIMENTO EM CERAMICA ESMALTADA EXTRA, PEI MENOR OU IGUAL A 3, FORMATO MENOR OU IGUALA 2025 CM2 | Material | M² | 1.0798 | 33.9 | 36.6
INSUMO | 1381 | SINAPI | ARGAMASSA COLANTE AC I PARA CERAMICAS | Material | KG | 6.85 | 0.64 | 4.38
INSUMO | 34357 | SINAPI | REJUNTE CIMENTICIO, QUALQUER COR | Material | KG | 0.222 | 3.75 | 0.83
|  |  | MO sem LS => | 14.59 | LS => | 16.07 | MO com LS => | 30.65
|  |  | Valor do BDI => | 17.51 |  |  | Valor com BDI => | 89.97
Tipo item | Código | Banco | Descrição | Tipo | Und | Quant. | Valor Unit | Total
COMPOSIÇÃO | 87244 | SINAPI | REVESTIMENTO CERÂMICO PARA PAREDES EXTERNAS EM PASTILHAS DE PORCELANA 5 X 5 CM (PLACAS DE 30 X 30 CM), ALINHADAS A PRUMO, APLICADO EM PANOS SEM VÃOS | REVE - REVESTIMENTO E TRATAMENTO DE SUPERFÍCIES | M² | 1 | 306.2 | 306.2
COMPOSIÇÃO AUXILIAR | 88316 | SINAPI | SERVENTE COM ENCARGOS COMPLEMENTARES | Livro SINAPI: Cálculos eParâmetros | H | 0.578 | 25.11 | 14.51
COMPOSIÇÃO AUXILIAR | 88256 | SINAPI | AZULEJISTA OU LADRILHISTA COM ENCARGOSCOMPLEMENTARES | Livro SINAPI: Cálculos eParâmetros | H | 1.156 | 32.69 | 37.78
INSUMO | 37596 | SINAPI | ARGAMASSA COLANTE TIPO AC III E | Material | KG | 7.73 | 2.25 | 17.39
INSUMO | 36881 | SINAPI | PASTILHA CERAMICA/PORCELANA, REVEST INT/EXT E PISCINA, CORES BRANCA OU FRIAS, SOLIDAS, SEM MESCLAGEM/MISTURA, ACABAMENTO LISO *5 X 5* CM | Material | M² | 1.05 | 225.26 | 236.52
|  |  | MO sem LS => | 24.89 | LS => | 27.41 | MO com LS => | 52.29
|  |  | Valor do BDI => | 74.01 |  |  | Valor com BDI => | 380.21
Tipo item | Código | Banco | Descrição | Tipo | Und | Quant. | Valor Unit | Total
COMPOSIÇÃO | 105002 | SINAPI | RAMPA DE ACESSIBILIDADE EM CONCRETO MOLDADO IN LOCO, EM CALÇADA NOVA COM LARGURA MAIOR OU IGUAL À 3,00 M, FCK 25MPA, COM PISO PODOTÁTIL | Pisos : Cimentados, emConcreto Simples, tipo Tech- | UN | 1 | 829.24 | 829.24
COMPOSIÇÃO AUXILIAR | 104658 | SINAPI | PISO PODOTÁTIL DE ALERTA OU DIRECIONAL, DE CONCRETO, ASSENTADO SOBRE ARGAMASSA. AF_03/2024 |  | M² | 0.48 | 189.38 | 90.9
COMPOSIÇÃO AUXILIAR | 94965 | SINAPI | CONCRETO FCK = 25MPA, TRAÇO 1:2,3:2,7 (EM MASSA SECA DE CIMENTO/ AREIA MÉDIA/ BRITA 1) - PREPARO MECÂNICO COM BETONEIRA 400 L. AF_05/2021 |  | M³ | 0.66502 | 608.29 | 404.52
COMPOSIÇÃO AUXILIAR | 88316 | SINAPI | SERVENTE COM ENCARGOS COMPLEMENTARES | Mão de Obra | H | 7.208 | 25.11 | 180.99
COMPOSIÇÃO AUXILIAR | 88309 | SINAPI | PEDREIRO COM ENCARGOS COMPLEMENTARES | Mão de Obra | H | 3.604 | 32.84 | 118.35
INSUMO | 5068 | SINAPI | PREGO DE ACO POLIDO COM CABECA 17 X 21 (2 X 11) | Material | KG | 0.036696 | 17.8 | 0.65
INSUMO | 4718 | SINAPI | PEDRA BRITADA N. 2 (19 A 38 MM) POSTO PEDREIRA/FORNECEDOR, SEM FRETE | Material | M³ | 0.027 | 186.72 | 5.04
INSUMO | 4509 | SINAPI | SARRAFO *2,5 X 10* CM EM PINUS, MISTA OU EQUIVALENTE DA REGIAO - BRUTA | Material | M | 7.48 | 3.85 | 28.79
|  |  | MO sem LS => | 142.47 | LS => | 156.87 | MO com LS => | 299.34
|  |  | Valor do BDI => | 200.43 |  |  | Valor com BDI => | 1029.67
Tipo item | Código | Banco | Descrição | Tipo | Und | Quant. | Valor Unit | Total
COMPOSIÇÃO | 94275 | SINAPI | ASSENTAMENTO DE GUIA (MEIO-FIO) EM TRECHO RETO, CONFECCIONADA EM CONCRETO PRÉ-FABRICADO, DIMENSÕES 100X15X13X20 CM (COMPRIMENTO X BASE INFERIOR X BASE SUPERIOR X ALTURA) | Guias e sarjetas | M | 1 | 47.24 | 47.24
COMPOSIÇÃO AUXILIAR | 88309 | SINAPI | PEDREIRO COM ENCARGOS COMPLEMENTARES | Livro SINAPI: Cálculos eParâmetros | H | 0.2151 | 32.84 | 7.06
COMPOSIÇÃO AUXILIAR | 88316 | SINAPI | SERVENTE COM ENCARGOS COMPLEMENTARES | Livro SINAPI: Cálculos eParâmetros | H | 0.2151 | 25.11 | 5.4
COMPOSIÇÃO AUXILIAR | 88629 | SINAPI | ARGAMASSA TRAÇO 1:3 (EM VOLUME DE CIMENTO E AREIA MÉDIAÚMIDA), PREPARO MANUAL. AF_08/2019 | Argamassas | M³ | 0.0012 | 768.54 | 0.92
INSUMO | 370 | SINAPI | AREIA MEDIA - POSTO JAZIDA/FORNECEDOR (RETIRADO NA JAZIDA, SEMTRANSPORTE) | Material | M³ | 0.0066 | 210.23 | 1.38
INSUMO | 41679 | SINAPI | MEIO-FIO OU GUIA DE CONCRETO PRE-MOLDADO, COMP 1 M, *20 X 12/15*CM (H X L1/L2) | Material | UN | 1.005 | 32.32 | 32.48
|  |  | MO sem LS => | 5.93 | LS => | 6.53 | MO com LS => | 12.46
|  |  | Valor do BDI => | 11.42 |  |  | Valor com BDI => | 58.66
Tipo item | Código | Banco | Descrição | Tipo | Und | Quant. | Valor Unit | Total
COMPOSIÇÃO | 94276 | SINAPI | ASSENTAMENTO DE GUIA (MEIO-FIO) EM TRECHO CURVO, CONFECCIONADA EM CONCRETO PRÉ-FABRICADO, DIMENSÕES 100X15X13X20 CM (COMPRIMENTO X BASE INFERIOR X BASE SUPERIOR X ALTURA) | Guias e sarjetas | M | 1 | 50.5 | 50.5
COMPOSIÇÃO AUXILIAR | 88629 | SINAPI | ARGAMASSA TRAÇO 1:3 (EM VOLUME DE CIMENTO E AREIA MÉDIA ÚMIDA), PREPARO MANUAL. AF_08/2019 | Argamassas | M³ | 0.0012 | 768.54 | 0.92
COMPOSIÇÃO AUXILIAR | 88316 | SINAPI | SERVENTE COM ENCARGOS COMPLEMENTARES | Mão de Obra | H | 0.2715 | 25.11 | 6.81
COMPOSIÇÃO AUXILIAR | 88309 | SINAPI | PEDREIRO COM ENCARGOS COMPLEMENTARES | Mão de Obra | H | 0.2715 | 32.84 | 8.91
INSUMO | 41679 | SINAPI | MEIO-FIO OU GUIA DE CONCRETO PRE-MOLDADO, COMP 1 M, *20 X 12/15* CM (H X L1/L2) | Material | UN | 1.005 | 32.32 | 32.48
INSUMO | 370 | SINAPI | AREIA MEDIA - POSTO JAZIDA/FORNECEDOR (RETIRADO NA JAZIDA, SEM TRANSPORTE) | Material | M³ | 0.0066 | 210.23 | 1.38
|  |  | MO sem LS => | 7.48 | LS => | 8.24 | MO com LS => | 15.72
|  |  | Valor do BDI => | 12.21 |  |  | Valor com BDI => | 62.71
Tipo item | Código | Banco | Descrição | Tipo | Und | Quant. | Valor Unit | Total
COMPOSIÇÃO | 96617 | SINAPI | LASTRO DE CONCRETO MAGRO, APLICADO EM BLOCOS DE COROAMENTO OU SAPATAS, ESPESSURA DE 3 CM | Lastro | M² | 1 | 25.07 | 25.07
COMPOSIÇÃO AUXILIAR | 88309 | SINAPI | PEDREIRO COM ENCARGOS COMPLEMENTARES | Livro SINAPI: Cálculos eParâmetros | H | 0.1863 | 32.84 | 6.11
COMPOSIÇÃO AUXILIAR | 88316 | SINAPI | SERVENTE COM ENCARGOS COMPLEMENTARES | Livro SINAPI: Cálculos eParâmetros | H | 0.0508 | 25.11 | 1.27
COMPOSIÇÃO AUXILIAR | 94968 | SINAPI | CONCRETO MAGRO PARA LASTRO, TRAÇO 1:4,5:4,5 (EM MASSA SECA DE CIMENTO/ AREIA MÉDIA/ BRITA 1) - PREPARO MECÂNICO COM BETONEIRA 600 L. AF_05/2021 | Produção de Concreto | M³ | 0.0339 | 521.91 | 17.69
|  |  | MO sem LS => | 3.51 | LS => | 3.86 | MO com LS => | 7.38
|  |  | Valor do BDI => | 6.06 |  |  | Valor com BDI => | 31.13
Tipo item | Código | Banco | Descrição | Tipo | Und | Quant. | Valor Unit | Total
COMPOSIÇÃO | 12800-A | ORSE | Junta serrada seca, seção transversal dim. 5 x 10 a 40mm. | Pavimentações Externas | m | 1 | 12.06 | 12.06
COMPOSIÇÃO AUXILIAR | 10550 | ORSE | Encargos Complementares - Pedreiro | Provisórios | h | 0.25 | 3.86 | 0.96
COMPOSIÇÃO AUXILIAR | 10594 | ORSE | Encargos Complementares - Serralheiro ou Operador de Equipamento Leve | Provisórios | h | 0.125 | 3.78 | 0.47
INSUMO | 12749/ORSE | ORSE | ALUGUEL DE MÁQUINA DE CORTE EM ASFALTO/CONCRETO UTILIZANDO DISCO DIAMANTADO DIAM. 350 MM (NÃO INCLUI O DISCO) | Equipamento | DIA | 0.0156 | 80 | 1.24
INSUMO | 12750 | ORSE | DISCO DE CORTE DIAMANTADO PARA ASFALTO E CONCRETO DIAM. 350MM (UTILIZAÇÃO 1.000,0M) | Material | un | 0.001 | 264.82 | 0.26
INSUMO | P9843 | SICRO3 | OPERADOR DE EQUIPAMENTO LEVE | Mão de Obra | h | 0.125 | 26.83 | 3.35
INSUMO | 4750 | SINAPI | Pedreiro (horista) | Mão de Obra | h | 0.25 | 23.15 | 5.78
|  |  | MO sem LS => | 5.03 | LS => | 5.54 | MO com LS => | 10.56
|  |  | Valor do BDI => | 2.91 |  |  | Valor com BDI => | 14.97
Tipo item | Código | Banco | Descrição | Tipo | Und | Quant. | Valor Unit | Total
COMPOSIÇÃO | 87630 | SINAPI | CONTRAPISO EM ARGAMASSA TRAÇO 1:4 (CIMENTO E AREIA), PREPARO MECÂNICO COM BETONEIRA 400 L, APLICADO EM ÁREAS SECAS SOBRE LAJE, ADERIDO, ACABAMENTO NÃO REFORÇADO, ESPESSURA 3CM | Contrapiso | M² | 1 | 46.31 | 46.31
COMPOSIÇÃO AUXILIAR | 87301 | SINAPI | ARGAMASSA TRAÇO 1:4 (EM VOLUME DE CIMENTO E AREIA MÉDIA ÚMIDA) PARA CONTRAPISO, PREPARO MECÂNICO COM BETONEIRA 400 L. AF_08/2019 | Argamassas | M³ | 0.0431 | 734.3 | 31.64
COMPOSIÇÃO AUXILIAR | 88309 | SINAPI | PEDREIRO COM ENCARGOS COMPLEMENTARES | Livro SINAPI: Cálculos eParâmetros | H | 0.245 | 32.84 | 8.04
COMPOSIÇÃO AUXILIAR | 88316 | SINAPI | SERVENTE COM ENCARGOS COMPLEMENTARES | Livro SINAPI: Cálculos eParâmetros | H | 0.123 | 25.11 | 3.08
INSUMO | 1379 | SINAPI | CIMENTO PORTLAND COMPOSTO CP II-32 | Material | KG | 0.5 | 0.68 | 0.34
INSUMO | 7334 | SINAPI | ADITIVO ADESIVO LIQUIDO PARA ARGAMASSAS DEREVESTIMENTOS CIMENTICIOS | Material | L | 0.21 | 15.3 | 3.21
|  |  | MO sem LS => | 5.29 | LS => | 5.82 | MO com LS => | 11.12
|  |  | Valor do BDI => | 11.19 |  |  | Valor com BDI => | 57.5
Tipo item | Código | Banco | Descrição | Tipo | Und | Quant. | Valor Unit | Total
COMPOSIÇÃO | 87251 | SINAPI | REVESTIMENTO CERÂMICO PARA PISO COM PLACAS TIPO ESMALTADA DE DIMENSÕES 45X45 CM APLICADA EM AMBIENTES DE ÁREA MAIOR QUE 10 M2 | Revestimentos Cerâmicos Internos | M² | 1 | 56.74 | 56.74
COMPOSIÇÃO AUXILIAR | 88256 | SINAPI | AZULEJISTA OU LADRILHISTA COM ENCARGOSCOMPLEMENTARES | Livro SINAPI: Cálculos eParâmetros | H | 0.2537 | 32.69 | 8.29
COMPOSIÇÃO AUXILIAR | 88316 | SINAPI | SERVENTE COM ENCARGOS COMPLEMENTARES | Livro SINAPI: Cálculos eParâmetros | H | 0.1308 | 25.11 | 3.28
INSUMO | 1287 | SINAPI | PISO EM CERAMICA ESMALTADA EXTRA, PEI MAIOR OU IGUAL A 4, FORMATO MENOR OU IGUAL A 2025 CM2 | Material | M² | 1.06 | 36.45 | 38.63
INSUMO | 1381 | SINAPI | ARGAMASSA COLANTE AC I PARA CERAMICAS | Material | KG | 9.1325 | 0.64 | 5.84
INSUMO | 34357 | SINAPI | REJUNTE CIMENTICIO, QUALQUER COR | Material | KG | 0.188 | 3.75 | 0.7
|  |  | MO sem LS => | 5.51 | LS => | 6.07 | MO com LS => | 11.57
|  |  | Valor do BDI => | 13.71 |  |  | Valor com BDI => | 70.45
Tipo item | Código | Banco | Descrição | Tipo | Und | Quant. | Valor Unit | Total
COMPOSIÇÃO | 88649 | SINAPI | RODAPÉ CERÂMICO DE 7CM DE ALTURA COM PLACAS TIPO ESMALTADA DE DIMENSÕES 45X45CM | Revestimentos Cerâmicos Internos | M | 1 | 9.42 | 9.42
COMPOSIÇÃO AUXILIAR | 88256 | SINAPI | AZULEJISTA OU LADRILHISTA COM ENCARGOSCOMPLEMENTARES | Livro SINAPI: Cálculos eParâmetros | H | 0.0764 | 32.69 | 2.49
COMPOSIÇÃO AUXILIAR | 88316 | SINAPI | SERVENTE COM ENCARGOS COMPLEMENTARES | Livro SINAPI: Cálculos eParâmetros | H | 0.0296 | 25.11 | 0.74
INSUMO | 1287 | SINAPI | PISO EM CERAMICA ESMALTADA EXTRA, PEI MAIOR OU IGUAL A 4, FORMATO MENOR OU IGUAL A 2025 CM2 | Material | M² | 0.15 | 36.45 | 5.46
INSUMO | 1381 | SINAPI | ARGAMASSA COLANTE AC I PARA CERAMICAS | Material | KG | 0.6392 | 0.64 | 0.4
INSUMO | 34357 | SINAPI | REJUNTE CIMENTICIO, QUALQUER COR | Material | KG | 0.09 | 3.75 | 0.33
|  |  | MO sem LS => | 1.54 | LS => | 1.7 | MO com LS => | 3.23
|  |  | Valor do BDI => | 2.28 |  |  | Valor com BDI => | 11.7
Tipo item | Código | Banco | Descrição | Tipo | Und | Quant. | Valor Unit | Total
COMPOSIÇÃO | 98689 | SINAPI | SOLEIRA EM GRANITO, LARGURA 15 CM, ESPESSURA 2,0 CM | Pisos | M | 1 | 107.31 | 107.31
COMPOSIÇÃO AUXILIAR | 88274 | SINAPI | MARMORISTA/GRANITEIRO COM ENCARGOSCOMPLEMENTARES | Livro SINAPI: Cálculos eParâmetros | H | 0.547 | 32.69 | 17.88
COMPOSIÇÃO AUXILIAR | 88316 | SINAPI | SERVENTE COM ENCARGOS COMPLEMENTARES | Livro SINAPI: Cálculos eParâmetros | H | 0.273 | 25.11 | 6.85
INSUMO | 20232 | SINAPI | SOLEIRA EM GRANITO, POLIDO, TIPO ANDORINHA/QUARTZ/ CASTELO/ CORUMBA OU OUTROS EQUIVALENTES DA REGIAO, L= *15* CM, E= *2,0* CM | Material | M | 1 | 80.06 | 80.06
INSUMO | 37595 | SINAPI | ARGAMASSA COLANTE TIPO AC III | Material | KG | 1.29 | 1.96 | 2.52
|  |  | MO sem LS => | 11.77 | LS => | 12.96 | MO com LS => | 24.73
|  |  | Valor do BDI => | 25.94 |  |  | Valor com BDI => | 133.25
Tipo item | Código | Banco | Descrição | Tipo | Und | Quant. | Valor Unit | Total
COMPOSIÇÃO | 88497 | SINAPI | EMASSAMENTO COM MASSA LÁTEX, APLICAÇÃO EM PAREDE, DUAS DEMÃOS, LIXAMENTO MANUAL | Pintura Interna | M² | 1 | 20.53 | 20.53
COMPOSIÇÃO AUXILIAR | 88310 | SINAPI | PINTOR COM ENCARGOS COMPLEMENTARES | Livro SINAPI: Cálculos eParâmetros | H | 0.361 | 34.31 | 12.38
COMPOSIÇÃO AUXILIAR | 88316 | SINAPI | SERVENTE COM ENCARGOS COMPLEMENTARES | Livro SINAPI: Cálculos eParâmetros | H | 0.1203 | 25.11 | 3.02
INSUMO | 3767 | SINAPI | LIXA EM FOLHA PARA PAREDE OU MADEIRA, NUMERO120, COR VERMELHA | Material | UN | 0.0802 | 1.27 | 0.1
INSUMO | 43626 | SINAPI | MASSA CORRIDA PARA SUPERFICIES DE AMBIENTESINTERNOS | Material | KG | 1.3389 | 3.76 | 5.03
|  |  | MO sem LS => | 7.33 | LS => | 8.07 | MO com LS => | 15.4
|  |  | Valor do BDI => | 4.96 |  |  | Valor com BDI => | 25.49
Tipo item | Código | Banco | Descrição | Tipo | Und | Quant. | Valor Unit | Total
COMPOSIÇÃO | 89446 | SINAPI | TUBO, PVC, SOLDÁVEL, DE 25MM, INSTALADO EM PRUMADA DE ÁGUA - FORNECIMENTO E INSTALAÇÃO | Instalações Prediais de Água Fria em PVC | M | 1 | 6.05 | 6.05
COMPOSIÇÃO AUXILIAR | 88248 | SINAPI | AUXILIAR DE ENCANADOR OU BOMBEIRO HIDRÁULICOCOM ENCARGOS COMPLEMENTARES | Livro SINAPI: Cálculos eParâmetros | H | 0.0195 | 25.57 | 0.49
COMPOSIÇÃO AUXILIAR | 88267 | SINAPI | ENCANADOR OU BOMBEIRO HIDRÁULICO COMENCARGOS COMPLEMENTARES | Livro SINAPI: Cálculos eParâmetros | H | 0.0195 | 32.27 | 0.62
INSUMO | 9868 | SINAPI | TUBO PVC, SOLDAVEL, DN 25 MM, AGUA FRIA (NBR-5648) | Material | M | 1.0493 | 4.7 | 4.93
INSUMO | 38383 | SINAPI | LIXA D'AGUA EM FOLHA, GRAO 100 | Material | UN | 0.0045 | 2.32 | 0.01
|  |  | MO sem LS => | 0.53 | LS => | 0.58 | MO com LS => | 1.11
|  |  | Valor do BDI => | 1.46 |  |  | Valor com BDI => | 7.51
Tipo item | Código | Banco | Descrição | Tipo | Und | Quant. | Valor Unit | Total
COMPOSIÇÃO | 89448 | SINAPI | TUBO, PVC, SOLDÁVEL, DE 40MM, INSTALADO EM PRUMADA DE ÁGUA - FORNECIMENTO E INSTALAÇÃO | Instalações Prediais de Água Fria em PVC | M | 1 | 18.35 | 18.35
COMPOSIÇÃO AUXILIAR | 88248 | SINAPI | AUXILIAR DE ENCANADOR OU BOMBEIRO HIDRÁULICOCOM ENCARGOS COMPLEMENTARES | Livro SINAPI: Cálculos eParâmetros | H | 0.0282 | 25.57 | 0.72
COMPOSIÇÃO AUXILIAR | 88267 | SINAPI | ENCANADOR OU BOMBEIRO HIDRÁULICO COMENCARGOS COMPLEMENTARES | Livro SINAPI: Cálculos eParâmetros | H | 0.0282 | 32.27 | 0.91
INSUMO | 9874 | SINAPI | TUBO PVC, SOLDAVEL, DN 40 MM, AGUA FRIA (NBR-5648) | Material | M | 1.0493 | 15.93 | 16.71
INSUMO | 38383 | SINAPI | LIXA D'AGUA EM FOLHA, GRAO 100 | Material | UN | 0.0066 | 2.32 | 0.01
|  |  | MO sem LS => | 0.78 | LS => | 0.86 | MO com LS => | 1.63
|  |  | Valor do BDI => | 4.44 |  |  | Valor com BDI => | 22.79
Tipo item | Código | Banco | Descrição | Tipo | Und | Quant. | Valor Unit | Total
COMPOSIÇÃO | 89449 | SINAPI | TUBO, PVC, SOLDÁVEL, DE 50MM, INSTALADO EM PRUMADA DE ÁGUA - FORNECIMENTO E INSTALAÇÃO | Instalações Prediais de Água Fria em PVC | M | 1 | 20.31 | 20.31
COMPOSIÇÃO AUXILIAR | 88248 | SINAPI | AUXILIAR DE ENCANADOR OU BOMBEIRO HIDRÁULICOCOM ENCARGOS COMPLEMENTARES | Livro SINAPI: Cálculos eParâmetros | H | 0.0341 | 25.57 | 0.87
COMPOSIÇÃO AUXILIAR | 88267 | SINAPI | ENCANADOR OU BOMBEIRO HIDRÁULICO COMENCARGOS COMPLEMENTARES | Livro SINAPI: Cálculos eParâmetros | H | 0.0341 | 32.27 | 1.1
INSUMO | 9875 | SINAPI | TUBO PVC, SOLDAVEL, DN 50 MM, PARA AGUA FRIA(NBR-5648) | Material | M | 1.0493 | 17.47 | 18.33
INSUMO | 38383 | SINAPI | LIXA D'AGUA EM FOLHA, GRAO 100 | Material | UN | 0.008 | 2.32 | 0.01
|  |  | MO sem LS => | 0.94 | LS => | 1.04 | MO com LS => | 1.97
|  |  | Valor do BDI => | 4.91 |  |  | Valor com BDI => | 25.22
Tipo item | Código | Banco | Descrição | Tipo | Und | Quant. | Valor Unit | Total
COMPOSIÇÃO | 89450 | SINAPI | TUBO, PVC, SOLDÁVEL, DE 60MM, INSTALADO EM PRUMADA DE ÁGUA - FORNECIMENTO E INSTALAÇÃO | Instalações Prediais de Água Fria em PVC | M | 1 | 32.48 | 32.48
COMPOSIÇÃO AUXILIAR | 88248 | SINAPI | AUXILIAR DE ENCANADOR OU BOMBEIRO HIDRÁULICOCOM ENCARGOS COMPLEMENTARES | Livro SINAPI: Cálculos eParâmetros | H | 0.04 | 25.57 | 1.02
COMPOSIÇÃO AUXILIAR | 88267 | SINAPI | ENCANADOR OU BOMBEIRO HIDRÁULICO COMENCARGOS COMPLEMENTARES | Livro SINAPI: Cálculos eParâmetros | H | 0.04 | 32.27 | 1.29
INSUMO | 9873 | SINAPI | TUBO PVC, SOLDAVEL, DN 60 MM, AGUA FRIA (NBR-5648) | Material | M | 1.0493 | 28.74 | 30.15
INSUMO | 38383 | SINAPI | LIXA D'AGUA EM FOLHA, GRAO 100 | Material | UN | 0.0093 | 2.32 | 0.02
|  |  | MO sem LS => | 1.1 | LS => | 1.21 | MO com LS => | 2.31
|  |  | Valor do BDI => | 7.85 |  |  | Valor com BDI => | 40.33
Tipo item | Código | Banco | Descrição | Tipo | Und | Quant. | Valor Unit | Total
COMPOSIÇÃO | 89451 | SINAPI | TUBO, PVC, SOLDÁVEL, DE 75MM, INSTALADO EM PRUMADA DE ÁGUA - FORNECIMENTO E INSTALAÇÃO | Instalações Prediais de Água Fria em PVC | M | 1 | 52.84 | 52.84
COMPOSIÇÃO AUXILIAR | 88248 | SINAPI | AUXILIAR DE ENCANADOR OU BOMBEIRO HIDRÁULICOCOM ENCARGOS COMPLEMENTARES | Livro SINAPI: Cálculos eParâmetros | H | 0.0494 | 25.57 | 1.26
COMPOSIÇÃO AUXILIAR | 88267 | SINAPI | ENCANADOR OU BOMBEIRO HIDRÁULICO COMENCARGOS COMPLEMENTARES | Livro SINAPI: Cálculos eParâmetros | H | 0.0494 | 32.27 | 1.59
INSUMO | 9871 | SINAPI | TUBO PVC, SOLDAVEL, DN 75 MM, AGUA FRIA (NBR-5648) | Material | M | 1.0493 | 47.63 | 49.97
INSUMO | 38383 | SINAPI | LIXA D'AGUA EM FOLHA, GRAO 100 | Material | UN | 0.0115 | 2.32 | 0.02
|  |  | MO sem LS => | 1.36 | LS => | 1.5 | MO com LS => | 2.85
|  |  | Valor do BDI => | 12.77 |  |  | Valor com BDI => | 65.61
Tipo item | Código | Banco | Descrição | Tipo | Und | Quant. | Valor Unit | Total
COMPOSIÇÃO | 94713 | SINAPI | ADAPTADOR COM FLANGES LIVRES, PVC, SOLDÁVEL, DN 75 MM X 2 1/2", INSTALADO EM RESERVAÇÃO PREDIAL DE ÁGUA - FORNECIMENTO E INSTALAÇÃO | Instalações Hidráulicas - Reservação e Bombas de Recalque | UN | 1 | 260.67 | 260.67
COMPOSIÇÃO AUXILIAR | 88248 | SINAPI | AUXILIAR DE ENCANADOR OU BOMBEIRO HIDRÁULICOCOM ENCARGOS COMPLEMENTARES | Livro SINAPI: Cálculos eParâmetros | H | 0.2726 | 25.57 | 6.97
COMPOSIÇÃO AUXILIAR | 88267 | SINAPI | ENCANADOR OU BOMBEIRO HIDRÁULICO COMENCARGOS COMPLEMENTARES | Livro SINAPI: Cálculos eParâmetros | H | 0.2726 | 32.27 | 8.79
INSUMO | 83 | SINAPI | ADAPTADOR PVC SOLDAVEL, COM FLANGES LIVRES,75 MM X 2 1/2", PARA CAIXA D' AGUA | Material | UN | 1 | 241.68 | 241.68
INSUMO | 122 | SINAPI | ADESIVO PLASTICO PARA PVC, FRASCO COM *850* GR | Material | UN | 0.0129 | 77.71 | 1
INSUMO | 20083 | SINAPI | SOLUCAO PREPARADORA / LIMPADORA PARA PVC,FRASCO COM 1000 CM3 | Material | UN | 0.025 | 88.04 | 2.2
INSUMO | 38383 | SINAPI | LIXA D'AGUA EM FOLHA, GRAO 100 | Material | UN | 0.0154 | 2.32 | 0.03
|  |  | MO sem LS => | 7.5 | LS => | 8.26 | MO com LS => | 15.76
|  |  | Valor do BDI => | 63 |  |  | Valor com BDI => | 323.67
Tipo item | Código | Banco | Descrição | Tipo | Und | Quant. | Valor Unit | Total
COMPOSIÇÃO | 89485 | SINAPI | JOELHO 45 GRAUS, PVC, SOLDÁVEL, DN 25MM, INSTALADO EM PRUMADA DE ÁGUA - FORNECIMENTO E INSTALAÇÃO | Instalações Prediais de Água Fria em PVC | UN | 1 | 7.04 | 7.04
COMPOSIÇÃO AUXILIAR | 88248 | SINAPI | AUXILIAR DE ENCANADOR OU BOMBEIRO HIDRÁULICOCOM ENCARGOS COMPLEMENTARES | Livro SINAPI: Cálculos eParâmetros | H | 0.0706 | 25.57 | 1.8
COMPOSIÇÃO AUXILIAR | 88267 | SINAPI | ENCANADOR OU BOMBEIRO HIDRÁULICO COMENCARGOS COMPLEMENTARES | Livro SINAPI: Cálculos eParâmetros | H | 0.0706 | 32.27 | 2.27
INSUMO | 122 | SINAPI | ADESIVO PLASTICO PARA PVC, FRASCO COM *850* GR | Material | UN | 0.0071 | 77.71 | 0.55
INSUMO | 3500 | SINAPI | JOELHO, PVC SOLDAVEL, 45 GRAUS, 25 MM, PARAAGUA FRIA PREDIAL | Material | UN | 1 | 1.7 | 1.7
INSUMO | 20083 | SINAPI | SOLUCAO PREPARADORA / LIMPADORA PARA PVC,FRASCO COM 1000 CM3 | Material | UN | 0.008 | 88.04 | 0.7
INSUMO | 38383 | SINAPI | LIXA D'AGUA EM FOLHA, GRAO 100 | Material | UN | 0.0108 | 2.32 | 0.02
|  |  | MO sem LS => | 1.94 | LS => | 2.14 | MO com LS => | 4.07
|  |  | Valor do BDI => | 1.7 |  |  | Valor com BDI => | 8.74
Tipo item | Código | Banco | Descrição | Tipo | Und | Quant. | Valor Unit | Total
COMPOSIÇÃO | 89515 | SINAPI | JOELHO 45 GRAUS, PVC, SOLDÁVEL, DN 75MM, INSTALADO EM PRUMADA DE ÁGUA - FORNECIMENTO E INSTALAÇÃO | Instalações Prediais de Água Fria em PVC | UN | 1 | 90.96 | 90.96
COMPOSIÇÃO AUXILIAR | 88248 | SINAPI | AUXILIAR DE ENCANADOR OU BOMBEIRO HIDRÁULICOCOM ENCARGOS COMPLEMENTARES | Livro SINAPI: Cálculos eParâmetros | H | 0.1847 | 25.57 | 4.72
COMPOSIÇÃO AUXILIAR | 88267 | SINAPI | ENCANADOR OU BOMBEIRO HIDRÁULICO COMENCARGOS COMPLEMENTARES | Livro SINAPI: Cálculos eParâmetros | H | 0.1847 | 32.27 | 5.96
INSUMO | 122 | SINAPI | ADESIVO PLASTICO PARA PVC, FRASCO COM *850* GR | Material | UN | 0.0259 | 77.71 | 2.01
INSUMO | 3478 | SINAPI | JOELHO, PVC SOLDAVEL, 45 GRAUS, 75 MM, PARAAGUA FRIA PREDIAL | Material | UN | 1 | 73.81 | 73.81
INSUMO | 20083 | SINAPI | SOLUCAO PREPARADORA / LIMPADORA PARA PVC,FRASCO COM 1000 CM3 | Material | UN | 0.05 | 88.04 | 4.4
INSUMO | 38383 | SINAPI | LIXA D'AGUA EM FOLHA, GRAO 100 | Material | UN | 0.0275 | 2.32 | 0.06
|  |  | MO sem LS => | 5.08 | LS => | 5.59 | MO com LS => | 10.68
|  |  | Valor do BDI => | 21.99 |  |  | Valor com BDI => | 112.95
Tipo item | Código | Banco | Descrição | Tipo | Und | Quant. | Valor Unit | Total
COMPOSIÇÃO | 89362 | SINAPI | JOELHO 90 GRAUS, PVC, SOLDÁVEL, DN 25MM, INSTALADO EM RAMAL OU SUB-RAMAL DE ÁGUA - FORNECIMENTO E INSTALAÇÃO | Instalações Prediais de Água Fria em PVC | UN | 1 | 10.92 | 10.92
COMPOSIÇÃO AUXILIAR | 88248 | SINAPI | AUXILIAR DE ENCANADOR OU BOMBEIRO HIDRÁULICOCOM ENCARGOS COMPLEMENTARES | Livro SINAPI: Cálculos eParâmetros | H | 0.152 | 25.57 | 3.88
COMPOSIÇÃO AUXILIAR | 88267 | SINAPI | ENCANADOR OU BOMBEIRO HIDRÁULICO COMENCARGOS COMPLEMENTARES | Livro SINAPI: Cálculos eParâmetros | H | 0.152 | 32.27 | 4.9
INSUMO | 122 | SINAPI | ADESIVO PLASTICO PARA PVC, FRASCO COM *850* GR | Material | UN | 0.0071 | 77.71 | 0.55
INSUMO | 3529 | SINAPI | JOELHO PVC, SOLDAVEL, 90 GRAUS, 25 MM, PARAAGUA FRIA PREDIAL | Material | UN | 1 | 0.82 | 0.82
INSUMO | 20083 | SINAPI | SOLUCAO PREPARADORA / LIMPADORA PARA PVC,FRASCO COM 1000 CM3 | Material | UN | 0.008 | 88.04 | 0.7
INSUMO | 38383 | SINAPI | LIXA D'AGUA EM FOLHA, GRAO 100 | Material | UN | 0.0338 | 2.32 | 0.07
|  |  | MO sem LS => | 4.18 | LS => | 4.6 | MO com LS => | 8.78
|  |  | Valor do BDI => | 2.64 |  |  | Valor com BDI => | 13.56
Tipo item | Código | Banco | Descrição | Tipo | Und | Quant. | Valor Unit | Total
COMPOSIÇÃO | 89501 | SINAPI | JOELHO 90 GRAUS, PVC, SOLDÁVEL, DN 50MM, INSTALADO EM PRUMADA DE ÁGUA - FORNECIMENTO E INSTALAÇÃO | Instalações Prediais de Água Fria em PVC | UN | 1 | 16.24 | 16.24
COMPOSIÇÃO AUXILIAR | 88248 | SINAPI | AUXILIAR DE ENCANADOR OU BOMBEIRO HIDRÁULICOCOM ENCARGOS COMPLEMENTARES | Livro SINAPI: Cálculos eParâmetros | H | 0.1271 | 25.57 | 3.24
COMPOSIÇÃO AUXILIAR | 88267 | SINAPI | ENCANADOR OU BOMBEIRO HIDRÁULICO COMENCARGOS COMPLEMENTARES | Livro SINAPI: Cálculos eParâmetros | H | 0.1271 | 32.27 | 4.1
INSUMO | 122 | SINAPI | ADESIVO PLASTICO PARA PVC, FRASCO COM *850* GR | Material | UN | 0.0165 | 77.71 | 1.28
INSUMO | 3540 | SINAPI | JOELHO PVC, SOLDAVEL, 90 GRAUS, 50 MM, PARAAGUA FRIA PREDIAL | Material | UN | 1 | 5.65 | 5.65
INSUMO | 20083 | SINAPI | SOLUCAO PREPARADORA / LIMPADORA PARA PVC,FRASCO COM 1000 CM3 | Material | UN | 0.022 | 88.04 | 1.93
INSUMO | 38383 | SINAPI | LIXA D'AGUA EM FOLHA, GRAO 100 | Material | UN | 0.019 | 2.32 | 0.04
|  |  | MO sem LS => | 3.49 | LS => | 3.84 | MO com LS => | 7.34
|  |  | Valor do BDI => | 3.93 |  |  | Valor com BDI => | 20.17
Tipo item | Código | Banco | Descrição | Tipo | Und | Quant. | Valor Unit | Total
COMPOSIÇÃO | 89505 | SINAPI | JOELHO 90 GRAUS, PVC, SOLDÁVEL, DN 60MM, INSTALADO EM PRUMADA DE ÁGUA - FORNECIMENTO E INSTALAÇÃO | Instalações Prediais de Água Fria em PVC | UN | 1 | 45.79 | 45.79
COMPOSIÇÃO AUXILIAR | 88248 | SINAPI | AUXILIAR DE ENCANADOR OU BOMBEIRO HIDRÁULICOCOM ENCARGOS COMPLEMENTARES | Livro SINAPI: Cálculos eParâmetros | H | 0.1506 | 25.57 | 3.85
COMPOSIÇÃO AUXILIAR | 88267 | SINAPI | ENCANADOR OU BOMBEIRO HIDRÁULICO COMENCARGOS COMPLEMENTARES | Livro SINAPI: Cálculos eParâmetros | H | 0.1506 | 32.27 | 4.85
INSUMO | 122 | SINAPI | ADESIVO PLASTICO PARA PVC, FRASCO COM *850* GR | Material | UN | 0.0212 | 77.71 | 1.64
INSUMO | 3539 | SINAPI | JOELHO PVC, SOLDAVEL, 90 GRAUS, 60 MM, PARAAGUA FRIA PREDIAL | Material | UN | 1 | 32.76 | 32.76
INSUMO | 20083 | SINAPI | SOLUCAO PREPARADORA / LIMPADORA PARA PVC,FRASCO COM 1000 CM3 | Material | UN | 0.03 | 88.04 | 2.64
INSUMO | 38383 | SINAPI | LIXA D'AGUA EM FOLHA, GRAO 100 | Material | UN | 0.0222 | 2.32 | 0.05
|  |  | MO sem LS => | 4.14 | LS => | 4.56 | MO com LS => | 8.7
|  |  | Valor do BDI => | 11.07 |  |  | Valor com BDI => | 56.86
Tipo item | Código | Banco | Descrição | Tipo | Und | Quant. | Valor Unit | Total
COMPOSIÇÃO | 90373 | SINAPI | JOELHO 90 GRAUS COM BUCHA DE LATÃO, PVC, SOLDÁVEL, DN 25MM, X 1/2 INSTALADO EM RAMAL OU SUB-RAMAL DE ÁGUA - FORNECIMENTO E INSTALAÇÃO | Instalações Prediais de Água Fria em PVC | UN | 1 | 14.77 | 14.77
COMPOSIÇÃO AUXILIAR | 88248 | SINAPI | AUXILIAR DE ENCANADOR OU BOMBEIRO HIDRÁULICOCOM ENCARGOS COMPLEMENTARES | Livro SINAPI: Cálculos eParâmetros | H | 0.1312 | 25.57 | 3.35
COMPOSIÇÃO AUXILIAR | 88267 | SINAPI | ENCANADOR OU BOMBEIRO HIDRÁULICO COMENCARGOS COMPLEMENTARES | Livro SINAPI: Cálculos eParâmetros | H | 0.1312 | 32.27 | 4.23
INSUMO | 122 | SINAPI | ADESIVO PLASTICO PARA PVC, FRASCO COM *850* GR | Material | UN | 0.0059 | 77.71 | 0.45
INSUMO | 20083 | SINAPI | SOLUCAO PREPARADORA / LIMPADORA PARA PVC,FRASCO COM 1000 CM3 | Material | UN | 0.007 | 88.04 | 0.61
INSUMO | 20147 | SINAPI | JOELHO PVC, SOLDAVEL, COM BUCHA DE LATAO, 90GRAUS, 25 MM X 1/2", PARA AGUA FRIA PREDIAL | Material | UN | 1 | 6.06 | 6.06
INSUMO | 38383 | SINAPI | LIXA D'AGUA EM FOLHA, GRAO 100 | Material | UN | 0.0315 | 2.32 | 0.07
|  |  | MO sem LS => | 3.61 | LS => | 3.97 | MO com LS => | 7.58
|  |  | Valor do BDI => | 3.57 |  |  | Valor com BDI => | 18.34
Tipo item | Código | Banco | Descrição | Tipo | Und | Quant. | Valor Unit | Total
COMPOSIÇÃO | 89395 | SINAPI | TE, PVC, SOLDÁVEL, DN 25MM, INSTALADO EM RAMAL OU SUB-RAMAL DE ÁGUA - FORNECIMENTO E INSTALAÇÃO | Instalações Prediais de Água Fria em PVC | UN | 1 | 15.05 | 15.05
COMPOSIÇÃO AUXILIAR | 88248 | SINAPI | AUXILIAR DE ENCANADOR OU BOMBEIRO HIDRÁULICOCOM ENCARGOS COMPLEMENTARES | Livro SINAPI: Cálculos eParâmetros | H | 0.2026 | 25.57 | 5.18
COMPOSIÇÃO AUXILIAR | 88267 | SINAPI | ENCANADOR OU BOMBEIRO HIDRÁULICO COMENCARGOS COMPLEMENTARES | Livro SINAPI: Cálculos eParâmetros | H | 0.2026 | 32.27 | 6.53
INSUMO | 122 | SINAPI | ADESIVO PLASTICO PARA PVC, FRASCO COM *850* GR | Material | UN | 0.0106 | 77.71 | 0.82
INSUMO | 7139 | SINAPI | TE SOLDAVEL, PVC, 90 GRAUS, 25 MM, PARA AGUAFRIA PREDIAL (NBR 5648) | Material | UN | 1 | 1.36 | 1.36
INSUMO | 20083 | SINAPI | SOLUCAO PREPARADORA / LIMPADORA PARA PVC,FRASCO COM 1000 CM3 | Material | UN | 0.012 | 88.04 | 1.05
INSUMO | 38383 | SINAPI | LIXA D'AGUA EM FOLHA, GRAO 100 | Material | UN | 0.0507 | 2.32 | 0.11
|  |  | MO sem LS => | 5.57 | LS => | 6.13 | MO com LS => | 11.71
|  |  | Valor do BDI => | 3.64 |  |  | Valor com BDI => | 18.69
Tipo item | Código | Banco | Descrição | Tipo | Und | Quant. | Valor Unit | Total
COMPOSIÇÃO | 89625 | SINAPI | TE, PVC, SOLDÁVEL, DN 50MM, INSTALADO EM PRUMADA DE ÁGUA - FORNECIMENTO E INSTALAÇÃO | Instalações Prediais de Água Fria em PVC | UN | 1 | 25.57 | 25.57
COMPOSIÇÃO AUXILIAR | 88248 | SINAPI | AUXILIAR DE ENCANADOR OU BOMBEIRO HIDRÁULICOCOM ENCARGOS COMPLEMENTARES | Livro SINAPI: Cálculos eParâmetros | H | 0.1694 | 25.57 | 4.33
COMPOSIÇÃO AUXILIAR | 88267 | SINAPI | ENCANADOR OU BOMBEIRO HIDRÁULICO COMENCARGOS COMPLEMENTARES | Livro SINAPI: Cálculos eParâmetros | H | 0.1694 | 32.27 | 5.46
INSUMO | 122 | SINAPI | ADESIVO PLASTICO PARA PVC, FRASCO COM *850* GR | Material | UN | 0.0247 | 77.71 | 1.91
INSUMO | 7142 | SINAPI | TE SOLDAVEL, PVC, 90 GRAUS,50 MM, PARA AGUAFRIA PREDIAL (NBR 5648) | Material | UN | 1 | 10.91 | 10.91
INSUMO | 20083 | SINAPI | SOLUCAO PREPARADORA / LIMPADORA PARA PVC,FRASCO COM 1000 CM3 | Material | UN | 0.033 | 88.04 | 2.9
INSUMO | 38383 | SINAPI | LIXA D'AGUA EM FOLHA, GRAO 100 | Material | UN | 0.0285 | 2.32 | 0.06
|  |  | MO sem LS => | 4.66 | LS => | 5.13 | MO com LS => | 9.79
|  |  | Valor do BDI => | 6.18 |  |  | Valor com BDI => | 31.75
Tipo item | Código | Banco | Descrição | Tipo | Und | Quant. | Valor Unit | Total
COMPOSIÇÃO | 89628 | SINAPI | TE, PVC, SOLDÁVEL, DN 60MM, INSTALADO EM PRUMADA DE ÁGUA - FORNECIMENTO E INSTALAÇÃO | Instalações Prediais de Água Fria em PVC | UN | 1 | 53.09 | 53.09
COMPOSIÇÃO AUXILIAR | 88248 | SINAPI | AUXILIAR DE ENCANADOR OU BOMBEIRO HIDRÁULICOCOM ENCARGOS COMPLEMENTARES | Livro SINAPI: Cálculos eParâmetros | H | 0.2 | 25.57 | 5.11
COMPOSIÇÃO AUXILIAR | 88267 | SINAPI | ENCANADOR OU BOMBEIRO HIDRÁULICO COMENCARGOS COMPLEMENTARES | Livro SINAPI: Cálculos eParâmetros | H | 0.2 | 32.27 | 6.45
INSUMO | 122 | SINAPI | ADESIVO PLASTICO PARA PVC, FRASCO COM *850* GR | Material | UN | 0.0318 | 77.71 | 2.47
INSUMO | 7143 | SINAPI | TE SOLDAVEL, PVC, 90 GRAUS, 60 MM, PARA AGUAFRIA PREDIAL (NBR 5648) | Material | UN | 1 | 35.03 | 35.03
INSUMO | 20083 | SINAPI | SOLUCAO PREPARADORA / LIMPADORA PARA PVC,FRASCO COM 1000 CM3 | Material | UN | 0.045 | 88.04 | 3.96
INSUMO | 38383 | SINAPI | LIXA D'AGUA EM FOLHA, GRAO 100 | Material | UN | 0.0333 | 2.32 | 0.07
|  |  | MO sem LS => | 5.5 | LS => | 6.06 | MO com LS => | 11.56
|  |  | Valor do BDI => | 12.83 |  |  | Valor com BDI => | 65.92
Tipo item | Código | Banco | Descrição | Tipo | Und | Quant. | Valor Unit | Total
COMPOSIÇÃO | 89629 | SINAPI | TE, PVC, SOLDÁVEL, DN 75MM, INSTALADO EM PRUMADA DE ÁGUA - FORNECIMENTO E INSTALAÇÃO | Instalações Prediais de Água Fria em PVC | UN | 1 | 88.9 | 88.9
COMPOSIÇÃO AUXILIAR | 88248 | SINAPI | AUXILIAR DE ENCANADOR OU BOMBEIRO HIDRÁULICOCOM ENCARGOS COMPLEMENTARES | Livro SINAPI: Cálculos eParâmetros | H | 0.2459 | 25.57 | 6.28
COMPOSIÇÃO AUXILIAR | 88267 | SINAPI | ENCANADOR OU BOMBEIRO HIDRÁULICO COMENCARGOS COMPLEMENTARES | Livro SINAPI: Cálculos eParâmetros | H | 0.2459 | 32.27 | 7.93
INSUMO | 122 | SINAPI | ADESIVO PLASTICO PARA PVC, FRASCO COM *850* GR | Material | UN | 0.0388 | 77.71 | 3.01
INSUMO | 7144 | SINAPI | TE SOLDAVEL, PVC, 90 GRAUS, 75 MM, PARA AGUAFRIA PREDIAL (NBR 5648) | Material | UN | 1 | 64.99 | 64.99
INSUMO | 20083 | SINAPI | SOLUCAO PREPARADORA / LIMPADORA PARA PVC,FRASCO COM 1000 CM3 | Material | UN | 0.075 | 88.04 | 6.6
INSUMO | 38383 | SINAPI | LIXA D'AGUA EM FOLHA, GRAO 100 | Material | UN | 0.0413 | 2.32 | 0.09
|  |  | MO sem LS => | 6.76 | LS => | 7.44 | MO com LS => | 14.21
|  |  | Valor do BDI => | 21.49 |  |  | Valor com BDI => | 110.39
Tipo item | Código | Banco | Descrição | Tipo | Und | Quant. | Valor Unit | Total
COMPOSIÇÃO | 89627 | SINAPI | TÊ DE REDUÇÃO, PVC, SOLDÁVEL, DN 50MM X 25MM, INSTALADO EM PRUMADA DE ÁGUA - FORNECIMENTO E INSTALAÇÃO | Instalações Prediais de Água Fria em PVC | UN | 1 | 22.53 | 22.53
COMPOSIÇÃO AUXILIAR | 88248 | SINAPI | AUXILIAR DE ENCANADOR OU BOMBEIRO HIDRÁULICOCOM ENCARGOS COMPLEMENTARES | Livro SINAPI: Cálculos eParâmetros | H | 0.1318 | 25.57 | 3.37
COMPOSIÇÃO AUXILIAR | 88267 | SINAPI | ENCANADOR OU BOMBEIRO HIDRÁULICO COMENCARGOS COMPLEMENTARES | Livro SINAPI: Cálculos eParâmetros | H | 0.1318 | 32.27 | 4.25
INSUMO | 122 | SINAPI | ADESIVO PLASTICO PARA PVC, FRASCO COM *850* GR | Material | UN | 0.0176 | 77.71 | 1.36
INSUMO | 7129 | SINAPI | TE DE REDUCAO, PVC, SOLDAVEL, 90 GRAUS, 50 MM X25 MM, PARA AGUA FRIA PREDIAL | Material | UN | 1 | 11.52 | 11.52
INSUMO | 20083 | SINAPI | SOLUCAO PREPARADORA / LIMPADORA PARA PVC,FRASCO COM 1000 CM3 | Material | UN | 0.0225 | 88.04 | 1.98
INSUMO | 38383 | SINAPI | LIXA D'AGUA EM FOLHA, GRAO 100 | Material | UN | 0.0244 | 2.32 | 0.05
|  |  | MO sem LS => | 3.63 | LS => | 4 | MO com LS => | 7.62
|  |  | Valor do BDI => | 5.45 |  |  | Valor com BDI => | 27.98
Tipo item | Código | Banco | Descrição | Tipo | Und | Quant. | Valor Unit | Total
COMPOSIÇÃO | 86884 | SINAPI | ENGATE FLEXÍVEL EM PLÁSTICO BRANCO, 1/2" X 30CM - FORNECIMENTO E INSTALAÇÃO | Louças e Metais | UN | 1 | 11.31 | 11.31
COMPOSIÇÃO AUXILIAR | 88267 | SINAPI | ENCANADOR OU BOMBEIRO HIDRÁULICO COMENCARGOS COMPLEMENTARES | Livro SINAPI: Cálculos eParâmetros | H | 0.1525 | 32.27 | 4.92
COMPOSIÇÃO AUXILIAR | 88316 | SINAPI | SERVENTE COM ENCARGOS COMPLEMENTARES | Livro SINAPI: Cálculos eParâmetros | H | 0.0481 | 25.11 | 1.2
INSUMO | 3146 | SINAPI | FITA VEDA ROSCA EM ROLOS DE 18 MM X 10 M (L X C) | Material | UN | 0.021 | 4 | 0.08
INSUMO | 6141 | SINAPI | ENGATE/RABICHO FLEXIVEL PLASTICO (PVC OU ABS)BRANCO 1/2 " X 30 CM | Material | UN | 1 | 5.11 | 5.11
|  |  | MO sem LS => | 2.91 | LS => | 3.2 | MO com LS => | 6.12
|  |  | Valor do BDI => | 2.73 |  |  | Valor com BDI => | 14.04
Tipo item | Código | Banco | Descrição | Tipo | Und | Quant. | Valor Unit | Total
COMPOSIÇÃO | 90374 | SINAPI | TÊ COM BUCHA DE LATÃO NA BOLSA CENTRAL, PVC, SOLDÁVEL, DN 25MM X 3/4, INSTALADO EM RAMAL OU SUB-RAMAL DE ÁGUA - FORNECIMENTO E INSTALAÇÃO | Instalações Prediais de Água Fria em PVC | UN | 1 | 25.07 | 25.07
COMPOSIÇÃO AUXILIAR | 88248 | SINAPI | AUXILIAR DE ENCANADOR OU BOMBEIRO HIDRÁULICOCOM ENCARGOS COMPLEMENTARES | Livro SINAPI: Cálculos eParâmetros | H | 0.1887 | 25.57 | 4.82
COMPOSIÇÃO AUXILIAR | 88267 | SINAPI | ENCANADOR OU BOMBEIRO HIDRÁULICO COMENCARGOS COMPLEMENTARES | Livro SINAPI: Cálculos eParâmetros | H | 0.1887 | 32.27 | 6.08
INSUMO | 122 | SINAPI | ADESIVO PLASTICO PARA PVC, FRASCO COM *850* GR | Material | UN | 0.0088 | 77.71 | 0.68
INSUMO | 7122 | SINAPI | TE PVC, SOLDAVEL, COM BUCHA DE LATAO NA BOLSA CENTRAL, 90 GRAUS, 25 MM X 3/4", PARA AGUA FRIAPREDIAL | Material | UN | 1 | 12.46 | 12.46
INSUMO | 20083 | SINAPI | SOLUCAO PREPARADORA / LIMPADORA PARA PVC,FRASCO COM 1000 CM3 | Material | UN | 0.0105 | 88.04 | 0.92
INSUMO | 38383 | SINAPI | LIXA D'AGUA EM FOLHA, GRAO 100 | Material | UN | 0.0484 | 2.32 | 0.11
|  |  | MO sem LS => | 5.19 | LS => | 5.71 | MO com LS => | 10.9
|  |  | Valor do BDI => | 6.06 |  |  | Valor com BDI => | 31.13
Tipo item | Código | Banco | Descrição | Tipo | Und | Quant. | Valor Unit | Total
COMPOSIÇÃO | 90371 | SINAPI | REGISTRO DE ESFERA, PVC, ROSCÁVEL, COM VOLANTE, 3/4" - FORNECIMENTO E INSTALAÇÃO | Válvulas e Registros para Sistemas Prediais | UN | 1 | 33.22 | 33.22
COMPOSIÇÃO AUXILIAR | 88248 | SINAPI | AUXILIAR DE ENCANADOR OU BOMBEIRO HIDRÁULICOCOM ENCARGOS COMPLEMENTARES | Livro SINAPI: Cálculos eParâmetros | H | 0.1102 | 25.57 | 2.81
COMPOSIÇÃO AUXILIAR | 88267 | SINAPI | ENCANADOR OU BOMBEIRO HIDRÁULICO COMENCARGOS COMPLEMENTARES | Livro SINAPI: Cálculos eParâmetros | H | 0.1102 | 32.27 | 3.55
INSUMO | 3148 | SINAPI | FITA VEDA ROSCA EM ROLOS DE 18 MM X 50 M (L X C) | Material | UN | 0.0106 | 14.75 | 0.15
INSUMO | 6032 | SINAPI | REGISTRO DE ESFERA, PVC, COM VOLANTE, VS,ROSCAVEL, DN 3/4", COM CORPO DIVIDIDO | Material | UN | 1 | 26.71 | 26.71
|  |  | MO sem LS => | 3.03 | LS => | 3.34 | MO com LS => | 6.36
|  |  | Valor do BDI => | 8.03 |  |  | Valor com BDI => | 41.25
Tipo item | Código | Banco | Descrição | Tipo | Und | Quant. | Valor Unit | Total
COMPOSIÇÃO | 94499 | SINAPI | REGISTRO DE GAVETA BRUTO, LATÃO, ROSCÁVEL, 2 1/2" - FORNECIMENTO E INSTALAÇÃO | Válvulas e Registros para SistemasPrediais | UN | 1 | 293.7 | 293.7
COMPOSIÇÃO AUXILIAR | 88248 | SINAPI | AUXILIAR DE ENCANADOR OU BOMBEIRO HIDRÁULICOCOM ENCARGOS COMPLEMENTARES | Livro SINAPI: Cálculos eParâmetros | H | 0.4546 | 25.57 | 11.62
COMPOSIÇÃO AUXILIAR | 88267 | SINAPI | ENCANADOR OU BOMBEIRO HIDRÁULICO COMENCARGOS COMPLEMENTARES | Livro SINAPI: Cálculos eParâmetros | H | 0.4546 | 32.27 | 14.66
INSUMO | 3148 | SINAPI | FITA VEDA ROSCA EM ROLOS DE 18 MM X 50 M (L X C) | Material | UN | 0.0302 | 14.75 | 0.44
INSUMO | 6011 | SINAPI | REGISTRO GAVETA BRUTO EM LATAO FORJADO,BITOLA 2 1/2 " (REF 1509) | Material | UN | 1 | 266.98 | 266.98
|  |  | MO sem LS => | 12.51 | LS => | 13.77 | MO com LS => | 26.28
|  |  | Valor do BDI => | 70.99 |  |  | Valor com BDI => | 364.69
Tipo item | Código | Banco | Descrição | Tipo | Und | Quant. | Valor Unit | Total
COMPOSIÇÃO | 94794 | SINAPI | REGISTRO DE GAVETA BRUTO, LATÃO, ROSCÁVEL, 1 1/2", COM ACABAMENTO E CANOPLA CROMADOS - FORNECIMENTO E INSTALAÇÃO | Válvulas e Registros para Sistemas Prediais | UN | 1 | 169.71 | 169.71
COMPOSIÇÃO AUXILIAR | 88248 | SINAPI | AUXILIAR DE ENCANADOR OU BOMBEIRO HIDRÁULICOCOM ENCARGOS COMPLEMENTARES | Livro SINAPI: Cálculos eParâmetros | H | 0.3743 | 25.57 | 9.57
COMPOSIÇÃO AUXILIAR | 88267 | SINAPI | ENCANADOR OU BOMBEIRO HIDRÁULICO COMENCARGOS COMPLEMENTARES | Livro SINAPI: Cálculos eParâmetros | H | 0.3743 | 32.27 | 12.07
INSUMO | 3148 | SINAPI | FITA VEDA ROSCA EM ROLOS DE 18 MM X 50 M (L X C) | Material | UN | 0.0192 | 14.75 | 0.28
INSUMO | 6015 | SINAPI | REGISTRO GAVETA COM ACABAMENTO E CANOPLACROMADOS, SIMPLES, BITOLA 1 1/2 " (REF 1509) | Material | UN | 1 | 147.79 | 147.79
|  |  | MO sem LS => | 10.3 | LS => | 11.34 | MO com LS => | 21.64
|  |  | Valor do BDI => | 41.02 |  |  | Valor com BDI => | 210.73
Tipo item | Código | Banco | Descrição | Tipo | Und | Quant. | Valor Unit | Total
COMPOSIÇÃO | 89987 | SINAPI | REGISTRO DE GAVETA BRUTO, LATÃO, ROSCÁVEL, 3/4", COM ACABAMENTO E CANOPLA CROMADOS - FORNECIMENTO E INSTALAÇÃO | Válvulas e Registros para Sistemas Prediais | UN | 1 | 95.95 | 95.95
COMPOSIÇÃO AUXILIAR | 88248 | SINAPI | AUXILIAR DE ENCANADOR OU BOMBEIRO HIDRÁULICOCOM ENCARGOS COMPLEMENTARES | Livro SINAPI: Cálculos eParâmetros | H | 0.2212 | 25.57 | 5.65
COMPOSIÇÃO AUXILIAR | 88267 | SINAPI | ENCANADOR OU BOMBEIRO HIDRÁULICO COMENCARGOS COMPLEMENTARES | Livro SINAPI: Cálculos eParâmetros | H | 0.2212 | 32.27 | 7.13
INSUMO | 3148 | SINAPI | FITA VEDA ROSCA EM ROLOS DE 18 MM X 50 M (L X C) | Material | UN | 0.0106 | 14.75 | 0.15
INSUMO | 6005 | SINAPI | REGISTRO GAVETA COM ACABAMENTO E CANOPLACROMADOS, SIMPLES, BITOLA 3/4 " (REF 1509) | Material | UN | 1 | 83.02 | 83.02
|  |  | MO sem LS => | 6.08 | LS => | 6.69 | MO com LS => | 12.78
|  |  | Valor do BDI => | 23.19 |  |  | Valor com BDI => | 119.14
Tipo item | Código | Banco | Descrição | Tipo | Und | Quant. | Valor Unit | Total
COMPOSIÇÃO | 89985 | SINAPI | REGISTRO DE PRESSÃO BRUTO, LATÃO, ROSCÁVEL, 3/4", COM ACABAMENTO E CANOPLA CROMADOS - FORNECIMENTO E INSTALAÇÃO | Válvulas e Registros para Sistemas Prediais | UN | 1 | 91.23 | 91.23
COMPOSIÇÃO AUXILIAR | 88248 | SINAPI | AUXILIAR DE ENCANADOR OU BOMBEIRO HIDRÁULICOCOM ENCARGOS COMPLEMENTARES | Livro SINAPI: Cálculos eParâmetros | H | 0.2212 | 25.57 | 5.65
COMPOSIÇÃO AUXILIAR | 88267 | SINAPI | ENCANADOR OU BOMBEIRO HIDRÁULICO COMENCARGOS COMPLEMENTARES | Livro SINAPI: Cálculos eParâmetros | H | 0.2212 | 32.27 | 7.13
INSUMO | 3148 | SINAPI | FITA VEDA ROSCA EM ROLOS DE 18 MM X 50 M (L X C) | Material | UN | 0.0106 | 14.75 | 0.15
INSUMO | 6024 | SINAPI | REGISTRO PRESSAO COM ACABAMENTO E CANOPLA CROMADA, SIMPLES, BITOLA 3/4 " (REF 1416) | Material | UN | 1 | 78.3 | 78.3
|  |  | MO sem LS => | 6.08 | LS => | 6.69 | MO com LS => | 12.78
|  |  | Valor do BDI => | 22.05 |  |  | Valor com BDI => | 113.28
Tipo item | Código | Banco | Descrição | Tipo | Und | Quant. | Valor Unit | Total
COMPOSIÇÃO | 89578 | SINAPI | TUBO PVC, SÉRIE R, ÁGUA PLUVIAL, DN 100 MM, FORNECIDO E INSTALADO EM CONDUTORES VERTICAIS DE ÁGUAS PLUVIAIS | Instalações Prediais de ÁGUAS PLUVIAIS - Tubos, Conexões, Caixas e Ralos | M | 1 | 36.95 | 36.95
COMPOSIÇÃO AUXILIAR | 88248 | SINAPI | AUXILIAR DE ENCANADOR OU BOMBEIRO HIDRÁULICOCOM ENCARGOS COMPLEMENTARES | Livro SINAPI: Cálculos eParâmetros | H | 0.0758 | 25.57 | 1.93
COMPOSIÇÃO AUXILIAR | 88267 | SINAPI | ENCANADOR OU BOMBEIRO HIDRÁULICO COMENCARGOS COMPLEMENTARES | Livro SINAPI: Cálculos eParâmetros | H | 0.0758 | 32.27 | 2.44
INSUMO | 9841 | SINAPI | TUBO PVC, SERIE R, DN 100 MM, PARA ESGOTO OUAGUAS PLUVIAIS PREDIAIS (NBR 5688) | Material | M | 1.0353 | 31.39 | 32.49
INSUMO | 38383 | SINAPI | LIXA D'AGUA EM FOLHA, GRAO 100 | Material | UN | 0.042 | 2.32 | 0.09
|  |  | MO sem LS => | 2.08 | LS => | 2.29 | MO com LS => | 4.37
|  |  | Valor do BDI => | 8.93 |  |  | Valor com BDI => | 45.88
Tipo item | Código | Banco | Descrição | Tipo | Und | Quant. | Valor Unit | Total
COMPOSIÇÃO | 89746 | SINAPI | JOELHO 45 GRAUS, PVC, SERIE NORMAL, ESGOTO PREDIAL, DN 100 MM, JUNTA ELÁSTICA, FORNECIDO E INSTALADO EM RAMAL DE DESCARGA OU RAMAL DE ESGOTO SANITÁRIO | Instalações Prediais de Esgoto - Tubos e Conexões | UN | 1 | 30.56 | 30.56
COMPOSIÇÃO AUXILIAR | 88248 | SINAPI | AUXILIAR DE ENCANADOR OU BOMBEIRO HIDRÁULICOCOM ENCARGOS COMPLEMENTARES | Livro SINAPI: Cálculos eParâmetros | H | 0.1926 | 25.57 | 4.92
COMPOSIÇÃO AUXILIAR | 88267 | SINAPI | ENCANADOR OU BOMBEIRO HIDRÁULICO COMENCARGOS COMPLEMENTARES | Livro SINAPI: Cálculos eParâmetros | H | 0.1926 | 32.27 | 6.21
INSUMO | 301 | SINAPI | ANEL BORRACHA PARA TUBO ESGOTO PREDIAL, DN100 MM (NBR 5688) | Material | UN | 2 | 2.76 | 5.52
INSUMO | 3528 | SINAPI | JOELHO PVC, SOLDAVEL, PB, 45 GRAUS, DN 100 MM,PARA ESGOTO PREDIAL | Material | UN | 1 | 10.23 | 10.23
INSUMO | 20078 | SINAPI | PASTA LUBRIFICANTE PARA TUBOS E CONEXOES COM JUNTA ELASTICA, EMBALAGEM DE *400* GR (USO EMPVC, ACO, POLIETILENO E OUTROS) | Material | UN | 0.115 | 32.07 | 3.68
|  |  | MO sem LS => | 5.3 | LS => | 5.84 | MO com LS => | 11.13
|  |  | Valor do BDI => | 7.39 |  |  | Valor com BDI => | 37.95
Tipo item | Código | Banco | Descrição | Tipo | Und | Quant. | Valor Unit | Total
COMPOSIÇÃO | 89567 | SINAPI | JUNÇÃO SIMPLES, PVC, SERIE R, ÁGUA PLUVIAL, DN 100 X 100 MM, JUNTA ELÁSTICA, FORNECIDO E INSTALADO EM RAMAL DE ENCAMINHAMENTO | Instalações Prediais de Águas Pluviais - Tubos, Conexões, Caixas e Ralos | UN | 1 | 85.78 | 85.78
COMPOSIÇÃO AUXILIAR | 88248 | SINAPI | AUXILIAR DE ENCANADOR OU BOMBEIRO HIDRÁULICOCOM ENCARGOS COMPLEMENTARES | Livro SINAPI: Cálculos eParâmetros | H | 0.1717 | 25.57 | 4.39
COMPOSIÇÃO AUXILIAR | 88267 | SINAPI | ENCANADOR OU BOMBEIRO HIDRÁULICO COMENCARGOS COMPLEMENTARES | Livro SINAPI: Cálculos eParâmetros | H | 0.1717 | 32.27 | 5.54
INSUMO | 299 | SINAPI | ANEL BORRACHA, DN 100 MM, PARA TUBO SERIEREFORCADA ESGOTO PREDIAL | Material | UN | 3 | 3.24 | 9.72
INSUMO | 20078 | SINAPI | PASTA LUBRIFICANTE PARA TUBOS E CONEXOES COM JUNTA ELASTICA, EMBALAGEM DE *400* GR (USO EMPVC, ACO, POLIETILENO E OUTROS) | Material | UN | 0.1725 | 32.07 | 5.53
INSUMO | 20144 | SINAPI | JUNCAO SIMPLES, PVC SERIE R, DN 100 X 100 MM,PARA ESGOTO OU AGUAS PLUVIAIS PREDIAIS | Material | UN | 1 | 60.6 | 60.6
|  |  | MO sem LS => | 4.73 | LS => | 5.21 | MO com LS => | 9.93
|  |  | Valor do BDI => | 20.73 |  |  | Valor com BDI => | 106.51
Tipo item | Código | Banco | Descrição | Tipo | Und | Quant. | Valor Unit | Total
COMPOSIÇÃO | 89796 | SINAPI | TE, PVC, SERIE NORMAL, ESGOTO PREDIAL, DN 100 X 100 MM, JUNTA ELÁSTICA, FORNECIDO E INSTALADO EM RAMAL DE DESCARGA OU RAMAL DE ESGOTO SANITÁRIO | Instalações Prediais de Águas Pluviais - Tubos, Conexões, Caixas e Ralos | UN | 1 | 46.54 | 46.54
COMPOSIÇÃO AUXILIAR | 88248 | SINAPI | AUXILIAR DE ENCANADOR OU BOMBEIRO HIDRÁULICOCOM ENCARGOS COMPLEMENTARES | Livro SINAPI: Cálculos eParâmetros | H | 0.2568 | 25.57 | 6.56
COMPOSIÇÃO AUXILIAR | 88267 | SINAPI | ENCANADOR OU BOMBEIRO HIDRÁULICO COMENCARGOS COMPLEMENTARES | Livro SINAPI: Cálculos eParâmetros | H | 0.2568 | 32.27 | 8.28
INSUMO | 301 | SINAPI | ANEL BORRACHA, DN 100 MM, PARA TUBO SERIEREFORCADA ESGOTO PREDIAL | Material | UN | 3 | 2.76 | 8.28
INSUMO | 20078 | SINAPI | PASTA LUBRIFICANTE PARA TUBOS E CONEXOES COM JUNTA ELASTICA, EMBALAGEM DE *400* GR (USO EMPVC, ACO, POLIETILENO E OUTROS) | Material | UN | 0.1725 | 32.07 | 5.53
INSUMO | 7091 | SINAPI | TE SANITARIO, PVC, DN 100 X 100 MM, SERIE NORMAL, PARA ESGOTO PREDIAL | Material | UN | 1 | 17.89 | 17.89
|  |  | MO sem LS => | 7.06 | LS => | 7.77 | MO com LS => | 14.84
|  |  | Valor do BDI => | 11.25 |  |  | Valor com BDI => | 57.79
Tipo item | Código | Banco | Descrição | Tipo | Und | Quant. | Valor Unit | Total
COMPOSIÇÃO | 11708-A | SINAPI | SERVIÇO DE EXECUÇÃO DE RALO FOFO SEMIESFERICO, 100 MM, PARA LAJES/ CALHAS | Instalações Prediais de Águas Pluviais - Tubos, Conexões, Caixas e Ralos | UN | 1 | 45.55 | 45.55
COMPOSIÇÃO AUXILIAR | 88248 | SINAPI | AUXILIAR DE ENCANADOR OU BOMBEIRO HIDRÁULICOCOM ENCARGOS COMPLEMENTARES | Livro SINAPI: Cálculos eParâmetros | H | 0.1717 | 25.57 | 4.39
COMPOSIÇÃO AUXILIAR | 88267 | SINAPI | ENCANADOR OU BOMBEIRO HIDRÁULICO COMENCARGOS COMPLEMENTARES | Livro SINAPI: Cálculos eParâmetros | H | 0.1717 | 32.27 | 5.54
INSUMO | 299 | SINAPI | ANEL BORRACHA, DN 100 MM, PARA TUBO SERIEREFORCADA ESGOTO PREDIAL | Material | UN | 3 | 3.24 | 9.72
INSUMO | 20078 | SINAPI | PASTA LUBRIFICANTE PARA TUBOS E CONEXOES COM JUNTA ELASTICA, EMBALAGEM DE *400* GR (USO EMPVC, ACO, POLIETILENO E OUTROS) | Material | UN | 0.1725 | 32.07 | 5.53
INSUMO | 11708 | SINAPI | RALO FOFO SEMIESFERICO, 100 MM, PARA LAJES/ CALHAS AF_12/2020 | Material | UN | 1 | 20.37 | 20.37
|  |  | MO sem LS => | 4.73 | LS => | 5.21 | MO com LS => | 9.93
|  |  | Valor do BDI => | 11.01 |  |  | Valor com BDI => | 56.56
Tipo item | Código | Banco | Descrição | Tipo | Und | Quant. | Valor Unit | Total
COMPOSIÇÃO | 97907 | SINAPI | CAIXA ENTERRADA HIDRÁULICA RETANGULAR, EM ALVENARIA COM BLOCOS DE CONCRETO, DIMENSÕES INTERNAS: 0,8X0,8X0,6 M PARA REDE DE ESGOTO | Caixas Enterradas | UN | 1 | 737.55 | 737.55
COMPOSIÇÃO AUXILIAR | 100475 | SINAPI | ARGAMASSA TRAÇO 1:3 (EM VOLUME DE CIMENTO E AREIA MÉDIA ÚMIDA) COM ADIÇÃO DE IMPERMEABILIZANTE, PREPARO MECÂNICO COMBETONEIRA 400 L. AF_08/2019 | Argamassas | M³ | 0.1039 | 825.54 | 85.77
COMPOSIÇÃO AUXILIAR | 101616 | SINAPI | PREPARO DE FUNDO DE VALA COM LARGURA MENOR QUE 1,5 M (ACERTO DO SOLO NATURAL). AF_08/2020 | Escoramento e Preparo de Fundo de Valas | M² | 1.21 | 8.69 | 10.51
COMPOSIÇÃO AUXILIAR | 5678 | SINAPI | RETROESCAVADEIRA SOBRE RODAS COM CARREGADEIRA, TRAÇÃO 4X4, POTÊNCIA LÍQ. 88 HP, CAÇAMBA CARREG. CAP. MÍN. 1 M3, CAÇAMBA RETRO CAP. 0,26 M3, PESO OPERACIONAL MÍN. 6.674 KG, PROFUNDIDADE ESCAVAÇÃO MÁX. 4,37 M - CHP DIURNO. AF_06/2014 | Custos Horários Produtivo e Improdutivo dos Equipamentos | CHP | 0.0136 | 148.05 | 2.01
COMPOSIÇÃO AUXILIAR | 5679 | SINAPI | RETROESCAVADEIRA SOBRE RODAS COM CARREGADEIRA, TRAÇÃO 4X4, POTÊNCIA LÍQ. 88 HP, CAÇAMBA CARREG. CAP. MÍN. 1 M3, CAÇAMBA RETRO CAP. 0,26 M3, PESO OPERACIONAL MÍN. 6.674 KG, PROFUNDIDADE ESCAVAÇÃO MÁX. 4,37 M - CHI DIURNO. AF_06/2014 | Custos Horários Produtivo e Improdutivo dos Equipamentos | CHI | 0.0276 | 64.48 | 1.77
COMPOSIÇÃO AUXILIAR | 87316 | SINAPI | ARGAMASSA TRAÇO 1:4 (EM VOLUME DE CIMENTO E AREIA GROSSA ÚMIDA) PARA CHAPISCO CONVENCIONAL, PREPARO MECÂNICO COMBETONEIRA 400 L. AF_08/2019 | Argamassas | M³ | 0.0196 | 580.64 | 11.38
COMPOSIÇÃO AUXILIAR | 88309 | SINAPI | PEDREIRO COM ENCARGOS COMPLEMENTARES | Livro SINAPI: Cálculos eParâmetros | H | 4.8665 | 32.84 | 159.81
COMPOSIÇÃO AUXILIAR | 88316 | SINAPI | SERVENTE COM ENCARGOS COMPLEMENTARES | Livro SINAPI: Cálculos eParâmetros | H | 3.8237 | 25.11 | 96.01
COMPOSIÇÃO AUXILIAR | 94970 | SINAPI | CONCRETO FCK = 20MPA, TRAÇO 1:2,7:3 (EM MASSA SECA DE CIMENTO/ AREIA MÉDIA/ BRITA 1) - PREPARO MECÂNICO COM BETONEIRA 600 L. AF_05/2021 | Produção de Concreto | M³ | 0.1163 | 580.85 | 67.55
COMPOSIÇÃO AUXILIAR | 97735 | SINAPI | PEÇA RETANGULAR PRÉ-MOLDADA, VOLUME DE CONCRETO DE 30 A 100 LITROS, TAXA DE AÇOAPROXIMADA DE 30KG/M³. AF_01/2018 | Estruturas Pré-Fabricadas e Pré- Moldadas | M³ | 0.07 | 2745.18 | 192.16
INSUMO | 650 | SINAPI | BLOCO DE VEDACAO DE CONCRETO, 9 X 19 X 39 CM(CLASSE C - NBR 6136) | Material | UN | 26.4945 | 3.7 | 98.02
INSUMO | 2692 | SINAPI | DESMOLDANTE PROTETOR PARA FORMAS DE MADEIRA, DE BASE OLEOSA EMULSIONADA EM AGUA | Material | L | 0.0068 | 8.06 | 0.05
INSUMO | 4491 | SINAPI | PONTALETE *7,5 X 7,5* CM EM PINUS, MISTA OUEQUIVALENTE DA REGIAO - BRUTA | Material | M | 0.148 | 7.6 | 1.12
INSUMO | 4517 | SINAPI | SARRAFO *2,5 X 7,5* CM EM PINUS, MISTA OUEQUIVALENTE DA REGIAO - BRUTA | Material | M | 0.176 | 2.66 | 0.46
INSUMO | 5069 | SINAPI | PREGO DE ACO POLIDO COM CABECA 17 X 27 (2 1/2 X11) | Material | KG | 0.0156 | 18.14 | 0.28
INSUMO | 6193 | SINAPI | TABUA NAO APARELHADA *2,5 X 20* CM, EM MACARANDUBA, ANGELIM OU EQUIVALENTE DAREGIAO - BRUTA | Material | M | 0.552 | 19.3 | 10.65
|  |  | MO sem LS => | 121.76 | LS => | 134.07 | MO com LS => | 255.82
|  |  | Valor do BDI => | 178.27 |  |  | Valor com BDI => | 915.82
Tipo item | Código | Banco | Descrição | Tipo | Und | Quant. | Valor Unit | Total
COMPOSIÇÃO | 89580 | SINAPI | TUBO PVC, SÉRIE R, ÁGUA PLUVIAL, DN 150 MM, FORNECIDO E INSTALADO EM CONDUTORES VERTICAIS DE ÁGUAS PLUVIAIS | Instalações Prediais de Águas Pluviais - Tubos, Conexões, Caixase Ralos | M | 1 | 76.37 | 76.37
COMPOSIÇÃO AUXILIAR | 88248 | SINAPI | AUXILIAR DE ENCANADOR OU BOMBEIRO HIDRÁULICOCOM ENCARGOS COMPLEMENTARES | Livro SINAPI: Cálculos eParâmetros | H | 0.1309 | 25.57 | 3.34
COMPOSIÇÃO AUXILIAR | 88267 | SINAPI | ENCANADOR OU BOMBEIRO HIDRÁULICO COMENCARGOS COMPLEMENTARES | Livro SINAPI: Cálculos eParâmetros | H | 0.1309 | 32.27 | 4.22
INSUMO | 9840 | SINAPI | TUBO PVC, SERIE R, DN 150 MM, PARA ESGOTO OUAGUAS PLUVIAIS PREDIAIS (NBR 5688) | Material | M | 1.0353 | 66.31 | 68.65
INSUMO | 38383 | SINAPI | LIXA D'AGUA EM FOLHA, GRAO 100 | Material | UN | 0.073 | 2.32 | 0.16
|  |  | MO sem LS => | 3.6 | LS => | 3.96 | MO com LS => | 7.56
|  |  | Valor do BDI => | 18.46 |  |  | Valor com BDI => | 94.83
Tipo item | Código | Banco | Descrição | Tipo | Und | Quant. | Valor Unit | Total
COMPOSIÇÃO | 89714 | SINAPI | TUBO PVC, SERIE NORMAL, ESGOTO PREDIAL, DN 100 MM, FORNECIDO E INSTALADO EM RAMAL DE DESCARGA OU RAMAL DE ESGOTO SANITÁRIO | Instalações Prediais de Esgoto - Tubos e Conexões | M | 1 | 43.33 | 43.33
COMPOSIÇÃO AUXILIAR | 88248 | SINAPI | AUXILIAR DE ENCANADOR OU BOMBEIRO HIDRÁULICOCOM ENCARGOS COMPLEMENTARES | Livro SINAPI: Cálculos eParâmetros | H | 0.4444 | 25.57 | 11.36
COMPOSIÇÃO AUXILIAR | 88267 | SINAPI | ENCANADOR OU BOMBEIRO HIDRÁULICO COMENCARGOS COMPLEMENTARES | Livro SINAPI: Cálculos eParâmetros | H | 0.4444 | 32.27 | 14.34
INSUMO | 9836 | SINAPI | TUBO PVC SERIE NORMAL, DN 100 MM, PARA ESGOTOPREDIAL (NBR 5688) | Material | M | 1.0549 | 16.67 | 17.58
INSUMO | 38383 | SINAPI | LIXA D'AGUA EM FOLHA, GRAO 100 | Material | UN | 0.0247 | 2.32 | 0.05
|  |  | MO sem LS => | 12.23 | LS => | 13.47 | MO com LS => | 25.7
|  |  | Valor do BDI => | 10.47 |  |  | Valor com BDI => | 53.8
Tipo item | Código | Banco | Descrição | Tipo | Und | Quant. | Valor Unit | Total
COMPOSIÇÃO | 89711 | SINAPI | TUBO PVC, SERIE NORMAL, ESGOTO PREDIAL, DN 40 MM, FORNECIDO E INSTALADO EM RAMAL DE DESCARGA OU RAMAL DE ESGOTO SANITÁRIO | Instalações Prediais de Esgoto - Tubos e Conexões | M | 1 | 24.64 | 24.64
COMPOSIÇÃO AUXILIAR | 88248 | SINAPI | AUXILIAR DE ENCANADOR OU BOMBEIRO HIDRÁULICOCOM ENCARGOS COMPLEMENTARES | Livro SINAPI: Cálculos eParâmetros | H | 0.293 | 25.57 | 7.49
COMPOSIÇÃO AUXILIAR | 88267 | SINAPI | ENCANADOR OU BOMBEIRO HIDRÁULICO COMENCARGOS COMPLEMENTARES | Livro SINAPI: Cálculos eParâmetros | H | 0.293 | 32.27 | 9.45
INSUMO | 9835 | SINAPI | TUBO PVC SERIE NORMAL, DN 40 MM, PARA ESGOTOPREDIAL (NBR 5688) | Material | M | 1.0549 | 7.28 | 7.67
INSUMO | 38383 | SINAPI | LIXA D'AGUA EM FOLHA, GRAO 100 | Material | UN | 0.0163 | 2.32 | 0.03
|  |  | MO sem LS => | 8.06 | LS => | 8.87 | MO com LS => | 16.94
|  |  | Valor do BDI => | 5.96 |  |  | Valor com BDI => | 30.6
Tipo item | Código | Banco | Descrição | Tipo | Und | Quant. | Valor Unit | Total
COMPOSIÇÃO | 89712 | SINAPI | TUBO PVC, SERIE NORMAL, ESGOTO PREDIAL, DN 50 MM, FORNECIDO E INSTALADO EM RAMAL DE DESCARGA OU RAMAL DE ESGOTO SANITÁRIO | Instalações Prediais de Esgoto - Tubos e Conexões | M | 1 | 31.12 | 31.12
COMPOSIÇÃO AUXILIAR | 88248 | SINAPI | AUXILIAR DE ENCANADOR OU BOMBEIRO HIDRÁULICOCOM ENCARGOS COMPLEMENTARES | Livro SINAPI: Cálculos eParâmetros | H | 0.3182 | 25.57 | 8.13
COMPOSIÇÃO AUXILIAR | 88267 | SINAPI | ENCANADOR OU BOMBEIRO HIDRÁULICO COMENCARGOS COMPLEMENTARES | Livro SINAPI: Cálculos eParâmetros | H | 0.3182 | 32.27 | 10.26
INSUMO | 9838 | SINAPI | TUBO PVC SERIE NORMAL, DN 50 MM, PARA ESGOTOPREDIAL (NBR 5688) | Material | M | 1.0549 | 12.03 | 12.69
INSUMO | 38383 | SINAPI | LIXA D'AGUA EM FOLHA, GRAO 100 | Material | UN | 0.0177 | 2.32 | 0.04
|  |  | MO sem LS => | 8.75 | LS => | 9.63 | MO com LS => | 18.39
|  |  | Valor do BDI => | 7.52 |  |  | Valor com BDI => | 38.64
Tipo item | Código | Banco | Descrição | Tipo | Und | Quant. | Valor Unit | Total
COMPOSIÇÃO | 89511 | SINAPI | TUBO PVC, SÉRIE R, ÁGUA PLUVIAL, DN 75 MM, FORNECIDO E INSTALADO EM RAMAL DE ENCAMINHAMENTO | Instalações Prediais de Águas Pluviais - Tubos, Conexões, Caixase Ralos | M | 1 | 43.93 | 43.93
COMPOSIÇÃO AUXILIAR | 88248 | SINAPI | AUXILIAR DE ENCANADOR OU BOMBEIRO HIDRÁULICOCOM ENCARGOS COMPLEMENTARES | Livro SINAPI: Cálculos eParâmetros | H | 0.2939 | 25.57 | 7.51
COMPOSIÇÃO AUXILIAR | 88267 | SINAPI | ENCANADOR OU BOMBEIRO HIDRÁULICO COMENCARGOS COMPLEMENTARES | Livro SINAPI: Cálculos eParâmetros | H | 0.2939 | 32.27 | 9.48
INSUMO | 9839 | SINAPI | TUBO PVC, SERIE R, DN 75 MM, PARA ESGOTO OUAGUAS PLUVIAIS PREDIAIS (NBR 5688) | Material | M | 1.0353 | 26 | 26.91
INSUMO | 38383 | SINAPI | LIXA D'AGUA EM FOLHA, GRAO 100 | Material | UN | 0.0163 | 2.32 | 0.03
|  |  | MO sem LS => | 8.09 | LS => | 8.91 | MO com LS => | 16.99
|  |  | Valor do BDI => | 10.62 |  |  | Valor com BDI => | 54.55
Tipo item | Código | Banco | Descrição | Tipo | Und | Quant. | Valor Unit | Total
COMPOSIÇÃO | 89732 | SINAPI | JOELHO 45 GRAUS, PVC, SERIE NORMAL, ESGOTO PREDIAL, DN 50 MM, JUNTA ELÁSTICA, FORNECIDO E INSTALADO EM RAMAL DE DESCARGA OU RAMAL DE ESGOTO SANITÁRIO | Instalações Prediais de Esgoto - Tubos e Conexões | UN | 1 | 16.93 | 16.93
COMPOSIÇÃO AUXILIAR | 88248 | SINAPI | AUXILIAR DE ENCANADOR OU BOMBEIRO HIDRÁULICOCOM ENCARGOS COMPLEMENTARES | Livro SINAPI: Cálculos eParâmetros | H | 0.1379 | 25.57 | 3.52
COMPOSIÇÃO AUXILIAR | 88267 | SINAPI | ENCANADOR OU BOMBEIRO HIDRÁULICO COMENCARGOS COMPLEMENTARES | Livro SINAPI: Cálculos eParâmetros | H | 0.1379 | 32.27 | 4.45
INSUMO | 296 | SINAPI | ANEL BORRACHA PARA TUBO ESGOTO PREDIAL, DN 50MM (NBR 5688) | Material | UN | 2 | 1.56 | 3.12
INSUMO | 3518 | SINAPI | JOELHO PVC, SOLDAVEL, PB, 45 GRAUS, DN 50 MM,PARA ESGOTO PREDIAL | Material | UN | 1 | 4.24 | 4.24
INSUMO | 20078 | SINAPI | PASTA LUBRIFICANTE PARA TUBOS E CONEXOES COM JUNTA ELASTICA, EMBALAGEM DE *400* GR (USO EMPVC, ACO, POLIETILENO E OUTROS) | Material | UN | 0.05 | 32.07 | 1.6
|  |  | MO sem LS => | 3.79 | LS => | 4.17 | MO com LS => | 7.97
|  |  | Valor do BDI => | 4.09 |  |  | Valor com BDI => | 21.02
Tipo item | Código | Banco | Descrição | Tipo | Und | Quant. | Valor Unit | Total
COMPOSIÇÃO | 89726 | SINAPI | JOELHO 45 GRAUS, PVC, SERIE NORMAL, ESGOTO PREDIAL, DN 40 MM, JUNTA SOLDÁVEL, FORNECIDO E INSTALADO EM RAMAL DE DESCARGA OU RAMAL DE ESGOTO SANITÁRIO | Instalações Prediais de Esgoto - Tubos e Conexões | UN | 1 | 12.03 | 12.03
COMPOSIÇÃO AUXILIAR | 88248 | SINAPI | AUXILIAR DE ENCANADOR OU BOMBEIRO HIDRÁULICOCOM ENCARGOS COMPLEMENTARES | Livro SINAPI: Cálculos eParâmetros | H | 0.127 | 25.57 | 3.24
COMPOSIÇÃO AUXILIAR | 88267 | SINAPI | ENCANADOR OU BOMBEIRO HIDRÁULICO COMENCARGOS COMPLEMENTARES | Livro SINAPI: Cálculos eParâmetros | H | 0.127 | 32.27 | 4.09
INSUMO | 122 | SINAPI | ADESIVO PLASTICO PARA PVC, FRASCO COM *850* GR | Material | UN | 0.0099 | 77.71 | 0.76
INSUMO | 3516 | SINAPI | JOELHO PVC, SOLDAVEL, BB, 45 GRAUS, DN 40 MM,PARA ESGOTO PREDIAL | Material | UN | 1 | 2.62 | 2.62
INSUMO | 20083 | SINAPI | SOLUCAO PREPARADORA / LIMPADORA PARA PVC,FRASCO COM 1000 CM3 | Material | UN | 0.015 | 88.04 | 1.32
INSUMO | 38383 | SINAPI | LIXA D'AGUA EM FOLHA, GRAO 100 | Material | UN | 0.0071 | 2.32 | 0.01
|  |  | MO sem LS => | 3.49 | LS => | 3.84 | MO com LS => | 7.33
|  |  | Valor do BDI => | 2.91 |  |  | Valor com BDI => | 14.94
Tipo item | Código | Banco | Descrição | Tipo | Und | Quant. | Valor Unit | Total
COMPOSIÇÃO | 89522 | SINAPI | JOELHO 90 GRAUS, PVC, SERIE R, ÁGUA PLUVIAL, DN 75 MM, JUNTA ELÁSTICA, FORNECIDO E INSTALADO EM RAMAL DE ENCAMINHAMENTO | Instalações Prediais de Águas Pluviais - Tubos, Conexões, Caixas e Ralos | UN | 1 | 31.64 | 31.64
COMPOSIÇÃO AUXILIAR | 88248 | SINAPI | AUXILIAR DE ENCANADOR OU BOMBEIRO HIDRÁULICOCOM ENCARGOS COMPLEMENTARES | Livro SINAPI: Cálculos eParâmetros | H | 0.0941 | 25.57 | 2.4
COMPOSIÇÃO AUXILIAR | 88267 | SINAPI | ENCANADOR OU BOMBEIRO HIDRÁULICO COMENCARGOS COMPLEMENTARES | Livro SINAPI: Cálculos eParâmetros | H | 0.0941 | 32.27 | 3.03
INSUMO | 298 | SINAPI | ANEL BORRACHA, DN 75 MM, PARA TUBO SERIEREFORCADA ESGOTO PREDIAL | Material | UN | 2 | 2.49 | 4.98
INSUMO | 20078 | SINAPI | PASTA LUBRIFICANTE PARA TUBOS E CONEXOES COM JUNTA ELASTICA, EMBALAGEM DE *400* GR (USO EMPVC, ACO, POLIETILENO E OUTROS) | Material | UN | 0.075 | 32.07 | 2.4
INSUMO | 20156 | SINAPI | JOELHO, PVC SERIE R, 90 GRAUS, DN 75 MM, PARAESGOTO OU AGUAS PLUVIAIS PREDIAIS | Material | UN | 1 | 18.83 | 18.83
|  |  | MO sem LS => | 2.58 | LS => | 2.84 | MO com LS => | 5.43
|  |  | Valor do BDI => | 7.65 |  |  | Valor com BDI => | 39.29
Tipo item | Código | Banco | Descrição | Tipo | Und | Quant. | Valor Unit | Total
COMPOSIÇÃO | 89731 | SINAPI | JOELHO 90 GRAUS, PVC, SERIE NORMAL, ESGOTO PREDIAL, DN 50 MM, JUNTA ELÁSTICA, FORNECIDO E INSTALADO EM RAMAL DE DESCARGA OU RAMAL DE ESGOTO SANITÁRIO | Instalações Prediais de Esgoto - Tubos e Conexões | UN | 1 | 16.11 | 16.11
COMPOSIÇÃO AUXILIAR | 88248 | SINAPI | AUXILIAR DE ENCANADOR OU BOMBEIRO HIDRÁULICOCOM ENCARGOS COMPLEMENTARES | Livro SINAPI: Cálculos eParâmetros | H | 0.1379 | 25.57 | 3.52
COMPOSIÇÃO AUXILIAR | 88267 | SINAPI | ENCANADOR OU BOMBEIRO HIDRÁULICO COMENCARGOS COMPLEMENTARES | Livro SINAPI: Cálculos eParâmetros | H | 0.1379 | 32.27 | 4.45
INSUMO | 296 | SINAPI | ANEL BORRACHA PARA TUBO ESGOTO PREDIAL, DN 50MM (NBR 5688) | Material | UN | 2 | 1.56 | 3.12
INSUMO | 3526 | SINAPI | JOELHO PVC, SOLDAVEL, PB, 90 GRAUS, DN 50 MM,PARA ESGOTO PREDIAL | Material | UN | 1 | 3.42 | 3.42
INSUMO | 20078 | SINAPI | PASTA LUBRIFICANTE PARA TUBOS E CONEXOES COMJUNTA ELASTICA, EMBALAGEM DE *400* GR (USO EM PVC, ACO, POLIETILENO E OUTROS) | Material | UN | 0.05 | 32.07 | 1.6
|  |  | MO sem LS => | 3.79 | LS => | 4.17 | MO com LS => | 7.97
|  |  | Valor do BDI => | 3.89 |  |  | Valor com BDI => | 20
Tipo item | Código | Banco | Descrição | Tipo | Und | Quant. | Valor Unit | Total
COMPOSIÇÃO | 89724 | SINAPI | JOELHO 90 GRAUS, PVC, SERIE NORMAL, ESGOTO PREDIAL, DN 40 MM, JUNTA SOLDÁVEL, FORNECIDO E INSTALADO EM RAMAL DE DESCARGA OU RAMAL DE ESGOTO SANITÁRIO | Instalações Prediais de Esgoto - Tubos e Conexões | UN | 1 | 11.78 | 11.78
COMPOSIÇÃO AUXILIAR | 88248 | SINAPI | AUXILIAR DE ENCANADOR OU BOMBEIRO HIDRÁULICOCOM ENCARGOS COMPLEMENTARES | Livro SINAPI: Cálculos eParâmetros | H | 0.127 | 25.57 | 3.24
COMPOSIÇÃO AUXILIAR | 88267 | SINAPI | ENCANADOR OU BOMBEIRO HIDRÁULICO COMENCARGOS COMPLEMENTARES | Livro SINAPI: Cálculos eParâmetros | H | 0.127 | 32.27 | 4.09
INSUMO | 122 | SINAPI | ADESIVO PLASTICO PARA PVC, FRASCO COM *850* GR | Material | UN | 0.0099 | 77.71 | 0.76
INSUMO | 3517 | SINAPI | JOELHO PVC, SOLDAVEL, BB, 90 GRAUS, DN 40 MM,PARA ESGOTO PREDIAL | Material | UN | 1 | 2.36 | 2.36
INSUMO | 20083 | SINAPI | SOLUCAO PREPARADORA / LIMPADORA PARA PVC,FRASCO COM 1000 CM3 | Material | UN | 0.015 | 88.04 | 1.32
INSUMO | 38383 | SINAPI | LIXA D'AGUA EM FOLHA, GRAO 100 | Material | UN | 0.0071 | 2.32 | 0.01
|  |  | MO sem LS => | 3.49 | LS => | 3.84 | MO com LS => | 7.33
|  |  | Valor do BDI => | 2.85 |  |  | Valor com BDI => | 14.63
Tipo item | Código | Banco | Descrição | Tipo | Und | Quant. | Valor Unit | Total
COMPOSIÇÃO | 89690 | SINAPI | JUNÇÃO SIMPLES, PVC, SERIE R, ÁGUA PLUVIAL, DN 100 X 100 MM, JUNTA ELÁSTICA, FORNECIDO E INSTALADO EM CONDUTORES VERTICAIS DE ÁGUAS PLUVIAIS | Instalações Prediais de Águas Pluviais - Tubos, Conexões, Caixas e Ralos | UN | 1 | 96.88 | 96.88
COMPOSIÇÃO AUXILIAR | 88248 | SINAPI | AUXILIAR DE ENCANADOR OU BOMBEIRO HIDRÁULICOCOM ENCARGOS COMPLEMENTARES | Livro SINAPI: Cálculos eParâmetros | H | 0.3638 | 25.57 | 9.3
COMPOSIÇÃO AUXILIAR | 88267 | SINAPI | ENCANADOR OU BOMBEIRO HIDRÁULICO COMENCARGOS COMPLEMENTARES | Livro SINAPI: Cálculos eParâmetros | H | 0.3638 | 32.27 | 11.73
INSUMO | 299 | SINAPI | ANEL BORRACHA, DN 100 MM, PARA TUBO SERIEREFORCADA ESGOTO PREDIAL | Material | UN | 3 | 3.24 | 9.72
INSUMO | 20078 | SINAPI | PASTA LUBRIFICANTE PARA TUBOS E CONEXOES COM JUNTA ELASTICA, EMBALAGEM DE *400* GR (USO EMPVC, ACO, POLIETILENO E OUTROS) | Material | UN | 0.1725 | 32.07 | 5.53
INSUMO | 20144 | SINAPI | JUNCAO SIMPLES, PVC SERIE R, DN 100 X 100 MM,PARA ESGOTO OU AGUAS PLUVIAIS PREDIAIS | Material | UN | 1 | 60.6 | 60.6
|  |  | MO sem LS => | 10.01 | LS => | 11.02 | MO com LS => | 21.03
|  |  | Valor do BDI => | 23.42 |  |  | Valor com BDI => | 120.3
Tipo item | Código | Banco | Descrição | Tipo | Und | Quant. | Valor Unit | Total
COMPOSIÇÃO | 89785 | SINAPI | JUNÇÃO SIMPLES, PVC, SERIE NORMAL, ESGOTO PREDIAL, DN 50 X 50 MM, JUNTA ELÁSTICA, FORNECIDO E INSTALADO EM RAMAL DE DESCARGA OU RAMAL DE ESGOTO SANITÁRIO | Instalações Prediais de Esgoto - Tubos e Conexões | UN | 1 | 28.74 | 28.74
COMPOSIÇÃO AUXILIAR | 88248 | SINAPI | AUXILIAR DE ENCANADOR OU BOMBEIRO HIDRÁULICOCOM ENCARGOS COMPLEMENTARES | Livro SINAPI: Cálculos eParâmetros | H | 0.1839 | 25.57 | 4.7
COMPOSIÇÃO AUXILIAR | 88267 | SINAPI | ENCANADOR OU BOMBEIRO HIDRÁULICO COMENCARGOS COMPLEMENTARES | Livro SINAPI: Cálculos eParâmetros | H | 0.1839 | 32.27 | 5.93
INSUMO | 296 | SINAPI | ANEL BORRACHA PARA TUBO ESGOTO PREDIAL, DN 50MM (NBR 5688) | Material | UN | 3 | 1.56 | 4.68
INSUMO | 3662 | SINAPI | JUNCAO SIMPLES, PVC, DN 50 X 50 MM, SERIENORMAL PARA ESGOTO PREDIAL | Material | UN | 1 | 11.03 | 11.03
INSUMO | 20078 | SINAPI | PASTA LUBRIFICANTE PARA TUBOS E CONEXOES COM JUNTA ELASTICA, EMBALAGEM DE *400* GR (USO EMPVC, ACO, POLIETILENO E OUTROS) | Material | UN | 0.075 | 32.07 | 2.4
|  |  | MO sem LS => | 5.06 | LS => | 5.57 | MO com LS => | 10.63
|  |  | Valor do BDI => | 6.95 |  |  | Valor com BDI => | 35.69
Tipo item | Código | Banco | Descrição | Tipo | Und | Quant. | Valor Unit | Total
COMPOSIÇÃO | 89561 | SINAPI | JUNÇÃO SIMPLES, PVC, SERIE R, ÁGUA PLUVIAL, DN 40 MM, JUNTA SOLDÁVEL, FORNECIDO E INSTALADO EM RAMAL DE ENCAMINHAMENTO | Instalações Prediais de Águas Pluviais - Tubos, Conexões, Caixase Ralos | UN | 1 | 16.46 | 16.46
COMPOSIÇÃO AUXILIAR | 88248 | SINAPI | AUXILIAR DE ENCANADOR OU BOMBEIRO HIDRÁULICOCOM ENCARGOS COMPLEMENTARES | Livro SINAPI: Cálculos eParâmetros | H | 0.0633 | 25.57 | 1.61
COMPOSIÇÃO AUXILIAR | 88267 | SINAPI | ENCANADOR OU BOMBEIRO HIDRÁULICO COMENCARGOS COMPLEMENTARES | Livro SINAPI: Cálculos eParâmetros | H | 0.0633 | 32.27 | 2.04
INSUMO | 122 | SINAPI | ADESIVO PLASTICO PARA PVC, FRASCO COM *850* GR | Material | UN | 0.0148 | 77.71 | 1.15
INSUMO | 20083 | SINAPI | SOLUCAO PREPARADORA / LIMPADORA PARA PVC,FRASCO COM 1000 CM3 | Material | UN | 0.0225 | 88.04 | 1.98
INSUMO | 20140 | SINAPI | JUNCAO SIMPLES, PVC SERIE R, DN 40 X 40 MM, PARAESGOTO OU AGUAS PLUVIAIS PREDIAIS | Material | UN | 1 | 9.59 | 9.59
INSUMO | 38383 | SINAPI | LIXA D'AGUA EM FOLHA, GRAO 100 | Material | UN | 0.039 | 2.32 | 0.09
|  |  | MO sem LS => | 1.74 | LS => | 1.92 | MO com LS => | 3.65
|  |  | Valor do BDI => | 3.98 |  |  | Valor com BDI => | 20.44
Tipo item | Código | Banco | Descrição | Tipo | Und | Quant. | Valor Unit | Total
COMPOSIÇÃO | 89557 | SINAPI | REDUÇÃO EXCÊNTRICA, PVC, SERIE R, ÁGUA PLUVIAL, DN 100 X 75 MM, JUNTA ELÁSTICA, FORNECIDO E INSTALADO EM RAMAL DE ENCAMINHAMENTO | Instalações Prediais de Águas Pluviais - Tubos, Conexões, Caixas e Ralos | UN | 1 | 33.66 | 33.66
COMPOSIÇÃO AUXILIAR | 88248 | SINAPI | AUXILIAR DE ENCANADOR OU BOMBEIRO HIDRÁULICOCOM ENCARGOS COMPLEMENTARES | Livro SINAPI: Cálculos eParâmetros | H | 0.0743 | 25.57 | 1.89
COMPOSIÇÃO AUXILIAR | 88267 | SINAPI | ENCANADOR OU BOMBEIRO HIDRÁULICO COMENCARGOS COMPLEMENTARES | Livro SINAPI: Cálculos eParâmetros | H | 0.0743 | 32.27 | 2.39
INSUMO | 298 | SINAPI | ANEL BORRACHA, DN 75 MM, PARA TUBO SERIEREFORCADA ESGOTO PREDIAL | Material | UN | 1 | 2.49 | 2.49
INSUMO | 299 | SINAPI | ANEL BORRACHA, DN 100 MM, PARA TUBO SERIEREFORCADA ESGOTO PREDIAL | Material | UN | 1 | 3.24 | 3.24
INSUMO | 20046 | SINAPI | REDUCAO EXCENTRICA PVC, SERIE R, DN 100 X 75MM, PARA ESGOTO OU AGUAS PLUVIAIS PREDIAIS | Material | UN | 1 | 20.61 | 20.61
INSUMO | 20078 | SINAPI | PASTA LUBRIFICANTE PARA TUBOS E CONEXOES COM JUNTA ELASTICA, EMBALAGEM DE *400* GR (USO EMPVC, ACO, POLIETILENO E OUTROS) | Material | UN | 0.095 | 32.07 | 3.04
|  |  | MO sem LS => | 2.04 | LS => | 2.25 | MO com LS => | 4.28
|  |  | Valor do BDI => | 8.14 |  |  | Valor com BDI => | 41.8
Tipo item | Código | Banco | Descrição | Tipo | Und | Quant. | Valor Unit | Total
COMPOSIÇÃO | 89784 | SINAPI | TE, PVC, SERIE NORMAL, ESGOTO PREDIAL, DN 50 X 50 MM, JUNTA ELÁSTICA, FORNECIDO E INSTALADO EM RAMAL DE DESCARGA OU RAMAL DE ESGOTO SANITÁRIO | Instalações Prediais de Esgoto - Tubos e Conexões | UN | 1 | 26.11 | 26.11
COMPOSIÇÃO AUXILIAR | 88248 | SINAPI | AUXILIAR DE ENCANADOR OU BOMBEIRO HIDRÁULICOCOM ENCARGOS COMPLEMENTARES | Livro SINAPI: Cálculos eParâmetros | H | 0.1839 | 25.57 | 4.7
COMPOSIÇÃO AUXILIAR | 88267 | SINAPI | ENCANADOR OU BOMBEIRO HIDRÁULICO COMENCARGOS COMPLEMENTARES | Livro SINAPI: Cálculos eParâmetros | H | 0.1839 | 32.27 | 5.93
INSUMO | 296 | SINAPI | ANEL BORRACHA PARA TUBO ESGOTO PREDIAL, DN 50MM (NBR 5688) | Material | UN | 3 | 1.56 | 4.68
INSUMO | 7097 | SINAPI | TE SANITARIO, PVC, DN 50 X 50 MM, SERIE NORMAL,PARA ESGOTO PREDIAL | Material | UN | 1 | 8.4 | 8.4
INSUMO | 20078 | SINAPI | PASTA LUBRIFICANTE PARA TUBOS E CONEXOES COM JUNTA ELASTICA, EMBALAGEM DE *400* GR (USO EMPVC, ACO, POLIETILENO E OUTROS) | Material | UN | 0.075 | 32.07 | 2.4
|  |  | MO sem LS => | 5.06 | LS => | 5.57 | MO com LS => | 10.63
|  |  | Valor do BDI => | 6.31 |  |  | Valor com BDI => | 32.42
Tipo item | Código | Banco | Descrição | Tipo | Und | Quant. | Valor Unit | Total
COMPOSIÇÃO | 89687 | SINAPI | TÊ, PVC, SERIE R, ÁGUA PLUVIAL, DN 75 X 75 MM, JUNTA ELÁSTICA, FORNECIDO E INSTALADO EM CONDUTORES VERTICAIS DE ÁGUAS PLUVIAIS | Instalações Prediais de Águas Pluviais - Tubos, Conexões, Caixas e Ralos | UN | 1 | 56.54 | 56.54
COMPOSIÇÃO AUXILIAR | 88248 | SINAPI | AUXILIAR DE ENCANADOR OU BOMBEIRO HIDRÁULICOCOM ENCARGOS COMPLEMENTARES | Livro SINAPI: Cálculos eParâmetros | H | 0.2316 | 25.57 | 5.92
COMPOSIÇÃO AUXILIAR | 88267 | SINAPI | ENCANADOR OU BOMBEIRO HIDRÁULICO COMENCARGOS COMPLEMENTARES | Livro SINAPI: Cálculos eParâmetros | H | 0.2316 | 32.27 | 7.47
INSUMO | 298 | SINAPI | ANEL BORRACHA, DN 75 MM, PARA TUBO SERIEREFORCADA ESGOTO PREDIAL | Material | UN | 3 | 2.49 | 7.47
INSUMO | 20078 | SINAPI | PASTA LUBRIFICANTE PARA TUBOS E CONEXOES COM JUNTA ELASTICA, EMBALAGEM DE *400* GR (USO EMPVC, ACO, POLIETILENO E OUTROS) | Material | UN | 0.1125 | 32.07 | 3.6
INSUMO | 20177 | SINAPI | TE, PVC, SERIE R, 75 X 75 MM, PARA ESGOTO OUAGUAS PLUVIAIS PREDIAIS | Material | UN | 1 | 32.08 | 32.08
|  |  | MO sem LS => | 6.37 | LS => | 7.01 | MO com LS => | 13.39
|  |  | Valor do BDI => | 13.67 |  |  | Valor com BDI => | 70.21
Tipo item | Código | Banco | Descrição | Tipo | Und | Quant. | Valor Unit | Total
COMPOSIÇÃO | 89748 | SINAPI | CURVA CURTA 90 GRAUS, PVC, SERIE NORMAL, ESGOTO PREDIAL, DN 100 MM, JUNTA ELÁSTICA, FORNECIDO E INSTALADO EM RAMAL DE DESCARGA OU RAMAL DE ESGOTO SANITÁRIO | Instalações Prediais de Esgoto - Tubos e Conexões | UN | 1 | 46.41 | 46.41
COMPOSIÇÃO AUXILIAR | 88248 | SINAPI | AUXILIAR DE ENCANADOR OU BOMBEIRO HIDRÁULICOCOM ENCARGOS COMPLEMENTARES | Livro SINAPI: Cálculos eParâmetros | H | 0.1926 | 25.57 | 4.92
COMPOSIÇÃO AUXILIAR | 88267 | SINAPI | ENCANADOR OU BOMBEIRO HIDRÁULICO COMENCARGOS COMPLEMENTARES | Livro SINAPI: Cálculos eParâmetros | H | 0.1926 | 32.27 | 6.21
INSUMO | 301 | SINAPI | ANEL BORRACHA PARA TUBO ESGOTO PREDIAL, DN100 MM (NBR 5688) | Material | UN | 2 | 2.76 | 5.52
INSUMO | 1966 | SINAPI | CURVA PVC CURTA 90 GRAUS, 100 MM, PARA ESGOTOPREDIAL | Material | UN | 1 | 26.08 | 26.08
INSUMO | 20078 | SINAPI | PASTA LUBRIFICANTE PARA TUBOS E CONEXOES COM JUNTA ELASTICA, EMBALAGEM DE *400* GR (USO EMPVC, ACO, POLIETILENO E OUTROS) | Material | UN | 0.115 | 32.07 | 3.68
|  |  | MO sem LS => | 5.3 | LS => | 5.84 | MO com LS => | 11.13
|  |  | Valor do BDI => | 11.22 |  |  | Valor com BDI => | 57.63
Tipo item | Código | Banco | Descrição | Tipo | Und | Quant. | Valor Unit | Total
COMPOSIÇÃO | 89728 | SINAPI | CURVA CURTA 90 GRAUS, PVC, SERIE NORMAL, ESGOTO PREDIAL, DN 40 MM, JUNTA SOLDÁVEL, FORNECIDO E INSTALADO EM RAMAL DE DESCARGA OU RAMAL DE ESGOTO SANITÁRIO | Instalações Prediais de Esgoto - Tubos e Conexões | UN | 1 | 15.04 | 15.04
COMPOSIÇÃO AUXILIAR | 88248 | SINAPI | AUXILIAR DE ENCANADOR OU BOMBEIRO HIDRÁULICOCOM ENCARGOS COMPLEMENTARES | Livro SINAPI: Cálculos eParâmetros | H | 0.127 | 25.57 | 3.24
COMPOSIÇÃO AUXILIAR | 88267 | SINAPI | ENCANADOR OU BOMBEIRO HIDRÁULICO COMENCARGOS COMPLEMENTARES | Livro SINAPI: Cálculos eParâmetros | H | 0.127 | 32.27 | 4.09
INSUMO | 122 | SINAPI | ADESIVO PLASTICO PARA PVC, FRASCO COM *850* GR | Material | UN | 0.0099 | 77.71 | 0.76
INSUMO | 1933 | SINAPI | CURVA PVC CURTA 90 GRAUS, DN 40 MM, PARAESGOTO PREDIAL | Material | UN | 1 | 5.62 | 5.62
INSUMO | 20083 | SINAPI | SOLUCAO PREPARADORA / LIMPADORA PARA PVC,FRASCO COM 1000 CM3 | Material | UN | 0.015 | 88.04 | 1.32
INSUMO | 38383 | SINAPI | LIXA D'AGUA EM FOLHA, GRAO 100 | Material | UN | 0.0071 | 2.32 | 0.01
|  |  | MO sem LS => | 3.49 | LS => | 3.84 | MO com LS => | 7.33
|  |  | Valor do BDI => | 3.64 |  |  | Valor com BDI => | 18.68
Tipo item | Código | Banco | Descrição | Tipo | Und | Quant. | Valor Unit | Total
COMPOSIÇÃO | 89735 | SINAPI | CURVA LONGA 90 GRAUS, PVC, SERIE NORMAL, ESGOTO PREDIAL, DN 50 MM, JUNTA ELÁSTICA, FORNECIDO E INSTALADO EM RAMAL DE DESCARGA OU RAMAL DE ESGOTO SANITÁRIO | Instalações Prediais de Esgoto - Tubos e Conexões | UN | 1 | 27.99 | 27.99
COMPOSIÇÃO AUXILIAR | 88248 | SINAPI | AUXILIAR DE ENCANADOR OU BOMBEIRO HIDRÁULICOCOM ENCARGOS COMPLEMENTARES | Livro SINAPI: Cálculos eParâmetros | H | 0.1379 | 25.57 | 3.52
COMPOSIÇÃO AUXILIAR | 88267 | SINAPI | ENCANADOR OU BOMBEIRO HIDRÁULICO COMENCARGOS COMPLEMENTARES | Livro SINAPI: Cálculos eParâmetros | H | 0.1379 | 32.27 | 4.45
INSUMO | 296 | SINAPI | ANEL BORRACHA PARA TUBO ESGOTO PREDIAL, DN 50MM (NBR 5688) | Material | UN | 2 | 1.56 | 3.12
INSUMO | 1968 | SINAPI | CURVA PVC LONGA 90 GRAUS, 50 MM, PARA ESGOTOPREDIAL | Material | UN | 1 | 15.3 | 15.3
INSUMO | 20078 | SINAPI | PASTA LUBRIFICANTE PARA TUBOS E CONEXOES COM JUNTA ELASTICA, EMBALAGEM DE *400* GR (USO EMPVC, ACO, POLIETILENO E OUTROS) | Material | UN | 0.05 | 32.07 | 1.6
|  |  | MO sem LS => | 3.79 | LS => | 4.17 | MO com LS => | 7.97
|  |  | Valor do BDI => | 6.77 |  |  | Valor com BDI => | 34.76
Tipo item | Código | Banco | Descrição | Tipo | Und | Quant. | Valor Unit | Total
COMPOSIÇÃO | 89743 | SINAPI | CURVA LONGA 90 GRAUS, PVC, SERIE NORMAL, ESGOTO PREDIAL, DN 75 MM, JUNTA ELÁSTICA, FORNECIDO E INSTALADO EM RAMAL DE DESCARGA OU RAMAL DE ESGOTO SANITÁRIO | Instalações Prediais de Esgoto - Tubos e Conexões | UN | 1 | 66.34 | 66.34
COMPOSIÇÃO AUXILIAR | 88267 | SINAPI | ENCANADOR OU BOMBEIRO HIDRÁULICO COMENCARGOS COMPLEMENTARES | Livro SINAPI: Cálculos eParâmetros | H | 0.1652 | 32.27 | 5.33
COMPOSIÇÃO AUXILIAR | 88248 | SINAPI | AUXILIAR DE ENCANADOR OU BOMBEIRO HIDRÁULICOCOM ENCARGOS COMPLEMENTARES | Livro SINAPI: Cálculos eParâmetros | H | 0.1652 | 25.57 | 4.22
INSUMO | 20078 | SINAPI | PASTA LUBRIFICANTE PARA TUBOS E CONEXOES COMJUNTA ELASTICA, EMBALAGEM DE *400* GR (USO EM PVC, ACO, POLIETILENO E OUTROS) | Material | UN | 0.075 | 32.07 | 2.4
INSUMO | 1969 | SINAPI | CURVA PVC LONGA 90 GRAUS, 75 MM, PARA ESGOTOPREDIAL | Material | UN | 1 | 49.81 | 49.81
INSUMO | 297 | SINAPI | ANEL BORRACHA PARA TUBO ESGOTO PREDIAL, DN 75MM (NBR 5688) | Material | UN | 2 | 2.29 | 4.58
|  |  | MO sem LS => | 4.55 | LS => | 5.01 | MO com LS => | 9.55
|  |  | Valor do BDI => | 16.03 |  |  | Valor com BDI => | 82.37
Tipo item | Código | Banco | Descrição | Tipo | Und | Quant. | Valor Unit | Total
COMPOSIÇÃO | 89707 | SINAPI | CAIXA SIFONADA, PVC, DN 100 X 100 X 50 MM, JUNTA ELÁSTICA, FORNECIDA E INSTALADA EM RAMAL DE DESCARGA OU EM RAMAL DE ESGOTO SANITÁRIO | Instalações Prediais de Esgoto - Caixas e Ralos | UN | 1 | 65.26 | 65.26
COMPOSIÇÃO AUXILIAR | 88248 | SINAPI | AUXILIAR DE ENCANADOR OU BOMBEIRO HIDRÁULICOCOM ENCARGOS COMPLEMENTARES | Livro SINAPI: Cálculos eParâmetros | H | 0.3987 | 25.57 | 10.19
COMPOSIÇÃO AUXILIAR | 88267 | SINAPI | ENCANADOR OU BOMBEIRO HIDRÁULICO COMENCARGOS COMPLEMENTARES | Livro SINAPI: Cálculos eParâmetros | H | 0.3987 | 32.27 | 12.86
INSUMO | 122 | SINAPI | ADESIVO PLASTICO PARA PVC, FRASCO COM *850* GR | Material | UN | 0.0292 | 77.71 | 2.26
INSUMO | 5103 | SINAPI | CAIXA SIFONADA PVC, 100 X 100 X 50 MM, COMGRELHA REDONDA, BRANCA | Material | UN | 1 | 36.05 | 36.05
INSUMO | 20083 | SINAPI | SOLUCAO PREPARADORA / LIMPADORA PARA PVC,FRASCO COM 1000 CM3 | Material | UN | 0.044 | 88.04 | 3.87
INSUMO | 38383 | SINAPI | LIXA D'AGUA EM FOLHA, GRAO 100 | Material | UN | 0.0154 | 2.32 | 0.03
|  |  | MO sem LS => | 10.97 | LS => | 12.08 | MO com LS => | 23.05
|  |  | Valor do BDI => | 15.77 |  |  | Valor com BDI => | 81.03
Tipo item | Código | Banco | Descrição | Tipo | Und | Quant. | Valor Unit | Total
COMPOSIÇÃO | 89708 | SINAPI | CAIXA SIFONADA, PVC, DN 150 X 185 X 75 MM, JUNTA ELÁSTICA, FORNECIDA E INSTALADA EM RAMAL DE DESCARGA OU EM RAMAL DE ESGOTO SANITÁRIO | Instalações Prediais de Esgoto - Caixas e Ralos | UN | 1 | 145.29 | 145.29
COMPOSIÇÃO AUXILIAR | 88248 | SINAPI | AUXILIAR DE ENCANADOR OU BOMBEIRO HIDRÁULICOCOM ENCARGOS COMPLEMENTARES | Livro SINAPI: Cálculos eParâmetros | H | 0.4777 | 25.57 | 12.21
COMPOSIÇÃO AUXILIAR | 88267 | SINAPI | ENCANADOR OU BOMBEIRO HIDRÁULICO COMENCARGOS COMPLEMENTARES | Livro SINAPI: Cálculos eParâmetros | H | 0.4777 | 32.27 | 15.41
INSUMO | 122 | SINAPI | ADESIVO PLASTICO PARA PVC, FRASCO COM *850* GR | Material | UN | 0.0668 | 77.71 | 5.19
INSUMO | 11714 | SINAPI | CAIXA SIFONADA, PVC, 150 X *185* X 75 MM, COMGRELHA QUADRADA, BRANCA | Material | UN | 1 | 103.29 | 103.29
INSUMO | 20083 | SINAPI | SOLUCAO PREPARADORA / LIMPADORA PARA PVC,FRASCO COM 1000 CM3 | Material | UN | 0.104 | 88.04 | 9.15
INSUMO | 38383 | SINAPI | LIXA D'AGUA EM FOLHA, GRAO 100 | Material | UN | 0.0184 | 2.32 | 0.04
|  |  | MO sem LS => | 13.15 | LS => | 14.48 | MO com LS => | 27.62
|  |  | Valor do BDI => | 35.12 |  |  | Valor com BDI => | 180.41
Tipo item | Código | Banco | Descrição | Tipo | Und | Quant. | Valor Unit | Total
COMPOSIÇÃO | 86883 | SINAPI | SIFÃO DO TIPO FLEXÍVEL EM PVC 1 X 1.1/2 - FORNECIMENTO E INSTALAÇÃO | Louças e Metais | UN | 1 | 11.96 | 11.96
COMPOSIÇÃO AUXILIAR | 88267 | SINAPI | ENCANADOR OU BOMBEIRO HIDRÁULICO COMENCARGOS COMPLEMENTARES | Livro SINAPI: Cálculos eParâmetros | H | 0.0845 | 32.27 | 2.72
COMPOSIÇÃO AUXILIAR | 88316 | SINAPI | SERVENTE COM ENCARGOS COMPLEMENTARES | Livro SINAPI: Cálculos eParâmetros | H | 0.0266 | 25.11 | 0.66
INSUMO | 3146 | SINAPI | FITA VEDA ROSCA EM ROLOS DE 18 MM X 10 M (L X C) | Material | UN | 0.0332 | 4 | 0.13
INSUMO | 44945 | SINAPI | SIFAO / TUBO SINFONADO EXTENSIVEL/SANFONADO, UNIVERSAL/ SIMPLES, ENTRE *50 A 70* CM, DEPLASTICO BRANCO | Material | UN | 1 | 8.45 | 8.45
|  |  | MO sem LS => | 1.61 | LS => | 1.77 | MO com LS => | 3.38
|  |  | Valor do BDI => | 2.89 |  |  | Valor com BDI => | 14.85
Tipo item | Código | Banco | Descrição | Tipo | Und | Quant. | Valor Unit | Total
COMPOSIÇÃO | 95470 | SINAPI | VASO SANITARIO SIFONADO CONVENCIONAL COM LOUÇA BRANCA, INCLUSO CONJUNTO DE LIGAÇÃO PARA BACIA SANITÁRIA AJUSTÁVEL - FORNECIMENTO E INSTALAÇÃO | Louças e Metais | UN | 1 | 306.91 | 306.91
COMPOSIÇÃO AUXILIAR | 95469 | SINAPI | VASO SANITARIO SIFONADO CONVENCIONAL COMLOUÇA BRANCA - FORNECIMENTO E INSTALAÇÃO. AF_01/2020 | Louças e Metais | UN | 1 | 297.66 | 297.66
INSUMO | 6142 | SINAPI | CONJUNTO DE LIGACAO PARA BACIA SANITARIA AJUSTAVEL, EM PLASTICO BRANCO, COM TUBO, CANOPLA E ESPUDE | Material | UN | 1 | 9.25 | 9.25
|  |  | MO sem LS => | 0 | LS => | 0 | MO com LS => | 0
|  |  | Valor do BDI => | 74.18 |  |  | Valor com BDI => | 381.09
Tipo item | Código | Banco | Descrição | Tipo | Und | Quant. | Valor Unit | Total
COMPOSIÇÃO | 100849 | SINAPI | ASSENTO SANITÁRIO CONVENCIONAL - FORNECIMENTO E INSTALACAO | Louças e Metais | UN | 1 | 50.26 | 50.26
COMPOSIÇÃO AUXILIAR | 88267 | SINAPI | ENCANADOR OU BOMBEIRO HIDRÁULICO COMENCARGOS COMPLEMENTARES | Livro SINAPI: Cálculos eParâmetros | H | 0.1536 | 32.27 | 4.95
COMPOSIÇÃO AUXILIAR | 88316 | SINAPI | SERVENTE COM ENCARGOS COMPLEMENTARES | Livro SINAPI: Cálculos eParâmetros | H | 0.0484 | 25.11 | 1.21
INSUMO | 377 | SINAPI | ASSENTO SANITARIO DE PLASTICO, TIPOCONVENCIONAL | Material | UN | 1 | 44.1 | 44.1
|  |  | MO sem LS => | 0.58 | LS => | 0.64 | MO com LS => | 1.21
|  |  | Valor do BDI => | 12.15 |  |  | Valor com BDI => | 62.41
Tipo item | Código | Banco | Descrição | Tipo | Und | Quant. | Valor Unit | Total
COMPOSIÇÃO | 100858 | SINAPI | MICTÓRIO SIFONADO LOUÇA BRANCA - PADRÃO MÉDIO - FORNECIMENTO E INSTALAÇÃO | Louças e Metais | UN | 1 | 738.82 | 738.82
COMPOSIÇÃO AUXILIAR | 88267 | SINAPI | ENCANADOR OU BOMBEIRO HIDRÁULICO COMENCARGOS COMPLEMENTARES | Livro SINAPI: Cálculos eParâmetros | H | 1.009 | 32.27 | 32.56
COMPOSIÇÃO AUXILIAR | 88316 | SINAPI | SERVENTE COM ENCARGOS COMPLEMENTARES | Livro SINAPI: Cálculos eParâmetros | H | 0.3179 | 25.11 | 7.98
INSUMO | 3146 | SINAPI | FITA VEDA ROSCA EM ROLOS DE 18 MM X 10 M (L X C) | Material | UN | 0.0365 | 4 | 0.14
INSUMO | 4351 | SINAPI | PARAFUSO NIQUELADO 3 1/2" COM ACABAMENTO CROMADO PARA FIXAR PECA SANITARIA, INCLUI PORCA CEGA, ARRUELA E BUCHA DE NYLONTAMANHO S-8 | Material | UN | 2 | 16.17 | 32.34
INSUMO | 6142 | SINAPI | CONJUNTO DE LIGACAO PARA BACIA SANITARIAAJUSTAVEL, EM PLASTICO BRANCO, COM TUBO, CANOPLA E ESPUDE | Material | UN | 1 | 9.25 | 9.25
INSUMO | 10432 | SINAPI | MICTORIO INDICUDUAL, SIFONADO, LOUCA BRANCA,SEM COMPLEMENTOS | Material | UN | 1 | 356.74 | 356.74
INSUMO | 21112 | SINAPI | VALVULA DE DESCARGA EM METAL CROMADO PARA MICTORIO COM ACIONAMENTO POR PRESSAO EFECHAMENTO AUTOMATICO | Material | UN | 1 | 299.81 | 299.81
|  |  | MO sem LS => | 19.29 | LS => | 21.24 | MO com LS => | 40.54
|  |  | Valor do BDI => | 178.57 |  |  | Valor com BDI => | 917.39
Tipo item | Código | Banco | Descrição | Tipo | Und | Quant. | Valor Unit | Total
COMPOSIÇÃO | 86901 | SINAPI | CUBA DE EMBUTIR OVAL EM LOUÇA BRANCA, 35 X 50CM OU EQUIVALENTE - FORNECIMENTO E INSTALAÇÃO | Louças e Metais | UN | 1 | 147.48 | 147.48
COMPOSIÇÃO AUXILIAR | 88274 | SINAPI | MARMORISTA/GRANITEIRO COM ENCARGOSCOMPLEMENTARES | Livro SINAPI: Cálculos eParâmetros | H | 0.8458 | 32.69 | 27.64
COMPOSIÇÃO AUXILIAR | 88316 | SINAPI | SERVENTE COM ENCARGOS COMPLEMENTARES | Livro SINAPI: Cálculos eParâmetros | H | 0.2665 | 25.11 | 6.69
INSUMO | 4823 | SINAPI | MASSA PLASTICA PARA MARMORE/GRANITO | Material | KG | 0.5271 | 31.78 | 16.75
INSUMO | 20269 | SINAPI | LAVATORIO / CUBA DE EMBUTIR, OVAL, DE LOUCA BRANCA, SEM LADRAO, DIMENSOES *50 X 35* CM (L XC) | Material | UN | 1 | 96.4 | 96.4
|  |  | MO sem LS => | 16.34 | LS => | 17.99 | MO com LS => | 34.33
|  |  | Valor do BDI => | 35.65 |  |  | Valor com BDI => | 183.13
Tipo item | Código | Banco | Descrição | Tipo | Und | Quant. | Valor Unit | Total
COMPOSIÇÃO | 100860 | SINAPI | CHUVEIRO ELÉTRICO COMUM CORPO PLÁSTICO, TIPO DUCHA - FORNECIMENTO E INSTALAÇÃO | Louças e Metais | UN | 1 | 116.4 | 116.4
COMPOSIÇÃO AUXILIAR | 88267 | SINAPI | ENCANADOR OU BOMBEIRO HIDRÁULICO COMENCARGOS COMPLEMENTARES | Livro SINAPI: Cálculos eParâmetros | H | 0.4467 | 32.27 | 14.41
COMPOSIÇÃO AUXILIAR | 88316 | SINAPI | SERVENTE COM ENCARGOS COMPLEMENTARES | Livro SINAPI: Cálculos eParâmetros | H | 0.1407 | 25.11 | 3.53
INSUMO | 1368 | SINAPI | CHUVEIRO COMUM EM PLASTICO BRANCO, COMCANO, 3 TEMPERATURAS, 5500 W (110/220 V) | Material | UN | 1 | 98.38 | 98.38
INSUMO | 3146 | SINAPI | FITA VEDA ROSCA EM ROLOS DE 18 MM X 10 M (L X C) | Material | UN | 0.021 | 4 | 0.08
|  |  | MO sem LS => | 8.54 | LS => | 9.4 | MO com LS => | 17.94
|  |  | Valor do BDI => | 28.13 |  |  | Valor com BDI => | 144.53
Tipo item | Código | Banco | Descrição | Tipo | Und | Quant. | Valor Unit | Total
COMPOSIÇÃO | 100867 | SINAPI | BARRA DE APOIO RETA, EM ACO INOX POLIDO, COMPRIMENTO 70 CM, FIXADA NA PAREDE - FORNECIMENTO E INSTALAÇÃO | Louças e Metais | UN | 1 | 322.6 | 322.6
COMPOSIÇÃO AUXILIAR | 88267 | SINAPI | ENCANADOR OU BOMBEIRO HIDRÁULICO COMENCARGOS COMPLEMENTARES | Livro SINAPI: Cálculos eParâmetros | H | 0.9485 | 32.27 | 30.6
COMPOSIÇÃO AUXILIAR | 88316 | SINAPI | SERVENTE COM ENCARGOS COMPLEMENTARES | Livro SINAPI: Cálculos eParâmetros | H | 0.2988 | 25.11 | 7.5
INSUMO | 4351 | SINAPI | PARAFUSO NIQUELADO 3 1/2" COM ACABAMENTO CROMADO PARA FIXAR PECA SANITARIA, INCLUI PORCA CEGA, ARRUELA E BUCHA DE NYLONTAMANHO S-8 | Material | UN | 6 | 16.17 | 97.02
INSUMO | 36205 | SINAPI | BARRA DE APOIO RETA, EM ACO INOX POLIDO,COMPRIMENTO 70CM, DIAMETRO MINIMO 3 CM | Material | UN | 1 | 187.48 | 187.48
|  |  | MO sem LS => | 18.13 | LS => | 19.96 | MO com LS => | 38.1
|  |  | Valor do BDI => | 77.97 |  |  | Valor com BDI => | 400.57
Tipo item | Código | Banco | Descrição | Tipo | Und | Quant. | Valor Unit | Total
COMPOSIÇÃO | 100868 | SINAPI | BARRA DE APOIO RETA, EM ACO INOX POLIDO, COMPRIMENTO 80 CM, FIXADA NA PAREDE - FORNECIMENTO E INSTALAÇÃO | Louças e Metais | UN | 1 | 335.02 | 335.02
COMPOSIÇÃO AUXILIAR | 88267 | SINAPI | ENCANADOR OU BOMBEIRO HIDRÁULICO COMENCARGOS COMPLEMENTARES | Livro SINAPI: Cálculos eParâmetros | H | 0.9485 | 32.27 | 30.6
COMPOSIÇÃO AUXILIAR | 88316 | SINAPI | SERVENTE COM ENCARGOS COMPLEMENTARES | Livro SINAPI: Cálculos eParâmetros | H | 0.2988 | 25.11 | 7.5
INSUMO | 4351 | SINAPI | PARAFUSO NIQUELADO 3 1/2" COM ACABAMENTO CROMADO PARA FIXAR PECA SANITARIA, INCLUI PORCA CEGA, ARRUELA E BUCHA DE NYLONTAMANHO S-8 | Material | UN | 6 | 16.17 | 97.02
INSUMO | 36081 | SINAPI | BARRA DE APOIO RETA, EM ACO INOX POLIDO,COMPRIMENTO 80CM, DIAMETRO MINIMO 3 CM | Material | UN | 1 | 199.9 | 199.9
|  |  | MO sem LS => | 18.13 | LS => | 19.96 | MO com LS => | 38.1
|  |  | Valor do BDI => | 80.97 |  |  | Valor com BDI => | 415.99
Tipo item | Código | Banco | Descrição | Tipo | Und | Quant. | Valor Unit | Total
COMPOSIÇÃO | 100875 | SINAPI | BANCO ARTICULADO, EM ACO INOX, PARA PCD, FIXADO NA PAREDE - FORNECIMENTO E INSTALAÇÃO | Louças e Metais | UN | 1 | 1045.82 | 1045.82
COMPOSIÇÃO AUXILIAR | 88267 | SINAPI | ENCANADOR OU BOMBEIRO HIDRÁULICO COMENCARGOS COMPLEMENTARES | Livro SINAPI: Cálculos eParâmetros | H | 1.2647 | 32.27 | 40.81
COMPOSIÇÃO AUXILIAR | 88316 | SINAPI | SERVENTE COM ENCARGOS COMPLEMENTARES | Livro SINAPI: Cálculos eParâmetros | H | 0.3985 | 25.11 | 10
INSUMO | 4351 | SINAPI | PARAFUSO NIQUELADO 3 1/2" COM ACABAMENTO CROMADO PARA FIXAR PECA SANITARIA, INCLUI PORCA CEGA, ARRUELA E BUCHA DE NYLONTAMANHO S-8 | Material | UN | 8 | 16.17 | 129.36
INSUMO | 36215 | SINAPI | BANCO ARTICULADO PARA BANHO, EM ACO INOXPOLIDO, 70* CM X 45* CM | Material | UN | 1 | 865.65 | 865.65
|  |  | MO sem LS => | 24.18 | LS => | 26.62 | MO com LS => | 50.81
|  |  | Valor do BDI => | 252.77 |  |  | Valor com BDI => | 1298.59
Tipo item | Código | Banco | Descrição | Tipo | Und | Quant. | Valor Unit | Total
COMPOSIÇÃO | 101965 | SINAPI | PEITORIL LINEAR EM GRANITO OU MÁRMORE, L = 15CM, ASSENTADO COM ARGAMASSA 1:6 COM ADITIVO | Peitoris e Chapins | M | 1 | 132.16 | 132.16
COMPOSIÇÃO AUXILIAR | 87283 | SINAPI | ARGAMASSA TRAÇO 1:6 (EM VOLUME DE CIMENTO E AREIA MÉDIA ÚMIDA) COM ADIÇÃO DE PLASTIFICANTE PARA EMBOÇO/MASSA ÚNICA/ASSENTAMENTO DE ALVENARIA DE VEDAÇÃO, PREPARO MECÂNICO COM BETONEIRA 400 L. AF_08/2019 | Argamassas | M³ | 0.006 | 583.1 | 3.49
COMPOSIÇÃO AUXILIAR | 88274 | SINAPI | MARMORISTA/GRANITEIRO COM ENCARGOSCOMPLEMENTARES | Livro SINAPI: Cálculos eParâmetros | H | 0.419 | 32.69 | 13.69
COMPOSIÇÃO AUXILIAR | 88316 | SINAPI | SERVENTE COM ENCARGOS COMPLEMENTARES | Livro SINAPI: Cálculos eParâmetros | H | 0.209 | 25.11 | 5.24
COMPOSIÇÃO AUXILIAR | 91692 | SINAPI | SERRA CIRCULAR DE BANCADA COM MOTOR ELÉTRICO POTÊNCIA DE 5HP, COM COIFA PARA DISCO 10" - CHP DIURNO. AF_08/2015 | Custos Horários Produtivo e Improdutivo dos Equipamentos | CHP | 0.021 | 28.49 | 0.59
COMPOSIÇÃO AUXILIAR | 91693 | SINAPI | SERRA CIRCULAR DE BANCADA COM MOTOR ELÉTRICO POTÊNCIA DE 5HP, COM COIFA PARA DISCO 10" - CHI DIURNO. AF_08/2015 | Custos Horários Produtivo e Improdutivo dos Equipamentos | CHI | 0.398 | 27.46 | 10.92
INSUMO | 34747 | SINAPI | PEITORIL EM MARMORE, POLIDO, BRANCO COMUM, L=*15* CM, E= *2,0* CM, COM PINGADEIRA | Material | M | 1.04 | 94.46 | 98.23
|  |  | MO sem LS => | 9.01 | LS => | 9.92 | MO com LS => | 18.93
|  |  | Valor do BDI => | 31.94 |  |  | Valor com BDI => | 164.1
Tipo item | Código | Banco | Descrição | Tipo | Und | Quant. | Valor Unit | Total
COMPOSIÇÃO | 97599 | SINAPI | LUMINÁRIA DE EMERGÊNCIA, COM 30 LÂMPADAS LED DE 2 W, SEM REATOR - FORNECIMENTO E INSTALAÇÃO | Iluminação Predial e Monitoramento | UN | 1 | 19.62 | 19.62
COMPOSIÇÃO AUXILIAR | 88247 | SINAPI | AUXILIAR DE ELETRICISTA COM ENCARGOSCOMPLEMENTARES | Livro SINAPI: Cálculos eParâmetros | H | 0.055156 | 26.42 | 1.45
COMPOSIÇÃO AUXILIAR | 88264 | SINAPI | ELETRICISTA COM ENCARGOS COMPLEMENTARES | Livro SINAPI: Cálculos eParâmetros | H | 0.1765 | 33.25 | 5.86
INSUMO | 38774 | SINAPI | LUMINARIA DE EMERGENCIA 30 LEDS, POTENCIA 2 W,BATERIA DE LITIO, AUTONOMIA DE 6 HORAS | Material | UN | 1 | 12.31 | 12.31
|  |  | MO sem LS => | 3.48 | LS => | 3.83 | MO com LS => | 7.31
|  |  | Valor do BDI => | 4.74 |  |  | Valor com BDI => | 24.36
Tipo item | Código | Banco | Descrição | Tipo | Und | Quant. | Valor Unit | Total
COMPOSIÇÃO | 101875 | SINAPI | QUADRO DE DISTRIBUIÇÃO DE ENERGIA EM CHAPA DE AÇO GALVANIZADO, DE EMBUTIR, COM BARRAMENTO TRIFÁSICO, PARA 12 DISJUNTORES DIN 100A - FORNECIMENTO E INSTALAÇÃO | Instalações Elétricas - Quadros,Cabos, Disjuntores, Contatores | UN | 1 | 430.23 | 430.23
COMPOSIÇÃO AUXILIAR | 88264 | SINAPI | ELETRICISTA COM ENCARGOS COMPLEMENTARES | Livro SINAPI: Cálculos eParâmetros | H | 1.4514 | 33.25 | 48.25
COMPOSIÇÃO AUXILIAR | 88247 | SINAPI | AUXILIAR DE ELETRICISTA COM ENCARGOS COMPLEMENTARES | Livro SINAPI: Cálculos eParâmetros | H | 1.4514 | 26.42 | 38.34
COMPOSIÇÃO AUXILIAR | 87367 | SINAPI | ARGAMASSA TRAÇO 1:1:6 (EM VOLUME DE CIMENTO, CAL E AREIA MÉDIAÚMIDA) PARA EMBOÇO/MASSA ÚNICA/ASSENTAMENTO DE ALVENARIA DE | Argamassas | M³ | 0.0117 | 890.16 | 10.41
INSUMO | 13393 | SINAPI | QUADRO DE DISTRIBUICAO COM BARRAMENTO TRIFASICO, DE EMBUTIR, EM CHAPA DE ACO GALVANIZADO, PARA 12 DISJUNTORES DIN, 100 A | Material | UN | 1 | 333.23 | 333.23
|  |  | MO sem LS => | 0 | LS => | 0 | MO com LS => | 0
|  |  | Valor do BDI => | 103.99 |  |  | Valor com BDI => | 534.22
Tipo item | Código | Banco | Descrição | Tipo | Und | Quant. | Valor Unit | Total
COMPOSIÇÃO | 10794-A | ORSE | POSTE CIRCULAR DE CONCRETO 7/150 - FORNECIMENTO E ASSENTAMENTO, INCLUSIVE CRUZETA DE CONCRETO RETANGULAR 1900MM | Entrada em Baixa Tensão | un | 1 | 956.8 | 956.8
COMPOSIÇÃO AUXILIAR | 95 | ORSE | Concreto simples fabricado na obra, fck=13,5 mpa, lançado e adensado | Alvenarias de Pedra eConcretos para Fundações | M³ | 0.2 | 578.28 | 115.65
COMPOSIÇÃO AUXILIAR | 128 | ORSE | Lançamento de concreto usinado, bombeado, em peças armadas dasuperestrutura, inclusive colocação, adensamento e acabamento | Concreto Simples | M³ | 0.2 | 51.87 | 10.37
INSUMO | 2455 | ORSE | ALUGUEL DE CAMINHÃO GUINDAUTO 3,0 T ( M. BENZ - 1215 C/48- 143,0 HP | Equipamento | h | 1 | 104.51 | 104.51
INSUMO | 11655/ORSE | ORSE | POSTE CONCRETO DUPLO T (DT) 7/150 | Material | un | 1 | 428.78 | 428.78
INSUMO | 711/ORSE | ORSE | CRUZETA EM CONCRETO ARMADO, RETANGULAR, 1900MM | Material | un | 1 | 203.59 | 203.59
INSUMO | 6111 | SINAPI | Servente de obras (horista) | Mão de Obra | h | 6 | 15.65 | 93.9
|  |  | MO sem LS => | 94.43 | LS => | 103.98 | MO com LS => | 198.41
|  |  | Valor do BDI => | 231.26 |  |  | Valor com BDI => | 1188.06
Tipo item | Código | Banco | Descrição | Tipo | Und | Quant. | Valor Unit | Total
COMPOSIÇÃO | 12808-A | ORSE | REFLETOR SLIM LED 200W DE POTÊNCIA, BRANCO FRIO, 6500K, AUTOVOLT, MARCA G-LIGHT OU SIMILAR |  | UN | 1 | 130.98 | 130.98
COMPOSIÇÃO AUXILIAR | 88264 | SINAPI | ELETRICISTA COM ENCARGOS COMPLEMENTARES | Mão de Obra | h | 0.5 | 33.25 | 16.62
COMPOSIÇÃO AUXILIAR | 88316 | SINAPI | SERVENTE COM ENCARGOS COMPLEMENTARES | Mão de Obra | h | 0.3 | 25.11 | 7.53
INSUMO | 1691 | ORSE | Parafuso metal 2 1/2" x 12 p/ bucha s-10 | Provisórios | UN | 0.3 | 0.86 | 0.25
INSUMO | 13524 | ORSE | Refletor Slim LED 200W de potência, branco Frio, 6500k, Autovolt, marca G-light ou similar | Provisórios | UN | 1 | 106.58 | 106.58
|  |  | MO sem LS => | 0 | LS => | 0 | MO com LS => | 0
|  |  | Valor do BDI => | 31.66 |  |  | Valor com BDI => | 162.64
Tipo item | Código | Banco | Descrição | Tipo | Und | Quant. | Valor Unit | Total
COMPOSIÇÃO | 97886 | SINAPI | CAIXA ENTERRADA ELÉTRICA RETANGULAR, EM ALVENARIA COM TIJOLOS CERÂMICOS MACIÇOS, FUNDO COM BRITA, DIMENSÕES INTERNAS: 0,3X0,3X0,3 M | Caixas de Passagem emalvenaria de tijolos maciços | UN | 1 | 193.88 | 193.88
COMPOSIÇÃO AUXILIAR | 101619 | SINAPI | PREPARO DE FUNDO DE VALA COM LARGURA MENOR QUE 1,5 M, COM CAMADA DE BRITA, LANÇAMENTO MANUAL. AF_08/2020 |  | M³ | 0.036 | 395.39 | 14.23
COMPOSIÇÃO AUXILIAR | 100475 | SINAPI | ARGAMASSA TRAÇO 1:3 (EM VOLUME DE CIMENTO E AREIA MÉDIA ÚMIDA) COM ADIÇÃO DE IMPERMEABILIZANTE, PREPARO MECÂNICO COM BETONEIRA 400 L. AF_08/2019 | Concreto Simples | M³ | 0.0278 | 825.54 | 22.95
COMPOSIÇÃO AUXILIAR | 97734 | SINAPI | PEÇA RETANGULAR PRÉ-MOLDADA, VOLUME DE CONCRETO DE 10 A 30 LITROS, TAXA DE AÇO APROXIMADA DE 30KG/M³. AF_03/2024 |  | M³ | 0.0175 | 3357.48 | 58.75
COMPOSIÇÃO AUXILIAR | 88316 | SINAPI | SERVENTE COM ENCARGOS COMPLEMENTARES | Mão de Obra | H | 0.9967 | 25.11 | 25.02
COMPOSIÇÃO AUXILIAR | 88309 | SINAPI | PEDREIRO COM ENCARGOS COMPLEMENTARES | Mão de Obra | H | 1.2686 | 32.84 | 41.66
COMPOSIÇÃO AUXILIAR | 87316 | SINAPI | ARGAMASSA TRAÇO 1:4 (EM VOLUME DE CIMENTO E AREIA GROSSA ÚMIDA) PARA CHAPISCO CONVENCIONAL, PREPARO MECÂNICO COM BETONEIRA 400 L. AF_08/2019 |  | M³ | 0.0039 | 580.64 | 2.26
INSUMO | 7258 | SINAPI | TIJOLO CERAMICO MACICO COMUM DE *5 X 10 X 20* CM (L X A X C) |  | UN | 38.691 | 0.75 | 29.01
|  |  | MO sem LS => | 31.74 | LS => | 34.95 | MO com LS => | 66.68
|  |  | Valor do BDI => | 46.86 |  |  | Valor com BDI => | 240.74
Tipo item | Código | Banco | Descrição | Tipo | Und | Quant. | Valor Unit | Total
COMPOSIÇÃO | 91917 | SINAPI | CURVA 90 GRAUS PARA ELETRODUTO, PVC, ROSCÁVEL, DN 32 MM (1"), PARA CIRCUITOS TERMINAIS, INSTALADA EM PAREDE - FORNECIMENTO E INSTALAÇÃO | Tubos e Conexões de PVC | UN | 1 | 25.01 | 25.01
COMPOSIÇÃO AUXILIAR | 88264 | SINAPI | ELETRICISTA COM ENCARGOS COMPLEMENTARES | Provisórios | H | 0.328 | 33.25 | 10.9
COMPOSIÇÃO AUXILIAR | 88247 | SINAPI | AUXILIAR DE ELETRICISTA COM ENCARGOS COMPLEMENTARES | Provisórios | H | 0.328 | 26.42 | 8.66
INSUMO | 1884 | SINAPI | CURVA 90 GRAUS, LONGA, DE PVC RIGIDO ROSCAVEL, DE 1", PARA ELETRODUTO | Material | UN | 1 | 5.45 | 5.45
|  |  | MO sem LS => | 9.31 | LS => | 10.25 | MO com LS => | 19.56
|  |  | Valor do BDI => | 6.04 |  |  | Valor com BDI => | 31.05
Tipo item | Código | Banco | Descrição | Tipo | Und | Quant. | Valor Unit | Total
COMPOSIÇÃO | 91913 | SINAPI | CURVA 180 GRAUS PARA ELETRODUTO, PVC, ROSCÁVEL, DN 20 MM (1/2"), PARA CIRCUITOS TERMINAIS, INSTALADA EM PAREDE - FORNECIMENTO E INSTALAÇÃO | Tubos e Conexões de PVC | UN | 1 | 19.38 | 19.38
COMPOSIÇÃO AUXILIAR | 88264 | SINAPI | ELETRICISTA COM ENCARGOS COMPLEMENTARES | Provisórios | H | 0.272 | 33.25 | 9.04
COMPOSIÇÃO AUXILIAR | 88247 | SINAPI | AUXILIAR DE ELETRICISTA COM ENCARGOS COMPLEMENTARES | Provisórios | H | 0.272 | 26.42 | 7.18
INSUMO | 40409 | SINAPI | CURVA 180 GRAUS, DE PVC RIGIDO ROSCAVEL, DE 1/2", PARA ELETRODUTO | Material | UN | 1 | 3.16 | 3.16
|  |  | MO sem LS => | 7.72 | LS => | 8.5 | MO com LS => | 16.22
|  |  | Valor do BDI => | 4.68 |  |  | Valor com BDI => | 24.06
Tipo item | Código | Banco | Descrição | Tipo | Und | Quant. | Valor Unit | Total
COMPOSIÇÃO | 93653 | SINAPI | DISJUNTOR MONOPOLAR TIPO DIN, CORRENTE NOMINAL DE 10A - FORNECIMENTO E INSTALAÇÃO | Instalações Elétricas - Quadros,Cabos, Disjuntores, Contatores | UN | 1 | 17.32 | 17.32
COMPOSIÇÃO AUXILIAR | 88247 | SINAPI | AUXILIAR DE ELETRICISTA COM ENCARGOS COMPLEMENTARES | Livro SINAPI: Cálculos eParâmetros | H | 0.035428 | 26.42 | 0.93
COMPOSIÇÃO AUXILIAR | 88264 | SINAPI | ELETRICISTA COM ENCARGOS COMPLEMENTARES | Livro SINAPI: Cálculos eParâmetros | H | 0.035428 | 33.25 | 1.17
INSUMO | 1570 | SINAPI | TERMINAL A COMPRESSAO EM COBRE ESTANHADO PARA CABO 2,5 MM2,1 FURO E 1 COMPRESSAO, PARA PARAFUSO DE FIXACAO M5 | Material | UN | 1 | 1.14 | 1.14
INSUMO | 34653 | SINAPI | DISJUNTOR TERMOMAGNETICO PARA TRILHO DIN (IEC), MONOPOLAR, 6 -32 A | Material | UN | 1 | 14.08 | 14.08
|  |  | MO sem LS => | 1 | LS => | 1.1 | MO com LS => | 2.1
|  |  | Valor do BDI => | 4.19 |  |  | Valor com BDI => | 21.51
Tipo item | Código | Banco | Descrição | Tipo | Und | Quant. | Valor Unit | Total
COMPOSIÇÃO | 101509 | SINAPI | ENTRADA DE ENERGIA ELÉTRICA, AÉREA, TRIFÁSICA, COM CAIXA DE EMBUTIR, CABO DE 10 MM2 E DISJUNTOR DIN 50A (NÃO INCLUSO O POSTE DE CONCRETO) | Instalações Elétricas - Rede de Distribuição | UN | 1 | 2203.88 | 2203.88
COMPOSIÇÃO AUXILIAR | 104749 | SINAPI | CONECTOR GRAMPO METÁLICO TIPO OLHAL, PARA SPDA, PARA HASTE DE ATERRAMENTO DE 3/4'' E CABOS DE 10 A 50 MM2 - FORNECIMENTO E INSTALAÇÃO. AF_08/2023 | Postes de Concreto e Metálicos | UN | 1 | 18.96 | 18.96
COMPOSIÇÃO AUXILIAR | 100578 | SINAPI | ASSENTAMENTO DE POSTE DE CONCRETO COM COMPRIMENTO NOMINAL DE 9 M, CARGA NOMINAL MENOR OU IGUAL A 1000 DAN, ENGASTAMENTO SIMPLES COM 1,5 M DE SOLO (NÃO INCLUI FORNECIMENTO). AF_04/2025 | Sistema de Proteção contraDescargas Atmosféricas - | UN | 1 | 669.46 | 669.46
COMPOSIÇÃO AUXILIAR | 96986 | SINAPI | HASTE DE ATERRAMENTO, DIÂMETRO 3/4", COM 3 METROS - FORNECIMENTO E INSTALAÇÃO. AF_08/2023 | Argamassas | UN | 1 | 99.03 | 99.03
COMPOSIÇÃO AUXILIAR | 96977 | SINAPI | CORDOALHA DE COBRE NU 50 MM², ENTERRADA - FORNECIMENTO E INSTALAÇÃO. AF_08/2023 | Livro SINAPI: Cálculos e Parâmetros | M | 1.95 | 70.6 | 137.67
COMPOSIÇÃO AUXILIAR | 93673 | SINAPI | DISJUNTOR TRIPOLAR TIPO DIN, CORRENTE NOMINAL DE 50A - FORNECIMENTO E INSTALAÇÃO. AF_07/2025 | Livro SINAPI: Cálculos e Parâmetros | UN | 1 | 137.32 | 137.32
COMPOSIÇÃO AUXILIAR | 91933 | SINAPI | CABO DE COBRE FLEXÍVEL ISOLADO, 10 MM², ANTI-CHAMA 0,6/1,0 KV, PARA CIRCUITOS TERMINAIS - FORNECIMENTO E INSTALAÇÃO. AF_03/2023 | Instalações Elétricas - Eletrodutos Embutidos, Cabos,Caixas, Tomadas e Interruptores | M | 22.2 | 19.54 | 433.78
COMPOSIÇÃO AUXILIAR | 91919 | SINAPI | CURVA 180 GRAUS PARA ELETRODUTO, PVC, ROSCÁVEL, DN 32 MM (1"), PARA CIRCUITOS TERMINAIS, INSTALADA EM PAREDE - FORNECIMENTO E INSTALAÇÃO. AF_03/2023 | Instalações Elétricas - Eletrodutos Embutidos, Cabos,Caixas, Tomadas e Interruptores | UN | 1 | 27.62 | 27.62
COMPOSIÇÃO AUXILIAR | 91917 | SINAPI | CURVA 90 GRAUS PARA ELETRODUTO, PVC, ROSCÁVEL, DN 32 MM (1"), PARA CIRCUITOS TERMINAIS, INSTALADA EM PAREDE - FORNECIMENTO E INSTALAÇÃO. AF_03/2023 | Instalações Elétricas -Eletrodutos Embutidos, Cabos, Caixas, Tomadas e Interruptores | UN | 1 | 25.01 | 25.01
COMPOSIÇÃO AUXILIAR | 91885 | SINAPI | LUVA PARA ELETRODUTO, PVC, ROSCÁVEL, DN 32 MM (1"), PARA CIRCUITOS TERMINAIS, INSTALADA EM PAREDE - FORNECIMENTO E INSTALAÇÃO. AF_03/2023 | Instalações Elétricas -Eletrodutos Embutidos, Cabos, | UN | 1 | 15.24 | 15.24
COMPOSIÇÃO AUXILIAR | 91872 | SINAPI | ELETRODUTO RÍGIDO ROSCÁVEL, PVC, DN 32 MM (1"), PARA CIRCUITOS TERMINAIS, INSTALADO EM PAREDE - FORNECIMENTO E INSTALAÇÃO. AF_03/2023 | Redes Enterradas deDistribuição Elétrica | M | 6.05 | 21.58 | 130.55
COMPOSIÇÃO AUXILIAR | 88264 | SINAPI | ELETRICISTA COM ENCARGOS COMPLEMENTARES | Instalações Elétricas - Quadros,Cabos, Disjuntores, Contatores | H | 2.619 | 33.25 | 87.08
COMPOSIÇÃO AUXILIAR | 88247 | SINAPI | AUXILIAR DE ELETRICISTA COM ENCARGOS COMPLEMENTARES | Sistema de Proteção contraDescargas Atmosféricas - | H | 0.5238 | 26.42 | 13.83
COMPOSIÇÃO AUXILIAR | 87367 | SINAPI | ARGAMASSA TRAÇO 1:1:6 (EM VOLUME DE CIMENTO, CAL E AREIA MÉDIA ÚMIDA) PARA EMBOÇO/MASSA ÚNICA/ASSENTAMENTO DE ALVENARIA DE VEDAÇÃO, PREPARO MANUAL. AF_08/2019 | Sistema de Proteção contraDescargas Atmosféricas - | M³ | 0.0194 | 890.16 | 17.26
INSUMO | 39997 | SINAPI | PORCA ZINCADA, SEXTAVADA, DIAMETRO 1/4" | Material | UN | 2 | 0.29 | 0.58
INSUMO | 39996 | SINAPI | VERGALHAO ZINCADO ROSCA TOTAL, 1/4" (6,3 MM) | Material | M | 0.1664 | 3.67 | 0.61
INSUMO | 34643 | SINAPI | CAIXA DE INSPECAO PARA ATERRAMENTO E PARA RAIOS, EM POLIPROPILENO, DIAMETRO = 300 MM X ALTURA = 400 MM (INCLUIDA TAMPA SEM ESCOTILHA) | Material | UN | 1 | 65.58 | 65.58
INSUMO | 14153 | SINAPI | FITA METALICA PERFURADA, L = *18* MM, ROLO DE 30 M, CARGA RECOMENDADA = *30* KGF | Material | UN | 0.06 | 57.68 | 3.46
INSUMO | 11267 | SINAPI | ARRUELA LISA, REDONDA, DE LATAO POLIDO, DIAMETRO NOMINAL 5/8", DIAMETRO EXTERNO = 34 MM, DIAMETRO DO FURO = 17 MM, ESPESSURA = *2,5* MM | Material | UN | 2 | 1.43 | 2.86
INSUMO | 4346 | SINAPI | PARAFUSO DE FERRO POLIDO, SEXTAVADO, COM ROSCA PARCIAL, DIAMETRO 5/8", COMPRIMENTO 6", COM PORCA E ARRUELA DE PRESSAO MEDIA | Material | UN | 3 | 9.84 | 29.52
INSUMO | 3398 | SINAPI | ISOLADOR DE PORCELANA, TIPO ROLDANA, DIMENSOES DE *72* X *72* MM, PARA USO EM BAIXA TENSAO | Material | UN | 1 | 4.79 | 4.79
INSUMO | 1094 | SINAPI | ARMACAO VERTICAL COM HASTE E CONTRA-PINO, EM CHAPA DE ACO GALVANIZADO 3/16", COM 1 ESTRIBO, SEM ISOLADOR | Material | UN | 1 | 34.32 | 34.32
INSUMO | 1062 | SINAPI | CAIXA INTERNA/EXTERNA DE MEDICAO PARA 1 MEDIDOR TRIFASICO, COM VISOR, EM CHAPA DE ACO 18 USG (PADRAO DA CONCESSIONARIA LOCAL) | Material | UN | 1 | 249.35 | 249.35
|  |  | MO sem LS => | 48.03 | LS => | 52.89 | MO com LS => | 100.91
|  |  | Valor do BDI => | 532.68 |  |  | Valor com BDI => | 2736.56
Tipo item | Código | Banco | Descrição | Tipo | Und | Quant. | Valor Unit | Total
COMPOSIÇÃO | 93663 | SINAPI | DISJUNTOR BIPOLAR TIPO DIN, CORRENTE NOMINAL DE 25A - FORNECIMENTO E INSTALAÇÃO | Instalações Elétricas - Quadros,Cabos, Disjuntores, Contatores | UN | 1 | 91.31 | 91.31
COMPOSIÇÃO AUXILIAR | 88247 | SINAPI | AUXILIAR DE ELETRICISTA COM ENCARGOS COMPLEMENTARES | Livro SINAPI: Cálculos eParâmetros | H | 0.12793 | 26.42 | 3.37
COMPOSIÇÃO AUXILIAR | 88264 | SINAPI | ELETRICISTA COM ENCARGOS COMPLEMENTARES | Livro SINAPI: Cálculos eParâmetros | H | 0.12793 | 33.25 | 4.25
INSUMO | 1571 | SINAPI | TERMINAL A COMPRESSAO EM COBRE ESTANHADO PARA CABO 4 MM2, 1FURO E 1 COMPRESSAO, PARA PARAFUSO DE FIXACAO M5 | Material | UN | 2 | 1.48 | 2.96
INSUMO | 34616 | SINAPI | DISJUNTOR TERMOMAGNETICO PARA TRILHO DIN (IEC), BIPOLAR, 6 - 32 A | Material | UN | 1 | 80.73 | 80.73
|  |  | MO sem LS => | 3.63 | LS => | 4 | MO com LS => | 7.62
|  |  | Valor do BDI => | 22.07 |  |  | Valor com BDI => | 113.38
Tipo item | Código | Banco | Descrição | Tipo | Und | Quant. | Valor Unit | Total
COMPOSIÇÃO | 101562 | SINAPI | CABO DE COBRE FLEXÍVEL ISOLADO, 25 MM², 0,6/1,0 KV, PARA REDE AÉREA DE DISTRIBUIÇÃO DE ENERGIA ELÉTRICA DE BAIXA TENSÃO - FORNECIMENTO E INSTALAÇÃO | Instalações Elétricas - Rede de Distribuição | M | 1 | 31.03 | 31.03
COMPOSIÇÃO AUXILIAR | 88264 | SINAPI | ELETRICISTA COM ENCARGOS COMPLEMENTARES | Livro SINAPI: Cálculos eParâmetros | H | 0.0029 | 33.25 | 0.09
INSUMO | 996 | SINAPI | CABO DE COBRE, FLEXIVEL, CLASSE 4 OU 5, ISOLACAO EM PVC/A, ANTICHAMA BWF-B, COBERTURA PVC-ST1, ANTICHAMA BWF-B, 1CONDUTOR, 0,6/1 KV, SECAO NOMINAL 25 MM2 | Material | M | 1.0401 | 29.75 | 30.94
|  |  | MO sem LS => | 0.04 | LS => | 0.04 | MO com LS => | 0.09
|  |  | Valor do BDI => | 7.5 |  |  | Valor com BDI => | 38.53
Tipo item | Código | Banco | Descrição | Tipo | Und | Quant. | Valor Unit | Total
COMPOSIÇÃO | 91929 | SINAPI | CABO DE COBRE FLEXÍVEL ISOLADO, 4 MM², ANTI-CHAMA 0,6/1,0 KV, PARA CIRCUITOS TERMINAIS - FORNECIMENTO E INSTALAÇÃO | Instalações Elétricas -Eletrodutos Embutidos, Cabos, | M | 1 | 8.63 | 8.63
COMPOSIÇÃO AUXILIAR | 88247 | SINAPI | AUXILIAR DE ELETRICISTA COM ENCARGOS COMPLEMENTARES | Livro SINAPI: Cálculos eParâmetros | H | 0.039 | 26.42 | 1.03
COMPOSIÇÃO AUXILIAR | 88264 | SINAPI | ELETRICISTA COM ENCARGOS COMPLEMENTARES | Livro SINAPI: Cálculos eParâmetros | H | 0.039 | 33.25 | 1.29
INSUMO | 1021 | SINAPI | CABO DE COBRE, FLEXIVEL, CLASSE 4 OU 5, ISOLACAO EM PVC/A, ANTICHAMA BWF-B, COBERTURA PVC-ST1, ANTICHAMA BWF-B, 1CONDUTOR, 0,6/1 KV, SECAO NOMINAL 4 MM2 | Material | M | 1.2434 | 5.05 | 6.27
INSUMO | 21127 | SINAPI | FITA ISOLANTE ADESIVA ANTICHAMA, USO ATE 750 V, EM ROLO DE 19 MMX 5 M | Material | UN | 0.0094 | 4.52 | 0.04
|  |  | MO sem LS => | 1.1 | LS => | 1.21 | MO com LS => | 2.32
|  |  | Valor do BDI => | 2.09 |  |  | Valor com BDI => | 10.72
Tipo item | Código | Banco | Descrição | Tipo | Und | Quant. | Valor Unit | Total
COMPOSIÇÃO | S-COD-013 | CODEVASF | RELE FOTOELETRICO P/ COMANDO DE ILUMINACAO EXTERNA 220V/1000W - FORNECIMENTO E INSTALACAO | INEL - INSTALAÇÃOELÉTRICA/ELETRIFICAÇÃO E | UN | 1 | 52.44 | 52.44
COMPOSIÇÃO AUXILIAR | 88264 | SINAPI | ELETRICISTA COM ENCARGOS COMPLEMENTARES | Livro SINAPI: Cálculos eParâmetros | H | 0.35 | 33.25 | 11.63
COMPOSIÇÃO AUXILIAR | 88316 | SINAPI | SERVENTE COM ENCARGOS COMPLEMENTARES | Livro SINAPI: Cálculos eParâmetros | H | 0.35 | 25.11 | 8.78
INSUMO | 2510 | SINAPI | RELE FOTOELETRICO INTERNO E EXTERNO BIVOLT 1000 W, DE CONECTOR, SEM BASE | Material | UN | 1 | 32.03 | 32.03
|  |  | MO sem LS => | 9.71 | LS => | 10.69 | MO com LS => | 20.41
|  |  | Valor do BDI => | 12.67 |  |  | Valor com BDI => | 65.11
Tipo item | Código | Banco | Descrição | Tipo | Und | Quant. | Valor Unit | Total
COMPOSIÇÃO | 93664 | SINAPI | DISJUNTOR BIPOLAR TIPO DIN, CORRENTE NOMINAL DE 32A - FORNECIMENTO E INSTALAÇÃO | Fusíveis, Disjuntores e Chaves | UN | 1 | 94.62 | 94.62
COMPOSIÇÃO AUXILIAR | 88264 | SINAPI | ELETRICISTA COM ENCARGOS COMPLEMENTARES | Provisórios | H | 0.17358 | 33.25 | 5.77
COMPOSIÇÃO AUXILIAR | 88247 | SINAPI | AUXILIAR DE ELETRICISTA COM ENCARGOS COMPLEMENTARES | Provisórios | H | 0.17358 | 26.42 | 4.58
INSUMO | 34616 | SINAPI | DISJUNTOR TERMOMAGNETICO PARA TRILHO DIN (IEC), BIPOLAR, 6 - 32 A | Material | UN | 1 | 80.73 | 80.73
INSUMO | 1573 | SINAPI | TERMINAL A COMPRESSAO EM COBRE ESTANHADO PARA CABO 6 MM2, 1 FURO E 1 COMPRESSAO, PARA PARAFUSO DE FIXACAO M6 | Mão de Obra | UN | 2 | 1.77 | 3.54
|  |  | MO sem LS => | 4.93 | LS => | 5.43 | MO com LS => | 10.35
|  |  | Valor do BDI => | 22.87 |  |  | Valor com BDI => | 117.49
Tipo item | Código | Banco | Descrição | Tipo | Und | Quant. | Valor Unit | Total
COMPOSIÇÃO | 93662 | SINAPI | DISJUNTOR BIPOLAR TIPO DIN, CORRENTE NOMINAL DE 20A - FORNECIMENTO E INSTALAÇÃO | Fusíveis, Disjuntores e Chaves | UN | 1 | 89.27 | 89.27
COMPOSIÇÃO AUXILIAR | 88264 | SINAPI | ELETRICISTA COM ENCARGOS COMPLEMENTARES | Provisórios | H | 0.093685 | 33.25 | 3.11
COMPOSIÇÃO AUXILIAR | 88247 | SINAPI | AUXILIAR DE ELETRICISTA COM ENCARGOS COMPLEMENTARES | Provisórios | H | 0.093685 | 26.42 | 2.47
INSUMO | 34616 | SINAPI | DISJUNTOR TERMOMAGNETICO PARA TRILHO DIN (IEC), BIPOLAR, 6 - 32 A | Material | UN | 1 | 80.73 | 80.73
INSUMO | 1571 | SINAPI | TERMINAL A COMPRESSAO EM COBRE ESTANHADO PARA CABO 4 MM2, 1 FURO E 1 COMPRESSAO, PARA PARAFUSO DE FIXACAO M5 | Mão de Obra | UN | 2 | 1.48 | 2.96
|  |  | MO sem LS => | 2.66 | LS => | 2.93 | MO com LS => | 5.58
|  |  | Valor do BDI => | 21.58 |  |  | Valor com BDI => | 110.85
Tipo item | Código | Banco | Descrição | Tipo | Und | Quant. | Valor Unit | Total
COMPOSIÇÃO | 3290-A | ORSE | Aterramento composto de haste de cobre l = 2,40m, interligada com cabo de cobre tipo cordoalha | Conversão InfoWOrca | UN | 1 | 151 | 151
COMPOSIÇÃO AUXILIAR | 10549 | ORSE | Encargos Complementares - Servente | Provisórios | H | 1 | 3.96 | 3.96
COMPOSIÇÃO AUXILIAR | 10552 | ORSE | Encargos Complementares - Eletricista | Provisórios | H | 1 | 3.81 | 3.81
INSUMO | 1597 | SINAPI | CONECTOR DE ALUMINIO TIPO PRENSA CABO, BITOLA 3/8", PARA CABOS DE DIAMETRO DE 9 A 10 MM | Material | UN | 1 | 13.94 | 13.94
INSUMO | 862 | SINAPI | CABO DE COBRE NU 10 MM2 MEIO-DURO | Material | M | 3 | 13.07 | 39.21
INSUMO | 3379 | SINAPI | HASTE DE ATERRAMENTO EM ACO COM 3,00 M DE COMPRIMENTO E DN = 5/8", REVESTIDA COM BAIXA CAMADA DE COBRE, SEM CONECTOR | Material | UN | 1 | 51.28 | 51.28
INSUMO | 2436 | SINAPI | Eletricista (horista) | Mão de Obra | H | 1 | 23.15 | 23.15
INSUMO | 6111 | SINAPI | Servente de obras (horista) | Mão de Obra | H | 1 | 15.65 | 15.65
|  |  | MO sem LS => | 18.47 | LS => | 20.34 | MO com LS => | 38.8
|  |  | Valor do BDI => | 36.5 |  |  | Valor com BDI => | 187.5
Tipo item | Código | Banco | Descrição | Tipo | Und | Quant. | Valor Unit | Total
COMPOSIÇÃO | 93654 | SINAPI | DISJUNTOR MONOPOLAR TIPO DIN, CORRENTE NOMINAL DE 16A - FORNECIMENTO E INSTALAÇÃO | Instalações Elétricas - Quadros, Cabos, Disjuntores, Contatores eBarramentos Blindados | UN | 1 | 17.32 | 17.32
COMPOSIÇÃO AUXILIAR | 88247 | SINAPI | AUXILIAR DE ELETRICISTA COM ENCARGOSCOMPLEMENTARES | Livro SINAPI: Cálculos eParâmetros | H | 0.035428 | 26.42 | 0.93
COMPOSIÇÃO AUXILIAR | 88264 | SINAPI | ELETRICISTA COM ENCARGOS COMPLEMENTARES | Livro SINAPI: Cálculos eParâmetros | H | 0.035428 | 33.25 | 1.17
INSUMO | 1570 | SINAPI | TERMINAL A COMPRESSAO EM COBRE ESTANHADOPARA CABO 2,5 MM2, 1 FURO E 1 COMPRESSAO, PARA PARAFUSO DE FIXACAO M5 | Material | UN | 1 | 1.14 | 1.14
INSUMO | 34653 | SINAPI | DISJUNTOR TIPO DIN/IEC, MONOPOLAR DE 6 ATE 32A | Material | UN | 1 | 14.08 | 14.08
|  |  | MO sem LS => | 1 | LS => | 1.1 | MO com LS => | 2.1
|  |  | Valor do BDI => | 4.19 |  |  | Valor com BDI => | 21.51
Tipo item | Código | Banco | Descrição | Tipo | Und | Quant. | Valor Unit | Total
COMPOSIÇÃO | 93657 | SINAPI | DISJUNTOR MONOPOLAR TIPO DIN, CORRENTE NOMINAL DE 32A - FORNECIMENTO E INSTALAÇÃO | Instalações Elétricas - Quadros, Cabos, Disjuntores, Contatores eBarramentos Blindados | UN | 1 | 21.07 | 21.07
COMPOSIÇÃO AUXILIAR | 88247 | SINAPI | AUXILIAR DE ELETRICISTA COM ENCARGOSCOMPLEMENTARES | Livro SINAPI: Cálculos eParâmetros | H | 0.087791 | 26.42 | 2.31
COMPOSIÇÃO AUXILIAR | 88264 | SINAPI | ELETRICISTA COM ENCARGOS COMPLEMENTARES | Livro SINAPI: Cálculos eParâmetros | H | 0.087791 | 33.25 | 2.91
INSUMO | 1573 | SINAPI | TERMINAL A COMPRESSAO EM COBRE ESTANHADO PARA CABO 6 MM2, 1 FURO E 1 COMPRESSAO, PARAPARAFUSO DE FIXACAO M6 | Material | UN | 1 | 1.77 | 1.77
INSUMO | 34653 | SINAPI | DISJUNTOR TIPO DIN/IEC, MONOPOLAR DE 6 ATE 32A | Material | UN | 1 | 14.08 | 14.08
|  |  | MO sem LS => | 2.48 | LS => | 2.73 | MO com LS => | 5.22
|  |  | Valor do BDI => | 5.09 |  |  | Valor com BDI => | 26.16
Tipo item | Código | Banco | Descrição | Tipo | Und | Quant. | Valor Unit | Total
COMPOSIÇÃO | 93669 | SINAPI | DISJUNTOR TRIPOLAR TIPO DIN, CORRENTE NOMINAL DE 20A - FORNECIMENTO E INSTALAÇÃO | Instalações Elétricas - Quadros,Cabos, Disjuntores, Contatores e | UN | 1 | 111.73 | 111.73
COMPOSIÇÃO AUXILIAR | 88247 | SINAPI | AUXILIAR DE ELETRICISTA COM ENCARGOSCOMPLEMENTARES | Livro SINAPI: Cálculos eParâmetros | H | 0.14053 | 26.42 | 3.71
COMPOSIÇÃO AUXILIAR | 88264 | SINAPI | ELETRICISTA COM ENCARGOS COMPLEMENTARES | Livro SINAPI: Cálculos eParâmetros | H | 0.14053 | 33.25 | 4.67
INSUMO | 1571 | SINAPI | TERMINAL A COMPRESSAO EM COBRE ESTANHADO PARA CABO 4 MM2, 1 FURO E 1 COMPRESSAO, PARAPARAFUSO DE FIXACAO M5 | Material | UN | 3 | 1.48 | 4.44
INSUMO | 34709 | SINAPI | DISJUNTOR TIPO DIN/IEC, TRIPOLAR DE 10 ATE 50A | Material | UN | 1 | 98.91 | 98.91
|  |  | MO sem LS => | 3.99 | LS => | 4.39 | MO com LS => | 8.38
|  |  | Valor do BDI => | 27.01 |  |  | Valor com BDI => | 138.74
Tipo item | Código | Banco | Descrição | Tipo | Und | Quant. | Valor Unit | Total
COMPOSIÇÃO | 93008-A | SINAPI | ELETRODUTO RÍGIDO ROSCÁVEL, PVC, DN 32 MM (1"), PARA REDE DE DISTRIBUIÇÃO DE ENERGIA ELÉTRICA, HORIZONTAL OU VERTICAL, INCLUSIVE FIXAÇÃO - FORNECIMENTO E INSTALAÇÃO | Instalações Elétricas - Eletrodutos Embutidos, Cabos, Caixas, Tomadas e Interruptores | M | 1 | 36.67 | 36.67
COMPOSIÇÃO AUXILIAR | 88264 | SINAPI | ELETRICISTA COM ENCARGOS COMPLEMENTARES | Livro SINAPI: Cálculos eParâmetros | H | 0.1122 | 33.25 | 3.73
COMPOSIÇÃO AUXILIAR | 88247 | SINAPI | AUXILIAR DE ELETRICISTA COM ENCARGOS COMPLEMENTARES | Livro SINAPI: Cálculos eParâmetros | H | 0.1122 | 26.42 | 2.96
INSUMO | 2680 | SINAPI | ELETRODUTO DE PVC RIGIDO ROSCAVEL DE 1 1/2", SEM LUVA | Material | M | 1.1 | 14.15 | 15.56
INSUMO | 14153 | SINAPI | FITA METALICA PERFURADA, L = *18* MM, ROLO DE 30 M, CARGA RECOMENDADA = *30* KGF | Material | M | 0.25 | 57.68 | 14.42
|  |  | MO sem LS => | 3.18 | LS => | 3.5 | MO com LS => | 6.69
|  |  | Valor do BDI => | 8.86 |  |  | Valor com BDI => | 45.53
Tipo item | Código | Banco | Descrição | Tipo | Und | Quant. | Valor Unit | Total
COMPOSIÇÃO | 91873 | SINAPI | ELETRODUTO RÍGIDO ROSCÁVEL, PVC, DN 40 MM (1 1/4"), PARA CIRCUITOS TERMINAIS, INSTALADO EM PAREDE - FORNECIMENTO E INSTALAÇÃO | Instalações Elétricas - Eletrodutos Embutidos, Cabos, Caixas, Tomadas e Interruptores | M | 1 | 26.14 | 26.14
COMPOSIÇÃO AUXILIAR | 88247 | SINAPI | AUXILIAR DE ELETRICISTA COM ENCARGOSCOMPLEMENTARES | Livro SINAPI: Cálculos eParâmetros | H | 0.219 | 26.42 | 5.78
COMPOSIÇÃO AUXILIAR | 88264 | SINAPI | ELETRICISTA COM ENCARGOS COMPLEMENTARES | Livro SINAPI: Cálculos eParâmetros | H | 0.219 | 33.25 | 7.28
INSUMO | 2684 | SINAPI | ELETRODUTO DE PVC RIGIDO ROSCAVEL DE 1 1/4 ",SEM LUVA | Material | M | 1.017 | 12.87 | 13.08
|  |  | MO sem LS => | 6.22 | LS => | 6.85 | MO com LS => | 13.06
|  |  | Valor do BDI => | 6.32 |  |  | Valor com BDI => | 32.46
Tipo item | Código | Banco | Descrição | Tipo | Und | Quant. | Valor Unit | Total
COMPOSIÇÃO | 93011 | SINAPI | ELETRODUTO RÍGIDO ROSCÁVEL, PVC, DN 85 MM (3"), PARA REDE ENTERRADA DE DISTRIBUIÇÃO DE ENERGIA ELÉTRICA - FORNECIMENTO E INSTALAÇÃO | Redes Enterradas de Distribuição Elétrica | M | 1 | 56.73 | 56.73
COMPOSIÇÃO AUXILIAR | 88247 | SINAPI | AUXILIAR DE ELETRICISTA COM ENCARGOSCOMPLEMENTARES | Livro SINAPI: Cálculos eParâmetros | H | 0.171 | 26.42 | 4.51
COMPOSIÇÃO AUXILIAR | 88264 | SINAPI | ELETRICISTA COM ENCARGOS COMPLEMENTARES | Livro SINAPI: Cálculos eParâmetros | H | 0.171 | 33.25 | 5.68
INSUMO | 2686 | SINAPI | ELETRODUTO DE PVC RIGIDO ROSCAVEL DE 3 ", SEMLUVA | Material | M | 1.1 | 42.31 | 46.54
|  |  | MO sem LS => | 4.85 | LS => | 5.34 | MO com LS => | 10.19
|  |  | Valor do BDI => | 13.71 |  |  | Valor com BDI => | 70.44
Tipo item | Código | Banco | Descrição | Tipo | Und | Quant. | Valor Unit | Total
COMPOSIÇÃO | 91884 | SINAPI | LUVA PARA ELETRODUTO, PVC, ROSCÁVEL, DN 25 MM (3/4"), PARA CIRCUITOS TERMINAIS, INSTALADA EM PAREDE - FORNECIMENTO E INSTALAÇÃO | Instalações Elétricas - Eletrodutos Embutidos, Cabos, Caixas, Tomadas e Interruptores | UN | 1 | 13.31 | 13.31
COMPOSIÇÃO AUXILIAR | 88247 | SINAPI | AUXILIAR DE ELETRICISTA COM ENCARGOSCOMPLEMENTARES | Livro SINAPI: Cálculos eParâmetros | H | 0.197 | 26.42 | 5.2
COMPOSIÇÃO AUXILIAR | 88264 | SINAPI | ELETRICISTA COM ENCARGOS COMPLEMENTARES | Livro SINAPI: Cálculos eParâmetros | H | 0.197 | 33.25 | 6.55
INSUMO | 1891 | SINAPI | LUVA EM PVC RIGIDO ROSCAVEL, DE 3/4", PARAELETRODUTO | Material | UN | 1 | 1.56 | 1.56
|  |  | MO sem LS => | 5.59 | LS => | 6.16 | MO com LS => | 11.75
|  |  | Valor do BDI => | 3.22 |  |  | Valor com BDI => | 16.53
Tipo item | Código | Banco | Descrição | Tipo | Und | Quant. | Valor Unit | Total
COMPOSIÇÃO | 91886 | SINAPI | LUVA PARA ELETRODUTO, PVC, ROSCÁVEL, DN 40 MM (1 1/4"), PARA CIRCUITOS TERMINAIS, INSTALADA EM PAREDE - FORNECIMENTO E INSTALAÇÃO | Instalações Elétricas - Eletrodutos Embutidos, Cabos, Caixas, Tomadas e Interruptores | UN | 1 | 17.93 | 17.93
COMPOSIÇÃO AUXILIAR | 88247 | SINAPI | AUXILIAR DE ELETRICISTA COM ENCARGOSCOMPLEMENTARES | Livro SINAPI: Cálculos eParâmetros | H | 0.244 | 26.42 | 6.44
COMPOSIÇÃO AUXILIAR | 88264 | SINAPI | ELETRICISTA COM ENCARGOS COMPLEMENTARES | Livro SINAPI: Cálculos eParâmetros | H | 0.244 | 33.25 | 8.11
INSUMO | 1902 | SINAPI | LUVA EM PVC RIGIDO ROSCAVEL, DE 1 1/4", PARAELETRODUTO | Material | UN | 1 | 3.38 | 3.38
|  |  | MO sem LS => | 6.92 | LS => | 7.62 | MO com LS => | 14.55
|  |  | Valor do BDI => | 4.33 |  |  | Valor com BDI => | 22.26
Tipo item | Código | Banco | Descrição | Tipo | Und | Quant. | Valor Unit | Total
COMPOSIÇÃO | 93016 | SINAPI | LUVA PARA ELETRODUTO, PVC, ROSCÁVEL, DN 85 MM (3"), PARA REDE ENTERRADA DE DISTRIBUIÇÃO DE ENERGIA ELÉTRICA - FORNECIMENTO E INSTALAÇÃO | Redes Enterradas de Distribuição Elétrica | UN | 1 | 40.48 | 40.48
COMPOSIÇÃO AUXILIAR | 88247 | SINAPI | AUXILIAR DE ELETRICISTA COM ENCARGOSCOMPLEMENTARES | Livro SINAPI: Cálculos eParâmetros | H | 0.342 | 26.42 | 9.03
COMPOSIÇÃO AUXILIAR | 88264 | SINAPI | ELETRICISTA COM ENCARGOS COMPLEMENTARES | Livro SINAPI: Cálculos eParâmetros | H | 0.342 | 33.25 | 11.37
INSUMO | 1896 | SINAPI | LUVA EM PVC RIGIDO ROSCAVEL, DE 3", PARAELETRODUTO | Material | UN | 1 | 20.08 | 20.08
|  |  | MO sem LS => | 9.71 | LS => | 10.69 | MO com LS => | 20.4
|  |  | Valor do BDI => | 9.78 |  |  | Valor com BDI => | 50.26
Tipo item | Código | Banco | Descrição | Tipo | Und | Quant. | Valor Unit | Total
COMPOSIÇÃO | 91920 | SINAPI | CURVA 90 GRAUS PARA ELETRODUTO, PVC, ROSCÁVEL, DN 40 MM (1 1/4"), PARA CIRCUITOS TERMINAIS, INSTALADA EM PAREDE - FORNECIMENTO E INSTALAÇÃO | Instalações Elétricas - Eletrodutos Embutidos, Cabos, Caixas, Tomadas e Interruptores | UN | 1 | 27.92 | 27.92
COMPOSIÇÃO AUXILIAR | 88247 | SINAPI | AUXILIAR DE ELETRICISTA COM ENCARGOSCOMPLEMENTARES | Livro SINAPI: Cálculos eParâmetros | H | 0.365 | 26.42 | 9.64
COMPOSIÇÃO AUXILIAR | 88264 | SINAPI | ELETRICISTA COM ENCARGOS COMPLEMENTARES | Livro SINAPI: Cálculos eParâmetros | H | 0.365 | 33.25 | 12.13
INSUMO | 1874 | SINAPI | CURVA 90 GRAUS, LONGA, DE PVC RIGIDO ROSCAVEL,DE 1 1/4", PARA ELETRODUTO | Material | UN | 1 | 6.15 | 6.15
|  |  | MO sem LS => | 10.36 | LS => | 11.41 | MO com LS => | 21.77
|  |  | Valor do BDI => | 6.75 |  |  | Valor com BDI => | 34.67
Tipo item | Código | Banco | Descrição | Tipo | Und | Quant. | Valor Unit | Total
COMPOSIÇÃO | 91943 | SINAPI | CAIXA RETANGULAR 4" X 4" MÉDIA (1,30 M DO PISO), PVC, INSTALADA EM PAREDE - FORNECIMENTO E INSTALAÇÃO | Instalações Elétricas - EletrodutosEmbutidos, Cabos, Caixas, Tomadas e Interruptores | UN | 1 | 25.04 | 25.04
COMPOSIÇÃO AUXILIAR | 88247 | SINAPI | AUXILIAR DE ELETRICISTA COM ENCARGOSCOMPLEMENTARES | Livro SINAPI: Cálculos eParâmetros | H | 0.301 | 26.42 | 7.95
COMPOSIÇÃO AUXILIAR | 88264 | SINAPI | ELETRICISTA COM ENCARGOS COMPLEMENTARES | Livro SINAPI: Cálculos eParâmetros | H | 0.301 | 33.25 | 10
COMPOSIÇÃO AUXILIAR | 88629 | SINAPI | ARGAMASSA TRAÇO 1:3 (EM VOLUME DE CIMENTO E AREIA MÉDIA ÚMIDA), PREPARO MANUAL. AF_08/2019 | Argamassas | M³ | 0.0012 | 768.54 | 0.92
INSUMO | 1873 | SINAPI | CAIXA DE PASSAGEM, EM PVC, DE 4" X 4", PARAELETRODUTO FLEXIVEL CORRUGADO | Material | UN | 1 | 6.17 | 6.17
|  |  | MO sem LS => | 8.54 | LS => | 9.4 | MO com LS => | 17.95
|  |  | Valor do BDI => | 6.05 |  |  | Valor com BDI => | 31.09
Tipo item | Código | Banco | Descrição | Tipo | Und | Quant. | Valor Unit | Total
COMPOSIÇÃO | 92865 | SINAPI | CAIXA OCTOGONAL 4" X 4", METÁLICA, INSTALADA EM LAJE - FORNECIMENTO E INSTALAÇÃO | Instalações Elétricas - EletrodutosEmbutidos, Cabos, Caixas, Tomadas e Interruptores | UN | 1 | 16.35 | 16.35
COMPOSIÇÃO AUXILIAR | 88247 | SINAPI | AUXILIAR DE ELETRICISTA COM ENCARGOSCOMPLEMENTARES | Livro SINAPI: Cálculos eParâmetros | H | 0.222 | 26.42 | 5.86
COMPOSIÇÃO AUXILIAR | 88264 | SINAPI | ELETRICISTA COM ENCARGOS COMPLEMENTARES | Livro SINAPI: Cálculos eParâmetros | H | 0.222 | 33.25 | 7.38
INSUMO | 10569 | SINAPI | CAIXA DE PASSAGEM / DERIVACAO / LUZ, OCTOGONAL 4 X4, EM ACO ESMALTADA, COM FUNDO MOVELSIMPLES (FMS) | Material | UN | 1 | 3.11 | 3.11
|  |  | MO sem LS => | 6.3 | LS => | 6.94 | MO com LS => | 13.24
|  |  | Valor do BDI => | 3.95 |  |  | Valor com BDI => | 20.3
Tipo item | Código | Banco | Descrição | Tipo | Und | Quant. | Valor Unit | Total
COMPOSIÇÃO | C0627 | SEINFRA/CE | CAIXA DE PASSAGEM COM TAMPA PARAFUSADA 150X150X80mm | QUADROS / CAIXAS | UN | 1 | 48.01 | 48.01
INSUMO | 247 | SINAPI | AJUDANTE DE ELETRICISTA (HORISTA) | Mão de Obra | H | 0.7 | 16.57 | 11.59
INSUMO | 2436 | SINAPI | ELETRICISTA (HORISTA) | Mão de Obra | H | 0.7 | 23.15 | 16.2
INSUMO | I0429 | SEINFRA/CE | CAIXA PASSAG. CHAPA C/TAMPA PARAF.150X150X800MM | Material | UN | 1 | 20.22 | 20.22
|  |  | MO sem LS => | 13.23 | LS => | 14.57 | MO com LS => | 27.79
|  |  | Valor do BDI => | 11.6 |  |  | Valor com BDI => | 59.61
Tipo item | Código | Banco | Descrição | Tipo | Und | Quant. | Valor Unit | Total
COMPOSIÇÃO | 91926 | SINAPI | CABO DE COBRE FLEXÍVEL ISOLADO, 2,5 MM², ANTI-CHAMA 450/750 V, PARA CIRCUITOS TERMINAIS - FORNECIMENTO E INSTALAÇÃO | Instalações Elétricas - EletrodutosEmbutidos, Cabos, Caixas, Tomadas e Interruptores | M | 1 | 5.2 | 5.2
COMPOSIÇÃO AUXILIAR | 88247 | SINAPI | AUXILIAR DE ELETRICISTA COM ENCARGOSCOMPLEMENTARES | Livro SINAPI: Cálculos eParâmetros | H | 0.029 | 26.42 | 0.76
COMPOSIÇÃO AUXILIAR | 88264 | SINAPI | ELETRICISTA COM ENCARGOS COMPLEMENTARES | Livro SINAPI: Cálculos eParâmetros | H | 0.029 | 33.25 | 0.96
INSUMO | 1014 | SINAPI | CABO DE COBRE, FLEXIVEL, CLASSE 4 OU 5, ISOLACAOEM PVC/A, ANTICHAMA BWF-B, 1 CONDUTOR, 450/750 V, SECAO NOMINAL 2,5 MM2 | Material | M | 1.2434 | 2.77 | 3.44
INSUMO | 21127 | SINAPI | FITA ISOLANTE ADESIVA ANTICHAMA, USO ATE 750 V,EM ROLO DE 19 MM X 5 M | Material | UN | 0.0094 | 4.52 | 0.04
|  |  | MO sem LS => | 0.82 | LS => | 0.9 | MO com LS => | 1.72
|  |  | Valor do BDI => | 1.26 |  |  | Valor com BDI => | 6.46
Tipo item | Código | Banco | Descrição | Tipo | Und | Quant. | Valor Unit | Total
COMPOSIÇÃO | 91928 | SINAPI | CABO DE COBRE FLEXÍVEL ISOLADO, 4 MM², ANTI-CHAMA 450/750 V, PARA CIRCUITOS TERMINAIS - FORNECIMENTO E INSTALAÇÃO | Instalações Elétricas - EletrodutosEmbutidos, Cabos, Caixas, Tomadas e Interruptores | M | 1 | 8.07 | 8.07
COMPOSIÇÃO AUXILIAR | 88247 | SINAPI | AUXILIAR DE ELETRICISTA COM ENCARGOSCOMPLEMENTARES | Livro SINAPI: Cálculos eParâmetros | H | 0.039 | 26.42 | 1.03
COMPOSIÇÃO AUXILIAR | 88264 | SINAPI | ELETRICISTA COM ENCARGOS COMPLEMENTARES | Livro SINAPI: Cálculos eParâmetros | H | 0.039 | 33.25 | 1.29
INSUMO | 981 | SINAPI | CABO DE COBRE, FLEXIVEL, CLASSE 4 OU 5, ISOLACAO EM PVC/A, ANTICHAMA BWF-B, 1 CONDUTOR, 450/750V, SECAO NOMINAL 4 MM2 | Material | M | 1.2434 | 4.6 | 5.71
INSUMO | 21127 | SINAPI | FITA ISOLANTE ADESIVA ANTICHAMA, USO ATE 750 V,EM ROLO DE 19 MM X 5 M | Material | UN | 0.0094 | 4.52 | 0.04
|  |  | MO sem LS => | 1.1 | LS => | 1.21 | MO com LS => | 2.32
|  |  | Valor do BDI => | 1.95 |  |  | Valor com BDI => | 10.02
Tipo item | Código | Banco | Descrição | Tipo | Und | Quant. | Valor Unit | Total
COMPOSIÇÃO | 91930 | SINAPI | CABO DE COBRE FLEXÍVEL ISOLADO, 6 MM², ANTI-CHAMA 450/750 V, PARA CIRCUITOS TERMINAIS - FORNECIMENTO E INSTALAÇÃO | Instalações Elétricas - EletrodutosEmbutidos, Cabos, Caixas, Tomadas e Interruptores | M | 1 | 11.28 | 11.28
COMPOSIÇÃO AUXILIAR | 88247 | SINAPI | AUXILIAR DE ELETRICISTA COM ENCARGOSCOMPLEMENTARES | Livro SINAPI: Cálculos eParâmetros | H | 0.051 | 26.42 | 1.34
COMPOSIÇÃO AUXILIAR | 88264 | SINAPI | ELETRICISTA COM ENCARGOS COMPLEMENTARES | Livro SINAPI: Cálculos eParâmetros | H | 0.051 | 33.25 | 1.69
INSUMO | 982 | SINAPI | CABO DE COBRE, FLEXIVEL, CLASSE 4 OU 5, ISOLACAOEM PVC/A, ANTICHAMA BWF-B, 1 CONDUTOR, 450/750 V, SECAO NOMINAL 6 MM2 | Material | M | 1.2434 | 6.61 | 8.21
INSUMO | 21127 | SINAPI | FITA ISOLANTE ADESIVA ANTICHAMA, USO ATE 750 V,EM ROLO DE 19 MM X 5 M | Material | UN | 0.0094 | 4.52 | 0.04
|  |  | MO sem LS => | 1.44 | LS => | 1.59 | MO com LS => | 3.03
|  |  | Valor do BDI => | 2.73 |  |  | Valor com BDI => | 14.01
Tipo item | Código | Banco | Descrição | Tipo | Und | Quant. | Valor Unit | Total
COMPOSIÇÃO | 91934 | SINAPI | CABO DE COBRE FLEXÍVEL ISOLADO, 16 MM², ANTI- CHAMA 450/750 V, PARA CIRCUITOS TERMINAIS - FORNECIMENTO E INSTALAÇÃO | Instalações Elétricas - Eletrodutos Embutidos, Cabos, Caixas,Tomadas e Interruptores | M | 1 | 29.29 | 29.29
COMPOSIÇÃO AUXILIAR | 88247 | SINAPI | AUXILIAR DE ELETRICISTA COM ENCARGOSCOMPLEMENTARES | Livro SINAPI: Cálculos eParâmetros | H | 0.114 | 26.42 | 3.01
COMPOSIÇÃO AUXILIAR | 88264 | SINAPI | ELETRICISTA COM ENCARGOS COMPLEMENTARES | Livro SINAPI: Cálculos eParâmetros | H | 0.114 | 33.25 | 3.79
INSUMO | 979 | SINAPI | CABO DE COBRE, FLEXIVEL, CLASSE 4 OU 5, ISOLACAOEM PVC/A, ANTICHAMA BWF-B, 1 CONDUTOR, 450/750 V, SECAO NOMINAL 16 MM2 | Material | M | 1.2434 | 18.06 | 22.45
INSUMO | 21127 | SINAPI | FITA ISOLANTE ADESIVA ANTICHAMA, USO ATE 750 V,EM ROLO DE 19 MM X 5 M | Material | UN | 0.0094 | 4.52 | 0.04
|  |  | MO sem LS => | 3.24 | LS => | 3.57 | MO com LS => | 6.8
|  |  | Valor do BDI => | 7.08 |  |  | Valor com BDI => | 36.37
Tipo item | Código | Banco | Descrição | Tipo | Und | Quant. | Valor Unit | Total
COMPOSIÇÃO | 91996 | SINAPI | TOMADA MÉDIA DE EMBUTIR (1 MÓDULO), 2P+T 10 A, INCLUINDO SUPORTE E PLACA - FORNECIMENTO E INSTALAÇÃO | Instalações Elétricas - Eletrodutos Embutidos, Cabos, Caixas,Tomadas e Interruptores | UN | 1 | 45.06 | 45.06
COMPOSIÇÃO AUXILIAR | 91946 | SINAPI | SUPORTE PARAFUSADO COM PLACA DE ENCAIXE 4" X 2" MÉDIO (1,30 M DO PISO) PARA PONTO ELÉTRICO - FORNECIMENTO E INSTALAÇÃO. AF_12/2015 | Instalações Elétricas - EletrodutosEmbutidos, Cabos, Caixas, Tomadas e Interruptores | UN | 1 | 14.32 | 14.32
COMPOSIÇÃO AUXILIAR | 91994 | SINAPI | TOMADA MÉDIA DE EMBUTIR (1 MÓDULO), 2P+T 10 A, SEM SUPORTE E SEM PLACA - FORNECIMENTO E INSTALAÇÃO. AF_12/2015 | Instalações Elétricas - Eletrodutos Embutidos, Cabos, Caixas,Tomadas e Interruptores | UN | 1 | 30.74 | 30.74
|  |  | MO sem LS => | 0 | LS => | 0 | MO com LS => | 0
|  |  | Valor do BDI => | 10.89 |  |  | Valor com BDI => | 55.95
Tipo item | Código | Banco | Descrição | Tipo | Und | Quant. | Valor Unit | Total
COMPOSIÇÃO | 95817 | SINAPI | CONDULETE DE PVC, TIPO X, PARA ELETRODUTO DE PVC SOLDÁVEL DN 25 MM (3/4"), APARENTE - FORNECIMENTO E INSTALAÇÃO | Instalações Elétricas - Eletrodutos, Conexões e Conduletes Aparentes | UN | 1 | 44.63 | 44.63
COMPOSIÇÃO AUXILIAR | 88247 | SINAPI | AUXILIAR DE ELETRICISTA COM ENCARGOSCOMPLEMENTARES | Livro SINAPI: Cálculos eParâmetros | H | 0.449 | 26.42 | 11.86
COMPOSIÇÃO AUXILIAR | 88264 | SINAPI | ELETRICISTA COM ENCARGOS COMPLEMENTARES | Livro SINAPI: Cálculos eParâmetros | H | 0.449 | 33.25 | 14.92
INSUMO | 11950 | SINAPI | BUCHA DE NYLON SEM ABA S6, COM PARAFUSO DE 4,20 X 40 MM EM ACO ZINCADO COM ROSCA SOBERBA, CABECA CHATA E FENDA PHILLIPS | Material | UN | 2 | 0.39 | 0.78
INSUMO | 39344 | SINAPI | CONDULETE EM PVC, TIPO "X", SEM TAMPA, DE 3/4" | Material | UN | 1 | 17.07 | 17.07
|  |  | MO sem LS => | 12.75 | LS => | 14.04 | MO com LS => | 26.78
|  |  | Valor do BDI => | 10.79 |  |  | Valor com BDI => | 55.42
Tipo item | Código | Banco | Descrição | Tipo | Und | Quant. | Valor Unit | Total
COMPOSIÇÃO | 95814 | SINAPI | CONDULETE DE PVC, TIPO TB, PARA ELETRODUTO DE PVC SOLDÁVEL DN 25 MM (3/4''), APARENTE - FORNECIMENTO E INSTALAÇÃO | Instalações Elétricas - Eletrodutos, Conexões e Conduletes Aparentes | UN | 1 | 28.32 | 28.32
COMPOSIÇÃO AUXILIAR | 88247 | SINAPI | AUXILIAR DE ELETRICISTA COM ENCARGOSCOMPLEMENTARES | Livro SINAPI: Cálculos eParâmetros | H | 0.2093 | 26.42 | 5.52
COMPOSIÇÃO AUXILIAR | 88264 | SINAPI | ELETRICISTA COM ENCARGOS COMPLEMENTARES | Livro SINAPI: Cálculos eParâmetros | H | 0.2093 | 33.25 | 6.95
INSUMO | 12025 | SINAPI | CONDULETE EM PVC, TIPO "TB", SEM TAMPA, DE 1/2"OU 3/4" | Material | UN | 1 | 15.85 | 15.85
|  |  | MO sem LS => | 5.93 | LS => | 6.53 | MO com LS => | 12.47
|  |  | Valor do BDI => | 6.84 |  |  | Valor com BDI => | 35.16
Tipo item | Código | Banco | Descrição | Tipo | Und | Quant. | Valor Unit | Total
COMPOSIÇÃO | 91953 | SINAPI | INTERRUPTOR SIMPLES (1 MÓDULO), 10A/250V, INCLUINDO SUPORTE E PLACA - FORNECIMENTO E INSTALAÇÃO | Instalações Elétricas - Eletrodutos Embutidos, Cabos, Caixas,Tomadas e Interruptores | UN | 1 | 38.54 | 38.54
COMPOSIÇÃO AUXILIAR | 91946 | SINAPI | SUPORTE PARAFUSADO COM PLACA DE ENCAIXE 4" X 2" MÉDIO (1,30 M DO PISO) PARA PONTO ELÉTRICO - FORNECIMENTO E INSTALAÇÃO. AF_12/2015 | Instalações Elétricas - Eletrodutos Embutidos, Cabos, Caixas,Tomadas e Interruptores | UN | 1 | 14.32 | 14.32
COMPOSIÇÃO AUXILIAR | 91952 | SINAPI | INTERRUPTOR SIMPLES (1 MÓDULO), 10A/250V, SEM SUPORTE E SEM PLACA - FORNECIMENTO E INSTALAÇÃO. AF_12/2015 | Instalações Elétricas - Eletrodutos Embutidos, Cabos, Caixas,Tomadas e Interruptores | UN | 1 | 24.22 | 24.22
|  |  | MO sem LS => | 0 | LS => | 0 | MO com LS => | 0
|  |  | Valor do BDI => | 9.32 |  |  | Valor com BDI => | 47.86
Tipo item | Código | Banco | Descrição | Tipo | Und | Quant. | Valor Unit | Total
COMPOSIÇÃO | S-COD-012 | CODEVASF | LUMINARIA DE SOBREPOR HERMETICA PARA TUBULAR LED OU FLUORES. EDITADA |  | UN | 1 | 183.72 | 183.72
COMPOSIÇÃO AUXILIAR | 88264 | SINAPI | ELETRICISTA COM ENCARGOS COMPLEMENTARES | Livro SINAPI: Cálculos eParâmetros | H | 0.886 | 33.25 | 29.45
COMPOSIÇÃO AUXILIAR | 88247 | SINAPI | AUXILIAR DE ELETRICISTA COM ENCARGOSCOMPLEMENTARES | Livro SINAPI: Cálculos eParâmetros | H | 0.886 | 26.42 | 23.4
INSUMO | 21127 | SINAPI | FITA ISOLANTE ADESIVA ANTICHAMA, USO ATE 750 V, EM ROLO DE 19 MM X 5 M | Material | UN | 0.02 | 4.52 | 0.09
INSUMO | 39115 | SBC | LUMINARIA DE SOBREPOR HERMETICA PARA TUBULAR 2x28W/32W/36W/40W IP65 OUROLUX | Material | UN | 1 | 112 | 112
INSUMO | 39387 | SINAPI | LAMPADA LED TUBULAR VIDRO DE 18WC/TEMPERATURA DE COR 4000° K | Material | UN | 2 | 9.39 | 18.78
|  |  | MO sem LS => | 25.15 | LS => | 27.69 | MO com LS => | 52.85
|  |  | Valor do BDI => | 44.41 |  |  | Valor com BDI => | 228.13
Tipo item | Código | Banco | Descrição | Tipo | Und | Quant. | Valor Unit | Total
COMPOSIÇÃO | 101883 | SINAPI | QUADRO DE DISTRIBUIÇÃO DE ENERGIA EM CHAPA DE AÇO GALVANIZADO, DE EMBUTIR, COM BARRAMENTO TRIFÁSICO, PARA 18 DISJUNTORES DIN 100A - FORNECIMENTO E INSTALAÇÃO | Instalações Elétricas - Quadros, Cabos, Disjuntores, Contatores e Barramentos Blindados | UN | 1 | 577.54 | 577.54
COMPOSIÇÃO AUXILIAR | 87367 | SINAPI | ARGAMASSA TRAÇO 1:1:6 (EM VOLUME DE CIMENTO, CAL E AREIA MÉDIA ÚMIDA) PARA EMBOÇO/MASSA ÚNICA/ASSENTAMENTO DE ALVENARIA DE VEDAÇÃO, PREPARO MANUAL. AF_08/2019 | Argamassas | M³ | 0.0134 | 890.16 | 11.92
COMPOSIÇÃO AUXILIAR | 88247 | SINAPI | AUXILIAR DE ELETRICISTA COM ENCARGOSCOMPLEMENTARES | Livro SINAPI: Cálculos eParâmetros | H | 1.653 | 26.42 | 43.67
COMPOSIÇÃO AUXILIAR | 88264 | SINAPI | ELETRICISTA COM ENCARGOS COMPLEMENTARES | Livro SINAPI: Cálculos eParâmetros | H | 1.653 | 33.25 | 54.96
INSUMO | 13395 | SINAPI | QUADRO DE DISTRIBUICAO COM BARRAMENTO TRIFASICO, DE EMBUTIR, EM CHAPA DE ACO GALVANIZADO, PARA 18 DISJUNTORES DIN, 100 A,INCLUINDO BARRAMENTO | Material | UN | 1 | 466.99 | 466.99
|  |  | MO sem LS => | 46.94 | LS => | 51.69 | MO com LS => | 98.63
|  |  | Valor do BDI => | 139.59 |  |  | Valor com BDI => | 717.13
Tipo item | Código | Banco | Descrição | Tipo | Und | Quant. | Valor Unit | Total
COMPOSIÇÃO | 101938 | SINAPI | CAIXA DE PROTEÇÃO PARA MEDIDOR MONOFÁSICO DE EMBUTIR - FORNECIMENTO E INSTALAÇÃO | Instalações Elétricas - Quadros, Cabos, Disjuntores, Contatores eBarramentos Blindados | UN | 1 | 244.22 | 244.22
COMPOSIÇÃO AUXILIAR | 87367 | SINAPI | ARGAMASSA TRAÇO 1:1:6 (EM VOLUME DE CIMENTO, CAL E AREIA MÉDIA ÚMIDA) PARA EMBOÇO/MASSA ÚNICA/ASSENTAMENTO DE ALVENARIA DE VEDAÇÃO, PREPARO MANUAL. AF_08/2019 | Argamassas | M³ | 0.0086 | 890.16 | 7.65
COMPOSIÇÃO AUXILIAR | 88247 | SINAPI | AUXILIAR DE ELETRICISTA COM ENCARGOSCOMPLEMENTARES | Livro SINAPI: Cálculos eParâmetros | H | 1.1196 | 26.42 | 29.58
COMPOSIÇÃO AUXILIAR | 88264 | SINAPI | ELETRICISTA COM ENCARGOS COMPLEMENTARES | Livro SINAPI: Cálculos eParâmetros | H | 1.1196 | 33.25 | 37.22
INSUMO | 39808 | SINAPI | CAIXA PARA MEDIDOR MONOFASICO, EM POLICARBONATO / TERMOPLASTICO, PARA ALOJAR 1DISJUNTOR (PADRAO DA CONCESSIONARIA LOCAL) | Material | UN | 1 | 169.77 | 169.77
|  |  | MO sem LS => | 31.79 | LS => | 35 | MO com LS => | 66.8
|  |  | Valor do BDI => | 59.03 |  |  | Valor com BDI => | 303.25
Tipo item | Código | Banco | Descrição | Tipo | Und | Quant. | Valor Unit | Total
COMPOSIÇÃO | 93673 | SINAPI | DISJUNTOR TRIPOLAR TIPO DIN, CORRENTE NOMINALDE 50A - FORNECIMENTO E INSTALAÇÃO | Instalações Elétricas - Quadros,Cabos, Disjuntores, Contatores e | UN | 1 | 137.32 | 137.32
COMPOSIÇÃO AUXILIAR | 88247 | SINAPI | AUXILIAR DE ELETRICISTA COM ENCARGOSCOMPLEMENTARES | Livro SINAPI: Cálculos eParâmetros | H | 0.52975 | 26.42 | 13.99
COMPOSIÇÃO AUXILIAR | 88264 | SINAPI | ELETRICISTA COM ENCARGOS COMPLEMENTARES | Livro SINAPI: Cálculos eParâmetros | H | 0.52975 | 33.25 | 17.61
INSUMO | 1575 | SINAPI | TERMINAL A COMPRESSAO EM COBRE ESTANHADO PARA CABO 16 MM2, 1 FURO E 1 COMPRESSAO, PARAPARAFUSO DE FIXACAO M6 | Material | UN | 3 | 2.27 | 6.81
INSUMO | 34709 | SINAPI | DISJUNTOR TIPO DIN/IEC, TRIPOLAR DE 10 ATE 50A | Material | UN | 1 | 98.91 | 98.91
|  |  | MO sem LS => | 15.04 | LS => | 16.56 | MO com LS => | 31.6
|  |  | Valor do BDI => | 33.19 |  |  | Valor com BDI => | 170.51
Tipo item | Código | Banco | Descrição | Tipo | Und | Quant. | Valor Unit | Total
COMPOSIÇÃO | 91834 | SINAPI | ELETRODUTO FLEXÍVEL CORRUGADO, PVC, DN 25 MM (3/4"), PARA CIRCUITOS TERMINAIS, INSTALADO EM FORRO - FORNECIMENTO E INSTALAÇÃO | Instalações Elétricas - Eletrodutos Embutidos, Cabos, Caixas, Tomadas e Interruptores | M | 1 | 20.35 | 20.35
COMPOSIÇÃO AUXILIAR | 88247 | SINAPI | AUXILIAR DE ELETRICISTA COM ENCARGOSCOMPLEMENTARES | Livro SINAPI: Cálculos eParâmetros | H | 0.091 | 26.42 | 2.4
COMPOSIÇÃO AUXILIAR | 88264 | SINAPI | ELETRICISTA COM ENCARGOS COMPLEMENTARES | Livro SINAPI: Cálculos eParâmetros | H | 0.091 | 33.25 | 3.02
COMPOSIÇÃO AUXILIAR | 91170 | SINAPI | FIXAÇÃO DE TUBOS HORIZONTAIS DE PVC, CPVC OU COBRE DIÂMETROS MENORES OU IGUAIS A 40 MM OU ELETROCALHAS ATÉ 150MM DE LARGURA, COM ABRAÇADEIRA METÁLICA RÍGIDA TIPO D 1/2, FIXADAEM PERFILADO EM LAJE. AF_05/2015 | Rasgos e Fixações | M | 1 | 11.36 | 11.36
INSUMO | 2688 | SINAPI | ELETRODUTO PVC FLEXIVEL CORRUGADO, CORAMARELA, DE 25 MM | Material | M | 1.1 | 3.25 | 3.57
|  |  | MO sem LS => | 2.58 | LS => | 2.84 | MO com LS => | 5.42
|  |  | Valor do BDI => | 4.92 |  |  | Valor com BDI => | 25.27
Tipo item | Código | Banco | Descrição | Tipo | Und | Quant. | Valor Unit | Total
COMPOSIÇÃO | 98463 | SINAPI | SUPORTE ISOLADOR PARA FIXAÇÃO DA CORDOALHA DE COBRE EM ALVENARIA OU CONCRETO - FORNECIMENTO E INSTALAÇÃO | Sistema de Proteção contra Descargas Atmosféricas - SPDA | UN | 1 | 27.27 | 27.27
COMPOSIÇÃO AUXILIAR | 88247 | SINAPI | AUXILIAR DE ELETRICISTA COM ENCARGOSCOMPLEMENTARES | Livro SINAPI: Cálculos eParâmetros | H | 0.3106 | 26.42 | 8.2
COMPOSIÇÃO AUXILIAR | 88264 | SINAPI | ELETRICISTA COM ENCARGOS COMPLEMENTARES | Livro SINAPI: Cálculos eParâmetros | H | 0.3106 | 33.25 | 10.32
INSUMO | 7568 | SINAPI | BUCHA DE NYLON SEM ABA S10, COM PARAFUSO DE 6,10 X 65 MM EM ACO ZINCADO COM ROSCA SOBERBA,CABECA CHATA E FENDA PHILLIPS | Material | UN | 1 | 1.16 | 1.16
INSUMO | 7572 | SINAPI | SUPORTE ISOLADOR REFORCADO DIAMETRONOMINAL 5/16", COM ROSCA SOBERBA E BUCHA | Material | UN | 1 | 6.16 | 6.16
INSUMO | 11267 | SINAPI | ARRUELA LISA, REDONDA, DE LATAO POLIDO, DIAMETRO NOMINAL 5/8", DIAMETRO EXTERNO = 34 MM, DIAMETRO DO FURO = 17 MM, ESPESSURA = *2,5*MM | Material | UN | 1 | 1.43 | 1.43
|  |  | MO sem LS => | 8.81 | LS => | 9.7 | MO com LS => | 18.52
|  |  | Valor do BDI => | 6.59 |  |  | Valor com BDI => | 33.86
Tipo item | Código | Banco | Descrição | Tipo | Und | Quant. | Valor Unit | Total
COMPOSIÇÃO | 96985 | SINAPI | HASTE DE ATERRAMENTO, DIÂMETRO 5/8", COM 3 METROS - FORNECIMENTO E INSTALAÇÃO | Sistema de Proteção contra Descargas Atmosféricas - SPDA | UN | 1 | 66.09 | 66.09
COMPOSIÇÃO AUXILIAR | 88247 | SINAPI | AUXILIAR DE ELETRICISTA COM ENCARGOSCOMPLEMENTARES | Livro SINAPI: Cálculos eParâmetros | H | 0.2484 | 26.42 | 6.56
COMPOSIÇÃO AUXILIAR | 88264 | SINAPI | ELETRICISTA COM ENCARGOS COMPLEMENTARES | Livro SINAPI: Cálculos eParâmetros | H | 0.2484 | 33.25 | 8.25
INSUMO | 3379 | SINAPI | HASTE DE ATERRAMENTO EM ACO COM 3,00 M DE COMPRIMENTO E DN = 5/8", REVESTIDA COM BAIXACAMADA DE COBRE, SEM CONECTOR | Material | UN | 1 | 51.28 | 51.28
|  |  | MO sem LS => | 7.05 | LS => | 7.76 | MO com LS => | 14.81
|  |  | Valor do BDI => | 15.97 |  |  | Valor com BDI => | 82.06
Tipo item | Código | Banco | Descrição | Tipo | Und | Quant. | Valor Unit | Total
COMPOSIÇÃO | 96974 | SINAPI | CORDOALHA DE COBRE NU 50 MM², NÃO ENTERRADA, COM ISOLADOR - FORNECIMENTO E INSTALAÇÃO | Sistema de Proteção contra Descargas Atmosféricas - SPDA | M | 1 | 105.83 | 105.83
COMPOSIÇÃO AUXILIAR | 88247 | SINAPI | AUXILIAR DE ELETRICISTA COM ENCARGOSCOMPLEMENTARES | Livro SINAPI: Cálculos eParâmetros | H | 0.3189 | 26.42 | 8.42
COMPOSIÇÃO AUXILIAR | 88264 | SINAPI | ELETRICISTA COM ENCARGOS COMPLEMENTARES | Livro SINAPI: Cálculos eParâmetros | H | 0.3189 | 33.25 | 10.6
COMPOSIÇÃO AUXILIAR | 98463 | SINAPI | SUPORTE ISOLADOR PARA FIXAÇÃO DA CORDOALHA DE COBRE EM ALVENARIA OU CONCRETO - FORNECIMENTO E INSTALAÇÃO. AF_08/2023 | Sistema de Proteção contra Descargas Atmosféricas - SPDA | UN | 0.6667 | 27.27 | 18.18
INSUMO | 867 | SINAPI | CABO DE COBRE NU 50 MM2 MEIO-DURO | Material | M | 1.05 | 65.37 | 68.63
|  |  | MO sem LS => | 9.05 | LS => | 9.96 | MO com LS => | 19.02
|  |  | Valor do BDI => | 25.58 |  |  | Valor com BDI => | 131.41
Tipo item | Código | Banco | Descrição | Tipo | Und | Quant. | Valor Unit | Total
COMPOSIÇÃO | 98111 | SINAPI | CAIXA DE INSPEÇÃO PARA ATERRAMENTO, CIRCULAR, EM POLIETILENO, DIÂMETRO INTERNO = 0,3 M | Caixas Enterradas | UN | 1 | 78.09 | 78.09
COMPOSIÇÃO AUXILIAR | 101618 | SINAPI | PREPARO DE FUNDO DE VALA COM LARGURA MENOR QUE 1,5 M, COM CAMADA DE AREIA, LANÇAMENTO MANUAL. AF_08/2020 | Escoramento e Preparo de Fundo de Valas | M³ | 0.0141 | 372.13 | 5.24
COMPOSIÇÃO AUXILIAR | 88309 | SINAPI | PEDREIRO COM ENCARGOS COMPLEMENTARES | Livro SINAPI: Cálculos eParâmetros | H | 0.1384 | 32.84 | 4.54
COMPOSIÇÃO AUXILIAR | 88316 | SINAPI | SERVENTE COM ENCARGOS COMPLEMENTARES | Livro SINAPI: Cálculos eParâmetros | H | 0.1088 | 25.11 | 2.73
INSUMO | 34643 | SINAPI | CAIXA DE INSPECAO PARA ATERRAMENTO E PARA RAIOS, EM POLIPROPILENO, DIAMETRO = 300 MM X ALTURA = 400 MM | Material | UN | 1 | 65.58 | 65.58
|  |  | MO sem LS => | 3.46 | LS => | 3.81 | MO com LS => | 7.27
|  |  | Valor do BDI => | 18.87 |  |  | Valor com BDI => | 96.96
Tipo item | Código | Banco | Descrição | Tipo | Und | Quant. | Valor Unit | Total
COMPOSIÇÃO | S-COD-014 | CODEVASF | EXECUÇÃO DE ESTRUTURAS DE CONCRETO ARMADO CONVENCIONAL, PARA EDIFICAÇÃO HABITACIONAL MULTIFAMILIAR (PRÉDIO), FCK = 25 MPA | FUES - FUNDAÇÕES E ESTRUTURAS | M³ | 1 | 2311.73 | 2311.73
COMPOSIÇÃO AUXILIAR | 92415 | SINAPI | MONTAGEM E DESMONTAGEM DE FÔRMA DE PILARES RETANGULARES E ESTRUTURAS SIMILARES, PÉ- DIREITO SIMPLES, EM CHAPA DE MADEIRA COMPENSADA RESINADA, 2 UTILIZAÇÕES. AF_09/2020 | Fôrmas para Estruturas de Concreto Armado | M² | 0.84 | 142.33 | 119.55
COMPOSIÇÃO AUXILIAR | 92451 | SINAPI | MONTAGEM E DESMONTAGEM DE FÔRMA DE VIGA, ESCORAMENTO COM GARFO DE MADEIRA, PÉ-DIREITO SIMPLES, EM CHAPA DE MADEIRA RESINADA, 2 UTILIZAÇÕES. AF_09/2020 | Fôrmas para Estruturas de Concreto Armado | M² | 0.57 | 181.4 | 103.39
COMPOSIÇÃO AUXILIAR | 92763 | SINAPI | ARMAÇÃO DE PILAR OU VIGA DE UMA ESTRUTURA CONVENCIONAL DE CONCRETO ARMADO EM UM EDIFÍCIO DE MÚLTIPLOS PAVIMENTOS UTILIZANDO AÇO CA-50 DE 12,5 MM - MONTAGEM. AF_12/2015 | Armação para Estruturas de Concreto Armado | KG | 10.53 | 9.13 | 96.13
COMPOSIÇÃO AUXILIAR | 92759 | SINAPI | ARMAÇÃO DE PILAR OU VIGA DE UMA ESTRUTURA CONVENCIONAL DE CONCRETO ARMADO EM UM EDIFÍCIO DE MÚLTIPLOS PAVIMENTOS UTILIZANDO AÇO CA-60 DE 5,0 MM - MONTAGEM. AF_12/2015 | Armação para Estruturas de Concreto Armado | KG | 7.13 | 14.67 | 104.59
COMPOSIÇÃO AUXILIAR | 101982 | SINAPI | MONTAGEM E DESMONTAGEM DE FÔRMA PARA ESCADAS, COM 2 LANCES EM "U" E LAJE PLANA, EM CHAPA DE MADEIRA COMPENSADA PLASTIFICADA, 8 UTILIZAÇÕES. AF_11/2020 | Escadas | M² | 0.21 | 234.85 | 49.31
COMPOSIÇÃO AUXILIAR | 92762 | SINAPI | ARMAÇÃO DE PILAR OU VIGA DE UMA ESTRUTURA CONVENCIONAL DE CONCRETO ARMADO EM UM EDIFÍCIO DE MÚLTIPLOS PAVIMENTOS UTILIZANDO AÇO CA-50 DE 10,0 MM - MONTAGEM. AF_12/2015 | Armação para Estruturas de Concreto Armado | KG | 16.49 | 10.96 | 180.73
COMPOSIÇÃO AUXILIAR | 92768 | SINAPI | ARMAÇÃO DE LAJE DE UMA ESTRUTURA CONVENCIONAL DE CONCRETO ARMADO EM UM EDIFÍCIO DE MÚLTIPLOS PAVIMENTOS UTILIZANDOAÇO CA-60 DE 5,0 MM - MONTAGEM. AF_12/2015 | Armação para Estruturas de Concreto Armado | KG | 0.83 | 14.01 | 11.62
COMPOSIÇÃO AUXILIAR | 96533 | SINAPI | FABRICAÇÃO, MONTAGEM E DESMONTAGEM DE FÔRMA PARA VIGA BALDRAME, EM MADEIRA SERRADA, E=25 MM, 2 UTILIZAÇÕES. AF_06/2017 | Fundações Rasas (Blocos, Sapatas, Vigas Baldrame) | M² | 0.33 | 95.71 | 31.58
COMPOSIÇÃO AUXILIAR | 92766 | SINAPI | ARMAÇÃO DE PILAR OU VIGA DE UMA ESTRUTURA CONVENCIONAL DE CONCRETO ARMADO EM UM EDIFÍCIO DE MÚLTIPLOS PAVIMENTOS UTILIZANDO AÇO CA-50 DE 25,0 MM - MONTAGEM. AF_12/2015 | Armação para Estruturas de Concreto Armado | KG | 0.82 | 9.81 | 8.04
COMPOSIÇÃO AUXILIAR | 92760 | SINAPI | ARMAÇÃO DE PILAR OU VIGA DE UMA ESTRUTURA CONVENCIONAL DE CONCRETO ARMADO EM UM EDIFÍCIO DE MÚLTIPLOS PAVIMENTOS UTILIZANDO AÇO CA-50 DE 6,3 MM - MONTAGEM. AF_12/2015 | Armação para Estruturas de Concreto Armado | KG | 5.83 | 13.5 | 78.7
COMPOSIÇÃO AUXILIAR | 92463 | SINAPI | MONTAGEM E DESMONTAGEM DE FÔRMA DE VIGA, ESCORAMENTO COM GARFO DE MADEIRA, PÉ-DIREITO SIMPLES, EM CHAPA DE MADEIRA RESINADA, 8 UTILIZAÇÕES. AF_09/2020 | Fôrmas para Estruturas de Concreto Armado | M² | 1.87 | 115.76 | 216.47
COMPOSIÇÃO AUXILIAR | 92764 | SINAPI | ARMAÇÃO DE PILAR OU VIGA DE UMA ESTRUTURA CONVENCIONAL DE CONCRETO ARMADO EM UM EDIFÍCIO DE MÚLTIPLOS PAVIMENTOS UTILIZANDO AÇO CA-50 DE 16,0 MM - MONTAGEM. AF_12/2015 | Armação para Estruturas de Concreto Armado | KG | 3.85 | 8.78 | 33.8
COMPOSIÇÃO AUXILIAR | 92769 | SINAPI | ARMAÇÃO DE LAJE DE UMA ESTRUTURA CONVENCIONAL DE CONCRETO ARMADO EM UM EDIFÍCIO DE MÚLTIPLOS PAVIMENTOS UTILIZANDOAÇO CA-50 DE 6,3 MM - MONTAGEM. AF_12/2015 | Armação para Estruturas de Concreto Armado | KG | 8.47 | 12.87 | 109
COMPOSIÇÃO AUXILIAR | 96543 | SINAPI | ARMAÇÃO DE BLOCO, VIGA BALDRAME E SAPATA UTILIZANDO AÇO CA-60 DE 5 MM - MONTAGEM. AF_06/2017 | Fundações Rasas (Blocos, Sapatas, Vigas Baldrame) | KG | 0.23 | 21.45 | 4.93
COMPOSIÇÃO AUXILIAR | 92770 | SINAPI | ARMAÇÃO DE LAJE DE UMA ESTRUTURA CONVENCIONAL DE CONCRETO ARMADO EM UM EDIFÍCIO DE MÚLTIPLOS PAVIMENTOS UTILIZANDO AÇO CA-50 DE 8,0 MM - MONTAGEM. AF_12/2015 | Armação para Estruturas de Concreto Armado | KG | 10.78 | 11.85 | 127.74
COMPOSIÇÃO AUXILIAR | 92761 | SINAPI | ARMAÇÃO DE PILAR OU VIGA DE UMA ESTRUTURA CONVENCIONAL DE CONCRETO ARMADO EM UM EDIFÍCIO DE MÚLTIPLOS PAVIMENTOS UTILIZANDO AÇO CA-50 DE 8,0 MM - MONTAGEM. AF_12/2015 | Armação para Estruturas de Concreto Armado | KG | 0.09 | 12.42 | 1.11
COMPOSIÇÃO AUXILIAR | 92765 | SINAPI | ARMAÇÃO DE PILAR OU VIGA DE UMA ESTRUTURA CONVENCIONAL DE CONCRETO ARMADO EM UM EDIFÍCIO DE MÚLTIPLOS PAVIMENTOS UTILIZANDO AÇO CA-50 DE 20,0 MM - MONTAGEM. AF_12/2015 | Armação para Estruturas de Concreto Armado | KG | 0.43 | 9.94 | 4.27
COMPOSIÇÃO AUXILIAR | 92510 | SINAPI | MONTAGEM E DESMONTAGEM DE FÔRMA DE LAJE MACIÇA, PÉ-DIREITO SIMPLES, EM CHAPA DE MADEIRA COMPENSADA RESINADA, 2 UTILIZAÇÕES. AF_09/2020 | Fôrmas para Estruturas de Concreto Armado | M² | 0.47 | 65.42 | 30.74
COMPOSIÇÃO AUXILIAR | 92522 | SINAPI | MONTAGEM E DESMONTAGEM DE FÔRMA DE LAJE MACIÇA, PÉ-DIREITO SIMPLES, EM CHAPA DE MADEIRA COMPENSADA RESINADA, 8 UTILIZAÇÕES. AF_09/2020 | Fôrmas para Estruturas de Concreto Armado | M² | 1.61 | 43.93 | 70.72
COMPOSIÇÃO AUXILIAR | 92427 | SINAPI | MONTAGEM E DESMONTAGEM DE FÔRMA DE PILARES RETANGULARES E ESTRUTURAS SIMILARES, PÉ- DIREITO SIMPLES, EM CHAPA DE MADEIRA COMPENSADA RESINADA, 8 UTILIZAÇÕES. AF_09/2020 | Fôrmas para Estruturas de Concreto Armado | M² | 2.74 | 69.66 | 190.86
COMPOSIÇÃO AUXILIAR | 96546 | SINAPI | ARMAÇÃO DE BLOCO, VIGA BALDRAME OU SAPATA UTILIZANDO AÇO CA-50 DE 10 MM - MONTAGEM. AF_06/2017 | Fundações Rasas (Blocos, Sapatas, Vigas Baldrame) | KG | 1 | 14.44 | 14.44
COMPOSIÇÃO AUXILIAR | 95945 | SINAPI | ARMAÇÃO DE ESCADA, DE UMA ESTRUTURA CONVENCIONAL DE CONCRETO ARMADO UTILIZANDO AÇO CA-50 DE 8,0 MM - MONTAGEM. AF_11/2020 | Escadas | KG | 0.62 | 16.76 | 10.39
COMPOSIÇÃO AUXILIAR | 96544 | SINAPI | ARMAÇÃO DE BLOCO, VIGA BALDRAME OU SAPATA UTILIZANDO AÇO CA-50 DE 6,3 MM - MONTAGEM. AF_06/2017 | Fundações Rasas (Blocos, Sapatas, Vigas Baldrame) | KG | 0.16 | 18.9 | 3.02
COMPOSIÇÃO AUXILIAR | 95944 | SINAPI | ARMAÇÃO DE ESCADA, DE UMA ESTRUTURA CONVENCIONAL DE CONCRETO ARMADO UTILIZANDO AÇO CA-50 DE 6,3 MM - MONTAGEM. AF_11/2020 | Escadas | KG | 0.51 | 21.47 | 10.94
COMPOSIÇÃO AUXILIAR | 103673 | SINAPI | LANÇAMENTO COM USO DE BOMBA, ADENSAMENTO E ACABAMENTO DE CONCRETO EM ESTRUTURAS. AF_02/2022 | Concretagem para Estruturas de Concreto Armado | M³ | 1 | 48.51 | 48.51
INSUMO | 1527 | SINAPI | CONCRETO USINADO BOMBEAVEL, CLASSE DE RESISTENCIA C25, COM BRITA 0 E 1, SLUMP = 100 +/- 20 MM, INCLUI SERVICO DE BOMBEAMENTO (NBR 8953) | Material | M³ | 1.103 | 590.35 | 651.15
|  |  | MO sem LS => | 0 | LS => | 0 | MO com LS => | 0
|  |  | Valor do BDI => | 558.75 |  |  | Valor com BDI => | 2870.48
Tipo item | Código | Banco | Descrição | Tipo | Und | Quant. | Valor Unit | Total
COMPOSIÇÃO | 99803 | SINAPI | LIMPEZA DE PISO CERÂMICO OU PORCELANATO COM PANO ÚMIDO | Limpeza de Obra | M² | 1 | 4.22 | 4.22
COMPOSIÇÃO AUXILIAR | 88316 | SINAPI | SERVENTE COM ENCARGOS COMPLEMENTARES | Livro SINAPI: Cálculos eParâmetros | H | 0.14962 | 25.11 | 3.75
INSUMO | 5318 | SINAPI | DILUENTE AGUARRAS | Material | L | 0.022222 | 18.41 | 0.4
INSUMO | 13261 | SINAPI | FLANELA *30 X 40* CM | Material | Unid | 0.031433 | 2.54 | 0.07
|  |  | MO sem LS => | 1.78 | LS => | 1.96 | MO com LS => | 3.75
|  |  | Valor do BDI => | 1.02 |  |  | Valor com BDI => | 5.24
Tipo item | Código | Banco | Descrição | Tipo | Und | Quant. | Valor Unit | Total
COMPOSIÇÃO | 94964 | SINAPI | CONCRETO FCK = 20MPA, TRAÇO 1:2,7:3 (EM MASSA SECA DE CIMENTO/ AREIA MÉDIA/ BRITA 1) - PREPARO MECÂNICO COM BETONEIRA 400 L | Concreto Simples | M³ | 1 | 596.64 | 596.64
COMPOSIÇÃO AUXILIAR | 88831 | SINAPI | BETONEIRA CAPACIDADE NOMINAL DE 400 L, CAPACIDADE DE MISTURA 280 L, MOTOR ELÉTRICO TRIFÁSICO POTÊNCIA DE 2 CV, SEM CARREGADOR - CHI DIURNO. AF_05/2023 |  | CHI | 0.7787 | 0.4 | 0.31
COMPOSIÇÃO AUXILIAR | 88830 | SINAPI | BETONEIRA CAPACIDADE NOMINAL DE 400 L, CAPACIDADE DE MISTURA 280 L, MOTOR ELÉTRICO TRIFÁSICO POTÊNCIA DE 2 CV, SEM CARREGADOR - CHP DIURNO. AF_05/2023 |  | CHP | 0.8259 | 1.66 | 1.37
COMPOSIÇÃO AUXILIAR | 88377 | SINAPI | OPERADOR DE BETONEIRA ESTACIONÁRIA/MISTURADOR COM ENCARGOS COMPLEMENTARES |  | H | 1.6046 | 27.29 | 43.78
COMPOSIÇÃO AUXILIAR | 88316 | SINAPI | SERVENTE COM ENCARGOS COMPLEMENTARES |  | H | 2.5333 | 25.11 | 63.61
INSUMO | 4721 | SINAPI | PEDRA BRITADA N. 1 (9,5 A 19 MM) POSTO PEDREIRA/FORNECEDOR, SEM FRETE |  | M³ | 0.5872 | 185.74 | 109.06
INSUMO | 1379 | SINAPI | CIMENTO PORTLAND COMPOSTO CP II-32 |  | KG | 322.9777 | 0.68 | 219.62
INSUMO | 370 | SINAPI | AREIA MEDIA - POSTO JAZIDA/FORNECEDOR (RETIRADO NA JAZIDA, SEM TRANSPORTE) |  | M³ | 0.7558 | 210.23 | 158.89
|  |  | MO sem LS => | 51.11 | LS => | 56.28 | MO com LS => | 107.39
|  |  | Valor do BDI => | 144.21 |  |  | Valor com BDI => | 740.85
Tipo item | Código | Banco | Descrição | Tipo | Und | Quant. | Valor Unit | Total
COMPOSIÇÃO | 87530 | SINAPI | MASSA ÚNICA, EM ARGAMASSA TRAÇO 1:2:8, PREPARO MANUAL, APLICADA MANUALMENTE EM PAREDES INTERNAS DE AMBIENTES COM ÁREA ENTRE 5M² E 10M², E = 17,5MM, COM TALISCAS | Concreto Simples | M² | 1 | 49.5 | 49.5
COMPOSIÇÃO AUXILIAR | 88316 | SINAPI | SERVENTE COM ENCARGOS COMPLEMENTARES |  | H | 0.2362 | 25.11 | 5.93
COMPOSIÇÃO AUXILIAR | 88309 | SINAPI | PEDREIRO COM ENCARGOS COMPLEMENTARES |  | H | 0.4724 | 32.84 | 15.51
COMPOSIÇÃO AUXILIAR | 87369 | SINAPI | ARGAMASSA TRAÇO 1:2:8 (EM VOLUME DE CIMENTO, CAL E AREIA MÉDIA ÚMIDA) PARA EMBOÇO/MASSA ÚNICA/ASSENTAMENTO DE ALVENARIA DE VEDAÇÃO, PREPARO MANUAL. AF_08/2019 |  | M³ | 0.0304 | 923.09 | 28.06
|  |  | MO sem LS => | 10.2 | LS => | 11.23 | MO com LS => | 21.44
|  |  | Valor do BDI => | 11.96 |  |  | Valor com BDI => | 61.46
Tipo item | Código | Banco | Descrição | Tipo | Und | Quant. | Valor Unit | Total
COMPOSIÇÃO | 100721 | SINAPI | PINTURA COM TINTA ALQUÍDICA DE FUNDO (TIPO ZARCÃO) PULVERIZADA SOBRE SUPERFÍCIES METÁLICAS (EXCETO PERFIL) EXECUTADO EM OBRA (POR DEMÃO) |  | M² | 1 | 29.66 | 29.66
COMPOSIÇÃO AUXILIAR | 88310 | SINAPI | PINTOR COM ENCARGOS COMPLEMENTARES |  | H | 0.5266 | 34.31 | 18.06
INSUMO | 7307 | SINAPI | FUNDO ANTICORROSIVO PARA METAIS FERROSOS (ZARCAO) |  | L | 0.207 | 50.61 | 10.47
INSUMO | 5318 | SINAPI | DILUENTE AGUARRAS |  | L | 0.0619 | 18.41 | 1.13
|  |  | MO sem LS => | 8.6 | LS => | 9.47 | MO com LS => | 18.06
|  |  | Valor do BDI => | 7.17 |  |  | Valor com BDI => | 36.83
Tipo item | Código | Banco | Descrição | Tipo | Und | Quant. | Valor Unit | Total
COMPOSIÇÃO | 100749 | SINAPI | PINTURA COM TINTA ALQUÍDICA DE ACABAMENTO (ESMALTE SINTÉTICO FOSCO) PULVERIZADA SOBRE SUPERFÍCIES METÁLICAS (EXCETO PERFIL) EXECUTADO EM OBRA (POR DEMÃO) |  | M² | 1 | 29.03 | 29.03
COMPOSIÇÃO AUXILIAR | 88310 | SINAPI | PINTOR COM ENCARGOS COMPLEMENTARES |  | H | 0.5266 | 34.31 | 18.06
INSUMO | 7288 | SINAPI | TINTA ESMALTE SINTETICO PREMIUM FOSCO |  | L | 0.2067 | 47.56 | 9.83
INSUMO | 5318 | SINAPI | DILUENTE AGUARRAS |  | L | 0.062 | 18.41 | 1.14
|  |  | MO sem LS => | 8.6 | LS => | 9.47 | MO com LS => | 18.06
|  |  | Valor do BDI => | 7.02 |  |  | Valor com BDI => | 36.05
Tipo item | Código | Banco | Descrição | Tipo | Und | Quant. | Valor Unit | Total
COMPOSIÇÃO | 101509-A | SINAPI | ENTRADA DE ENERGIA ELÉTRICA, AÉREA, TRIFÁSICA, COM CAIXA DE EMBUTIR, CABO DE 10 MM2 E DISJUNTOR DIN 50A (INCLUSO O POSTE DE CONCRETO) |  | UN | 1 | 2791.55 | 2791.55
COMPOSIÇÃO AUXILIAR | 104749 | SINAPI | CONECTOR GRAMPO METÁLICO TIPO OLHAL, PARA SPDA, PARA HASTE DE ATERRAMENTO DE 3/4'' E CABOS DE 10 A 50 MM2 - FORNECIMENTO E INSTALAÇÃO. AF_08/2023 |  | UN | 1 | 18.96 | 18.96
COMPOSIÇÃO AUXILIAR | 100578 | SINAPI | ASSENTAMENTO DE POSTE DE CONCRETO COM COMPRIMENTO NOMINAL DE 9 M, CARGA NOMINAL MENOR OU IGUAL A 1000 DAN, ENGASTAMENTO SIMPLES COM 1,5 M DE SOLO (NÃO INCLUI FORNECIMENTO). AF_04/2025 |  | UN | 1 | 669.46 | 669.46
COMPOSIÇÃO AUXILIAR | 96986 | SINAPI | HASTE DE ATERRAMENTO, DIÂMETRO 3/4", COM 3 METROS - FORNECIMENTO E INSTALAÇÃO. AF_08/2023 |  | UN | 1 | 99.03 | 99.03
COMPOSIÇÃO AUXILIAR | 96977 | SINAPI | CORDOALHA DE COBRE NU 50 MM², ENTERRADA - FORNECIMENTO E INSTALAÇÃO. AF_08/2023 |  | M | 1.95 | 70.6 | 137.67
COMPOSIÇÃO AUXILIAR | 93673 | SINAPI | DISJUNTOR TRIPOLAR TIPO DIN, CORRENTE NOMINAL DE 50A - FORNECIMENTO E INSTALAÇÃO. AF_07/2025 |  | UN | 1 | 137.32 | 137.32
COMPOSIÇÃO AUXILIAR | 91933 | SINAPI | CABO DE COBRE FLEXÍVEL ISOLADO, 10 MM², ANTI-CHAMA 0,6/1,0 KV, PARA CIRCUITOS TERMINAIS - FORNECIMENTO E INSTALAÇÃO. AF_03/2023 |  | M | 22.2 | 19.54 | 433.78
COMPOSIÇÃO AUXILIAR | 91919 | SINAPI | CURVA 180 GRAUS PARA ELETRODUTO, PVC, ROSCÁVEL, DN 32 MM (1"), PARA CIRCUITOS TERMINAIS, INSTALADA EM PAREDE - FORNECIMENTO E INSTALAÇÃO. AF_03/2023 |  | UN | 1 | 27.62 | 27.62
COMPOSIÇÃO AUXILIAR | 91917 | SINAPI | CURVA 90 GRAUS PARA ELETRODUTO, PVC, ROSCÁVEL, DN 32 MM (1"), PARA CIRCUITOS TERMINAIS, INSTALADA EM PAREDE - FORNECIMENTO E INSTALAÇÃO. AF_03/2023 |  | UN | 1 | 25.01 | 25.01
COMPOSIÇÃO AUXILIAR | 91885 | SINAPI | LUVA PARA ELETRODUTO, PVC, ROSCÁVEL, DN 32 MM (1"), PARA CIRCUITOS TERMINAIS, INSTALADA EM PAREDE - FORNECIMENTO E INSTALAÇÃO. AF_03/2023 |  | UN | 1 | 15.24 | 15.24
COMPOSIÇÃO AUXILIAR | 91872 | SINAPI | ELETRODUTO RÍGIDO ROSCÁVEL, PVC, DN 32 MM (1"), PARA CIRCUITOS TERMINAIS, INSTALADO EM PAREDE - FORNECIMENTO E INSTALAÇÃO. AF_03/2023 |  | M | 6.05 | 21.58 | 130.55
COMPOSIÇÃO AUXILIAR | 88264 | SINAPI | ELETRICISTA COM ENCARGOS COMPLEMENTARES |  | H | 2.619 | 33.25 | 87.08
COMPOSIÇÃO AUXILIAR | 88247 | SINAPI | AUXILIAR DE ELETRICISTA COM ENCARGOS COMPLEMENTARES |  | H | 0.5238 | 26.42 | 13.83
COMPOSIÇÃO AUXILIAR | 87367 | SINAPI | ARGAMASSA TRAÇO 1:1:6 (EM VOLUME DE CIMENTO, CAL E AREIA MÉDIA ÚMIDA) PARA EMBOÇO/MASSA ÚNICA/ASSENTAMENTO DE ALVENARIA DE VEDAÇÃO, PREPARO MANUAL. AF_08/2019 |  | M³ | 0.0194 | 890.16 | 17.26
INSUMO | 39997 | SINAPI | PORCA ZINCADA, SEXTAVADA, DIAMETRO 1/4" |  | UN | 2 | 0.29 | 0.58
INSUMO | 39996 | SINAPI | VERGALHAO ZINCADO ROSCA TOTAL, 1/4" (6,3 MM) |  | M | 0.1664 | 3.67 | 0.61
INSUMO | 34643 | SINAPI | CAIXA DE INSPECAO PARA ATERRAMENTO E PARA RAIOS, EM POLIPROPILENO, DIAMETRO = 300 MM X ALTURA = 400 MM (INCLUIDA TAMPA SEM ESCOTILHA) |  | UN | 1 | 65.58 | 65.58
INSUMO | 14153 | SINAPI | FITA METALICA PERFURADA, L = *18* MM, ROLO DE 30 M, CARGA RECOMENDADA = *30* KGF |  | UN | 0.06 | 57.68 | 3.46
INSUMO | 11267 | SINAPI | ARRUELA LISA, REDONDA, DE LATAO POLIDO, DIAMETRO NOMINAL 5/8", DIAMETRO EXTERNO = 34 MM, DIAMETRO DO FURO = 17 MM, ESPESSURA = *2,5* MM |  | UN | 2 | 1.43 | 2.86
INSUMO | 4346 | SINAPI | PARAFUSO DE FERRO POLIDO, SEXTAVADO, COM ROSCA PARCIAL, DIAMETRO 5/8", COMPRIMENTO 6", COM PORCA E ARRUELA DE PRESSAO MEDIA |  | UN | 3 | 9.84 | 29.52
INSUMO | 3398 | SINAPI | ISOLADOR DE PORCELANA, TIPO ROLDANA, DIMENSOES DE *72* X *72* MM, PARA USO EM BAIXA TENSAO |  | UN | 1 | 4.79 | 4.79
INSUMO | 1094 | SINAPI | ARMACAO VERTICAL COM HASTE E CONTRA-PINO, EM CHAPA DE ACO GALVANIZADO 3/16", COM 1 ESTRIBO, SEM ISOLADOR |  | UN | 1 | 34.32 | 34.32
INSUMO | 1062 | SINAPI | CAIXA INTERNA/EXTERNA DE MEDICAO PARA 1 MEDIDOR TRIFASICO, COM VISOR, EM CHAPA DE ACO 18 USG (PADRAO DA CONCESSIONARIA LOCAL) |  | UN | 1 | 249.35 | 249.35
INSUMO | 9227 | ORSE | POSTE CONCRETO DUPLO T (DT) 6/150 |  | UN | 1 | 587.67 | 587.67
|  |  | MO sem LS => | 48.03 | LS => | 52.89 | MO com LS => | 100.91
|  |  | Valor do BDI => | 674.72 |  |  | Valor com BDI => | 3466.27
Tipo item | Código | Banco | Descrição | Tipo | Und | Quant. | Valor Unit | Total
COMPOSIÇÃO | FNDE 03 | FNDE | LIGAÇÃO PROVISÓRIA DE ÁGUA E ESGOTO |  | UN | 1 | 2902.61 | 2902.61
COMPOSIÇÃO AUXILIAR | 92273 | SINAPI | FABRICAÇÃO DE ESCORAS DO TIPO PONTALETE, EM MADEIRA, PARA PÉ-DIREITO SIMPLES. AF_09/2020 - Percentual=1,0000% |  | M | 17 | 14.81 | 251.77
COMPOSIÇÃO AUXILIAR | 88248 | SINAPI | AUXILIAR DE ENCANADOR OU BOMBEIRO HIDRÁULICO COM ENCARGOS COMPLEMENTARES - Percentual=1,0000% |  | H | 4 | 25.57 | 102.28
COMPOSIÇÃO AUXILIAR | 88267 | SINAPI | ENCANADOR OU BOMBEIRO HIDRÁULICO COM ENCARGOS COMPLEMENTARES - Percentual=1,0000% |  | H | 8 | 32.27 | 258.16
COMPOSIÇÃO AUXILIAR | 88309 | SINAPI | PEDREIRO COM ENCARGOS COMPLEMENTARES - Percentual=1,0000% |  | H | 8 | 32.84 | 262.72
COMPOSIÇÃO AUXILIAR | 88316 | SINAPI | SERVENTE COM ENCARGOS COMPLEMENTARES - Percentual=1,0000% |  | H | 8.12 | 25.11 | 203.89
INSUMO | 370 | SINAPI | AREIA MEDIA - POSTO JAZIDA/FORNECEDOR (RETIRADO NA JAZIDA, SEM TRANSPORTE) - Percentual=1,0000% |  | M³ | 0.02 | 210.23 | 4.2
INSUMO | 10420 | SINAPI | BACIA SANITARIA (VASO) CONVENCIONAL, DE LOUCA BRANCA, SIFAO APARENTE, SAIDA VERTICAL (SEM ASSENTO) - Percentual=1,0000% |  | UN | 1 | 204.9 | 204.9
INSUMO | 11868 | SINAPI | CAIXA D'AGUA / RESERVATORIO EM POLIESTER REFORCADO COM FIBRA DE VIDRO,1000 LITROS, COM TAMPA - Percentual=1,0000% |  | UN | 1 | 702.49 | 702.49
INSUMO | 20247 | SINAPI | PREGO DE ACO POLIDO COM CABECA 15 X 15 (1 1/4 X 13) - Percentual=1,0000% |  | KG | 1 | 19.71 | 19.71
INSUMO | 20205 | SINAPI | RIPA APARELHADA *1,5 X 5* CM, EM MACARANDUBA/MASSARANDUBA, ANGELIM OU EQUIVALENTE DA REGIAO - Percentual=1,0000% |  | M | 8 | 3.48 | 27.84
INSUMO | 21009 | SINAPI | TUBO ACO GALVANIZADO COM COSTURA, CLASSE LEVE, DN 20 MM (3/4"), E = 2,25 MM, *1,3* KG/M (NBR 5580) - Percentual=1,0000% |  | M | 30 | 23.59 | 707.7
INSUMO | 9841 | SINAPI | TUBO PVC, SERIE R, DN 100 MM, PARA ESGOTO OU AGUAS PLUVIAIS PREDIAL (NBR 5688) - Percentual=1,0000% |  | M | 5 | 31.39 | 156.95
|  |  | MO sem LS => | 393.63 | LS => | 433.43 | MO com LS => | 827.05
|  |  | Valor do BDI => | 701.56 |  |  | Valor com BDI => | 3604.17
Tipo item | Código | Banco | Descrição | Tipo | Und | Quant. | Valor Unit | Total
COMPOSIÇÃO | 94318 | SINAPI | ATERRO MECANIZADO DE VALA COM RETROESCAVADEIRA (CAPACIDADE DA CAÇAMBA DA RETRO: 0,26 M³ / POTÊNCIA: 88 HP), LARGURA ATÉ 1,5 M, PROFUNDIDADE DE 1,5 A 3,0 M, COM SOLO ARGILO-ARENOSO |  | UN | 1 | 66.38 | 66.38
COMPOSIÇÃO AUXILIAR | 91533 | SINAPI | COMPACTADOR DE SOLOS DE PERCUSSÃO (SOQUETE) COM MOTOR A GASOLINA 4 TEMPOS, POTÊNCIA 4 CV - CHP DIURNO. AF_08/2015 |  | CHP | 0.1285 | 36.33 | 4.66
COMPOSIÇÃO AUXILIAR | 88316 | SINAPI | SERVENTE COM ENCARGOS COMPLEMENTARES |  | H | 0.0303 | 25.11 | 0.76
COMPOSIÇÃO AUXILIAR | 5903 | SINAPI | CAMINHÃO PIPA 10.000 L TRUCADO, PESO BRUTO TOTAL 23.000 KG, CARGA ÚTIL MÁXIMA 15.935 KG, DISTÂNCIA ENTRE EIXOS 4,8 M, POTÊNCIA 230 CV, INCLUSIVE TANQUE DE AÇO PARA TRANSPORTE DE ÁGUA - CHI DIURNO. AF_06/2014 |  | CHI | 0.0006 | 78.53 | 0.04
COMPOSIÇÃO AUXILIAR | 5901 | SINAPI | CAMINHÃO PIPA 10.000 L TRUCADO, PESO BRUTO TOTAL 23.000 KG, CARGA ÚTIL MÁXIMA 15.935 KG, DISTÂNCIA ENTRE EIXOS 4,8 M, POTÊNCIA 230 CV, INCLUSIVE TANQUE DE AÇO PARA TRANSPORTE DE ÁGUA - CHP DIURNO. AF_06/2014 |  | CHP | 0.0054 | 324.78 | 1.75
COMPOSIÇÃO AUXILIAR | 5679 | SINAPI | RETROESCAVADEIRA SOBRE RODAS COM CARREGADEIRA, TRAÇÃO 4X4, POTÊNCIA LÍQ. 88 HP, CAÇAMBA CARREG. CAP. MÍN. 1 M3, CAÇAMBA RETRO CAP. 0,26 M3, PESO OPERACIONAL MÍN. 6.674 KG, PROFUNDIDADE ESCAVAÇÃO MÁX. 4,37 M - CHI DIURNO. AF_06/2014 |  | CHI | 0.0321 | 64.48 | 2.06
COMPOSIÇÃO AUXILIAR | 5678 | SINAPI | RETROESCAVADEIRA SOBRE RODAS COM CARREGADEIRA, TRAÇÃO 4X4, POTÊNCIA LÍQ. 88 HP, CAÇAMBA CARREG. CAP. MÍN. 1 M3, CAÇAMBA RETRO CAP. 0,26 M3, PESO OPERACIONAL MÍN. 6.674 KG, PROFUNDIDADE ESCAVAÇÃO MÁX. 4,37 M - CHP DIURNO. AF_06/2014 |  | CHP | 0.0222 | 148.05 | 3.28
INSUMO | 6079 | SINAPI | ARGILA, ARGILA VERMELHA OU ARGILA ARENOSA (RETIRADA NA JAZIDA, SEM TRANSPORTE) |  | M³ | 1.3889 | 38.76 | 53.83
|  |  | MO sem LS => | 0.36 | LS => | 0.4 | MO com LS => | 0.76
|  |  | Valor do BDI => | 16.04 |  |  | Valor com BDI => | 82.42
Tipo item | Código | Banco | Descrição | Tipo | Und | Quant. | Valor Unit | Total
COMPOSIÇÃO | 101617 | SINAPI | PREPARO DE FUNDO DE VALA COM LARGURA MAIOR OU IGUAL A 1,5 M E MENOR QUE 2,5 M (ACERTO DO SOLO NATURAL) |  | M² | 1 | 3.65 | 3.65
COMPOSIÇÃO AUXILIAR | 91534 | SINAPI | COMPACTADOR DE SOLOS DE PERCUSSÃO (SOQUETE) COM MOTOR A GASOLINA 4 TEMPOS, POTÊNCIA 4 CV - CHI DIURNO. AF_08/2015 |  | CHI | 0.0016 | 28.5 | 0.04
COMPOSIÇÃO AUXILIAR | 91533 | SINAPI | COMPACTADOR DE SOLOS DE PERCUSSÃO (SOQUETE) COM MOTOR A GASOLINA 4 TEMPOS, POTÊNCIA 4 CV - CHP DIURNO. AF_08/2015 |  | CHP | 0.0016 | 36.33 | 0.05
COMPOSIÇÃO AUXILIAR | 88316 | SINAPI | SERVENTE COM ENCARGOS COMPLEMENTARES |  | H | 0.076 | 25.11 | 1.9
COMPOSIÇÃO AUXILIAR | 88309 | SINAPI | PEDREIRO COM ENCARGOS COMPLEMENTARES |  | H | 0.0507 | 32.84 | 1.66
|  |  | MO sem LS => | 1.69 | LS => | 1.86 | MO com LS => | 3.56
|  |  | Valor do BDI => | 0.88 |  |  | Valor com BDI => | 4.53
Tipo item | Código | Banco | Descrição | Tipo | Und | Quant. | Valor Unit | Total
COMPOSIÇÃO | 93381 | SINAPI | REATERRO MECANIZADO DE VALA COM RETROESCAVADEIRA (CAPACIDADE DA CAÇAMBA DA RETRO: 0,26 M³/POTÊNCIA: 88 HP), LARGURA 0,8 A 1,5 M, PROFUNDIDADE 1,5 A 3,0 M, COM SOLO (SEM SUBSTITUIÇÃO) DE 1ª CATEGORIA E COMPACTADOR DE SOLOS DE PERCUSSÃO |  | M³ | 1 | 12.55 | 12.55
COMPOSIÇÃO AUXILIAR | 91533 | SINAPI | COMPACTADOR DE SOLOS DE PERCUSSÃO (SOQUETE) COM MOTOR A GASOLINA 4 TEMPOS, POTÊNCIA 4 CV - CHP DIURNO. AF_08/2015 |  | CHP | 0.1285 | 36.33 | 4.66
COMPOSIÇÃO AUXILIAR | 88316 | SINAPI | SERVENTE COM ENCARGOS COMPLEMENTARES |  | H | 0.0303 | 25.11 | 0.76
COMPOSIÇÃO AUXILIAR | 5903 | SINAPI | CAMINHÃO PIPA 10.000 L TRUCADO, PESO BRUTO TOTAL 23.000 KG, CARGA ÚTIL MÁXIMA 15.935 KG, DISTÂNCIA ENTRE EIXOS 4,8 M, POTÊNCIA 230 CV, INCLUSIVE TANQUE DE AÇO PARA TRANSPORTE DE ÁGUA - CHI DIURNO. AF_06/2014 |  | CHI | 0.0006 | 78.53 | 0.04
COMPOSIÇÃO AUXILIAR | 5901 | SINAPI | CAMINHÃO PIPA 10.000 L TRUCADO, PESO BRUTO TOTAL 23.000 KG, CARGA ÚTIL MÁXIMA 15.935 KG, DISTÂNCIA ENTRE EIXOS 4,8 M, POTÊNCIA 230 CV, INCLUSIVE TANQUE DE AÇO PARA TRANSPORTE DE ÁGUA - CHP DIURNO. AF_06/2014 |  | CHP | 0.0054 | 324.78 | 1.75
COMPOSIÇÃO AUXILIAR | 5679 | SINAPI | RETROESCAVADEIRA SOBRE RODAS COM CARREGADEIRA, TRAÇÃO 4X4, POTÊNCIA LÍQ. 88 HP, CAÇAMBA CARREG. CAP. MÍN. 1 M3, CAÇAMBA RETRO CAP. 0,26 M3, PESO OPERACIONAL MÍN. 6.674 KG, PROFUNDIDADE ESCAVAÇÃO MÁX. 4,37 M - CHI DIURNO. AF_06/2014 |  | CHI | 0.0321 | 64.48 | 2.06
COMPOSIÇÃO AUXILIAR | 5678 | SINAPI | RETROESCAVADEIRA SOBRE RODAS COM CARREGADEIRA, TRAÇÃO 4X4, POTÊNCIA LÍQ. 88 HP, CAÇAMBA CARREG. CAP. MÍN. 1 M3, CAÇAMBA RETRO CAP. 0,26 M3, PESO OPERACIONAL MÍN. 6.674 KG, PROFUNDIDADE ESCAVAÇÃO MÁX. 4,37 M - CHP DIURNO. AF_06/2014 |  | CHP | 0.0222 | 148.05 | 3.28
|  |  | MO sem LS => | 0.36 | LS => | 0.4 | MO com LS => | 0.76
|  |  | Valor do BDI => | 3.03 |  |  | Valor com BDI => | 15.58
Tipo item | Código | Banco | Descrição | Tipo | Und | Quant. | Valor Unit | Total
COMPOSIÇÃO | 100896 | SINAPI | ESTACA ESCAVADA MECANICAMENTE, SEM FLUIDO ESTABILIZANTE, COM 25CM DE DIÂMETRO, CONCRETO LANÇADO POR CAMINHÃO BETONEIRA (EXCLUSIVE MOBILIZAÇÃO E DESMOBILIZAÇÃO) |  | M | 1 | 64.33 | 64.33
COMPOSIÇÃO AUXILIAR | 100973 | SINAPI | CARGA, MANOBRA E DESCARGA DE SOLOS E MATERIAIS GRANULARES EM CAMINHÃO BASCULANTE 6 M³ - CARGA COM PÁ CARREGADEIRA (CAÇAMBA DE 1,7 A 2,8 M³ / 128 HP) E DESCARGA LIVRE (UNIDADE: M3). AF_07/2020 |  | M³ | 0.0614 | 9.06 | 0.55
COMPOSIÇÃO AUXILIAR | 97913 | SINAPI | TRANSPORTE COM CAMINHÃO BASCULANTE DE 6 M³, EM VIA URBANA EM REVESTIMENTO PRIMÁRIO (UNIDADE: M3XKM). AF_07/2020 |  | M³xKM | 0.0205 | 3.38 | 0.06
COMPOSIÇÃO AUXILIAR | 95578 | SINAPI | MONTAGEM DE ARMADURA DE ESTACAS, DIÂMETRO = 12,5 MM. AF_09/2021_PS |  | KG | 0.8491 | 8.72 | 7.4
COMPOSIÇÃO AUXILIAR | 90778 | SINAPI | ENGENHEIRO CIVIL DE OBRA PLENO COM ENCARGOS COMPLEMENTARES |  | H | 0.0051 | 164.51 | 0.83
COMPOSIÇÃO AUXILIAR | 90681 | SINAPI | PERFURATRIZ HIDRÁULICA SOBRE CAMINHÃO COM TRADO CURTO ACOPLADO, PROFUNDIDADE MÁXIMA DE 20 M, DIÂMETRO MÁXIMO DE 1500 MM, POTÊNCIA INSTALADA DE 137 HP, MESA ROTATIVA COM TORQUE MÁXIMO DE 30 KNM - CHI DIURNO. AF_06/2015 |  | CHI | 0.049 | 170.49 | 8.35
COMPOSIÇÃO AUXILIAR | 90680 | SINAPI | PERFURATRIZ HIDRÁULICA SOBRE CAMINHÃO COM TRADO CURTO ACOPLADO, PROFUNDIDADE MÁXIMA DE 20 M, DIÂMETRO MÁXIMO DE 1500 MM, POTÊNCIA INSTALADA DE 137 HP, MESA ROTATIVA COM TORQUE MÁXIMO DE 30 KNM - CHP DIURNO. AF_06/2015 |  | CHP | 0.0247 | 402.78 | 9.94
COMPOSIÇÃO AUXILIAR | 88316 | SINAPI | SERVENTE COM ENCARGOS COMPLEMENTARES |  | H | 0.2263 | 25.11 | 5.68
INSUMO | 38405 | SINAPI | CONCRETO USINADO BOMBEAVEL, CLASSE DE RESISTENCIA C25, COM BRITA 0 E 1, SLUMP = 130 +/- 20 MM, EXCLUI SERVICO DE BOMBEAMENTO (NBR 8953) |  | M³ | 0.0557 | 565.91 | 31.52
|  |  | MO sem LS => | 3.1 | LS => | 3.41 | MO com LS => | 6.51
|  |  | Valor do BDI => | 15.55 |  |  | Valor com BDI => | 79.88
Tipo item | Código | Banco | Descrição | Tipo | Und | Quant. | Valor Unit | Total
COMPOSIÇÃO | 96534 | SINAPI | FABRICAÇÃO, MONTAGEM E DESMONTAGEM DE FÔRMA PARA BLOCO DE COROAMENTO, EM MADEIRA SERRADA, E=25 MM, 4 UTILIZAÇÕES |  | M² | 1 | 82.55 | 82.55
COMPOSIÇÃO AUXILIAR | 91693 | SINAPI | SERRA CIRCULAR DE BANCADA COM MOTOR ELÉTRICO POTÊNCIA DE 5HP, COM COIFA PARA DISCO 10" - CHI DIURNO. AF_08/2015 |  | CHI | 0.044 | 27.46 | 1.2
COMPOSIÇÃO AUXILIAR | 91692 | SINAPI | SERRA CIRCULAR DE BANCADA COM MOTOR ELÉTRICO POTÊNCIA DE 5HP, COM COIFA PARA DISCO 10" - CHP DIURNO. AF_08/2015 |  | CHP | 0.011 | 28.49 | 0.31
COMPOSIÇÃO AUXILIAR | 88262 | SINAPI | CARPINTEIRO DE FORMAS COM ENCARGOS COMPLEMENTARES |  | H | 1.334 | 32.17 | 42.91
COMPOSIÇÃO AUXILIAR | 88239 | SINAPI | AJUDANTE DE CARPINTEIRO COM ENCARGOS COMPLEMENTARES |  | H | 0.588 | 25.57 | 15.03
INSUMO | 40304 | SINAPI | PREGO DE ACO POLIDO COM CABECA DUPLA 17 X 27 (2 1/2 X 11) |  | KG | 0.029 | 21.97 | 0.63
INSUMO | 6212 | SINAPI | TABUA *2,5 X 30 CM EM PINUS, MISTA OU EQUIVALENTE DA REGIAO - BRUTA |  | M | 1.155 | 12.6 | 14.55
INSUMO | 5074 | SINAPI | PREGO DE ACO POLIDO COM CABECA 15 X 18 (1 1/2 X 13) |  | KG | 0.011 | 19.94 | 0.21
INSUMO | 4517 | SINAPI | SARRAFO *2,5 X 7,5* CM EM PINUS, MISTA OU EQUIVALENTE DA REGIAO - BRUTA |  | M | 0.924 | 2.66 | 2.45
INSUMO | 4491 | SINAPI | PONTALETE *7,5 X 7,5* CM EM PINUS, MISTA OU EQUIVALENTE DA REGIAO - BRUTA |  | M | 0.675 | 7.6 | 5.13
INSUMO | 2692 | SINAPI | DESMOLDANTE PROTETOR PARA FORMAS DE MADEIRA, DE BASE OLEOSA EMULSIONADA EM AGUA |  | L | 0.0167 | 8.06 | 0.13
|  |  | MO sem LS => | 27.58 | LS => | 30.37 | MO com LS => | 57.94
|  |  | Valor do BDI => | 19.95 |  |  | Valor com BDI => | 102.5
Tipo item | Código | Banco | Descrição | Tipo | Und | Quant. | Valor Unit | Total
COMPOSIÇÃO | 96544 | SINAPI | ARMAÇÃO DE BLOCO UTILIZANDO AÇO CA-50 DE 6,3 MM - MONTAGEM |  | KG | 1 | 18.9 | 18.9
COMPOSIÇÃO AUXILIAR | 92801 | SINAPI | CORTE E DOBRA DE AÇO CA-50, DIÂMETRO DE 6,3 MM. AF_06/2022 |  | KG | 1 | 9.89 | 9.89
COMPOSIÇÃO AUXILIAR | 88245 | SINAPI | ARMADOR COM ENCARGOS COMPLEMENTARES |  | H | 0.196 | 32.61 | 6.39
COMPOSIÇÃO AUXILIAR | 88238 | SINAPI | AJUDANTE DE ARMADOR COM ENCARGOS COMPLEMENTARES |  | H | 0.075 | 25.96 | 1.94
INSUMO | 43132 | SINAPI | ARAME RECOZIDO 16 BWG, D = 1,65 MM (0,016 KG/M) OU 18 BWG, D = 1,25 MM (0,01 KG/M) |  | KG | 0.025 | 20 | 0.5
INSUMO | 39017 | SINAPI | ESPACADOR / DISTANCIADOR CIRCULAR COM ENTRADA LATERAL, EM PLASTICO, PARA VERGALHAO *4,2 A 12,5* MM, COBRIMENTO 20 MM |  | UN | 0.856 | 0.22 | 0.18
|  |  | MO sem LS => | 3.96 | LS => | 4.36 | MO com LS => | 8.33
|  |  | Valor do BDI => | 4.57 |  |  | Valor com BDI => | 23.47
Tipo item | Código | Banco | Descrição | Tipo | Und | Quant. | Valor Unit | Total
COMPOSIÇÃO | 96545 | SINAPI | ARMAÇÃO DE BLOCO UTILIZANDO AÇO CA-50 DE 8 MM - MONTAGEM |  | KG | 1 | 16.7 | 16.7
COMPOSIÇÃO AUXILIAR | 92802 | SINAPI | CORTE E DOBRA DE AÇO CA-50, DIÂMETRO DE 8,0 MM. AF_06/2022 |  | KG | 1 | 9.71 | 9.71
COMPOSIÇÃO AUXILIAR | 88245 | SINAPI | ARMADOR COM ENCARGOS COMPLEMENTARES |  | H | 0.15 | 32.61 | 4.89
COMPOSIÇÃO AUXILIAR | 88238 | SINAPI | AJUDANTE DE ARMADOR COM ENCARGOS COMPLEMENTARES |  | H | 0.057 | 25.96 | 1.47
INSUMO | 43132 | SINAPI | ARAME RECOZIDO 16 BWG, D = 1,65 MM (0,016 KG/M) OU 18 BWG, D = 1,25 MM (0,01 KG/M) |  | KG | 0.025 | 20 | 0.5
INSUMO | 39017 | SINAPI | ESPACADOR / DISTANCIADOR CIRCULAR COM ENTRADA LATERAL, EM PLASTICO, PARA VERGALHAO *4,2 A 12,5* MM, COBRIMENTO 20 MM |  | UN | 0.635 | 0.22 | 0.13
|  |  | MO sem LS => | 3.03 | LS => | 3.34 | MO com LS => | 6.36
|  |  | Valor do BDI => | 4.04 |  |  | Valor com BDI => | 20.74
Tipo item | Código | Banco | Descrição | Tipo | Und | Quant. | Valor Unit | Total
COMPOSIÇÃO | 96543 | SINAPI | ARMAÇÃO DE BLOCO UTILIZANDO AÇO CA-60 DE 5 MM - MONTAGEM |  | KG | 1 | 21.45 | 21.45
COMPOSIÇÃO AUXILIAR | 92800 | SINAPI | CORTE E DOBRA DE AÇO CA-60, DIÂMETRO DE 5,0 MM. AF_06/2022 |  | KG | 1 | 9.98 | 9.98
COMPOSIÇÃO AUXILIAR | 88245 | SINAPI | ARMADOR COM ENCARGOS COMPLEMENTARES |  | H | 0.252 | 32.61 | 8.21
COMPOSIÇÃO AUXILIAR | 88238 | SINAPI | AJUDANTE DE ARMADOR COM ENCARGOS COMPLEMENTARES |  | H | 0.097 | 25.96 | 2.51
INSUMO | 43132 | SINAPI | ARAME RECOZIDO 16 BWG, D = 1,65 MM (0,016 KG/M) OU 18 BWG, D = 1,25 MM (0,01 KG/M) |  | KG | 0.025 | 20 | 0.5
INSUMO | 39017 | SINAPI | ESPACADOR / DISTANCIADOR CIRCULAR COM ENTRADA LATERAL, EM PLASTICO, PARA VERGALHAO *4,2 A 12,5* MM, COBRIMENTO 20 MM |  | UN | 1.143 | 0.22 | 0.25
|  |  | MO sem LS => | 5.1 | LS => | 5.62 | MO com LS => | 10.72
|  |  | Valor do BDI => | 5.18 |  |  | Valor com BDI => | 26.63
Tipo item | Código | Banco | Descrição | Tipo | Und | Quant. | Valor Unit | Total
COMPOSIÇÃO | 96616 | SINAPI | LASTRO DE CONCRETO MAGRO, APLICADO EM BLOCOS DE COROAMENTO OU SAPATAS |  | M³ | 1 | 1004.5 | 1004.5
COMPOSIÇÃO AUXILIAR | 94968 | SINAPI | CONCRETO MAGRO PARA LASTRO, TRAÇO 1:4,5:4,5 (EM MASSA SECA DE CIMENTO/ AREIA MÉDIA/ BRITA 1) - PREPARO MECÂNICO COM BETONEIRA 600 L. AF_05/2021 |  | M³ | 1.38 | 521.91 | 720.23
COMPOSIÇÃO AUXILIAR | 88316 | SINAPI | SERVENTE COM ENCARGOS COMPLEMENTARES |  | H | 2.453 | 25.11 | 61.59
COMPOSIÇÃO AUXILIAR | 88309 | SINAPI | PEDREIRO COM ENCARGOS COMPLEMENTARES |  | H | 6.781 | 32.84 | 222.68
|  |  | MO sem LS => | 135.3 | LS => | 148.98 | MO com LS => | 284.27
|  |  | Valor do BDI => | 242.79 |  |  | Valor com BDI => | 1247.29
Tipo item | Código | Banco | Descrição | Tipo | Und | Quant. | Valor Unit | Total
COMPOSIÇÃO | 104917 | SINAPI | ARMAÇÃO DE SAPATA ISOLADA, VIGA BALDRAME E SAPATA CORRIDA UTILIZANDO AÇO CA-50 DE 6,3 MM - MONTAGEM |  | KG | 1 | 16.09 | 16.09
COMPOSIÇÃO AUXILIAR | 92801 | SINAPI | CORTE E DOBRA DE AÇO CA-50, DIÂMETRO DE 6,3 MM. AF_06/2022 |  | KG | 1 | 9.89 | 9.89
COMPOSIÇÃO AUXILIAR | 88245 | SINAPI | ARMADOR COM ENCARGOS COMPLEMENTARES |  | H | 0.131 | 32.61 | 4.27
COMPOSIÇÃO AUXILIAR | 88238 | SINAPI | AJUDANTE DE ARMADOR COM ENCARGOS COMPLEMENTARES |  | H | 0.05 | 25.96 | 1.29
INSUMO | 43132 | SINAPI | ARAME RECOZIDO 16 BWG, D = 1,65 MM (0,016 KG/M) OU 18 BWG, D = 1,25 MM (0,01 KG/M) |  | KG | 0.025 | 20 | 0.5
INSUMO | 39017 | SINAPI | ESPACADOR / DISTANCIADOR CIRCULAR COM ENTRADA LATERAL, EM PLASTICO, PARA VERGALHAO *4,2 A 12,5* MM, COBRIMENTO 20 MM |  | UN | 0.644 | 0.22 | 0.14
|  |  | MO sem LS => | 2.65 | LS => | 2.92 | MO com LS => | 5.56
|  |  | Valor do BDI => | 3.89 |  |  | Valor com BDI => | 19.98
Tipo item | Código | Banco | Descrição | Tipo | Und | Quant. | Valor Unit | Total
COMPOSIÇÃO | 104918 | SINAPI | ARMAÇÃO DE SAPATA ISOLADA, VIGA BALDRAME E SAPATA CORRIDA UTILIZANDO AÇO CA-50 DE 8 MM - MONTAGEM |  | KG | 1 | 14.65 | 14.65
COMPOSIÇÃO AUXILIAR | 92802 | SINAPI | CORTE E DOBRA DE AÇO CA-50, DIÂMETRO DE 8,0 MM. AF_06/2022 |  | KG | 1 | 9.71 | 9.71
COMPOSIÇÃO AUXILIAR | 88245 | SINAPI | ARMADOR COM ENCARGOS COMPLEMENTARES |  | H | 0.102 | 32.61 | 3.32
COMPOSIÇÃO AUXILIAR | 88238 | SINAPI | AJUDANTE DE ARMADOR COM ENCARGOS COMPLEMENTARES |  | H | 0.039 | 25.96 | 1.01
INSUMO | 43132 | SINAPI | ARAME RECOZIDO 16 BWG, D = 1,65 MM (0,016 KG/M) OU 18 BWG, D = 1,25 MM (0,01 KG/M) |  | KG | 0.025 | 20 | 0.5
INSUMO | 39017 | SINAPI | ESPACADOR / DISTANCIADOR CIRCULAR COM ENTRADA LATERAL, EM PLASTICO, PARA VERGALHAO *4,2 A 12,5* MM, COBRIMENTO 20 MM |  | UN | 0.503 | 0.22 | 0.11
|  |  | MO sem LS => | 2.06 | LS => | 2.27 | MO com LS => | 4.33
|  |  | Valor do BDI => | 3.54 |  |  | Valor com BDI => | 18.19
Tipo item | Código | Banco | Descrição | Tipo | Und | Quant. | Valor Unit | Total
COMPOSIÇÃO | 104919 | SINAPI | ARMAÇÃO DE SAPATA ISOLADA, VIGA BALDRAME E SAPATA CORRIDA UTILIZANDO AÇO CA-50 DE 10 MM - MONTAGEM |  | KG | 1 | 12.94 | 12.94
COMPOSIÇÃO AUXILIAR | 92803 | SINAPI | CORTE E DOBRA DE AÇO CA-50, DIÂMETRO DE 10,0 MM. AF_06/2022 |  | KG | 1 | 8.92 | 8.92
COMPOSIÇÃO AUXILIAR | 88245 | SINAPI | ARMADOR COM ENCARGOS COMPLEMENTARES |  | H | 0.081 | 32.61 | 2.64
COMPOSIÇÃO AUXILIAR | 88238 | SINAPI | AJUDANTE DE ARMADOR COM ENCARGOS COMPLEMENTARES |  | H | 0.031 | 25.96 | 0.8
INSUMO | 43132 | SINAPI | ARAME RECOZIDO 16 BWG, D = 1,65 MM (0,016 KG/M) OU 18 BWG, D = 1,25 MM (0,01 KG/M) |  | KG | 0.025 | 20 | 0.5
INSUMO | 39017 | SINAPI | ESPACADOR / DISTANCIADOR CIRCULAR COM ENTRADA LATERAL, EM PLASTICO, PARA VERGALHAO *4,2 A 12,5* MM, COBRIMENTO 20 MM |  | UN | 0.399 | 0.22 | 0.08
|  |  | MO sem LS => | 1.64 | LS => | 1.81 | MO com LS => | 3.44
|  |  | Valor do BDI => | 3.13 |  |  | Valor com BDI => | 16.07
Tipo item | Código | Banco | Descrição | Tipo | Und | Quant. | Valor Unit | Total
COMPOSIÇÃO | 104920 | SINAPI | ARMAÇÃO DE BLOCO, SAPATA ISOLADA, VIGA BALDRAME E SAPATA CORRIDA UTILIZANDO AÇO CA-50 DE 12,5 MM - MONTAGEM |  | KG | 1 | 10.9 | 10.9
COMPOSIÇÃO AUXILIAR | 92804 | SINAPI | CORTE E DOBRA DE AÇO CA-50, DIÂMETRO DE 12,5 MM. AF_06/2022 |  | KG | 1 | 7.62 | 7.62
COMPOSIÇÃO AUXILIAR | 88245 | SINAPI | ARMADOR COM ENCARGOS COMPLEMENTARES |  | H | 0.064 | 32.61 | 2.08
COMPOSIÇÃO AUXILIAR | 88238 | SINAPI | AJUDANTE DE ARMADOR COM ENCARGOS COMPLEMENTARES |  | H | 0.025 | 25.96 | 0.64
INSUMO | 43132 | SINAPI | ARAME RECOZIDO 16 BWG, D = 1,65 MM (0,016 KG/M) OU 18 BWG, D = 1,25 MM (0,01 KG/M) |  | KG | 0.025 | 20 | 0.5
INSUMO | 39017 | SINAPI | ESPACADOR / DISTANCIADOR CIRCULAR COM ENTRADA LATERAL, EM PLASTICO, PARA VERGALHAO *4,2 A 12,5* MM, COBRIMENTO 20 MM |  | UN | 0.317 | 0.22 | 0.06
|  |  | MO sem LS => | 1.29 | LS => | 1.42 | MO com LS => | 2.72
|  |  | Valor do BDI => | 2.63 |  |  | Valor com BDI => | 13.53
Tipo item | Código | Banco | Descrição | Tipo | Und | Quant. | Valor Unit | Total
COMPOSIÇÃO | 92763 | SINAPI | ARMAÇÃO DE PILAR OU VIGA DE ESTRUTURA CONVENCIONAL DE CONCRETO ARMADO UTILIZANDO AÇO CA-50 DE 12,5 MM - MONTAGEM |  | KG | 1 | 9.13 | 9.13
COMPOSIÇÃO AUXILIAR | 92804 | SINAPI | CORTE E DOBRA DE AÇO CA-50, DIÂMETRO DE 12,5 MM. AF_06/2022 |  | KG | 1 | 7.62 | 7.62
COMPOSIÇÃO AUXILIAR | 88245 | SINAPI | ARMADOR COM ENCARGOS COMPLEMENTARES |  | H | 0.0257 | 32.61 | 0.83
COMPOSIÇÃO AUXILIAR | 88238 | SINAPI | AJUDANTE DE ARMADOR COM ENCARGOS COMPLEMENTARES |  | H | 0.0042 | 25.96 | 0.1
INSUMO | 43132 | SINAPI | ARAME RECOZIDO 16 BWG, D = 1,65 MM (0,016 KG/M) OU 18 BWG, D = 1,25 MM (0,01 KG/M) |  | KG | 0.025 | 20 | 0.5
INSUMO | 39017 | SINAPI | ESPACADOR / DISTANCIADOR CIRCULAR COM ENTRADA LATERAL, EM PLASTICO, PARA VERGALHAO *4,2 A 12,5* MM, COBRIMENTO 20 MM |  | UN | 0.367 | 0.22 | 0.08
|  |  | MO sem LS => | 0.44 | LS => | 0.48 | MO com LS => | 0.93
|  |  | Valor do BDI | 2.21 |  |  | Valor com BDI => | 11.34
Tipo item | Código | Banco | Descrição | Tipo | Und | Quant. | Valor Unit | Total
COMPOSIÇÃO | 92760 | SINAPI | ARMAÇÃO DE PILAR OU VIGA DE ESTRUTURA CONVENCIONAL DE CONCRETO ARMADO UTILIZANDO AÇO CA-50 DE 6,3 MM - MONTAGEM |  | KG | 1 | 13.5 | 13.5
COMPOSIÇÃO AUXILIAR | 92801 | SINAPI | CORTE E DOBRA DE AÇO CA-50, DIÂMETRO DE 6,3 MM. AF_06/2022 |  | KG | 1 | 9.89 | 9.89
COMPOSIÇÃO AUXILIAR | 88245 | SINAPI | ARMADOR COM ENCARGOS COMPLEMENTARES |  | H | 0.079 | 32.61 | 2.57
COMPOSIÇÃO AUXILIAR | 88238 | SINAPI | AJUDANTE DE ARMADOR COM ENCARGOS COMPLEMENTARES |  | H | 0.0129 | 25.96 | 0.33
INSUMO | 43132 | SINAPI | ARAME RECOZIDO 16 BWG, D = 1,65 MM (0,016 KG/M) OU 18 BWG, D = 1,25 MM (0,01 KG/M) |  | KG | 0.025 | 20 | 0.5
INSUMO | 39017 | SINAPI | ESPACADOR / DISTANCIADOR CIRCULAR COM ENTRADA LATERAL, EM PLASTICO, PARA VERGALHAO *4,2 A 12,5* MM, COBRIMENTO 20 MM |  | UN | 0.97 | 0.22 | 0.21
|  |  | MO sem LS => | 1.38 | LS => | 1.52 | MO com LS => | 2.9
|  |  | Valor do BDI | 3.26 |  |  | Valor com BDI => | 16.76
Tipo item | Código | Banco | Descrição | Tipo | Und | Quant. | Valor Unit | Total
COMPOSIÇÃO | 92453 | SINAPI | MONTAGEM E DESMONTAGEM DE FÔRMA DE VIGA, ESCORAMENTO COM GARFO DE MADEIRA, PÉ-DIREITO DUPLO, EM CHAPA DE MADEIRA RESINADA, 4 UTILIZAÇÕES |  | M² | 1 | 228.57 | 228.57
COMPOSIÇÃO AUXILIAR | 92272 | SINAPI | FABRICAÇÃO DE ESCORAS DE VIGA DO TIPO GARFO, EM MADEIRA. AF_09/2020 |  | M | 3.458 | 33.57 | 116.08
COMPOSIÇÃO AUXILIAR | 92265 | SINAPI | FABRICAÇÃO DE FÔRMA PARA VIGAS, EM CHAPA DE MADEIRA COMPENSADA RESINADA, E = 17 MM. AF_09/2020 |  | M² | 0.414 | 110.04 | 45.55
COMPOSIÇÃO AUXILIAR | 88262 | SINAPI | CARPINTEIRO DE FORMAS COM ENCARGOS COMPLEMENTARES |  | H | 1.531 | 32.17 | 49.25
COMPOSIÇÃO AUXILIAR | 88239 | SINAPI | AJUDANTE DE CARPINTEIRO COM ENCARGOS COMPLEMENTARES |  | H | 0.281 | 25.57 | 7.18
INSUMO | 40304 | SINAPI | PREGO DE ACO POLIDO COM CABECA DUPLA 17 X 27 (2 1/2 X 11) |  | KG | 0.049 | 21.97 | 1.07
INSUMO | 6193 | SINAPI | TABUA NAO APARELHADA *2,5 X 20* CM, EM MACARANDUBA/MASSARANDUBA, ANGELIM OU EQUIVALENTE DA REGIAO - BRUTA |  | M | 0.485 | 19.3 | 9.36
INSUMO | 2692 | SINAPI | DESMOLDANTE PROTETOR PARA FORMAS DE MADEIRA, DE BASE OLEOSA EMULSIONADA EM AGUA |  | L | 0.01 | 8.06 | 0.08
|  |  | MO sem LS => | 26.86 | LS => | 29.58 | MO com LS => | 56.43
|  |  | Valor do BDI | 55.25 |  |  | Valor com BDI => | 283.82
Tipo item | Código | Banco | Descrição | Tipo | Und | Quant. | Valor Unit | Total
COMPOSIÇÃO | 92769 | SINAPI | ARMAÇÃO DE LAJE DE ESTRUTURA CONVENCIONAL DE CONCRETO ARMADO UTILIZANDO AÇO CA-50 DE 6,3 MM - MONTAGEM |  | KG | 1 | 12.87 | 12.87
COMPOSIÇÃO AUXILIAR | 92801 | SINAPI | CORTE E DOBRA DE AÇO CA-50, DIÂMETRO DE 6,3 MM. AF_06/2022 |  | KG | 1 | 9.89 | 9.89
COMPOSIÇÃO AUXILIAR | 88245 | SINAPI | ARMADOR COM ENCARGOS COMPLEMENTARES |  | H | 0.0597 | 32.61 | 1.94
COMPOSIÇÃO AUXILIAR | 88238 | SINAPI | AJUDANTE DE ARMADOR COM ENCARGOS COMPLEMENTARES |  | H | 0.0098 | 25.96 | 0.25
INSUMO | 43132 | SINAPI | ARAME RECOZIDO 16 BWG, D = 1,65 MM (0,016 KG/M) OU 18 BWG, D = 1,25 MM (0,01 KG/M) |  | KG | 0.025 | 20 | 0.5
INSUMO | 39017 | SINAPI | ESPACADOR / DISTANCIADOR CIRCULAR COM ENTRADA LATERAL, EM PLASTICO, PARA VERGALHAO *4,2 A 12,5* MM, COBRIMENTO 20 MM |  | UN | 1.333 | 0.22 | 0.29
|  |  | MO sem LS => | 1.04 | LS => | 1.15 | MO com LS => | 2.19
|  |  | Valor do BDI | 3.11 |  |  | Valor com BDI => | 15.98
Tipo item | Código | Banco | Descrição | Tipo | Und | Quant. | Valor Unit | Total
COMPOSIÇÃO | 97083 | SINAPI | COMPACTAÇÃO MECÂNICA DE SOLO PARA EXECUÇÃO DE RADIER, PISO DE CONCRETO OU LAJE SOBRE SOLO, COM COMPACTADOR DE SOLOS A PERCUSSÃO |  | M² | 1 | 3.9 | 3.9
COMPOSIÇÃO AUXILIAR | 95265 | SINAPI | COMPACTADOR DE SOLOS DE PERCUSÃO (SOQUETE) COM MOTOR A GASOLINA, POTÊNCIA 3 CV - CHI DIURNO. AF_09/2016 |  | CHI | 0.042 | 0.92 | 0.03
COMPOSIÇÃO AUXILIAR | 95264 | SINAPI | COMPACTADOR DE SOLOS DE PERCUSÃO (SOQUETE) COM MOTOR A GASOLINA, POTÊNCIA 3 CV - CHP DIURNO. AF_09/2016 |  | CHP | 0.025 | 6.9 | 0.17
COMPOSIÇÃO AUXILIAR | 88316 | SINAPI | SERVENTE COM ENCARGOS COMPLEMENTARES |  | H | 0.089 | 25.11 | 2.23
COMPOSIÇÃO AUXILIAR | 88309 | SINAPI | PEDREIRO COM ENCARGOS COMPLEMENTARES |  | H | 0.045 | 32.84 | 1.47
|  |  | MO sem LS => | 1.76 | LS => | 1.94 | MO com LS => | 3.7
|  |  | Valor do BDI | 0.94 |  |  | Valor com BDI => | 4.84
Tipo item | Código | Banco | Descrição | Tipo | Und | Quant. | Valor Unit | Total
COMPOSIÇÃO | 97086 | SINAPI | FABRICAÇÃO, MONTAGEM E DESMONTAGEM DE FORMA PARA RADIER, PISO DE CONCRETO OU LAJE SOBRE SOLO, EM MADEIRA SERRADA, 4 UTILIZAÇÕES |  | M² | 1 | 145.17 | 145.17
COMPOSIÇÃO AUXILIAR | 88262 | SINAPI | CARPINTEIRO DE FORMAS COM ENCARGOS COMPLEMENTARES |  | H | 2.357 | 32.17 | 75.82
COMPOSIÇÃO AUXILIAR | 88239 | SINAPI | AJUDANTE DE CARPINTEIRO COM ENCARGOS COMPLEMENTARES |  | H | 1.444 | 25.57 | 36.92
INSUMO | 6193 | SINAPI | TABUA NAO APARELHADA *2,5 X 20* CM, EM MACARANDUBA/MASSARANDUBA, ANGELIM OU EQUIVALENTE DA REGIAO - BRUTA |  | M | 1.38 | 19.3 | 26.63
INSUMO | 5068 | SINAPI | PREGO DE ACO POLIDO COM CABECA 17 X 21 (2 X 11) |  | KG | 0.095 | 17.8 | 1.69
INSUMO | 4517 | SINAPI | SARRAFO *2,5 X 7,5* CM EM PINUS, MISTA OU EQUIVALENTE DA REGIAO - BRUTA |  | M | 0.44 | 2.66 | 1.17
INSUMO | 4491 | SINAPI | PONTALETE *7,5 X 7,5* CM EM PINUS, MISTA OU EQUIVALENTE DA REGIAO - BRUTA |  | M | 0.37 | 7.6 | 2.81
INSUMO | 2692 | SINAPI | DESMOLDANTE PROTETOR PARA FORMAS DE MADEIRA, DE BASE OLEOSA EMULSIONADA EM AGUA |  | L | 0.017 | 8.06 | 0.13
|  |  | MO sem LS => | 53.66 | LS => | 59.09 | MO com LS => | 112.74
|  |  | Valor do BDI | 35.09 |  |  | Valor com BDI => | 180.26
Tipo item | Código | Banco | Descrição | Tipo | Und | Quant. | Valor Unit | Total
COMPOSIÇÃO | 97088 | SINAPI | ARMAÇÃO PARA EXECUÇÃO DE RADIER, PISO DE CONCRETO OU LAJE SOBRE SOLO, COM USO DE TELA Q-92 |  | KG | 1 | 14.6 | 14.6
COMPOSIÇÃO AUXILIAR | 88245 | SINAPI | ARMADOR COM ENCARGOS COMPLEMENTARES |  | H | 0.042 | 32.61 | 1.36
COMPOSIÇÃO AUXILIAR | 88238 | SINAPI | AJUDANTE DE ARMADOR COM ENCARGOS COMPLEMENTARES |  | H | 0.015 | 25.96 | 0.38
INSUMO | 43132 | SINAPI | ARAME RECOZIDO 16 BWG, D = 1,65 MM (0,016 KG/M) OU 18 BWG, D = 1,25 MM (0,01 KG/M) |  | KG | 0.011 | 20 | 0.22
INSUMO | 42407 | SINAPI | TRELICA NERVURADA (ESPACADOR), ALTURA = 120,0 MM, DIAMETRO DOS BANZOS INFERIORES E SUPERIOR = 6,0 MM, DIAMETRO DA DIAGONAL = 4,2 MM |  | M | 0.676 | 5.35 | 3.61
INSUMO | 21141 | SINAPI | TELA DE ACO SOLDADA NERVURADA, CA-60, Q-92, (1,48 KG/M2), DIAMETRO DO FIO = 4,2 MM, LARGURA = 2,45 X 60 M DE COMPRIMENTO, ESPACAMENTO DA MALHA = 15 X 15 CM |  | M² | 0.824 | 10.97 | 9.03
|  |  | MO sem LS => | 0.83 | LS => | 0.91 | MO com LS => | 1.74
|  |  | Valor do BDI | 3.53 |  |  | Valor com BDI => | 18.13
Tipo item | Código | Banco | Descrição | Tipo | Und | Quant. | Valor Unit | Total
COMPOSIÇÃO | 101747 | SINAPI | PISO EM CONCRETO 20 MPA PREPARO MECÂNICO, ESPESSURA 7CM |  | M² | 1 | 89.33 | 89.33
COMPOSIÇÃO AUXILIAR | 95282 | SINAPI | DESEMPENADEIRA DE CONCRETO, PESO DE 78 KG, 4 PÁS, MOTOR A GASOLINA, POTÊNCIA 5,5 HP - CHP DIURNO. AF_05/2023 |  | CHP | 0.007 | 10.96 | 0.07
COMPOSIÇÃO AUXILIAR | 88316 | SINAPI | SERVENTE COM ENCARGOS COMPLEMENTARES |  | H | 0.0466 | 25.11 | 1.17
COMPOSIÇÃO AUXILIAR | 88309 | SINAPI | PEDREIRO COM ENCARGOS COMPLEMENTARES |  | H | 0.1119 | 32.84 | 3.67
INSUMO | 43146 | SINAPI | ENDURECEDOR MINERAL DE BASE CIMENTICIA PARA PISO DE CONCRETO |  | KG | 4 | 10.32 | 41.28
INSUMO | 34492 | SINAPI | CONCRETO USINADO BOMBEAVEL, CLASSE DE RESISTENCIA C20, COM BRITA 0 E 1, SLUMP = 100 +/- 20 MM, EXCLUI SERVICO DE BOMBEAMENTO (NBR 8953) |  | M³ | 0.0814 | 530 | 43.14
|  |  | MO sem LS => | 2.3 | LS => | 2.53 | MO com LS => | 4.84
|  |  | Valor do BDI | 21.59 |  |  | Valor com BDI => | 110.92
Tipo item | Código | Banco | Descrição | Tipo | Und | Quant. | Valor Unit | Total
COMPOSIÇÃO | 104314 | SINAPI | TRAMA DE AÇO COMPOSTA POR TERÇAS PARA TELHADOS DE ATÉ 2 ÁGUAS PARA TELHA ONDULADA DE FIBROCIMENTO, METÁLICA, PLÁSTICA OU TERMOACÚSTICA, INCLUSO TRANSPORTE VERTICAL (EM KG). EXCLUSIVE PINTURA |  | KG | 1 | 11.41 | 11.41
COMPOSIÇÃO AUXILIAR | 93282 | SINAPI | GUINCHO ELÉTRICO DE COLUNA, CAPACIDADE 400 KG, COM MOTO FREIO, MOTOR TRIFÁSICO DE 1,25 CV - CHI DIURNO. AF_03/2016 |  | CHI | 0.0032 | 27.74 | 0.08
COMPOSIÇÃO AUXILIAR | 93281 | SINAPI | GUINCHO ELÉTRICO DE COLUNA, CAPACIDADE 400 KG, COM MOTO FREIO, MOTOR TRIFÁSICO DE 1,25 CV - CHP DIURNO. AF_03/2016 |  | CHP | 0.0016 | 28.52 | 0.04
COMPOSIÇÃO AUXILIAR | 88316 | SINAPI | SERVENTE COM ENCARGOS COMPLEMENTARES |  | H | 0.031269 | 25.11 | 0.78
COMPOSIÇÃO AUXILIAR | 88278 | SINAPI | MONTADOR DE ESTRUTURAS METÁLICAS COM ENCARGOS COMPLEMENTARES |  | H | 0.0583 | 26.91 | 1.56
INSUMO | 43083 | SINAPI | PERFIL "U" ENRIJECIDO, EM CHAPA DOBRADA DE ACO LAMINADO, E = 3,75 MM, H = 200 MM, L = 75 MM (9,94 KG/M) |  | KG | 1 | 8.66 | 8.66
INSUMO | 40549 | SINAPI | PARAFUSO, COMUM, ASTM A307, SEXTAVADO, DIAMETRO 1/2" (12,7 MM), COMPRIMENTO 1" (25,4 MM) |  | CENTO | 0.0016155 | 179.92 | 0.29
|  |  | MO sem LS => | 1.11 | LS => | 1.22 | MO com LS => | 2.34
|  |  | Valor do BDI | 2.76 |  |  | Valor com BDI => | 14.17
Tipo item | Código | Banco | Descrição | Tipo | Und | Quant. | Valor Unit | Total
COMPOSIÇÃO | 93200 | SINAPI | FIXAÇÃO (ENCUNHAMENTO) DE ALVENARIA DE VEDAÇÃO COM ARGAMASSA APLICADA COM BISNAGA |  | M | 1 | 13.92 | 13.92
COMPOSIÇÃO AUXILIAR | 88316 | SINAPI | SERVENTE COM ENCARGOS COMPLEMENTARES |  | H | 0.055 | 25.11 | 1.38
COMPOSIÇÃO AUXILIAR | 88309 | SINAPI | PEDREIRO COM ENCARGOS COMPLEMENTARES |  | H | 0.291 | 32.84 | 9.55
COMPOSIÇÃO AUXILIAR | 87294 | SINAPI | ARGAMASSA TRAÇO 1:2:9 (EM VOLUME DE CIMENTO, CAL E AREIA MÉDIA ÚMIDA) PARA EMBOÇO/MASSA ÚNICA/ASSENTAMENTO DE ALVENARIA DE VEDAÇÃO, PREPARO MECÂNICO COM BETONEIRA 600 L. AF_08/2019 |  | M³ | 0.004 | 748.67 | 2.99
|  |  |  | 5.2 | LS => | 5.73 | MO com LS => | 10.93
|  |  |  | 3.36 |  |  | Valor com BDI => | 17.28
Tipo item | Código | Banco | Descrição | Tipo | Und | Quant. | Valor Unit | Total
COMPOSIÇÃO | 96370 | SINAPI | PAREDE COM SISTEMA EM CHAPAS DE GESSO PARA DRYWALL, USO INTERNO, COM UMA FACE SIMPLES E ESTRUTURA METÁLICA COM GUIAS SIMPLES, SEM VÃOS |  | M² | 1 | 57.66 | 57.66
COMPOSIÇÃO AUXILIAR | 88316 | SINAPI | SERVENTE COM ENCARGOS COMPLEMENTARES |  | H | 0.112 | 25.11 | 2.81
COMPOSIÇÃO AUXILIAR | 88278 | SINAPI | MONTADOR DE ESTRUTURAS METÁLICAS COM ENCARGOS COMPLEMENTARES |  | H | 0.344 | 26.91 | 9.25
INSUMO | 39443 | SINAPI | PARAFUSO DRY WALL, EM ACO ZINCADO, CABECA LENTILHA E PONTA BROCA (LB), LARGURA 4,2 MM, COMPRIMENTO 13 MM |  | UN | 0.4803 | 0.23 | 0.11
INSUMO | 39435 | SINAPI | PARAFUSO DRY WALL, EM ACO FOSFATIZADO, CABECA TROMBETA E PONTA AGULHA (TA), COMPRIMENTO 25 MM |  | UN | 10.0934 | 0.1 | 1
INSUMO | 39434 | SINAPI | MASSA DE REJUNTE EM PO PARA DRYWALL, A BASE DE GESSO, SECAGEM RAPIDA, PARA TRATAMENTO DE JUNTAS DE CHAPA DE GESSO (NECESSITA ADICAO DE AGUA) |  | KG | 0.5489 | 3.28 | 1.8
INSUMO | 39432 | SINAPI | FITA DE PAPEL REFORCADA COM LAMINA DE METAL PARA REFORCO DE CANTOS DE CHAPA DE GESSO PARA DRYWALL |  | M | 0.7407 | 2.62 | 1.94
INSUMO | 39431 | SINAPI | FITA DE PAPEL MICROPERFURADO, 50 X 150 MM, PARA TRATAMENTO DE JUNTAS DE CHAPA DE GESSO PARA DRYWALL |  | M | 1.2513 | 0.29 | 0.36
INSUMO | 39422 | SINAPI | PERFIL MONTANTE, FORMATO C, EM ACO ZINCADO, PARA ESTRUTURA PAREDE DRYWALL, E = 0,5 MM, 70 X 3000 MM (L X C) |  | M | 2.0006 | 7.2 | 14.4
INSUMO | 39419 | SINAPI | PERFIL GUIA, FORMATO U, EM ACO ZINCADO, PARA ESTRUTURA PAREDE DRYWALL, E = 0,5 MM, 70 X 3000 MM (L X C) |  | M | 0.7624 | 6.34 | 4.83
INSUMO | 39413 | SINAPI | PLACA / CHAPA DE GESSO ACARTONADO, STANDARD (ST), COR BRANCA, E = 12,5 MM, 1200 X 2400 MM (L X C) |  | M² | 1.053 | 18.96 | 19.96
INSUMO | 37586 | SINAPI | PINO DE ACO COM ARRUELA CONICA, DIAMETRO ARRUELA = *23* MM E COMP HASTE = *27* MM (ACAO INDIRETA) |  | CENTO | 0.0248 | 48.76 | 1.2
|  |  | MO sem LS => | 5.74 | LS => | 6.32 | MO com LS => | 12.06
|  |  | Valor do BDI | 13.94 |  |  | Valor com BDI => | 71.6
Tipo item | Código | Banco | Descrição | Tipo | Und | Quant. | Valor Unit | Total
COMPOSIÇÃO | 100705 | SINAPI | TARJETA TIPO LIVRE/OCUPADO PARA PORTA DE BANHEIRO |  | UN | 1 | 75.01 | 75.01
COMPOSIÇÃO AUXILIAR | 88316 | SINAPI | SERVENTE COM ENCARGOS COMPLEMENTARES |  | H | 0.21763 | 25.11 | 5.46
COMPOSIÇÃO AUXILIAR | 88261 | SINAPI | CARPINTEIRO DE ESQUADRIAS COM ENCARGOS COMPLEMENTARES |  | H | 0.77007 | 30.86 | 23.76
INSUMO | 11457 | SINAPI | TARJETA LIVRE / OCUPADO PARA PORTA DE BANHEIRO, CORPO EM ZAMAC E ESPELHO EM LATAO |  | UN | 1 | 45.79 | 45.79
|  |  | MO sem LS => | 13.91 | LS => | 15.32 | MO com LS => | 29.22
|  |  | Valor do BDI | 18.13 |  |  | Valor com BDI => | 93.14
Tipo item | Código | Banco | Descrição | Tipo | Und | Quant. | Valor Unit | Total
COMPOSIÇÃO | 94449 | SINAPI | TELHAMENTO COM TELHA ONDULADA DE FIBRA DE VIDRO E = 0,6 MM, PARA TELHADO COM INCLINAÇÃO MAIOR QUE 10°, COM ATÉ 2 ÁGUAS, INCLUSO IÇAMENTO |  | M² | 1 | 65.31 | 65.31
COMPOSIÇÃO AUXILIAR | 93282 | SINAPI | GUINCHO ELÉTRICO DE COLUNA, CAPACIDADE 400 KG, COM MOTO FREIO, MOTOR TRIFÁSICO DE 1,25 CV - CHI DIURNO. AF_03/2016 |  | CHI | 0.0069 | 27.74 | 0.19
COMPOSIÇÃO AUXILIAR | 93281 | SINAPI | GUINCHO ELÉTRICO DE COLUNA, CAPACIDADE 400 KG, COM MOTO FREIO, MOTOR TRIFÁSICO DE 1,25 CV - CHP DIURNO. AF_03/2016 |  | CHP | 0.005 | 28.52 | 0.14
COMPOSIÇÃO AUXILIAR | 88323 | SINAPI | TELHADISTA COM ENCARGOS COMPLEMENTARES |  | H | 0.115 | 31.87 | 3.66
COMPOSIÇÃO AUXILIAR | 88316 | SINAPI | SERVENTE COM ENCARGOS COMPLEMENTARES |  | H | 0.15 | 25.11 | 3.76
INSUMO | 7184 | SINAPI | TELHA DE FIBRA DE VIDRO ONDULADA, TRANSLUCIDA / INCOLOR, E = *0,6* MM, DE *0,50 X 2,44* M (L X C) |  | M² | 1.275 | 41 | 52.27
INSUMO | 4302 | SINAPI | PARAFUSO ZINCADO ROSCA SOBERBA, CABECA SEXTAVADA, 5/16" X 250 MM, PARA FIXACAO DE TELHA EM MADEIRA |  | UN | 1.27 | 3.91 | 4.96
INSUMO | 1607 | SINAPI | CONJUNTO ARRUELAS DE VEDACAO 5/16" PARA TELHA FIBROCIMENTO (UMA ARRUELA METALICA E UMA ARRUELA PVC - CONICAS) |  | CJ | 1.27 | 0.26 | 0.33
|  |  | MO sem LS => | 3.53 | LS => | 3.89 | MO com LS => | 7.42
|  |  | Valor do BDI | 15.79 |  |  | Valor com BDI => | 81.1
Tipo item | Código | Banco | Descrição | Tipo | Und | Quant. | Valor Unit | Total
COMPOSIÇÃO | 94229 | SINAPI | CALHA EM CHAPA DE AÇO GALVANIZADO NÚMERO 24, DESENVOLVIMENTO DE 100 CM, INCLUSO TRANSPORTE VERTICAL |  | M | 1 | 172.23 | 172.23
COMPOSIÇÃO AUXILIAR | 93282 | SINAPI | GUINCHO ELÉTRICO DE COLUNA, CAPACIDADE 400 KG, COM MOTO FREIO, MOTOR TRIFÁSICO DE 1,25 CV - CHI DIURNO. AF_03/2016 |  | CHI | 0.0183 | 27.74 | 0.5
COMPOSIÇÃO AUXILIAR | 93281 | SINAPI | GUINCHO ELÉTRICO DE COLUNA, CAPACIDADE 400 KG, COM MOTO FREIO, MOTOR TRIFÁSICO DE 1,25 CV - CHP DIURNO. AF_03/2016 |  | CHP | 0.0132 | 28.52 | 0.37
COMPOSIÇÃO AUXILIAR | 88323 | SINAPI | TELHADISTA COM ENCARGOS COMPLEMENTARES |  | H | 0.539 | 31.87 | 17.17
COMPOSIÇÃO AUXILIAR | 88316 | SINAPI | SERVENTE COM ENCARGOS COMPLEMENTARES |  | H | 0.633 | 25.11 | 15.89
INSUMO | 40784 | SINAPI | CALHA QUADRADA DE CHAPA DE ACO GALVANIZADA NUM 24, CORTE 100 CM |  | M | 1.05 | 88.12 | 92.52
INSUMO | 13388 | SINAPI | SOLDA EM BARRA DE ESTANHO-CHUMBO 50/50 |  | KG | 0.18 | 214.12 | 38.54
INSUMO | 5104 | SINAPI | REBITE DE REPUXO EM ALUMINIO VAZADO, DIAMETRO 3,2 X 8 MM DE COMPRIMENTO (1KG = 1025 UNIDADES) |  | KG | 0.0049 | 70.37 | 0.34
INSUMO | 5061 | SINAPI | PREGO DE ACO POLIDO COM CABECA 18 X 27 (2 1/2 X 10) |  | KG | 0.025 | 17.5 | 0.43
INSUMO | 142 | SINAPI | SELANTE ELASTICO MONOCOMPONENTE A BASE DE POLIURETANO (PU) PARA JUNTAS DIVERSAS |  | 310ML | 0.161 | 40.24 | 6.47
|  |  | MO sem LS => | 15.73 | LS => | 17.32 | MO com LS => | 33.06
|  |  | Valor do BDI | 41.63 |  |  | Valor com BDI => | 213.86
Tipo item | Código | Banco | Descrição | Tipo | Und | Quant. | Valor Unit | Total
COMPOSIÇÃO | 87769 | SINAPI | CONTRAPISO EM ARGAMASSA PRONTA, PREPARO MANUAL, APLICADO EM ÁREAS MOLHADAS SOBRE IMPERMEABILIZAÇÃO, ACABAMENTO NÃO REFORÇADO, ESPESSURA 4CM |  | M² | 1 | 127.09 | 127.09
COMPOSIÇÃO AUXILIAR | 88316 | SINAPI | SERVENTE COM ENCARGOS COMPLEMENTARES |  | H | 0.308 | 25.11 | 7.73
COMPOSIÇÃO AUXILIAR | 88309 | SINAPI | PEDREIRO COM ENCARGOS COMPLEMENTARES |  | H | 0.616 | 32.84 | 20.22
COMPOSIÇÃO AUXILIAR | 87399 | SINAPI | ARGAMASSA PRONTA PARA CONTRAPISO, PREPARO MANUAL. AF_08/2019 |  | M³ | 0.053 | 1864.33 | 98.8
INSUMO | 1379 | SINAPI | CIMENTO PORTLAND COMPOSTO CP II-32 |  | KG | 0.5 | 0.68 | 0.34
|  |  | MO sem LS => | 13.3 | LS => | 14.64 | MO com LS => | 27.95
|  |  | Valor do BDI | 30.72 |  |  | Valor com BDI => | 157.81
Tipo item | Código | Banco | Descrição | Tipo | Und | Quant. | Valor Unit | Total
COMPOSIÇÃO | 87704 | SINAPI | CONTRAPISO EM ARGAMASSA PRONTA, PREPARO MANUAL, APLICADO EM ÁREAS SECAS SOBRE LAJE, NÃO ADERIDO, ACABAMENTO NÃO REFORÇADO, ESPESSURA 6CM |  | M² | 1 | 136.78 | 136.78
COMPOSIÇÃO AUXILIAR | 88316 | SINAPI | SERVENTE COM ENCARGOS COMPLEMENTARES |  | H | 0.149 | 25.11 | 3.74
COMPOSIÇÃO AUXILIAR | 88309 | SINAPI | PEDREIRO COM ENCARGOS COMPLEMENTARES |  | H | 0.299 | 32.84 | 9.81
COMPOSIÇÃO AUXILIAR | 87399 | SINAPI | ARGAMASSA PRONTA PARA CONTRAPISO, PREPARO MANUAL. AF_08/2019 |  | M³ | 0.0661 | 1864.33 | 123.23
|  |  | MO sem LS => | 6.45 | LS => | 7.1 | MO com LS => | 13.55
|  |  | Valor do BDI | 33.06 |  |  | Valor com BDI => | 169.84
Tipo item | Código | Banco | Descrição | Tipo | Und | Quant. | Valor Unit | Total
COMPOSIÇÃO | 87632 | SINAPI | CONTRAPISO EM ARGAMASSA TRAÇO 1:4 (CIMENTO E AREIA), PREPARO MANUAL, APLICADO EM ÁREAS SECAS SOBRE LAJE, ADERIDO, ACABAMENTO NÃO REFORÇADO, ESPESSURA 3CM |  | M² | 1 | 52.15 | 52.15
COMPOSIÇÃO AUXILIAR | 88316 | SINAPI | SERVENTE COM ENCARGOS COMPLEMENTARES |  | H | 0.123 | 25.11 | 3.08
COMPOSIÇÃO AUXILIAR | 88309 | SINAPI | PEDREIRO COM ENCARGOS COMPLEMENTARES |  | H | 0.245 | 32.84 | 8.04
COMPOSIÇÃO AUXILIAR | 87373 | SINAPI | ARGAMASSA TRAÇO 1:4 (EM VOLUME DE CIMENTO E AREIA MÉDIA ÚMIDA) PARA CONTRAPISO, PREPARO MANUAL. AF_08/2019 |  | M³ | 0.0431 | 869.63 | 37.48
INSUMO | 7334 | SINAPI | ADITIVO ADESIVO LIQUIDO PARA ARGAMASSAS DE REVESTIMENTOS CIMENTICIOS |  | L | 0.21 | 15.3 | 3.21
INSUMO | 1379 | SINAPI | CIMENTO PORTLAND COMPOSTO CP II-32 |  | KG | 0.5 | 0.68 | 0.34
|  |  | MO sem LS => | 5.29 | LS => | 5.82 | MO com LS => | 11.12
|  |  | Valor do BDI => | 12.6 |  |  | Valor com BDI => | 64.75
Tipo item | Código | Banco | Descrição | Tipo | Und | Quant. | Valor Unit | Total
COMPOSIÇÃO | 88496 | SINAPI | EMASSAMENTO COM MASSA LÁTEX, APLICAÇÃO EM TETO, DUAS DEMÃOS, LIXAMENTO MANUAL |  | M² | 1 | 36.78 | 36.78
COMPOSIÇÃO AUXILIAR | 88316 | SINAPI | SERVENTE COM ENCARGOS COMPLEMENTARES |  | H | 0.2473 | 25.11 | 6.2
COMPOSIÇÃO AUXILIAR | 88310 | SINAPI | PINTOR COM ENCARGOS COMPLEMENTARES |  | H | 0.7419 | 34.31 | 25.45
INSUMO | 43626 | SINAPI | MASSA CORRIDA PARA SUPERFICIES DE AMBIENTES INTERNOS |  | KG | 1.3389 | 3.76 | 5.03
INSUMO | 3767 | SINAPI | LIXA EM FOLHA PARA PAREDE OU MADEIRA, NUMERO 120, COR VERMELHA |  | UN | 0.0802 | 1.27 | 0.1
|  |  | MO sem LS => | 15.06 | LS => | 16.58 | MO com LS => | 31.65
|  |  | Valor do BDI => | 8.89 |  |  | Valor com BDI => | 45.67
Tipo item | Código | Banco | Descrição | Tipo | Und | Quant. | Valor Unit | Total
COMPOSIÇÃO | 88488 | SINAPI | PINTURA LÁTEX ACRÍLICA PREMIUM, APLICAÇÃO MANUAL EM TETO, DUAS DEMÃOS |  | M² | 1 | 17.13 | 17.13
COMPOSIÇÃO AUXILIAR | 88316 | SINAPI | SERVENTE COM ENCARGOS COMPLEMENTARES |  | H | 0.0757 | 25.11 | 1.9
COMPOSIÇÃO AUXILIAR | 88310 | SINAPI | PINTOR COM ENCARGOS COMPLEMENTARES |  | H | 0.227 | 34.31 | 7.78
INSUMO | 7356 | SINAPI | TINTA LATEX ACRILICA PREMIUM, COR BRANCO FOSCO |  | L | 0.2285 | 32.62 | 7.45
|  |  | MO sem LS => | 4.61 | LS => | 5.08 | MO com LS => | 9.68
|  |  | Valor do BDI => | 4.14 |  |  | Valor com BDI => | 21.27
Tipo item | Código | Banco | Descrição | Tipo | Und | Quant. | Valor Unit | Total
COMPOSIÇÃO | 100724 | SINAPI | PINTURA COM TINTA ALQUÍDICA DE FUNDO E ACABAMENTO (ESMALTE SINTÉTICO GRAFITE) APLICADA A ROLO OU PINCEL SOBRE PERFIL METÁLICO EXECUTADO EM FÁBRICA (POR DEMÃO) |  | M² | 1 | 16.84 | 16.84
COMPOSIÇÃO AUXILIAR | 88310 | SINAPI | PINTOR COM ENCARGOS COMPLEMENTARES |  | H | 0.2149 | 34.31 | 7.37
INSUMO | 7293 | SINAPI | TINTA ESMALTE SINTETICO PREMIUM DE DUPLA ACAO GRAFITE FOSCO PARA SUPERFICIES METALICAS FERROSAS |  | L | 0.1763 | 51.91 | 9.15
INSUMO | 5318 | SINAPI | DILUENTE AGUARRAS |  | L | 0.0176 | 18.41 | 0.32
|  |  | MO sem LS => | 3.51 | LS => | 3.86 | MO com LS => | 7.37
|  |  | Valor do BDI => | 4.07 |  |  | Valor com BDI => | 20.91
Tipo item | Código | Banco | Descrição | Tipo | Und | Quant. | Valor Unit | Total
COMPOSIÇÃO | 102494 | SINAPI | PINTURA DE PISO COM TINTA EPÓXI, APLICAÇÃO MANUAL, 2 DEMÃOS, INCLUSO PRIMER EPÓXI |  | M² | 1 | 75.67 | 75.67
COMPOSIÇÃO AUXILIAR | 88316 | SINAPI | SERVENTE COM ENCARGOS COMPLEMENTARES |  | H | 0.115 | 25.11 | 2.88
COMPOSIÇÃO AUXILIAR | 88310 | SINAPI | PINTOR COM ENCARGOS COMPLEMENTARES |  | H | 0.275 | 34.31 | 9.43
INSUMO | 44072 | SINAPI | PRIMER EPOXI / EPOXIDICO |  | L | 0.2016 | 145.75 | 29.38
INSUMO | 12815 | SINAPI | FITA CREPE ROLO DE *25* MM X 50 M |  | UN | 0.01 | 14.01 | 0.14
INSUMO | 7304 | SINAPI | TINTA EPOXI BASE AGUA PREMIUM, BRANCA |  | L | 0.322 | 96.8 | 31.16
INSUMO | 5330 | SINAPI | DILUENTE EPOXI |  | L | 0.064 | 41.96 | 2.68
|  |  | MO sem LS => | 5.86 | LS => | 6.45 | MO com LS => | 12.31
|  |  | Valor do BDI => | 18.29 |  |  | Valor com BDI => | 93.96
Tipo item | Código | Banco | Descrição | Tipo | Und | Quant. | Valor Unit | Total
COMPOSIÇÃO | 100762 | SINAPI | PINTURA COM TINTA ALQUÍDICA DE ACABAMENTO (ESMALTE SINTÉTICO FOSCO) APLICADA A ROLO OU PINCEL SOBRE SUPERFÍCIES METÁLICAS (EXCETO PERFIL) EXECUTADO EM OBRA (02 DEMÃOS) |  | M² | 1 | 59.1 | 59.1
COMPOSIÇÃO AUXILIAR | 88310 | SINAPI | PINTOR COM ENCARGOS COMPLEMENTARES |  | H | 1.3559 | 34.31 | 46.52
INSUMO | 7288 | SINAPI | TINTA ESMALTE SINTETICO PREMIUM FOSCO |  | L | 0.2549 | 47.56 | 12.12
INSUMO | 5318 | SINAPI | DILUENTE AGUARRAS |  | L | 0.0255 | 18.41 | 0.46
|  |  | MO sem LS => | 22.14 | LS => | 24.38 | MO com LS => | 46.52
|  |  | Valor do BDI => | 14.28 |  |  | Valor com BDI => | 73.38
Tipo item | Código | Banco | Descrição | Tipo | Und | Quant. | Valor Unit | Total
COMPOSIÇÃO | 100744 | SINAPI | PINTURA COM TINTA ALQUÍDICA DE ACABAMENTO (ESMALTE SINTÉTICO BRILHANTE) APLICADA A ROLO OU PINCEL SOBRE PERFIL METÁLICO EXECUTADO EM FÁBRICA (POR DEMÃO) |  | M² | 1 | 13.41 | 13.41
COMPOSIÇÃO AUXILIAR | 88310 | SINAPI | PINTOR COM ENCARGOS COMPLEMENTARES |  | H | 0.2149 | 34.31 | 7.37
INSUMO | 7292 | SINAPI | TINTA ESMALTE SINTETICO PREMIUM BRILHANTE |  | L | 0.1242 | 46.92 | 5.82
INSUMO | 5318 | SINAPI | DILUENTE AGUARRAS |  | L | 0.0124 | 18.41 | 0.22
|  |  | MO sem LS => | 3.51 | LS => | 3.86 | MO com LS => | 7.37
|  |  | Valor do BDI => | 3.24 |  |  | Valor com BDI => | 16.65
Tipo item | Código | Banco | Descrição | Tipo | Und | Quant. | Valor Unit | Total
COMPOSIÇÃO | 89429 | SINAPI | ADAPTADOR CURTO COM BOLSA E ROSCA PARA REGISTRO, PVC, SOLDÁVEL, DN 25MM X 3/4, INSTALADO EM RAMAL DE DISTRIBUIÇÃO DE ÁGUA - FORNECIMENTO E INSTALAÇÃO |  | UN | 1 | 7 | 7
COMPOSIÇÃO AUXILIAR | 88267 | SINAPI | ENCANADOR OU BOMBEIRO HIDRÁULICO COM ENCARGOS COMPLEMENTARES |  | H | 0.0844 | 32.27 | 2.72
COMPOSIÇÃO AUXILIAR | 88248 | SINAPI | AUXILIAR DE ENCANADOR OU BOMBEIRO HIDRÁULICO COM ENCARGOS COMPLEMENTARES |  | H | 0.0844 | 25.57 | 2.15
INSUMO | 38383 | SINAPI | LIXA D'AGUA EM FOLHA, COR PRETA, GRAO 100 |  | UN | 0.0281 | 2.32 | 0.06
INSUMO | 20083 | SINAPI | SOLUCAO PREPARADORA / LIMPADORA PARA PVC, FRASCO COM 1000 CM3 |  | UN | 0.007 | 88.04 | 0.61
INSUMO | 122 | SINAPI | ADESIVO PLASTICO PARA PVC, FRASCO COM *850* GR |  | UN | 0.0059 | 77.71 | 0.45
INSUMO | 65 | SINAPI | ADAPTADOR PVC SOLDAVEL CURTO COM BOLSA E ROSCA, 25 MM X 3/4", PARA AGUA FRIA |  | UN | 1 | 1.01 | 1.01
|  |  | MO sem LS => | 2.32 | LS => | 2.55 | MO com LS => | 4.87
|  |  | Valor do BDI => | 1.69 |  |  | Valor com BDI => | 8.69
Tipo item | Código | Banco | Descrição | Tipo | Und | Quant. | Valor Unit | Total
COMPOSIÇÃO | 104001 | SINAPI | ADAPTADOR CURTO COM BOLSA E ROSCA PARA REGISTRO, PVC, SOLDÁVEL, DN 50MM X 1.1/2", INSTALADO EM RAMAL DE DISTRIBUIÇÃO DE ÁGUA - FORNECIMENTO E INSTALAÇÃO |  | UN | 1 | 15.58 | 15.58
COMPOSIÇÃO AUXILIAR | 88267 | SINAPI | ENCANADOR OU BOMBEIRO HIDRÁULICO COM ENCARGOS COMPLEMENTARES |  | H | 0.1343 | 32.27 | 4.33
COMPOSIÇÃO AUXILIAR | 88248 | SINAPI | AUXILIAR DE ENCANADOR OU BOMBEIRO HIDRÁULICO COM ENCARGOS COMPLEMENTARES |  | H | 0.1343 | 25.57 | 3.43
INSUMO | 38383 | SINAPI | LIXA D'AGUA EM FOLHA, COR PRETA, GRAO 100 |  | UN | 0.0469 | 2.32 | 0.1
INSUMO | 20083 | SINAPI | SOLUCAO PREPARADORA / LIMPADORA PARA PVC, FRASCO COM 1000 CM3 |  | UN | 0.018 | 88.04 | 1.58
INSUMO | 122 | SINAPI | ADESIVO PLASTICO PARA PVC, FRASCO COM *850* GR |  | UN | 0.0141 | 77.71 | 1.09
INSUMO | 112 | SINAPI | ADAPTADOR PVC SOLDAVEL CURTO COM BOLSA E ROSCA, 50 MM X1 1/2", PARA AGUA FRIA |  | UN | 1 | 5.05 | 5.05
|  |  | MO sem LS => | 3.69 | LS => | 4.06 | MO com LS => | 7.76
|  |  | Valor do BDI => | 3.77 |  |  | Valor com BDI => | 19.35
Tipo item | Código | Banco | Descrição | Tipo | Und | Quant. | Valor Unit | Total
COMPOSIÇÃO | 104002 | SINAPI | ADAPTADOR CURTO COM BOLSA E ROSCA PARA REGISTRO, PVC, SOLDÁVEL, DN 50MM X 1.1/4", INSTALADO EM RAMAL DE DISTRIBUIÇÃO DE ÁGUA - FORNECIMENTO E INSTALAÇÃO |  | UN | 1 | 19.62 | 19.62
COMPOSIÇÃO AUXILIAR | 88267 | SINAPI | ENCANADOR OU BOMBEIRO HIDRÁULICO COM ENCARGOS COMPLEMENTARES |  | H | 0.1306 | 32.27 | 4.21
COMPOSIÇÃO AUXILIAR | 88248 | SINAPI | AUXILIAR DE ENCANADOR OU BOMBEIRO HIDRÁULICO COM ENCARGOS COMPLEMENTARES |  | H | 0.1306 | 25.57 | 3.33
INSUMO | 38383 | SINAPI | LIXA D'AGUA EM FOLHA, COR PRETA, GRAO 100 |  | UN | 0.0435 | 2.32 | 0.1
INSUMO | 20083 | SINAPI | SOLUCAO PREPARADORA / LIMPADORA PARA PVC, FRASCO COM 1000 CM3 |  | UN | 0.0165 | 88.04 | 1.45
INSUMO | 122 | SINAPI | ADESIVO PLASTICO PARA PVC, FRASCO COM *850* GR |  | UN | 0.0129 | 77.71 | 1
INSUMO | 111 | SINAPI | ADAPTADOR PVC SOLDAVEL CURTO COM BOLSA E ROSCA, 50 MM X 1 1/4", PARA AGUA FRIA |  | UN | 1 | 9.53 | 9.53
|  |  | MO sem LS => | 3.59 | LS => | 3.95 | MO com LS => | 7.54
|  |  | Valor do BDI => | 4.74 |  |  | Valor com BDI => | 24.36
Tipo item | Código | Banco | Descrição | Tipo | Und | Quant. | Valor Unit | Total
COMPOSIÇÃO | 94666 | SINAPI | ADAPTADOR CURTO COM BOLSA E ROSCA PARA REGISTRO, PVC, SOLDÁVEL, DN 75 MM X 2 1/2", INSTALADO EM RESERVAÇÃO PREDIAL DE ÁGUA - FORNECIMENTO E INSTALAÇÃO |  | UN | 1 | 36.14 | 36.14
COMPOSIÇÃO AUXILIAR | 88267 | SINAPI | ENCANADOR OU BOMBEIRO HIDRÁULICO COM ENCARGOS COMPLEMENTARES |  | H | 0.185 | 32.27 | 5.96
COMPOSIÇÃO AUXILIAR | 88248 | SINAPI | AUXILIAR DE ENCANADOR OU BOMBEIRO HIDRÁULICO COM ENCARGOS COMPLEMENTARES |  | H | 0.185 | 25.57 | 4.73
INSUMO | 38383 | SINAPI | LIXA D'AGUA EM FOLHA, COR PRETA, GRAO 100 |  | UN | 0.0154 | 2.32 | 0.03
INSUMO | 20083 | SINAPI | SOLUCAO PREPARADORA / LIMPADORA PARA PVC, FRASCO COM 1000 CM3 |  | UN | 0.025 | 88.04 | 2.2
INSUMO | 3148 | SINAPI | FITA VEDA ROSCA, EM PTFE, ROLO DE 18 MM X 50 M (L X C) |  | UN | 0.0151 | 14.75 | 0.22
INSUMO | 122 | SINAPI | ADESIVO PLASTICO PARA PVC, FRASCO COM *850* GR |  | UN | 0.0129 | 77.71 | 1
INSUMO | 104 | SINAPI | ADAPTADOR PVC SOLDAVEL CURTO COM BOLSA E ROSCA, 75 MM X 2 1/2", PARA AGUA FRIA |  | UN | 1 | 22 | 22
|  |  | MO sem LS => | 5.09 | LS => | 5.6 | MO com LS => | 10.69
|  |  | Valor do BDI => | 8.74 |  |  | Valor com BDI => | 44.88
Tipo item | Código | Banco | Descrição | Tipo | Und | Quant. | Valor Unit | Total
COMPOSIÇÃO | 103959 | SINAPI | BUCHA DE REDUÇÃO, CURTA, PVC, SOLDÁVEL, DN 60 X 50 MM, INSTALADO EM PRUMADA DE ÁGUA - FORNECIMENTO E INSTALAÇÃO |  | UN | 1 | 16.84 | 16.84
COMPOSIÇÃO AUXILIAR | 88267 | SINAPI | ENCANADOR OU BOMBEIRO HIDRÁULICO COM ENCARGOS COMPLEMENTARES |  | H | 0.0924 | 32.27 | 2.98
COMPOSIÇÃO AUXILIAR | 88248 | SINAPI | AUXILIAR DE ENCANADOR OU BOMBEIRO HIDRÁULICO COM ENCARGOS COMPLEMENTARES |  | H | 0.0924 | 25.57 | 2.36
INSUMO | 38383 | SINAPI | LIXA D'AGUA EM FOLHA, COR PRETA, GRAO 100 |  | UN | 0.0206 | 2.32 | 0.04
INSUMO | 20083 | SINAPI | SOLUCAO PREPARADORA / LIMPADORA PARA PVC, FRASCO COM 1000 CM3 |  | UN | 0.026 | 88.04 | 2.28
INSUMO | 818 | SINAPI | BUCHA DE REDUCAO DE PVC, SOLDAVEL, CURTA, COM 60 X 50 MM, PARA AGUA FRIA PREDIAL |  | UN | 1 | 7.72 | 7.72
INSUMO | 122 | SINAPI | ADESIVO PLASTICO PARA PVC, FRASCO COM *850* GR |  | UN | 0.0188 | 77.71 | 1.46
|  |  | MO sem LS => | 2.54 | LS => | 2.8 | MO com LS => | 5.34
|  |  | Valor do BDI => | 4.07 |  |  | Valor com BDI => | 20.91
Tipo item | Código | Banco | Descrição | Tipo | Und | Quant. | Valor Unit | Total
COMPOSIÇÃO | 103999 | SINAPI | BUCHA DE REDUÇÃO, LONGA, PVC, SOLDÁVEL, DN 50 X 25 MM, INSTALADO EM RAMAL DE DISTRIBUIÇÃO DE ÁGUA - FORNECIMENTO E INSTALAÇÃO |  | UN | 1 | 14.16 | 14.16
COMPOSIÇÃO AUXILIAR | 88267 | SINAPI | ENCANADOR OU BOMBEIRO HIDRÁULICO COM ENCARGOS COMPLEMENTARES |  | H | 0.1218 | 32.27 | 3.93
COMPOSIÇÃO AUXILIAR | 88248 | SINAPI | AUXILIAR DE ENCANADOR OU BOMBEIRO HIDRÁULICO COM ENCARGOS COMPLEMENTARES |  | H | 0.1218 | 25.57 | 3.11
INSUMO | 38383 | SINAPI | LIXA D'AGUA EM FOLHA, COR PRETA, GRAO 100 |  | UN | 0.0406 | 2.32 | 0.09
INSUMO | 20083 | SINAPI | SOLUCAO PREPARADORA / LIMPADORA PARA PVC, FRASCO COM 1000 CM3 |  | UN | 0.015 | 88.04 | 1.32
INSUMO | 813 | SINAPI | BUCHA DE REDUCAO DE PVC, SOLDAVEL, LONGA, COM 50 X 25 MM, PARA AGUA FRIA PREDIAL |  | UN | 1 | 4.8 | 4.8
INSUMO | 122 | SINAPI | ADESIVO PLASTICO PARA PVC, FRASCO COM *850* GR |  | UN | 0.0118 | 77.71 | 0.91
|  |  | MO sem LS => | 3.35 | LS => | 3.69 | MO com LS => | 7.04
|  |  | Valor do BDI => | 3.42 |  |  | Valor com BDI => | 17.58
Tipo item | Código | Banco | Descrição | Tipo | Und | Quant. | Valor Unit | Total
COMPOSIÇÃO | 103968 | SINAPI | BUCHA DE REDUÇÃO, LONGA, PVC, SOLDÁVEL, DN 60 X 25 MM, INSTALADO EM PRUMADA DE ÁGUA - FORNECIMENTO E INSTALAÇÃO |  | UN | 1 | 18.55 | 18.55
COMPOSIÇÃO AUXILIAR | 88267 | SINAPI | ENCANADOR OU BOMBEIRO HIDRÁULICO COM ENCARGOS COMPLEMENTARES |  | H | 0.0735 | 32.27 | 2.37
COMPOSIÇÃO AUXILIAR | 88248 | SINAPI | AUXILIAR DE ENCANADOR OU BOMBEIRO HIDRÁULICO COM ENCARGOS COMPLEMENTARES |  | H | 0.0735 | 25.57 | 1.87
INSUMO | 38383 | SINAPI | LIXA D'AGUA EM FOLHA, COR PRETA, GRAO 100 |  | UN | 0.0165 | 2.32 | 0.03
INSUMO | 20083 | SINAPI | SOLUCAO PREPARADORA / LIMPADORA PARA PVC, FRASCO COM 1000 CM3 |  | UN | 0.019 | 88.04 | 1.67
INSUMO | 816 | SINAPI | BUCHA DE REDUCAO DE PVC, SOLDAVEL, LONGA, COM 60 X 25 MM, PARA AGUA FRIA PREDIAL |  | UN | 1 | 11.52 | 11.52
INSUMO | 122 | SINAPI | ADESIVO PLASTICO PARA PVC, FRASCO COM *850* GR |  | UN | 0.0141 | 77.71 | 1.09
|  |  | MO sem LS => | 2.02 | LS => | 2.22 | MO com LS => | 4.24
|  |  | Valor do BDI => | 4.48 |  |  | Valor com BDI => | 23.03
Tipo item | Código | Banco | Descrição | Tipo | Und | Quant. | Valor Unit | Total
COMPOSIÇÃO | 103971 | SINAPI | BUCHA DE REDUÇÃO, LONGA, PVC, SOLDÁVEL, DN 60 X 50 MM, INSTALADO EM PRUMADA DE ÁGUA - FORNECIMENTO E INSTALAÇÃO |  | UN | 1 | 27.79 | 27.79
COMPOSIÇÃO AUXILIAR | 88267 | SINAPI | ENCANADOR OU BOMBEIRO HIDRÁULICO COM ENCARGOS COMPLEMENTARES |  | H | 0.0924 | 32.27 | 2.98
COMPOSIÇÃO AUXILIAR | 88248 | SINAPI | AUXILIAR DE ENCANADOR OU BOMBEIRO HIDRÁULICO COM ENCARGOS COMPLEMENTARES |  | H | 0.0924 | 25.57 | 2.36
INSUMO | 38383 | SINAPI | LIXA D'AGUA EM FOLHA, COR PRETA, GRAO 100 |  | UN | 0.0206 | 2.32 | 0.04
INSUMO | 20083 | SINAPI | SOLUCAO PREPARADORA / LIMPADORA PARA PVC, FRASCO COM 1000 CM3 |  | UN | 0.026 | 88.04 | 2.28
INSUMO | 822 | SINAPI | BUCHA DE REDUCAO DE PVC, SOLDAVEL, LONGA, COM 60 X 50 MM, PARA AGUA FRIA PREDIAL |  | UN | 1 | 18.67 | 18.67
INSUMO | 122 | SINAPI | ADESIVO PLASTICO PARA PVC, FRASCO COM *850* GR |  | UN | 0.0188 | 77.71 | 1.46
|  |  | MO sem LS => | 2.54 | LS => | 2.8 | MO com LS => | 5.34
|  |  | Valor do BDI => | 6.72 |  |  | Valor com BDI => | 34.51
Tipo item | Código | Banco | Descrição | Tipo | Und | Quant. | Valor Unit | Total
COMPOSIÇÃO | 89424 | SINAPI | LUVA, PVC, SOLDÁVEL, DN 25MM, INSTALADO EM RAMAL DE DISTRIBUIÇÃO DE ÁGUA - FORNECIMENTO E INSTALAÇÃO |  | UN | 1 | 7.48 | 7.48
COMPOSIÇÃO AUXILIAR | 88267 | SINAPI | ENCANADOR OU BOMBEIRO HIDRÁULICO COM ENCARGOS COMPLEMENTARES |  | H | 0.0906 | 32.27 | 2.92
COMPOSIÇÃO AUXILIAR | 88248 | SINAPI | AUXILIAR DE ENCANADOR OU BOMBEIRO HIDRÁULICO COM ENCARGOS COMPLEMENTARES |  | H | 0.0906 | 25.57 | 2.31
INSUMO | 38383 | SINAPI | LIXA D'AGUA EM FOLHA, COR PRETA, GRAO 100 |  | UN | 0.0302 | 2.32 | 0.07
INSUMO | 20083 | SINAPI | SOLUCAO PREPARADORA / LIMPADORA PARA PVC, FRASCO COM 1000 CM3 |  | UN | 0.008 | 88.04 | 0.7
INSUMO | 3904 | SINAPI | LUVA PVC SOLDAVEL, 25 MM, PARA AGUA FRIA PREDIAL |  | UN | 1 | 0.93 | 0.93
INSUMO | 122 | SINAPI | ADESIVO PLASTICO PARA PVC, FRASCO COM *850* GR |  | UN | 0.0071 | 77.71 | 0.55
|  |  | MO sem LS => | 2.49 | LS => | 2.74 | MO com LS => | 5.23
|  |  | Valor do BDI => | 1.81 |  |  | Valor com BDI => | 9.29
Tipo item | Código | Banco | Descrição | Tipo | Und | Quant. | Valor Unit | Total
COMPOSIÇÃO | 103995 | SINAPI | LUVA, PVC, SOLDÁVEL, DN 50MM, INSTALADO EM RAMAL DE DISTRIBUIÇÃO DE ÁGUA - FORNECIMENTO E INSTALAÇÃO |  | UN | 1 | 17.1 | 17.1
COMPOSIÇÃO AUXILIAR | 88267 | SINAPI | ENCANADOR OU BOMBEIRO HIDRÁULICO COM ENCARGOS COMPLEMENTARES |  | H | 0.153 | 32.27 | 4.93
COMPOSIÇÃO AUXILIAR | 88248 | SINAPI | AUXILIAR DE ENCANADOR OU BOMBEIRO HIDRÁULICO COM ENCARGOS COMPLEMENTARES |  | H | 0.153 | 25.57 | 3.91
INSUMO | 38383 | SINAPI | LIXA D'AGUA EM FOLHA, COR PRETA, GRAO 100 |  | UN | 0.051 | 2.32 | 0.11
INSUMO | 20083 | SINAPI | SOLUCAO PREPARADORA / LIMPADORA PARA PVC, FRASCO COM 1000 CM3 |  | UN | 0.022 | 88.04 | 1.93
INSUMO | 3863 | SINAPI | LUVA PVC SOLDAVEL, 50 MM, PARA AGUA FRIA PREDIAL |  | UN | 1 | 4.94 | 4.94
INSUMO | 122 | SINAPI | ADESIVO PLASTICO PARA PVC, FRASCO COM *850* GR |  | UN | 0.0165 | 77.71 | 1.28
|  |  | MO sem LS => | 4.21 | LS => | 4.64 | MO com LS => | 8.84
|  |  | Valor do BDI => | 4.13 |  |  | Valor com BDI => | 21.23
Tipo item | Código | Banco | Descrição | Tipo | Und | Quant. | Valor Unit | Total
COMPOSIÇÃO | 94665 | SINAPI | LUVA, PVC, SOLDÁVEL, DN 60 MM, INSTALADO EM RESERVAÇÃO PREDIAL DE ÁGUA - FORNECIMENTO E INSTALAÇÃO |  | UN | 1 | 26.7 | 26.7
COMPOSIÇÃO AUXILIAR | 88267 | SINAPI | ENCANADOR OU BOMBEIRO HIDRÁULICO COM ENCARGOS COMPLEMENTARES |  | H | 0.1256 | 32.27 | 4.05
COMPOSIÇÃO AUXILIAR | 88248 | SINAPI | AUXILIAR DE ENCANADOR OU BOMBEIRO HIDRÁULICO COM ENCARGOS COMPLEMENTARES |  | H | 0.1256 | 25.57 | 3.21
INSUMO | 38383 | SINAPI | LIXA D'AGUA EM FOLHA, COR PRETA, GRAO 100 |  | UN | 0.021 | 2.32 | 0.04
INSUMO | 20083 | SINAPI | SOLUCAO PREPARADORA / LIMPADORA PARA PVC, FRASCO COM 1000 CM3 |  | UN | 0.03 | 88.04 | 2.64
INSUMO | 3864 | SINAPI | LUVA PVC SOLDAVEL, 60 MM, PARA AGUA FRIA PREDIAL |  | UN | 1 | 15.12 | 15.12
INSUMO | 122 | SINAPI | ADESIVO PLASTICO PARA PVC, FRASCO COM *850* GR |  | UN | 0.0212 | 77.71 | 1.64
|  |  | MO sem LS => | 3.46 | LS => | 3.81 | MO com LS => | 7.26
|  |  | Valor do BDI => | 6.45 |  |  | Valor com BDI => | 33.15
Tipo item | Código | Banco | Descrição | Tipo | Und | Quant. | Valor Unit | Total
COMPOSIÇÃO | 89366 | SINAPI | JOELHO 90 GRAUS COM BUCHA DE LATÃO, PVC, SOLDÁVEL, DN 25MM, X 3/4 INSTALADO EM RAMAL OU SUB-RAMAL DE ÁGUA - FORNECIMENTO E INSTALAÇÃO |  | UN | 1 | 18.43 | 18.43
COMPOSIÇÃO AUXILIAR | 88267 | SINAPI | ENCANADOR OU BOMBEIRO HIDRÁULICO COM ENCARGOS COMPLEMENTARES |  | H | 0.1416 | 32.27 | 4.56
COMPOSIÇÃO AUXILIAR | 88248 | SINAPI | AUXILIAR DE ENCANADOR OU BOMBEIRO HIDRÁULICO COM ENCARGOS COMPLEMENTARES |  | H | 0.1416 | 25.57 | 3.62
INSUMO | 38383 | SINAPI | LIXA D'AGUA EM FOLHA, COR PRETA, GRAO 100 |  | UN | 0.0338 | 2.32 | 0.07
INSUMO | 20083 | SINAPI | SOLUCAO PREPARADORA / LIMPADORA PARA PVC, FRASCO COM 1000 CM3 |  | UN | 0.007 | 88.04 | 0.61
INSUMO | 3524 | SINAPI | JOELHO PVC, SOLDAVEL, COM BUCHA DE LATAO, 90 GRAUS, 25 MM X 3/4", PARA AGUA FRIA PREDIAL |  | UN | 1 | 9.12 | 9.12
INSUMO | 122 | SINAPI | ADESIVO PLASTICO PARA PVC, FRASCO COM *850* GR |  | UN | 0.0059 | 77.71 | 0.45
|  |  | MO sem LS => | 3.89 | LS => | 4.28 | MO com LS => | 8.18
|  |  | Valor do BDI => | 4.45 |  |  | Valor com BDI => | 22.88
Tipo item | Código | Banco | Descrição | Tipo | Und | Quant. | Valor Unit | Total
COMPOSIÇÃO | 102610 | SINAPI | CAIXA D´ÁGUA EM POLIETILENO, 3000 LITROS - FORNECIMENTO E INSTALAÇÃO |  | UN | 1 | 2271.2 | 2271.2
COMPOSIÇÃO AUXILIAR | 88267 | SINAPI | ENCANADOR OU BOMBEIRO HIDRÁULICO COM ENCARGOS COMPLEMENTARES |  | H | 0.337 | 32.27 | 10.87
COMPOSIÇÃO AUXILIAR | 88248 | SINAPI | AUXILIAR DE ENCANADOR OU BOMBEIRO HIDRÁULICO COM ENCARGOS COMPLEMENTARES |  | H | 0.337 | 25.57 | 8.61
INSUMO | 43977 | SINAPI | CAIXA D'AGUA / RESERVATORIO EM POLIETILENO, 3000 LITROS, COM TAMPA |  | UN | 1 | 2251.72 | 2251.72
|  |  | MO sem LS => | 9.27 | LS => | 10.21 | MO com LS => | 19.48
|  |  | Valor do BDI => | 548.95 |  |  | Valor com BDI => | 2820.15
Tipo item | Código | Banco | Descrição | Tipo | Und | Quant. | Valor Unit | Total
COMPOSIÇÃO | 89585 | SINAPI | JOELHO 45 GRAUS, PVC, SERIE R, ÁGUA PLUVIAL, DN 100 MM, JUNTA ELÁSTICA, FORNECIDO E INSTALADO EM CONDUTORES VERTICAIS DE ÁGUAS PLUVIAIS |  | UN | 1 | 48.78 | 48.78
COMPOSIÇÃO AUXILIAR | 88267 | SINAPI | ENCANADOR OU BOMBEIRO HIDRÁULICO COM ENCARGOS COMPLEMENTARES |  | H | 0.2729 | 32.27 | 8.8
COMPOSIÇÃO AUXILIAR | 88248 | SINAPI | AUXILIAR DE ENCANADOR OU BOMBEIRO HIDRÁULICO COM ENCARGOS COMPLEMENTARES |  | H | 0.2729 | 25.57 | 6.97
INSUMO | 20151 | SINAPI | JOELHO, PVC SERIE R, 45 GRAUS, DN 100 MM, PARA ESGOTO PREDIAL |  | UN | 1 | 22.85 | 22.85
INSUMO | 20078 | SINAPI | PASTA LUBRIFICANTE PARA TUBOS E CONEXOES COM JUNTA ELASTICA, EMBALAGEM DE *400* GR (USO EM PVC, ACO, POLIETILENO E OUTROS) |  | UN | 0.115 | 32.07 | 3.68
INSUMO | 299 | SINAPI | ANEL BORRACHA, DN 100 MM, PARA TUBO SERIE REFORCADA ESGOTO PREDIAL |  | UN | 2 | 3.24 | 6.48
|  |  | MO sem LS => | 7.51 | LS => | 8.27 | MO com LS => | 15.77
|  |  | Valor do BDI => | 11.79 |  |  | Valor com BDI => | 60.57
Tipo item | Código | Banco | Descrição | Tipo | Und | Quant. | Valor Unit | Total
COMPOSIÇÃO | 89584 | SINAPI | JOELHO 90 GRAUS, PVC, SERIE R, ÁGUA PLUVIAL, DN 100 MM, JUNTA ELÁSTICA, FORNECIDO E INSTALADO EM CONDUTORES VERTICAIS DE ÁGUAS PLUVIAIS |  | UN | 1 | 47.64 | 47.64
COMPOSIÇÃO AUXILIAR | 88267 | SINAPI | ENCANADOR OU BOMBEIRO HIDRÁULICO COM ENCARGOS COMPLEMENTARES |  | H | 0.2729 | 32.27 | 8.8
COMPOSIÇÃO AUXILIAR | 88248 | SINAPI | AUXILIAR DE ENCANADOR OU BOMBEIRO HIDRÁULICO COM ENCARGOS COMPLEMENTARES |  | H | 0.2729 | 25.57 | 6.97
INSUMO | 20157 | SINAPI | JOELHO, PVC SERIE R, 90 GRAUS, DN 100 MM, PARA ESGOTO PREDIAL |  | UN | 1 | 21.71 | 21.71
INSUMO | 20078 | SINAPI | PASTA LUBRIFICANTE PARA TUBOS E CONEXOES COM JUNTA ELASTICA, EMBALAGEM DE *400* GR (USO EM PVC, ACO, POLIETILENO E OUTROS) |  | UN | 0.115 | 32.07 | 3.68
INSUMO | 299 | SINAPI | ANEL BORRACHA, DN 100 MM, PARA TUBO SERIE REFORCADA ESGOTO PREDIAL |  | UN | 2 | 3.24 | 6.48
|  |  | MO sem LS => | 7.51 | LS => | 8.27 | MO com LS => | 15.77
|  |  | Valor do BDI => | 11.51 |  |  | Valor com BDI => | 59.15
Tipo item | Código | Banco | Descrição | Tipo | Und | Quant. | Valor Unit | Total
COMPOSIÇÃO | 104341 | SINAPI | BUCHA DE REDUÇÃO LONGA, PVC, SÉRIE NORMAL, ESGOTO PREDIAL, DN 50 X 40 MM, JUNTA SOLDÁVEL E ELÁSTICA, FORNECIDO E INSTALADO EM RAMAL DE DESCARGA OU RAMAL DE ESGOTO SANITÁRIO |  | UN | 1 | 11.95 | 11.95
COMPOSIÇÃO AUXILIAR | 88267 | SINAPI | ENCANADOR OU BOMBEIRO HIDRÁULICO COM ENCARGOS COMPLEMENTARES |  | H | 0.08825 | 32.27 | 2.84
COMPOSIÇÃO AUXILIAR | 88248 | SINAPI | AUXILIAR DE ENCANADOR OU BOMBEIRO HIDRÁULICO COM ENCARGOS COMPLEMENTARES |  | H | 0.08825 | 25.57 | 2.25
INSUMO | 38383 | SINAPI | LIXA D'AGUA EM FOLHA, COR PRETA, GRAO 100 |  | UN | 0.0074 | 2.32 | 0.01
INSUMO | 20086 | SINAPI | BUCHA DE REDUCAO DE PVC, SOLDAVEL, LONGA, 50 X 40 MM, PARA ESGOTO PREDIAL |  | UN | 1 | 3.45 | 3.45
INSUMO | 20083 | SINAPI | SOLUCAO PREPARADORA / LIMPADORA PARA PVC, FRASCO COM 1000 CM3 |  | UN | 0.0075 | 88.04 | 0.66
INSUMO | 20078 | SINAPI | PASTA LUBRIFICANTE PARA TUBOS E CONEXOES COM JUNTA ELASTICA, EMBALAGEM DE *400* GR (USO EM PVC, ACO, POLIETILENO E OUTROS) |  | UN | 0.025 | 32.07 | 0.8
INSUMO | 296 | SINAPI | ANEL BORRACHA PARA TUBO ESGOTO PREDIAL, DN 50 MM (NBR 5688) |  | UN | 1 | 1.56 | 1.56
INSUMO | 122 | SINAPI | ADESIVO PLASTICO PARA PVC, FRASCO COM *850* GR |  | UN | 0.0049 | 77.71 | 0.38
|  |  | MO sem LS => | 2.42 | LS => | 2.66 | MO com LS => | 5.09
|  |  | Valor do BDI => | 2.89 |  |  | Valor com BDI => | 14.84
Tipo item | Código | Banco | Descrição | Tipo | Und | Quant. | Valor Unit | Total
COMPOSIÇÃO | 104329 | SINAPI | CAIXA SIFONADA, COM GRELHA REDONDA, PVC, DN 150 X 150 X 50 MM, JUNTA SOLDÁVEL, FORNECIDA E INSTALADA EM RAMAL DE DESCARGA OU EM RAMAL DE ESGOTO SANITÁRIO |  | UN | 1 | 111.93 | 111.93
COMPOSIÇÃO AUXILIAR | 88267 | SINAPI | ENCANADOR OU BOMBEIRO HIDRÁULICO COM ENCARGOS COMPLEMENTARES |  | H | 0.4231 | 32.27 | 13.65
COMPOSIÇÃO AUXILIAR | 88248 | SINAPI | AUXILIAR DE ENCANADOR OU BOMBEIRO HIDRÁULICO COM ENCARGOS COMPLEMENTARES |  | H | 0.4231 | 25.57 | 10.81
INSUMO | 38383 | SINAPI | LIXA D'AGUA EM FOLHA, COR PRETA, GRAO 100 |  | UN | 0.0154 | 2.32 | 0.03
INSUMO | 20083 | SINAPI | SOLUCAO PREPARADORA / LIMPADORA PARA PVC, FRASCO COM 1000 CM3 |  | UN | 0.044 | 88.04 | 3.87
INSUMO | 11717 | SINAPI | CAIXA SIFONADA, PVC, 150 X 150 X 50 MM, COM GRELHA REDONDA, BRANCA |  | UN | 1 | 81.31 | 81.31
INSUMO | 122 | SINAPI | ADESIVO PLASTICO PARA PVC, FRASCO COM *850* GR |  | UN | 0.0292 | 77.71 | 2.26
|  |  | MO sem LS => | 11.64 | LS => | 12.82 | MO com LS => | 24.46
|  |  | Valor do BDI => | 27.05 |  |  | Valor com BDI => | 138.98
Tipo item | Código | Banco | Descrição | Tipo | Und | Quant. | Valor Unit | Total
COMPOSIÇÃO | 101807 | SINAPI | CAIXA ENTERRADA DISTRIBUIDORA DE VAZÃO (SUMIDOUROS MÚLTIPLOS), RETANGULAR, EM ALVENARIA COM BLOCOS DE CONCRETO, DIMENSÕES INTERNAS: 0,60 X 0,60 X H=0,50 M |  | UN | 1 | 581.73 | 581.73
COMPOSIÇÃO AUXILIAR | 101616 | SINAPI | PREPARO DE FUNDO DE VALA COM LARGURA MENOR QUE 1,5 M (ACERTO DO SOLO NATURAL). AF_08/2020 |  | M² | 0.81 | 8.69 | 7.03
COMPOSIÇÃO AUXILIAR | 97735 | SINAPI | PEÇA RETANGULAR PRÉ-MOLDADA, VOLUME DE CONCRETO DE 30 A 100 LITROS, TAXA DE AÇO APROXIMADA DE 30KG/M³. AF_03/2024 |  | M³ | 0.0448 | 2745.18 | 122.98
COMPOSIÇÃO AUXILIAR | 97733 | SINAPI | PEÇA RETANGULAR PRÉ-MOLDADA, VOLUME DE CONCRETO DE ATÉ 10 LITROS, TAXA DE AÇO APROXIMADA DE 30KG/M³. AF_03/2024 |  | M³ | 0.006 | 3794.16 | 22.76
COMPOSIÇÃO AUXILIAR | 94970 | SINAPI | CONCRETO FCK = 20MPA, TRAÇO 1:2,7:3 (EM MASSA SECA DE CIMENTO/ AREIA MÉDIA/ BRITA 1) - PREPARO MECÂNICO COM BETONEIRA 600 L. AF_05/2021 |  | M³ | 0.0744 | 580.85 | 43.21
COMPOSIÇÃO AUXILIAR | 88628 | SINAPI | ARGAMASSA TRAÇO 1:3 (EM VOLUME DE CIMENTO E AREIA MÉDIA ÚMIDA), PREPARO MECÂNICO COM BETONEIRA 400 L. AF_08/2019 |  | M³ | 0.0863 | 649.54 | 56.05
COMPOSIÇÃO AUXILIAR | 88316 | SINAPI | SERVENTE COM ENCARGOS COMPLEMENTARES |  | H | 3.3696 | 25.11 | 84.61
COMPOSIÇÃO AUXILIAR | 88309 | SINAPI | PEDREIRO COM ENCARGOS COMPLEMENTARES |  | H | 4.2886 | 32.84 | 140.83
COMPOSIÇÃO AUXILIAR | 87316 | SINAPI | ARGAMASSA TRAÇO 1:4 (EM VOLUME DE CIMENTO E AREIA GROSSA ÚMIDA) PARA CHAPISCO CONVENCIONAL, PREPARO MECÂNICO COM BETONEIRA 400 L. AF_08/2019 |  | M³ | 0.0179 | 580.64 | 10.39
INSUMO | 6193 | SINAPI | TABUA NAO APARELHADA *2,5 X 20* CM, EM MACARANDUBA/MASSARANDUBA, ANGELIM OU EQUIVALENTE DA REGIAO - BRUTA |  | M | 0.4416 | 19.3 | 8.52
COMPOSIÇÃO AUXILIAR | 5679 | SINAPI | RETROESCAVADEIRA SOBRE RODAS COM CARREGADEIRA, TRAÇÃO 4X4, POTÊNCIA LÍQ. 88 HP, CAÇAMBA CARREG. CAP. MÍN. 1 M3, CAÇAMBA RETRO CAP. 0,26 M3, PESO OPERACIONAL MÍN. 6.674 KG, PROFUNDIDADE ESCAVAÇÃO MÁX. 4,37 M - CHI DIURNO. AF_06/2014 |  | CHI | 0.0276 | 64.48 | 1.77
COMPOSIÇÃO AUXILIAR | 5678 | SINAPI | RETROESCAVADEIRA SOBRE RODAS COM CARREGADEIRA, TRAÇÃO 4X4, POTÊNCIA LÍQ. 88 HP, CAÇAMBA CARREG. CAP. MÍN. 1 M3, CAÇAMBA RETRO CAP. 0,26 M3, PESO OPERACIONAL MÍN. 6.674 KG, PROFUNDIDADE ESCAVAÇÃO MÁX. 4,37 M - CHP DIURNO. AF_06/2014 |  | CHP | 0.0136 | 148.05 | 2.01
INSUMO | 5069 | SINAPI | PREGO DE ACO POLIDO COM CABECA 17 X 27 (2 1/2 X 11) |  | KG | 0.0125 | 18.14 | 0.22
INSUMO | 4517 | SINAPI | SARRAFO *2,5 X 7,5* CM EM PINUS, MISTA OU EQUIVALENTE DA REGIAO - BRUTA |  | M | 0.1408 | 2.66 | 0.37
INSUMO | 4491 | SINAPI | PONTALETE *7,5 X 7,5* CM EM PINUS, MISTA OU EQUIVALENTE DA REGIAO - BRUTA |  | M | 0.1184 | 7.6 | 0.89
INSUMO | 2692 | SINAPI | DESMOLDANTE PROTETOR PARA FORMAS DE MADEIRA, DE BASE OLEOSA EMULSIONADA EM AGUA |  | L | 0.0054 | 8.06 | 0.04
INSUMO | 650 | SINAPI | BLOCO DE VEDACAO DE CONCRETO, 9 X 19 X 39 CM (CLASSE C - NBR 6136) |  | UN | 21.6377 | 3.7 | 80.05
|  |  | MO sem LS => | 107.3 | LS => | 118.15 | MO com LS => | 225.44
|  |  | Valor do BDI => | 140.6 |  |  | Valor com BDI => | 722.33
Tipo item | Código | Banco | Descrição | Tipo | Und | Quant. | Valor Unit | Total
COMPOSIÇÃO | 104351 | SINAPI | TERMINAL DE VENTILAÇÃO, PVC, SÉRIE NORMAL, ESGOTO PREDIAL, DN 75 MM, JUNTA SOLDÁVEL, FORNECIDO E INSTALADO EM PRUMADA DE ESGOTO SANITÁRIO OU VENTILAÇÃO |  | UN | 1 | 25.68 | 25.68
COMPOSIÇÃO AUXILIAR | 88267 | SINAPI | ENCANADOR OU BOMBEIRO HIDRÁULICO COM ENCARGOS COMPLEMENTARES |  | H | 0.0419 | 32.27 | 1.35
COMPOSIÇÃO AUXILIAR | 88248 | SINAPI | AUXILIAR DE ENCANADOR OU BOMBEIRO HIDRÁULICO COM ENCARGOS COMPLEMENTARES |  | H | 0.0419 | 25.57 | 1.07
INSUMO | 39320 | SINAPI | TERMINAL DE VENTILACAO, 75 MM, SERIE NORMAL, ESGOTO PREDIAL |  | UN | 1 | 19.62 | 19.62
INSUMO | 38383 | SINAPI | LIXA D'AGUA EM FOLHA, COR PRETA, GRAO 100 |  | UN | 0.031 | 2.32 | 0.07
INSUMO | 20083 | SINAPI | SOLUCAO PREPARADORA / LIMPADORA PARA PVC, FRASCO COM 1000 CM3 |  | UN | 0.026 | 88.04 | 2.28
INSUMO | 122 | SINAPI | ADESIVO PLASTICO PARA PVC, FRASCO COM *850* GR |  | UN | 0.0167 | 77.71 | 1.29
|  |  | MO sem LS => | 1.15 | LS => | 1.27 | MO com LS => | 2.42
|  |  | Valor do BDI => | 6.21 |  |  | Valor com BDI => | 31.89
Tipo item | Código | Banco | Descrição | Tipo | Und | Quant. | Valor Unit | Total
COMPOSIÇÃO | 104348 | SINAPI | TERMINAL DE VENTILAÇÃO, PVC, SÉRIE NORMAL, ESGOTO PREDIAL, DN 50 MM, JUNTA SOLDÁVEL, FORNECIDO E INSTALADO EM PRUMADA DE ESGOTO SANITÁRIO OU VENTILAÇÃO |  | UN | 1 | 12.39 | 12.39
COMPOSIÇÃO AUXILIAR | 88267 | SINAPI | ENCANADOR OU BOMBEIRO HIDRÁULICO COM ENCARGOS COMPLEMENTARES |  | H | 0.0114 | 32.27 | 0.36
COMPOSIÇÃO AUXILIAR | 88248 | SINAPI | AUXILIAR DE ENCANADOR OU BOMBEIRO HIDRÁULICO COM ENCARGOS COMPLEMENTARES |  | H | 0.0114 | 25.57 | 0.29
INSUMO | 39319 | SINAPI | TERMINAL DE VENTILACAO, 50 MM, SERIE NORMAL, ESGOTO PREDIAL |  | UN | 1 | 10.21 | 10.21
INSUMO | 38383 | SINAPI | LIXA D'AGUA EM FOLHA, COR PRETA, GRAO 100 |  | UN | 0.008 | 2.32 | 0.01
INSUMO | 20083 | SINAPI | SOLUCAO PREPARADORA / LIMPADORA PARA PVC, FRASCO COM 1000 CM3 |  | UN | 0.011 | 88.04 | 0.96
INSUMO | 122 | SINAPI | ADESIVO PLASTICO PARA PVC, FRASCO COM *850* GR |  | UN | 0.0073 | 77.71 | 0.56
|  |  | MO sem LS => | 0.31 | LS => | 0.34 | MO com LS => | 0.65
|  |  | Valor do BDI => | 2.99 |  |  | Valor com BDI => | 15.38
Tipo item | Código | Banco | Descrição | Tipo | Und | Quant. | Valor Unit | Total
COMPOSIÇÃO | 86902 | SINAPI | LAVATÓRIO LOUÇA BRANCA COM COLUNA, *44 X 35,5* CM, PADRÃO POPULAR - FORNECIMENTO E INSTALAÇÃO |  | UN | 1 | 305.86 | 305.86
COMPOSIÇÃO AUXILIAR | 88316 | SINAPI | SERVENTE COM ENCARGOS COMPLEMENTARES |  | H | 0.4443 | 25.11 | 11.15
COMPOSIÇÃO AUXILIAR | 88267 | SINAPI | ENCANADOR OU BOMBEIRO HIDRÁULICO COM ENCARGOS COMPLEMENTARES |  | H | 0.8788 | 32.27 | 28.35
INSUMO | 37329 | SINAPI | REJUNTE EPOXI, QUALQUER COR |  | KG | 0.0765 | 79.15 | 6.05
INSUMO | 36794 | SINAPI | LAVATORIO DE LOUCA BRANCA, COM COLUNA, DIMENSOES *44 X 35* CM (L X C) |  | UN | 1 | 163.29 | 163.29
INSUMO | 4351 | SINAPI | PARAFUSO NIQUELADO 3 1/2" COM ACABAMENTO CROMADO PARA FIXAR PECA SANITARIA, INCLUI PORCA CEGA, ARRUELA E BUCHA DE NYLON TAMANHO S-8 |  | UN | 6 | 16.17 | 97.02
|  |  | MO sem LS => | 18.8 | LS => | 20.7 | MO com LS => | 39.5
|  |  | Valor do BDI => | 73.93 |  |  | Valor com BDI => | 379.79
Tipo item | Código | Banco | Descrição | Tipo | Und | Quant. | Valor Unit | Total
COMPOSIÇÃO | 86877 | SINAPI | VÁLVULA EM METAL CROMADO 1.1/2" X 1.1/2" PARA TANQUE OU LAVATÓRIO, COM OU SEM LADRÃO - FORNECIMENTO E INSTALAÇÃO |  | UN | 1 | 52.12 | 52.12
COMPOSIÇÃO AUXILIAR | 88316 | SINAPI | SERVENTE COM ENCARGOS COMPLEMENTARES |  | H | 0.0548 | 25.11 | 1.37
COMPOSIÇÃO AUXILIAR | 88267 | SINAPI | ENCANADOR OU BOMBEIRO HIDRÁULICO COM ENCARGOS COMPLEMENTARES |  | H | 0.174 | 32.27 | 5.61
INSUMO | 37588 | SINAPI | VALVULA DE ESCOAMENTO PARA TANQUE, EM METAL CROMADO, 1.1/2", SEM LADRAO, COM TAMPAO PLASTICO |  | UN | 1 | 44.95 | 44.95
INSUMO | 3146 | SINAPI | FITA VEDA ROSCA, EM PTFE, ROLO DE 18 MM X 10 M (L X C) |  | UN | 0.048 | 4 | 0.19
|  |  | MO sem LS => | 3.32 | LS => | 3.66 | MO com LS => | 6.98
|  |  | Valor do BDI => | 12.6 |  |  | Valor com BDI => | 64.72
Tipo item | Código | Banco | Descrição | Tipo | Und | Quant. | Valor Unit | Total
COMPOSIÇÃO | 95547 | SINAPI | SABONETEIRA PLASTICA TIPO DISPENSER PARA SABONETE LIQUIDO COM RESERVATORIO 800 A 1500 ML, INCLUSO FIXAÇÃO |  | UN | 1 | 47.88 | 47.88
COMPOSIÇÃO AUXILIAR | 88316 | SINAPI | SERVENTE COM ENCARGOS COMPLEMENTARES |  | H | 0.0996 | 25.11 | 2.5
COMPOSIÇÃO AUXILIAR | 88267 | SINAPI | ENCANADOR OU BOMBEIRO HIDRÁULICO COM ENCARGOS COMPLEMENTARES |  | H | 0.3162 | 32.27 | 10.2
INSUMO | 11758 | SINAPI | SABONETEIRA PLASTICA TIPO DISPENSER PARA SABONETE LIQUIDO COM RESERVATORIO 800 A 1500 ML |  | UN | 1 | 35.18 | 35.18
|  |  | MO sem LS => | 6.04 | LS => | 6.65 | MO com LS => | 12.7
|  |  | Valor do BDI => | 11.57 |  |  | Valor com BDI => | 59.45
Tipo item | Código | Banco | Descrição | Tipo | Und | Quant. | Valor Unit | Total
COMPOSIÇÃO | 97607-A | SINAPI | LUMINÁRIA ARANDELA TIPO TARTARUGA, DE SOBREPOR, COM 1 LÂMPADA LED DE 10 W, SEM REATOR - FORNECIMENTO E INSTALAÇÃO |  | UN | 1 | 101.8 | 101.8
COMPOSIÇÃO AUXILIAR | 88264 | SINAPI | ELETRICISTA COM ENCARGOS COMPLEMENTARES |  | H | 0.5766 | 33.25 | 19.17
COMPOSIÇÃO AUXILIAR | 88247 | SINAPI | AUXILIAR DE ELETRICISTA COM ENCARGOS COMPLEMENTARES |  | H | 0.18019 | 26.42 | 4.76
INSUMO | 38775 | SINAPI | LUMINARIA TIPO TARTARUGA PARA AREA EXTERNA EM ALUMINIO, COM GRADE, PARA 1 LAMPADA, BASE E27, POTENCIA MAXIMA 40/60 W (NAO INCLUI LAMPADA) |  | UN | 1 | 72.97 | 72.97
INSUMO | 38194 | SINAPI | LAMPADA LED 10 W BIVOLT BRANCA, FORMATO TRADICIONAL (BASE E27) |  | UN | 1 | 4.9 | 4.9
|  |  | MO sem LS => | 11.39 | LS => | 12.54 | MO com LS => | 23.93
|  |  | Valor do BDI => | 24.61 |  |  | Valor com BDI => | 126.41
Tipo item | Código | Banco | Descrição | Tipo | Und | Quant. | Valor Unit | Total
COMPOSIÇÃO | 104749 | SINAPI | CONECTOR GRAMPO METÁLICO TIPO OLHAL, PARA SPDA, PARA HASTE DE ATERRAMENTO DE 3/4'' E CABOS DE 10 A 50 MM2 - FORNECIMENTO E INSTALAÇÃO |  | UN | 1 | 18.96 | 18.96
COMPOSIÇÃO AUXILIAR | 88264 | SINAPI | ELETRICISTA COM ENCARGOS COMPLEMENTARES |  | H | 0.1863 | 33.25 | 6.19
COMPOSIÇÃO AUXILIAR | 88247 | SINAPI | AUXILIAR DE ELETRICISTA COM ENCARGOS COMPLEMENTARES |  | H | 0.1863 | 26.42 | 4.92
INSUMO | 416 | SINAPI | GRAMPO METALICO TIPO OLHAL PARA HASTE DE ATERRAMENTO DE 3/4", CONDUTOR DE *10* A 50 MM2 |  | UN | 1 | 7.85 | 7.85
|  |  | MO sem LS => | 5.29 | LS => | 5.82 | MO com LS => | 11.11
|  |  | Valor do BDI => | 4.58 |  |  | Valor com BDI => | 23.54
Tipo item | Código | Banco | Descrição | Tipo | Und | Quant. | Valor Unit | Total
COMPOSIÇÃO | 100861 | SINAPI | SUPORTE MÃO FRANCESA EM AÇO, ABAS IGUAIS 30 CM, CAPACIDADE MINIMA 60 KG, BRANCO - FORNECIMENTO E INSTALAÇÃO |  | UN | 1 | 39.39 | 39.39
COMPOSIÇÃO AUXILIAR | 88316 | SINAPI | SERVENTE COM ENCARGOS COMPLEMENTARES |  | H | 0.1494 | 25.11 | 3.75
COMPOSIÇÃO AUXILIAR | 88267 | SINAPI | ENCANADOR OU BOMBEIRO HIDRÁULICO COM ENCARGOS COMPLEMENTARES |  | H | 0.4743 | 32.27 | 15.3
INSUMO | 37590 | SINAPI | SUPORTE MAO-FRANCESA EM ACO, ABAS IGUAIS 30 CM, CAPACIDADE MINIMA 60 KG, BRANCO |  | UN | 1 | 16.86 | 16.86
INSUMO | 7568 | SINAPI | BUCHA DE NYLON SEM ABA S10, COM PARAFUSO DE 6,10 X 65 MM EM ACO ZINCADO COM ROSCA SOBERBA, CABECA CHATA E FENDA PHILLIPS |  | UN | 3 | 1.16 | 3.48
|  |  | MO sem LS => | 9.07 | LS => | 9.99 | MO com LS => | 19.05
|  |  | Valor do BDI => | 9.52 |  |  | Valor com BDI => | 48.91
Tipo item | Código | Banco | Descrição | Tipo | Und | Quant. | Valor Unit | Total
COMPOSIÇÃO | FNDE 519 | FNDE | PM2A - 100 X 200 CM KIT DE PORTA DE MADEIRA PARA PINTURA, SEMI-OCA (LEVE OU MÉDIA), PADRÃO MÉDIO, ESPESSURA DE 3,5CM, ITENS INCLUSOS: DOBRADIÇAS, MONTAGEM E INSTALAÇÃO DO BATENTE, FECHADURA COM EXECUÇÃO DO FURO - FORNECIMENTO E INSTALAÇÃO |  | UN | 1 | 1470.14 | 1470.14
COMPOSIÇÃO AUXILIAR | 100659 | SINAPI | ALIZAR DE 5X1,5CM PARA PORTA FIXADO COM PREGOS, PADRÃO MÉDIO - FORNECIMENTO E INSTALAÇÃO. AF_12/2019 |  | M | 10.2 | 15.46 | 157.69
COMPOSIÇÃO AUXILIAR | 90806 | SINAPI | BATENTE PARA PORTA DE MADEIRA, FIXAÇÃO COM ARGAMASSA, PADRÃO MÉDIO - FORNECIMENTO E INSTALAÇÃO. AF_12/2019 |  | UN | 1 | 571.68 | 571.68
COMPOSIÇÃO AUXILIAR | 90830 | SINAPI | FECHADURA DE EMBUTIR COM CILINDRO, EXTERNA, COMPLETA, ACABAMENTO PADRÃO MÉDIO, INCLUSO EXECUÇÃO DE FURO - FORNECIMENTO E INSTALAÇÃO. AF_12/2019 |  | UN | 1 | 212.79 | 212.79
COMPOSIÇÃO AUXILIAR | 90823 | SINAPI | PORTA DE MADEIRA PARA PINTURA, SEMI-OCA (LEVE OU MÉDIA), 90X210CM, ESPESSURA DE 3,5CM, INCLUSO DOBRADIÇAS - FORNECIMENTO E INSTALAÇÃO. AF_12/2019 |  | UN | 1 | 527.98 | 527.98
|  |  | MO sem LS => | 0 | LS => | 0 | MO com LS => | 0
|  |  | Valor do BDI => | 355.33 |  |  | Valor com BDI => | 1825.47
Tipo item | Código | Banco | Descrição | Tipo | Und | Quant. | Valor Unit | Total
COMPOSIÇÃO | FNDE 226 | FNDE | BARRA DE APOIO RETA, EM ACO INOX POLIDO, COMPRIMENTO 40CM, FIXADA NA PAREDE - FORNECIMENTO E INSTALAÇÃO |  | UN | 1 | 303.93 | 303.93
COMPOSIÇÃO AUXILIAR | 88267 | SINAPI | ENCANADOR OU BOMBEIRO HIDRÁULICO COM ENCARGOS COMPLEMENTARES |  | H | 0.9485 | 32.27 | 30.6
COMPOSIÇÃO AUXILIAR | 88316 | SINAPI | SERVENTE COM ENCARGOS COMPLEMENTARES |  | H | 0.2988 | 25.11 | 7.5
INSUMO | 36204 | SINAPI | BARRA DE APOIO RETA, EM ACO INOX POLIDO, COMPRIMENTO 60CM, DIAMETRO MINIMO 3 CM |  | UN | 1 | 168.81 | 168.81
INSUMO | 4351 | SINAPI | PARAFUSO NIQUELADO 3 1/2" COM ACABAMENTO CROMADO PARA FIXAR PECA SANITARIA, INCLUI PORCA CEGA, ARRUELA E BUCHA DE NYLON TAMANHO S-8 |  | UN | 6 | 16.17 | 97.02
|  |  | MO sem LS => | 18.13 | LS => | 19.96 | MO com LS => | 38.1
|  |  | Valor do BDI => | 73.46 |  |  | Valor com BDI => | 377.39
Tipo item | Código | Banco | Descrição | Tipo | Und | Quant. | Valor Unit | Total
COMPOSIÇÃO | FNDE 04 | FNDE | CHAPA METÁLICA (ALUMÍNIO) 0,90 M X 0,40 M, ESPESSURA 1 MM PARA AS PORTAS |  | M² | 1 | 196.05 | 196.05
COMPOSIÇÃO AUXILIAR | 88261 | SINAPI | CARPINTEIRO DE ESQUADRIA COM ENCARGOS COMPLEMENTARES |  | H | 0.426 | 30.86 | 13.14
COMPOSIÇÃO AUXILIAR | 88316 | SINAPI | SERVENTE COM ENCARGOS COMPLEMENTARES |  | H | 0.426 | 25.11 | 10.69
INSUMO | 11026 | SINAPI | CHAPA DE ACO GALVANIZADA BITOLA GSG 14, E = 1,95 MM (15,60 KG/M2) |  | KG | 15.6 | 11.04 | 172.22
|  |  | MO sem LS => | 11.34 | LS => | 12.49 | MO com LS => | 23.83
|  |  | Valor do BDI => | 47.39 |  |  | Valor com BDI => | 243.44
Tipo item | Código | Banco | Descrição | Tipo | Und | Quant. | Valor Unit | Total
COMPOSIÇÃO | FNDE 554 | FNDE | PORTA DE ABRIR 2 FOLHAS - PA1 - 220 X 218 + 108 CM EM CHAPA DE ALUMÍNIO, COM DUAS FOLHAS DE ABRIR E BANDEIRA LATERAL FIXA, TIPO VENEZIANA COM GUARNIÇÃO, FIXAÇÃO COM PARAFUSOS - FORNECIMENTO E INSTALAÇÃO - CONFORME PROJETO DE ESQUADRIAS |  | M² | 1 | 1659.68 | 1659.68
COMPOSIÇÃO AUXILIAR | 88309 | SINAPI | PEDREIRO COM ENCARGOS COMPLEMENTARES |  | H | 0.3826 | 32.84 | 12.56
COMPOSIÇÃO AUXILIAR | 88316 | SINAPI | SERVENTE COM ENCARGOS COMPLEMENTARES |  | H | 0.191 | 25.11 | 4.79
INSUMO | 7568 | SINAPI | BUCHA DE NYLON SEM ABA S10, COM PARAFUSO DE 6,10 X 65 MM EM ACO ZINCADO COM ROSCA SOBERBA, CABECA CHATA E FENDA PHILLIPS |  | UN | 4.8166 | 1.16 | 5.58
INSUMO | 36888 | SINAPI | GUARNICAO / MOLDURA / ARREMATE DE ACABAMENTO PARA ESQUADRIA, EM ALUMINIO PERFIL 25, ACABAMENTO ANODIZADO BRANCO OU BRILHANTE, PARA 1 FACE |  | M | 6.8504 | 29.87 | 204.62
INSUMO | 39025 | SINAPI | PORTA DE ABRIR, TIPO VENEZIANA, EM ALUMINIO, ACABAMENTO ANODIZADO NATURAL, 90 CM X 210 CM (LARGURA X ALTURA), SEM GUARNICAO/ALIZAR/VISTA |  | UN | 0.5473 | 727.97 | 398.41
INSUMO | 142 | SINAPI | SELANTE ELASTICO MONOCOMPONENTE A BASE DE POLIURETANO (PU) PARA JUNTAS DIVERSAS |  | 310ML | 0.8829 | 40.24 | 35.52
INSUMO | 5031 | SINAPI | VIDRO TEMPERADO INCOLOR PARA PORTA DE ABRIR, E = 10 MM (SEM FERRAGENS E SEM COLOCACAO) |  | M² | 3.018 | 330.75 | 998.2
|  |  | MO sem LS => | 8.26 | LS => | 9.1 | MO com LS => | 17.35
|  |  | Valor do BDI => | 401.14 |  |  | Valor com BDI => | 2060.82
Tipo item | Código | Banco | Descrição | Tipo | Und | Quant. | Valor Unit | Total
COMPOSIÇÃO | FNDE 556 | FNDE | PORTA DE ABRIR - PA2- 130 X 210 CM EM CHAPA DE ALUMÍNIO, TIPO VENEZIANA COM GUARNIÇÃO, FIXAÇÃO COM PARAFUSOS - FORNECIMENTO E INSTALAÇÃO - CONFORME PROJETO DE ESQUADRIAS |  | M² | 1 | 661.48 | 661.48
COMPOSIÇÃO AUXILIAR | 88309 | SINAPI | PEDREIRO COM ENCARGOS COMPLEMENTARES |  | H | 0.3826 | 32.84 | 12.56
COMPOSIÇÃO AUXILIAR | 88316 | SINAPI | SERVENTE COM ENCARGOS COMPLEMENTARES |  | H | 0.191 | 25.11 | 4.79
INSUMO | 7568 | SINAPI | BUCHA DE NYLON SEM ABA S10, COM PARAFUSO DE 6,10 X 65 MM EM ACO ZINCADO COM ROSCA SOBERBA, CABECA CHATA E FENDA PHILLIPS |  | UN | 4.8166 | 1.16 | 5.58
INSUMO | 36888 | SINAPI | GUARNICAO / MOLDURA / ARREMATE DE ACABAMENTO PARA ESQUADRIA, EM ALUMINIO PERFIL 25, ACABAMENTO ANODIZADO BRANCO OU BRILHANTE, PARA 1 FACE |  | M | 6.8504 | 29.87 | 204.62
INSUMO | 39025 | SINAPI | PORTA DE ABRIR, TIPO VENEZIANA, EM ALUMINIO, ACABAMENTO ANODIZADO NATURAL, 90 CM X 210 CM (LARGURA X ALTURA), SEM GUARNICAO/ALIZAR/VISTA |  | UN | 0.5473 | 727.97 | 398.41
INSUMO | 142 | SINAPI | SELANTE ELASTICO MONOCOMPONENTE A BASE DE POLIURETANO (PU) PARA JUNTAS DIVERSAS |  | 310ML | 0.8829 | 40.24 | 35.52
|  |  | MO sem LS => | 8.26 | LS => | 9.1 | MO com LS => | 17.35
|  |  | Valor do BDI => | 159.88 |  |  | Valor com BDI => | 821.36
Tipo item | Código | Banco | Descrição | Tipo | Und | Quant. | Valor Unit | Total
COMPOSIÇÃO | FNDE 515 | FNDE | PORTA DE ABRIR - PA3 - 80 X 165 CM EM CHAPA DE ALUMÍNIO, TIPO VENEZIANA COM GUARNIÇÃO, FIXAÇÃO COM PARAFUSOS - FORNECIMENTO E INSTALAÇÃO - CONFORME PROJETO DE ESQUADRIAS |  | M² | 1 | 661.48 | 661.48
COMPOSIÇÃO AUXILIAR | 88309 | SINAPI | PEDREIRO COM ENCARGOS COMPLEMENTARES |  | H | 0.3826 | 32.84 | 12.56
COMPOSIÇÃO AUXILIAR | 88316 | SINAPI | SERVENTE COM ENCARGOS COMPLEMENTARES |  | H | 0.191 | 25.11 | 4.79
INSUMO | 7568 | SINAPI | BUCHA DE NYLON SEM ABA S10, COM PARAFUSO DE 6,10 X 65 MM EM ACO ZINCADO COM ROSCA SOBERBA, CABECA CHATA E FENDA PHILLIPS |  | UN | 4.8166 | 1.16 | 5.58
INSUMO | 36888 | SINAPI | GUARNICAO / MOLDURA / ARREMATE DE ACABAMENTO PARA ESQUADRIA, EM ALUMINIO PERFIL 25, ACABAMENTO ANODIZADO BRANCO OU BRILHANTE, PARA 1 FACE |  | M | 6.8504 | 29.87 | 204.62
INSUMO | 39025 | SINAPI | PORTA DE ABRIR, TIPO VENEZIANA, EM ALUMINIO, ACABAMENTO ANODIZADO NATURAL, 90 CM X 210 CM (LARGURA X ALTURA), SEM GUARNICAO/ALIZAR/VISTA |  | UN | 0.5473 | 727.97 | 398.41
INSUMO | 142 | SINAPI | SELANTE ELASTICO MONOCOMPONENTE A BASE DE POLIURETANO (PU) PARA JUNTAS DIVERSAS |  | 310ML | 0.8829 | 40.24 | 35.52
|  |  | MO sem LS => | 8.26 | LS => | 9.1 | MO com LS => | 17.35
|  |  | Valor do BDI => | 159.88 |  |  | Valor com BDI => | 821.36
Tipo item | Código | Banco | Descrição | Tipo | Und | Quant. | Valor Unit | Total
COMPOSIÇÃO | FNDE 516 | FNDE | PORTA DE ABRIR - PA4- 70 X 165 CM EM CHAPA DE ALUMÍNIO, TIPO VENEZIANA COM GUARNIÇÃO, FIXAÇÃO COM PARAFUSOS - FORNECIMENTO E INSTALAÇÃO - CONFORME PROJETO DE ESQUADRIAS |  | M² | 1 | 661.48 | 661.48
COMPOSIÇÃO AUXILIAR | 88309 | SINAPI | PEDREIRO COM ENCARGOS COMPLEMENTARES |  | H | 0.3826 | 32.84 | 12.56
COMPOSIÇÃO AUXILIAR | 88316 | SINAPI | SERVENTE COM ENCARGOS COMPLEMENTARES |  | H | 0.191 | 25.11 | 4.79
INSUMO | 7568 | SINAPI | BUCHA DE NYLON SEM ABA S10, COM PARAFUSO DE 6,10 X 65 MM EM ACO ZINCADO COM ROSCA SOBERBA, CABECA CHATA E FENDA PHILLIPS |  | UN | 4.8166 | 1.16 | 5.58
INSUMO | 36888 | SINAPI | GUARNICAO / MOLDURA / ARREMATE DE ACABAMENTO PARA ESQUADRIA, EM ALUMINIO PERFIL 25, ACABAMENTO ANODIZADO BRANCO OU BRILHANTE, PARA 1 FACE |  | M | 6.8504 | 29.87 | 204.62
INSUMO | 39025 | SINAPI | PORTA DE ABRIR, TIPO VENEZIANA, EM ALUMINIO, ACABAMENTO ANODIZADO NATURAL, 90 CM X 210 CM (LARGURA X ALTURA), SEM GUARNICAO/ALIZAR/VISTA |  | UN | 0.5473 | 727.97 | 398.41
INSUMO | 142 | SINAPI | SELANTE ELASTICO MONOCOMPONENTE A BASE DE POLIURETANO (PU) PARA JUNTAS DIVERSAS |  | 310ML | 0.8829 | 40.24 | 35.52
|  |  | MO sem LS => | 8.26 | LS => | 9.1 | MO com LS => | 17.35
|  |  | Valor do BDI => | 159.88 |  |  | Valor com BDI => | 821.36
Tipo item | Código | Banco | Descrição | Tipo | Und | Quant. | Valor Unit | Total
COMPOSIÇÃO | FNDE 553 | FNDE | PORTA DE ABRIR - PA5- 100 X 0,65 CM EM CHAPA DE ALUMÍNIO, TIPO VENEZIANA COM GUARNIÇÃO, FIXAÇÃO COM PARAFUSOS - FORNECIMENTO E INSTALAÇÃO - CONFORME PROJETO DE ESQUADRIAS |  | M² | 1 | 661.48 | 661.48
COMPOSIÇÃO AUXILIAR | 88309 | SINAPI | PEDREIRO COM ENCARGOS COMPLEMENTARES |  | H | 0.3826 | 32.84 | 12.56
COMPOSIÇÃO AUXILIAR | 88316 | SINAPI | SERVENTE COM ENCARGOS COMPLEMENTARES |  | H | 0.191 | 25.11 | 4.79
INSUMO | 7568 | SINAPI | BUCHA DE NYLON SEM ABA S10, COM PARAFUSO DE 6,10 X 65 MM EM ACO ZINCADO COM ROSCA SOBERBA, CABECA CHATA E FENDA PHILLIPS |  | UN | 4.8166 | 1.16 | 5.58
INSUMO | 36888 | SINAPI | GUARNICAO / MOLDURA / ARREMATE DE ACABAMENTO PARA ESQUADRIA, EM ALUMINIO PERFIL 25, ACABAMENTO ANODIZADO BRANCO OU BRILHANTE, PARA 1 FACE |  | M | 6.8504 | 29.87 | 204.62
INSUMO | 39025 | SINAPI | PORTA DE ABRIR, TIPO VENEZIANA, EM ALUMINIO, ACABAMENTO ANODIZADO NATURAL, 90 CM X 210 CM (LARGURA X ALTURA), SEM GUARNICAO/ALIZAR/VISTA |  | UN | 0.5473 | 727.97 | 398.41
INSUMO | 142 | SINAPI | SELANTE ELASTICO MONOCOMPONENTE A BASE DE POLIURETANO (PU) PARA JUNTAS DIVERSAS |  | 310ML | 0.8829 | 40.24 | 35.52
|  |  | MO sem LS => | 8.26 | LS => | 9.1 | MO com LS => | 17.35
|  |  | Valor do BDI => | 159.88 |  |  | Valor com BDI => | 821.36
Tipo item | Código | Banco | Descrição | Tipo | Und | Quant. | Valor Unit | Total
COMPOSIÇÃO | FNDE 557 | FNDE | JANELA DE ALUMÍNIO - JA-01 - 198 X 200 CM, TIPO BASCULANTE, COM VIDROS, BATENTE E FERRAGENS. EXCLUSIVE ALIZAR, ACABAMENTO E CONTRAMARCO, CONFORME PROJETO DE ESQUADRIAS |  | M² | 1 | 740 | 740
COMPOSIÇÃO AUXILIAR | 88309 | SINAPI | PEDREIRO COM ENCARGOS COMPLEMENTARES |  | H | 1.707 | 32.84 | 56.05
COMPOSIÇÃO AUXILIAR | 88316 | SINAPI | SERVENTE COM ENCARGOS COMPLEMENTARES |  | H | 0.853 | 25.11 | 21.41
INSUMO | 34381 | SINAPI | JANELA MAXIM-AR, EM ALUMINIO PERFIL 25, 60 X 80 CM (A X L), ACABAMENTO BRANCO OU BRILHANTE, BATENTE DE 4 A 5 CM, COM VIDRO 4 MM, SEM GUARNICAO/ALIZAR |  | UN | 2.0833 | 300.01 | 625.01
INSUMO | 4377 | SINAPI | PARAFUSO DE ACO ZINCADO COM ROSCA SOBERBA, CABECA CHATA E FENDA SIMPLES, DIAMETRO 4,2 MM, COMPRIMENTO * 32 * MM |  | UN | 24.4 | 0.18 | 4.39
INSUMO | 39961 | SINAPI | SILICONE ACETICO USO GERAL INCOLOR 280 G |  | UN | 1.2467 | 26.59 | 33.14
|  |  | MO sem LS => | 36.87 | LS => | 40.6 | MO com LS => | 77.46
|  |  | Valor do BDI => | 178.86 |  |  | Valor com BDI => | 918.86
Tipo item | Código | Banco | Descrição | Tipo | Und | Quant. | Valor Unit | Total
COMPOSIÇÃO | FNDE 558 | FNDE | JANELA DE ALUMÍNIO - JA-02 - 120 X 60 CM, TIPO MAXIM-AR, COM VIDROS, BATENTE E FERRAGENS. EXCLUSIVE ALIZAR, ACABAMENTO E CONTRAMARCO, CONFORME PROJETO DE ESQUADRIAS |  | M² | 1 | 740 | 740
COMPOSIÇÃO AUXILIAR | 88309 | SINAPI | PEDREIRO COM ENCARGOS COMPLEMENTARES |  | H | 1.707 | 32.84 | 56.05
COMPOSIÇÃO AUXILIAR | 88316 | SINAPI | SERVENTE COM ENCARGOS COMPLEMENTARES |  | H | 0.853 | 25.11 | 21.41
INSUMO | 34381 | SINAPI | JANELA MAXIM-AR, EM ALUMINIO PERFIL 25, 60 X 80 CM (A X L), ACABAMENTO BRANCO OU BRILHANTE, BATENTE DE 4 A 5 CM, COM VIDRO 4 MM, SEM GUARNICAO/ALIZAR |  | UN | 2.0833 | 300.01 | 625.01
INSUMO | 4377 | SINAPI | PARAFUSO DE ACO ZINCADO COM ROSCA SOBERBA, CABECA CHATA E FENDA SIMPLES, DIAMETRO 4,2 MM, COMPRIMENTO * 32 * MM |  | UN | 24.4 | 0.18 | 4.39
INSUMO | 39961 | SINAPI | SILICONE ACETICO USO GERAL INCOLOR 280 G |  | UN | 1.2467 | 26.59 | 33.14
|  |  | MO sem LS => | 36.87 | LS => | 40.6 | MO com LS => | 77.46
|  |  | Valor do BDI => | 178.86 |  |  | Valor com BDI => | 918.86
Tipo item | Código | Banco | Descrição | Tipo | Und | Quant. | Valor Unit | Total
COMPOSIÇÃO | FNDE 559 | FNDE | JANELA DE ALUMÍNIO - JA-03 - 40 X 150 CM, TIPO FIXO, COM VIDROS, BATENTE E FERRAGENS. EXCLUSIVE ALIZAR, ACABAMENTO E CONTRAMARCO, CONFORME PROJETO DE ESQUADRIAS |  | M² | 1 | 740.01 | 740.01
COMPOSIÇÃO AUXILIAR | 88309 | SINAPI | PEDREIRO COM ENCARGOS COMPLEMENTARES |  | H | 1.707 | 32.84 | 56.05
COMPOSIÇÃO AUXILIAR | 88316 | SINAPI | SERVENTE COM ENCARGOS COMPLEMENTARES |  | H | 0.853 | 25.11 | 21.41
INSUMO | 34381 | SINAPI | JANELA MAXIM-AR, EM ALUMINIO PERFIL 25, 60 X 80 CM (A X L), ACABAMENTO BRANCO OU BRILHANTE, BATENTE DE 4 A 5 CM, COM VIDRO 4 MM, SEM GUARNICAO/ALIZAR |  | UN | 2.0833 | 300.01 | 625.01
INSUMO | 4377 | SINAPI | PARAFUSO DE ACO ZINCADO COM ROSCA SOBERBA, CABECA CHATA E FENDA SIMPLES, DIAMETRO 4,2 MM, COMPRIMENTO * 32 * MM |  | UN | 24.4 | 0.18 | 4.39
INSUMO | 39961 | SINAPI | SILICONE ACETICO USO GERAL INCOLOR 280 G |  | UN | 1.2467 | 26.59 | 33.15
|  |  | MO sem LS => | 36.87 | LS => | 40.6 | MO com LS => | 77.46
|  |  | Valor do BDI => | 178.86 |  |  | Valor com BDI => | 918.87
Tipo item | Código | Banco | Descrição | Tipo | Und | Quant. | Valor Unit | Total
COMPOSIÇÃO | FNDE 65-A | FNDE | CUMEEIRA NORMAL PARA TELHA TRAPEZOIDAL DE AÇO, E = 0,5 MM, INCLUSO ACESSÓRIOS DE FIXAÇÃO E IÇAMENTO |  | M | 1 | 264.34 | 264.34
COMPOSIÇÃO AUXILIAR | 93282 | SINAPI | GUINCHO ELÉTRICO DE COLUNA, CAPACIDADE 400 KG, COM MOTO FREIO, MOTOR TRIFÁSICO DE 1,25 CV - CHI DIURNO. AF_03/2016 |  | H | 1.707 | 27.74 | 47.35
COMPOSIÇÃO AUXILIAR | 93281 | SINAPI | GUINCHO ELÉTRICO DE COLUNA, CAPACIDADE 400 KG, COM MOTO FREIO, MOTOR TRIFÁSICO DE 1,25 CV - CHP DIURNO. AF_03/2016 |  | H | 0.853 | 28.52 | 24.32
COMPOSIÇÃO AUXILIAR | 88316 | SINAPI | SERVENTE COM ENCARGOS COMPLEMENTARES |  | H | 0.1 | 25.11 | 2.51
COMPOSIÇÃO AUXILIAR | 88323 | SINAPI | TELHADISTA COM ENCARGOS COMPLEMENTARES |  | H | 0.1 | 31.87 | 3.18
INSUMO | 14552 | ORSE | CUMEEIRA EM GALVALUME PARA TELHA TRAPEZOIDAL GALVALUME STANDARD, COM 40 CM DE CADA LADO, E = 0,43MM, COR NATURAL |  | UN | 2.0833 | 88.6 | 184.58
INSUMO | 11029 | SINAPI | HASTE RETA PARA GANCHO DE FERRO GALVANIZADO, COM ROSCA 1/4" X 30 CM PARA FIXACAO DE TELHA METALICA, INCLUI PORCA E ARRUELAS DE VEDACAO |  | UN | 1.2467 | 1.93 | 2.4
|  |  | MO sem LS => | 36.82 | LS => | 40.54 | MO com LS => | 77.36
|  |  | Valor do BDI => | 63.89 |  |  | Valor com BDI => | 328.23
Tipo item | Código | Banco | Descrição | Tipo | Und | Quant. | Valor Unit | Total
COMPOSIÇÃO | FNDE 514 | FNDE | CANTONEIRA EM AÇO GALVANIZADO, CONFORME DETALHE DE PROJETO |  | M | 1 | 36.59 | 36.59
COMPOSIÇÃO AUXILIAR | 88251 | SINAPI | AUXILIAR DE SERRALHEIRO COM ENCARGOS COMPLEMENTARES |  | H | 0.46 | 25.96 | 11.94
COMPOSIÇÃO AUXILIAR | 88315 | SINAPI | SERRALHEIRO COM ENCARGOS COMPLEMENTARES |  | H | 0.46 | 32.61 | 15
INSUMO | 43668 | SINAPI | CHAPA DE ACO GALVANIZADA BITOLA GSG 20, E = 0,95 MM (7,60 KG/M2) |  | KG | 0.912 | 10.59 | 9.65
|  |  | MO sem LS => | 12.82 | LS => | 14.12 | MO com LS => | 26.94
|  |  | Valor do BDI => | 8.84 |  |  | Valor com BDI => | 45.43
Tipo item | Código | Banco | Descrição | Tipo | Und | Quant. | Valor Unit | Total
COMPOSIÇÃO | FNDE 171 | FNDE | TELHAMENTO COM TELHA DE AÇO/ALUMÍNIO E = 0,5 MM, TELHA METÁLICA PERFURADA PARA FECHAMENTO, INCLUSO IÇAMENTO |  | M² | 1 | 68.63 | 68.63
COMPOSIÇÃO AUXILIAR | 93282 | SINAPI | GUINCHO ELÉTRICO DE COLUNA, CAPACIDADE 400 KG, COM MOTO FREIO, MOTOR TRIFÁSICO DE 1,25 CV - CHI DIURNO. AF_03/2016 |  | CHI | 0.0013 | 27.74 | 0.03
COMPOSIÇÃO AUXILIAR | 93281 | SINAPI | GUINCHO ELÉTRICO DE COLUNA, CAPACIDADE 400 KG, COM MOTO FREIO, MOTOR TRIFÁSICO DE 1,25 CV - CHP DIURNO. AF_03/2016 |  | CHP | 0.0009 | 28.52 | 0.02
COMPOSIÇÃO AUXILIAR | 88316 | SINAPI | SERVENTE COM ENCARGOS COMPLEMENTARES |  | H | 0.097 | 25.11 | 2.43
COMPOSIÇÃO AUXILIAR | 88323 | SINAPI | TELHADISTA COM ENCARGOS COMPLEMENTARES |  | H | 0.091 | 31.87 | 2.9
INSUMO | 11029 | SINAPI | HASTE RETA PARA GANCHO DE FERRO GALVANIZADO, COM ROSCA 1/4" X 30 CM PARA FIXACAO DE TELHA METALICA, INCLUI PORCA E ARRUELAS DE VEDACAO |  | CJ | 4.15 | 1.93 | 8
INSUMO | 7243 | SINAPI | TELHA TRAPEZOIDAL EM ACO ZINCADO, SEM PINTURA, ALTURA DE APROXIMADAMENTE 40 MM, ESPESSURA DE 0,50 MM E LARGURA UTIL DE 980 MM |  | M² | 1.166 | 47.39 | 55.25
|  |  | MO sem LS => | 2.54 | LS => | 2.8 | MO com LS => | 5.33
|  |  | Valor do BDI => | 16.59 |  |  | Valor com BDI => | 85.22
Tipo item | Código | Banco | Descrição | Tipo | Und | Quant. | Valor Unit | Total
COMPOSIÇÃO | FNDE 512 | FNDE | TELHAMENTO COM TELHA DE AÇO/ALUMÍNIO E = 0,5 MM, TELHA METÁLICA PERFURADA PARA FECHAMENTO H=4,50 M, INCLUSO IÇAMENTO |  | M² | 1 | 68.63 | 68.63
COMPOSIÇÃO AUXILIAR | 93282 | SINAPI | GUINCHO ELÉTRICO DE COLUNA, CAPACIDADE 400 KG, COM MOTO FREIO, MOTOR TRIFÁSICO DE 1,25 CV - CHI DIURNO. AF_03/2016 |  | CHI | 0.0013 | 27.74 | 0.03
COMPOSIÇÃO AUXILIAR | 93281 | SINAPI | GUINCHO ELÉTRICO DE COLUNA, CAPACIDADE 400 KG, COM MOTO FREIO, MOTOR TRIFÁSICO DE 1,25 CV - CHP DIURNO. AF_03/2016 |  | CHP | 0.0009 | 28.52 | 0.02
COMPOSIÇÃO AUXILIAR | 88316 | SINAPI | SERVENTE COM ENCARGOS COMPLEMENTARES |  | H | 0.097 | 25.11 | 2.43
COMPOSIÇÃO AUXILIAR | 88323 | SINAPI | TELHADISTA COM ENCARGOS COMPLEMENTARES |  | H | 0.091 | 31.87 | 2.9
INSUMO | 11029 | SINAPI | HASTE RETA PARA GANCHO DE FERRO GALVANIZADO, COM ROSCA 1/4" X 30 CM PARA FIXACAO DE TELHA METALICA, INCLUI PORCA E ARRUELAS DE VEDACAO |  | CJ | 4.15 | 1.93 | 8
INSUMO | 7243 | SINAPI | TELHA TRAPEZOIDAL EM ACO ZINCADO, SEM PINTURA, ALTURA DE APROXIMADAMENTE 40 MM, ESPESSURA DE 0,50 MM E LARGURA UTIL DE 980 MM |  | M² | 1.166 | 47.39 | 55.25
|  |  | MO sem LS => | 2.54 | LS => | 2.8 | MO com LS => | 5.33
|  |  | Valor do BDI => | 16.59 |  |  | Valor com BDI => | 85.22
Tipo item | Código | Banco | Descrição | Tipo | Und | Quant. | Valor Unit | Total
COMPOSIÇÃO | FNDE 513 | FNDE | TELHAMENTO COM TELHA DE AÇO/ALUMÍNIO E = 0,5 MM, TELHA METÁLICA PERFURADA PARA FECHAMENTO H=1,50 M, INCLUSO IÇAMENTO |  | M² | 1 | 68.63 | 68.63
COMPOSIÇÃO AUXILIAR | 93282 | SINAPI | GUINCHO ELÉTRICO DE COLUNA, CAPACIDADE 400 KG, COM MOTO FREIO, MOTOR TRIFÁSICO DE 1,25 CV - CHI DIURNO. AF_03/2016 |  | CHI | 0.0013 | 27.74 | 0.03
COMPOSIÇÃO AUXILIAR | 93281 | SINAPI | GUINCHO ELÉTRICO DE COLUNA, CAPACIDADE 400 KG, COM MOTO FREIO, MOTOR TRIFÁSICO DE 1,25 CV - CHP DIURNO. AF_03/2016 |  | CHP | 0.0009 | 28.52 | 0.02
COMPOSIÇÃO AUXILIAR | 88316 | SINAPI | SERVENTE COM ENCARGOS COMPLEMENTARES |  | H | 0.097 | 25.11 | 2.43
COMPOSIÇÃO AUXILIAR | 88323 | SINAPI | TELHADISTA COM ENCARGOS COMPLEMENTARES |  | H | 0.091 | 31.87 | 2.9
INSUMO | 11029 | SINAPI | HASTE RETA PARA GANCHO DE FERRO GALVANIZADO, COM ROSCA 1/4" X 30 CM PARA FIXACAO DE TELHA METALICA, INCLUI PORCA E ARRUELAS DE VEDACAO |  | CJ | 4.15 | 1.93 | 8
INSUMO | 7243 | SINAPI | TELHA TRAPEZOIDAL EM ACO ZINCADO, SEM PINTURA, ALTURA DE APROXIMADAMENTE 40 MM, ESPESSURA DE 0,50 MM E LARGURA UTIL DE 980 MM |  | M² | 1.166 | 47.39 | 55.25
|  |  | MO sem LS => | 2.54 | LS => | 2.8 | MO com LS => | 5.33
|  |  | Valor do BDI => | 16.59 |  |  | Valor com BDI => | 85.22
Tipo item | Código | Banco | Descrição | Tipo | Und | Quant. | Valor Unit | Total
COMPOSIÇÃO | FNDE 172 | FNDE | IMPERMEABILIZAÇÃO DE VIGA BALDRAME COM EMULSÃO ASFÁLTICA, 2 DEMÃOS |  | M² | 1 | 44.94 | 44.94
COMPOSIÇÃO AUXILIAR | 88243 | SINAPI | AJUDANTE ESPECIALIZADO COM ENCARGOS COMPLEMENTARES |  | H | 0.0969 | 25.81 | 2.5
COMPOSIÇÃO AUXILIAR | 88270 | SINAPI | IMPERMEABILIZADOR COM ENCARGOS COMPLEMENTARES |  | H | 0.4299 | 32.84 | 14.11
INSUMO | 626 | SINAPI | MANTA LIQUIDA DE BASE ASFALTICA MODIFICADA COM A ADICAO DE ELASTOMEROS DILUIDOS EM SOLVENTE ORGANICO, APLICACAO A FRIO (MEMBRANA DE EMULSAO ASFALTICA PARA IMPERMEABILIZACAO FLEXIVEL) |  | KG | 1.5 | 18.89 | 28.33
|  |  | MO sem LS => | 7.91 | LS => | 8.71 | MO com LS => | 16.61
|  |  | Valor do BDI => | 10.86 |  |  | Valor com BDI => | 55.8
Tipo item | Código | Banco | Descrição | Tipo | Und | Quant. | Valor Unit | Total
COMPOSIÇÃO | FNDE 174 | FNDE | IMPERMEABILIZAÇÃO DE PISO COM EMULSÃO ASFÁLTICA, 2 DEMÃOS |  | M² | 1 | 44.94 | 44.94
COMPOSIÇÃO AUXILIAR | 88243 | SINAPI | AJUDANTE ESPECIALIZADO COM ENCARGOS COMPLEMENTARES |  | H | 0.0969 | 25.81 | 2.5
COMPOSIÇÃO AUXILIAR | 88270 | SINAPI | IMPERMEABILIZADOR COM ENCARGOS COMPLEMENTARES |  | H | 0.4299 | 32.84 | 14.11
INSUMO | 626 | SINAPI | MANTA LIQUIDA DE BASE ASFALTICA MODIFICADA COM A ADICAO DE ELASTOMEROS DILUIDOS EM SOLVENTE ORGANICO, APLICACAO A FRIO (MEMBRANA DE EMULSAO ASFALTICA PARA IMPERMEABILIZACAO FLEXIVEL) |  | KG | 1.5 | 18.89 | 28.33
|  |  | MO sem LS => | 7.91 | LS => | 8.71 | MO com LS => | 16.61
|  |  | Valor do BDI => | 10.86 |  |  | Valor com BDI => | 55.8
Tipo item | Código | Banco | Descrição | Tipo | Und | Quant. | Valor Unit | Total
COMPOSIÇÃO | FNDE 175 | FNDE | IMPERMEABILIZAÇÃO DA PAREDE COM EMULSÃO ASFÁLTICA, 2 DEMÃOS |  | M² | 1 | 44.94 | 44.94
COMPOSIÇÃO AUXILIAR | 88243 | SINAPI | AJUDANTE ESPECIALIZADO COM ENCARGOS COMPLEMENTARES |  | H | 0.0969 | 25.81 | 2.5
COMPOSIÇÃO AUXILIAR | 88270 | SINAPI | IMPERMEABILIZADOR COM ENCARGOS COMPLEMENTARES |  | H | 0.4299 | 32.84 | 14.11
INSUMO | 626 | SINAPI | MANTA LIQUIDA DE BASE ASFALTICA MODIFICADA COM A ADICAO DE ELASTOMEROS DILUIDOS EM SOLVENTE ORGANICO, APLICACAO A FRIO (MEMBRANA DE EMULSAO ASFALTICA PARA IMPERMEABILIZACAO FLEXIVEL) |  | KG | 1.5 | 18.89 | 28.33
|  |  | MO sem LS => | 7.91 | LS => | 8.71 | MO com LS => | 16.61
|  |  | Valor do BDI => | 10.86 |  |  | Valor com BDI => | 55.8
Tipo item | Código | Banco | Descrição | Tipo | Und | Quant. | Valor Unit | Total
COMPOSIÇÃO | FNDE 509 | FNDE | REVESTIMENTO CERÂMICO PARA PAREDES INTERNAS COM PLACAS TIPO ESMALTADA EXTRA DE DIMENSÕES 5 X 5 CM COR AMARELA |  | M² | 1 | 64.68 | 64.68
COMPOSIÇÃO AUXILIAR | 88256 | SINAPI | AZULEJISTA OU LADRILHISTA COM ENCARGOS COMPLEMENTARES |  | H | 0.5341 | 32.69 | 17.45
COMPOSIÇÃO AUXILIAR | 88316 | SINAPI | SERVENTE COM ENCARGOS COMPLEMENTARES |  | H | 0.2686 | 25.11 | 6.74
INSUMO | 1381 | SINAPI | ARGAMASSA COLANTE AC I PARA CERAMICAS |  | KG | 4.91 | 0.64 | 3.14
INSUMO | 34357 | SINAPI | REJUNTE CIMENTICIO, QUALQUER COR |  | KG | 0.422 | 3.75 | 1.58
INSUMO | 536 | SINAPI | REVESTIMENTO PARA PAREDE, EM CERAMICA ESMALTADA, FORMATO MENOR OU IGUAL A 2025 CM2 |  | M² | 1.0553 | 33.9 | 35.77
|  |  | MO sem LS => | 11.51 | LS => | 12.67 | MO com LS => | 24.19
|  |  | Valor do BDI => | 15.63 |  |  | Valor com BDI => | 80.31
Tipo item | Código | Banco | Descrição | Tipo | Und | Quant. | Valor Unit | Total
COMPOSIÇÃO | FNDE 510 | FNDE | REVESTIMENTO CERÂMICO PARA PAREDES INTERNAS COM PLACAS TIPO ESMALTADA EXTRA DE DIMENSÕES 5 X 5 CM COR AZUL |  | M² | 1 | 64.68 | 64.68
COMPOSIÇÃO AUXILIAR | 88256 | SINAPI | AZULEJISTA OU LADRILHISTA COM ENCARGOS COMPLEMENTARES |  | H | 0.5341 | 32.69 | 17.45
COMPOSIÇÃO AUXILIAR | 88316 | SINAPI | SERVENTE COM ENCARGOS COMPLEMENTARES |  | H | 0.2686 | 25.11 | 6.74
INSUMO | 1381 | SINAPI | ARGAMASSA COLANTE AC I PARA CERAMICAS |  | KG | 4.91 | 0.64 | 3.14
INSUMO | 34357 | SINAPI | REJUNTE CIMENTICIO, QUALQUER COR |  | KG | 0.422 | 3.75 | 1.58
INSUMO | 536 | SINAPI | REVESTIMENTO PARA PAREDE, EM CERAMICA ESMALTADA, FORMATO MENOR OU IGUAL A 2025 CM2 |  | M² | 1.0553 | 33.9 | 35.77
|  |  | MO sem LS => | 11.51 | LS => | 12.67 | MO com LS => | 24.19
|  |  | Valor do BDI => | 15.63 |  |  | Valor com BDI => | 80.31
Tipo item | Código | Banco | Descrição | Tipo | Und | Quant. | Valor Unit | Total
COMPOSIÇÃO | FNDE 511 | FNDE | REVESTIMENTO CERÂMICO PARA PAREDES INTERNAS COM PLACAS TIPO ESMALTADA EXTRA DE DIMENSÕES 5 X 5 CM COR CINZA CLARO |  | M² | 1 | 64.68 | 64.68
COMPOSIÇÃO AUXILIAR | 88256 | SINAPI | AZULEJISTA OU LADRILHISTA COM ENCARGOS COMPLEMENTARES |  | H | 0.5341 | 32.69 | 17.45
COMPOSIÇÃO AUXILIAR | 88316 | SINAPI | SERVENTE COM ENCARGOS COMPLEMENTARES |  | H | 0.2686 | 25.11 | 6.74
INSUMO | 1381 | SINAPI | ARGAMASSA COLANTE AC I PARA CERAMICAS |  | KG | 4.91 | 0.64 | 3.14
INSUMO | 34357 | SINAPI | REJUNTE CIMENTICIO, QUALQUER COR |  | KG | 0.422 | 3.75 | 1.58
INSUMO | 536 | SINAPI | REVESTIMENTO PARA PAREDE, EM CERAMICA ESMALTADA, FORMATO MENOR OU IGUAL A 2025 CM2 |  | M² | 1.0553 | 33.9 | 35.77
|  |  | MO sem LS => | 11.51 | LS => | 12.67 | MO com LS => | 24.19
|  |  | Valor do BDI => | 15.63 |  |  | Valor com BDI => | 80.31
Tipo item | Código | Banco | Descrição | Tipo | Und | Quant. | Valor Unit | Total
COMPOSIÇÃO | FNDE 62 | FNDE | FECHAMENTO EM PLACA CIMENTÍCIA, ESPESSURA 10 MM |  | M² | 1 | 88.76 | 88.76
COMPOSIÇÃO AUXILIAR | 88261 | SINAPI | CARPINTEIRO DE ESQUADRIA COM ENCARGOS COMPLEMENTARES |  | H | 0.7 | 30.86 | 21.6
COMPOSIÇÃO AUXILIAR | 88316 | SINAPI | SERVENTE COM ENCARGOS COMPLEMENTARES |  | H | 0.7 | 25.11 | 17.57
INSUMO | 156 | SINAPI | ADESIVO ESTRUTURAL A BASE DE RESINA EPOXI, BICOMPONENTE, FLUIDO |  | KG | 0.038 | 62.18 | 2.36
INSUMO | 39431 | SINAPI | FITA DE PAPEL MICROPERFURADO, 50 X 150 MM, PARA TRATAMENTO DE JUNTAS DE CHAPA DE GESSO PARA DRYWALL |  | M | 2.5 | 0.29 | 0.72
INSUMO | 39442 | SINAPI | PARAFUSO DRY WALL, EM ACO ZINCADO, CABECA LENTILHA E PONTA AGULHA (LA), LARGURA 4,2 MM, COMPRIMENTO 13 MM |  | UN | 15 | 0.18 | 2.7
INSUMO | 11062 | SINAPI | PLACA CIMENTICIA LISA E = 10 MM, DE 1,20 X *2,50* M (SEM AMIANTO) |  | M² | 1.05 | 41.73 | 43.81
|  |  | MO sem LS => | 18.64 | LS => | 20.52 | MO com LS => | 39.17
|  |  | Valor do BDI => | 21.45 |  |  | Valor com BDI => | 110.21
Tipo item | Código | Banco | Descrição | Tipo | Und | Quant. | Valor Unit | Total
COMPOSIÇÃO | FNDE 490 | FNDE | PINTURA LÁTEX ACRÍLICA PREMIUM, APLICAÇÃO MANUAL EM PAREDES INTERNAS E EXTERNAS - BRANCO GELO , DUAS DEMÃOS |  | M² | 1 | 14.4 | 14.4
COMPOSIÇÃO AUXILIAR | 88310 | SINAPI | PINTOR COM ENCARGOS COMPLEMENTARES |  | H | 0.1631 | 34.31 | 5.59
COMPOSIÇÃO AUXILIAR | 88316 | SINAPI | SERVENTE COM ENCARGOS COMPLEMENTARES |  | H | 0.0544 | 25.11 | 1.36
INSUMO | 7356 | SINAPI | TINTA LATEX ACRILICA PREMIUM, COR BRANCO FOSCO |  | L | 0.2285 | 32.62 | 7.45
|  |  | MO sem LS => | 3.31 | LS => | 3.64 | MO com LS => | 6.95
|  |  | Valor do BDI => | 3.48 |  |  | Valor com BDI => | 17.88
Tipo item | Código | Banco | Descrição | Tipo | Und | Quant. | Valor Unit | Total
COMPOSIÇÃO | FNDE 491 | FNDE | PINTURA LÁTEX ACRÍLICA PREMIUM, APLICAÇÃO MANUAL EM PAREDES INTERNAS E EXTERNAS - CINZA CLARO , DUAS DEMÃOS |  | M² | 1 | 14.4 | 14.4
COMPOSIÇÃO AUXILIAR | 88310 | SINAPI | PINTOR COM ENCARGOS COMPLEMENTARES |  | H | 0.1631 | 34.31 | 5.59
COMPOSIÇÃO AUXILIAR | 88316 | SINAPI | SERVENTE COM ENCARGOS COMPLEMENTARES |  | H | 0.0544 | 25.11 | 1.36
INSUMO | 7356 | SINAPI | TINTA LATEX ACRILICA PREMIUM, COR BRANCO FOSCO |  | L | 0.2285 | 32.62 | 7.45
|  |  | MO sem LS => | 3.31 | LS => | 3.64 | MO com LS => | 6.95
|  |  | Valor do BDI => | 3.48 |  |  | Valor com BDI => | 17.88
Tipo item | Código | Banco | Descrição | Tipo | Und | Quant. | Valor Unit | Total
COMPOSIÇÃO | FNDE 492 | FNDE | PINTURA LÁTEX ACRÍLICA PREMIUM, APLICAÇÃO MANUAL EM PAREDES INTERNAS E EXTERNAS - AZUL CLARO , DUAS DEMÃOS |  | M² | 1 | 14.4 | 14.4
COMPOSIÇÃO AUXILIAR | 88310 | SINAPI | PINTOR COM ENCARGOS COMPLEMENTARES |  | H | 0.1631 | 34.31 | 5.59
COMPOSIÇÃO AUXILIAR | 88316 | SINAPI | SERVENTE COM ENCARGOS COMPLEMENTARES |  | H | 0.0544 | 25.11 | 1.36
INSUMO | 7356 | SINAPI | TINTA LATEX ACRILICA PREMIUM, COR BRANCO FOSCO |  | L | 0.2285 | 32.62 | 7.45
|  |  | MO sem LS => | 3.31 | LS => | 3.64 | MO com LS => | 6.95
|  |  | Valor do BDI => | 3.48 |  |  | Valor com BDI => | 17.88
Tipo item | Código | Banco | Descrição | Tipo | Und | Quant. | Valor Unit | Total
COMPOSIÇÃO | FNDE 493 | FNDE | PINTURA COM TINTA ALQUÍDICA DE ACABAMENTO (ESMALTE SINTÉTICO ACETINADO) PULVERIZADA SOBRE SUPERFÍCIES METÁLICAS (EXCETO PERFIL) EXECUTADO EM OBRA (02 DEMÃOS)TELHA METÁLICA - FACE INTERNA (02 DEMÃOS) |  | M² | 1 | 29.21 | 29.21
COMPOSIÇÃO AUXILIAR | 88310 | SINAPI | PINTOR COM ENCARGOS COMPLEMENTARES |  | H | 0.5266 | 34.31 | 18.06
INSUMO | 5318 | SINAPI | DILUENTE AGUARRAS |  | L | 0.062 | 18.41 | 1.14
INSUMO | 7311 | SINAPI | TINTA ESMALTE SINTETICO PREMIUM ACETINADO |  | L | 0.2067 | 48.46 | 10.01
|  |  | MO sem LS => | 8.6 | LS => | 9.47 | MO com LS => | 18.06
|  |  | Valor do BDI => | 7.06 |  |  | Valor com BDI => | 36.27
Tipo item | Código | Banco | Descrição | Tipo | Und | Quant. | Valor Unit | Total
COMPOSIÇÃO | FNDE 494 | FNDE | PINTURA COM TINTA ALQUÍDICA DE ACABAMENTO (ESMALTE SINTÉTICO ACETINADO) PULVERIZADA SOBRE TELHA METÁLICA - FECHAMENTO -FACE EXTERNA - AMARELO CLARO (02 DEMÃOS) |  | M² | 1 | 29.21 | 29.21
COMPOSIÇÃO AUXILIAR | 88310 | SINAPI | PINTOR COM ENCARGOS COMPLEMENTARES |  | H | 0.5266 | 34.31 | 18.06
INSUMO | 5318 | SINAPI | DILUENTE AGUARRAS |  | L | 0.062 | 18.41 | 1.14
INSUMO | 7311 | SINAPI | TINTA ESMALTE SINTETICO PREMIUM ACETINADO |  | L | 0.2067 | 48.46 | 10.01
|  |  | MO sem LS => | 8.6 | LS => | 9.47 | MO com LS => | 18.06
|  |  | Valor do BDI => | 7.06 |  |  | Valor com BDI => | 36.27
Tipo item | Código | Banco | Descrição | Tipo | Und | Quant. | Valor Unit | Total
COMPOSIÇÃO | FNDE 495 | FNDE | PINTURA COM TINTA ALQUÍDICA DE ACABAMENTO (ESMALTE SINTÉTICO ACETINADO) PULVERIZADA SOBRE SUPERFÍCIES METÁLICAS (EXCETO PERFIL) EXECUTADO EM OBRA (02 DEMÃOS) SOBRE TELHA METÁLICA FECHAMENTO - FACE EXTERNA - AZUL CLARO (02 DEMÃOS) |  | M² | 1 | 29.21 | 29.21
COMPOSIÇÃO AUXILIAR | 88310 | SINAPI | PINTOR COM ENCARGOS COMPLEMENTARES |  | H | 0.5266 | 34.31 | 18.06
INSUMO | 5318 | SINAPI | DILUENTE AGUARRAS |  | L | 0.062 | 18.41 | 1.14
INSUMO | 7311 | SINAPI | TINTA ESMALTE SINTETICO PREMIUM ACETINADO |  | L | 0.2067 | 48.46 | 10.01
|  |  | MO sem LS => | 8.6 | LS => | 9.47 | MO com LS => | 18.06
|  |  | Valor do BDI => | 7.06 |  |  | Valor com BDI => | 36.27
Tipo item | Código | Banco | Descrição | Tipo | Und | Quant. | Valor Unit | Total
COMPOSIÇÃO | FNDE 496 | FNDE | PINTURA COM TINTA ALQUÍDICA DE ACABAMENTO (ESMALTE SINTÉTICO ACETINADO) PULVERIZADA SOBRE CANTONEIRA METÁLICA - FACE EXTERNA - AZUL CLARO (02 DEMÃOS) |  | M² | 1 | 58.44 | 58.44
COMPOSIÇÃO AUXILIAR | 88310 | SINAPI | PINTOR COM ENCARGOS COMPLEMENTARES |  | H | 1.0531 | 34.31 | 36.13
INSUMO | 5318 | SINAPI | DILUENTE AGUARRAS |  | L | 0.124 | 18.41 | 2.28
INSUMO | 7311 | SINAPI | TINTA ESMALTE SINTETICO PREMIUM ACETINADO |  | L | 0.4134 | 48.46 | 20.03
|  |  | MO sem LS => | 17.2 | LS => | 18.94 | MO com LS => | 36.13
|  |  | Valor do BDI => | 14.12 |  |  | Valor com BDI => | 72.56
Tipo item | Código | Banco | Descrição | Tipo | Und | Quant. | Valor Unit | Total
COMPOSIÇÃO | FNDE 497 | FNDE | PINTURA COM TINTA ALQUÍDICA DE ACABAMENTO (ESMALTE SINTÉTICO ACETINADO) PULVERIZADA SOBRE CANTONEIRA METÁLICA - FACE EXTERNA - AMARELO (02 DEMÃOS) |  | M² | 1 | 58.44 | 58.44
COMPOSIÇÃO AUXILIAR | 88310 | SINAPI | PINTOR COM ENCARGOS COMPLEMENTARES |  | H | 1.0531 | 34.31 | 36.13
INSUMO | 5318 | SINAPI | DILUENTE AGUARRAS |  | L | 0.124 | 18.41 | 2.28
INSUMO | 7311 | SINAPI | TINTA ESMALTE SINTETICO PREMIUM ACETINADO |  | L | 0.4134 | 48.46 | 20.03
|  |  | MO sem LS => | 17.2 | LS => | 18.94 | MO com LS => | 36.13
|  |  | Valor do BDI => | 14.12 |  |  | Valor com BDI => | 72.56
Tipo item | Código | Banco | Descrição | Tipo | Und | Quant. | Valor Unit | Total
COMPOSIÇÃO | FNDE 200 | FNDE | PINTURA EM ESMALTE SINTÉTICO EM ESQUADRIAS DE MADEIRA, 2 DEMÃOS |  | M² | 1 | 20.09 | 20.09
COMPOSIÇÃO AUXILIAR | 88310 | SINAPI | PINTOR COM ENCARGOS COMPLEMENTARES |  | H | 0.3805 | 34.31 | 13.05
INSUMO | 5318 | SINAPI | DILUENTE AGUARRAS |  | L | 0.014 | 18.41 | 0.25
INSUMO | 7311 | SINAPI | TINTA ESMALTE SINTETICO PREMIUM ACETINADO |  | L | 0.1403 | 48.46 | 6.79
|  |  | MO sem LS => | 6.21 | LS => | 6.84 | MO com LS => | 13.05
|  |  | Valor do BDI => | 4.86 |  |  | Valor com BDI => | 24.95
Tipo item | Código | Banco | Descrição | Tipo | Und | Quant. | Valor Unit | Total
COMPOSIÇÃO | FNDE 415 | FNDE | JOELHO 90 GRAUS, PVC, SOLDÁVEL, COM ROSCA, DN 25MM x 3/4 - FORNECIMENTO E INSTALAÇÃO |  | UN | 1 | 9.99 | 9.99
COMPOSIÇÃO AUXILIAR | 88248 | SINAPI | AUXILIAR DE ENCANADOR OU BOMBEIRO HIDRÁULICO COM ENCARGOS COMPLEMENTARES |  | H | 0.1359 | 25.57 | 3.47
COMPOSIÇÃO AUXILIAR | 88267 | SINAPI | ENCANADOR OU BOMBEIRO HIDRÁULICO COM ENCARGOS COMPLEMENTARES |  | H | 0.1359 | 32.27 | 4.38
INSUMO | 122 | SINAPI | ADESIVO PLASTICO PARA PVC, FRASCO COM *850* GR |  | UN | 0.0071 | 77.71 | 0.55
INSUMO | 3529 | SINAPI | JOELHO PVC, SOLDAVEL, 90 GRAUS, 25 MM, COR MARROM, PARA AGUA FRIA PREDIAL |  | UN | 1 | 0.82 | 0.82
INSUMO | 38383 | SINAPI | LIXA D'AGUA EM FOLHA, COR PRETA, GRAO 100 |  | UN | 0.0302 | 2.32 | 0.07
INSUMO | 20083 | SINAPI | SOLUCAO PREPARADORA / LIMPADORA PARA PVC, FRASCO COM 1000 CM3 |  | UN | 0.008 | 88.04 | 0.7
|  |  | MO sem LS => | 3.74 | LS => | 4.12 | MO com LS => | 7.85
|  |  | Valor do BDI => | 2.41 |  |  | Valor com BDI => | 12.4
Tipo item | Código | Banco | Descrição | Tipo | Und | Quant. | Valor Unit | Total
COMPOSIÇÃO | FNDE 208 | FNDE | TÊ DE REDUÇÃO, PVC, SOLDÁVEL, DN 75MM X 60 MM, INSTALADO EM PRUMADA DE ÁGUA - FORNECIMENTO E INSTALAÇÃO |  | UN | 1 | 33.48 | 33.48
COMPOSIÇÃO AUXILIAR | 88248 | SINAPI | AUXILIAR DE ENCANADOR OU BOMBEIRO HIDRÁULICO COM ENCARGOS COMPLEMENTARES |  | H | 0.1547 | 25.57 | 3.95
COMPOSIÇÃO AUXILIAR | 88267 | SINAPI | ENCANADOR OU BOMBEIRO HIDRÁULICO COM ENCARGOS COMPLEMENTARES |  | H | 0.1547 | 32.27 | 4.99
INSUMO | 122 | SINAPI | ADESIVO PLASTICO PARA PVC, FRASCO COM *850* GR |  | UN | 0.0212 | 77.71 | 1.64
INSUMO | 38383 | SINAPI | LIXA D'AGUA EM FOLHA, COR PRETA, GRAO 100 |  | UN | 0.0269 | 2.32 | 0.06
INSUMO | 20083 | SINAPI | SOLUCAO PREPARADORA / LIMPADORA PARA PVC, FRASCO COM 1000 CM3 |  | UN | 0.027 | 88.04 | 2.37
INSUMO | 7131 | SINAPI | TE DE REDUCAO, PVC, SOLDAVEL, 90 GRAUS, 50 MM X 40 MM, PARA AGUA FRIA PREDIAL |  | UN | 1 | 20.47 | 20.47
|  |  | MO sem LS => | 4.25 | LS => | 4.68 | MO com LS => | 8.94
|  |  | Valor do BDI => | 8.09 |  |  | Valor com BDI => | 41.57
Tipo item | Código | Banco | Descrição | Tipo | Und | Quant. | Valor Unit | Total
COMPOSIÇÃO | FNDE 499 | FNDE | TUBO PVC, SÉRIE R, ÁGUA PLUVIAL, DN 200 MM, FORNECIDO E INSTALADO EM CONDUTORES VERTICAIS DE ÁGUAS PLUVIAIS |  | M | 1 | 76.37 | 76.37
COMPOSIÇÃO AUXILIAR | 88248 | SINAPI | AUXILIAR DE ENCANADOR OU BOMBEIRO HIDRÁULICO COM ENCARGOS COMPLEMENTARES |  | H | 0.1309 | 25.57 | 3.34
COMPOSIÇÃO AUXILIAR | 88267 | SINAPI | ENCANADOR OU BOMBEIRO HIDRÁULICO COM ENCARGOS COMPLEMENTARES |  | H | 0.1309 | 32.27 | 4.22
INSUMO | 38383 | SINAPI | LIXA D'AGUA EM FOLHA, COR PRETA, GRAO 100 |  | UN | 0.073 | 2.32 | 0.16
INSUMO | 9840 | SINAPI | TUBO PVC, SERIE R, DN 150 MM, PARA ESGOTO OU AGUAS PLUVIAIS PREDIAL (NBR 5688) |  | M | 1.0353 | 66.31 | 68.65
|  |  | MO sem LS => | 3.6 | LS => | 3.96 | MO com LS => | 7.56
|  |  | Valor do BDI => | 18.46 |  |  | Valor com BDI => | 94.83
Tipo item | Código | Banco | Descrição | Tipo | Und | Quant. | Valor Unit | Total
COMPOSIÇÃO | FNDE 416 | FNDE | JUNÇÃO SIMPLES, PVC, SERIE R, ÁGUA PLUVIAL, DN 100 X 50 MM, JUNTA ELÁSTICA, FORNECIDO E INSTALADO EM CONDUTORES VERTICAIS DE ÁGUAS PLUVIAIS |  | UN | 1 | 109.87 | 109.87
COMPOSIÇÃO AUXILIAR | 88248 | SINAPI | AUXILIAR DE ENCANADOR OU BOMBEIRO HIDRÁULICO COM ENCARGOS COMPLEMENTARES |  | H | 0.3197 | 25.57 | 8.17
COMPOSIÇÃO AUXILIAR | 88267 | SINAPI | ENCANADOR OU BOMBEIRO HIDRÁULICO COM ENCARGOS COMPLEMENTARES |  | H | 0.3197 | 32.27 | 10.31
INSUMO | 299 | SINAPI | ANEL BORRACHA, DN 100 MM, PARA TUBO SERIE REFORCADA ESGOTO PREDIAL |  | UN | 2 | 3.24 | 6.48
INSUMO | 298 | SINAPI | ANEL BORRACHA, DN 75 MM, PARA TUBO SERIE REFORCADA ESGOTO PREDIAL |  | UN | 1 | 2.49 | 2.49
INSUMO | 20143 | SINAPI | JUNCAO SIMPLES, PVC SERIE R, DN 100 X 75 MM, PARA ESGOTO PREDIAL |  | UN | 1 | 77.53 | 77.53
INSUMO | 20078 | SINAPI | PASTA LUBRIFICANTE PARA TUBOS E CONEXOES COM JUNTA ELASTICA, EMBALAGEM DE *400* GR (USO EM PVC, ACO, POLIETILENO E OUTROS) |  | UN | 0.1525 | 32.07 | 4.89
|  |  | MO sem LS => | 8.8 | LS => | 9.69 | MO com LS => | 18.48
|  |  | Valor do BDI => | 26.56 |  |  | Valor com BDI => | 136.43
Tipo item | Código | Banco | Descrição | Tipo | Und | Quant. | Valor Unit | Total
COMPOSIÇÃO | FNDE 224 | FNDE | TORNEIRA CROMADA DE MESA, 1/2 OU 3/4 , PARA LAVATÓRIO, COM TEMPORIZADOR - FORNECIMENTO E INSTALAÇÃO |  | UN | 1 | 153.15 | 153.15
COMPOSIÇÃO AUXILIAR | 88267 | SINAPI | ENCANADOR OU BOMBEIRO HIDRÁULICO COM ENCARGOS COMPLEMENTARES |  | H | 0.096 | 32.27 | 3.09
COMPOSIÇÃO AUXILIAR | 88316 | SINAPI | SERVENTE COM ENCARGOS COMPLEMENTARES |  | H | 0.0303 | 25.11 | 0.76
INSUMO | 3146 | SINAPI | FITA VEDA ROSCA, EM PTFE, ROLO DE 18 MM X 10 M (L X C) |  | UN | 0.021 | 4 | 0.08
INSUMO | 36791 | SINAPI | TORNEIRA METALICA CROMADA DE MESA PARA LAVATORIO, BICA ALTA, COM AREJADOR |  | UN | 1 | 149.22 | 149.22
|  |  | MO sem LS => | 1.83 | LS => | 2.02 | MO com LS => | 3.85
|  |  | Valor do BDI => | 37.02 |  |  | Valor com BDI => | 190.17
Tipo item | Código | Banco | Descrição | Tipo | Und | Quant. | Valor Unit | Total
COMPOSIÇÃO | FNDE 225 | FNDE | TORNEIRA CROMADA DE MESA PARA LAVATORIO, TIPO MONOCOMANDO - ACIONAMENTO TIPO ALAVANCA |  | UN | 1 | 368.87 | 368.87
COMPOSIÇÃO AUXILIAR | 88267 | SINAPI | ENCANADOR OU BOMBEIRO HIDRÁULICO COM ENCARGOS COMPLEMENTARES |  | H | 0.463 | 32.27 | 14.94
COMPOSIÇÃO AUXILIAR | 88316 | SINAPI | SERVENTE COM ENCARGOS COMPLEMENTARES |  | H | 0.1459 | 25.11 | 3.66
INSUMO | 3146 | SINAPI | FITA VEDA ROSCA, EM PTFE, ROLO DE 18 MM X 10 M (L X C) |  | UN | 0.042 | 4 | 0.16
INSUMO | 44045 | SINAPI | TORNEIRA DE MESA PARA LAVATORIO, METALICA CROMADA, COM MISTURADOR MONOCOMANDO, BICA BAIXA |  | UN | 1 | 350.11 | 350.11
|  |  | MO sem LS => | 8.85 | LS => | 9.74 | MO com LS => | 18.6
|  |  | Valor do BDI => | 89.16 |  |  | Valor com BDI => | 458.03
Tipo item | Código | Banco | Descrição | Tipo | Und | Quant. | Valor Unit | Total
COMPOSIÇÃO | FNDE 215 | FNDE | VÁLVULA DE DESCARGA METÁLICA, DUPLO ACIONAMENTO ECO, BASE 1 1/2", ACABAMENTO METALICO CROMADO - FORNECIMENTO E INSTALAÇÃO |  | UN | 1 | 402.05 | 402.05
COMPOSIÇÃO AUXILIAR | 88248 | SINAPI | AUXILIAR DE ENCANADOR OU BOMBEIRO HIDRÁULICO COM ENCARGOS COMPLEMENTARES |  | H | 0.9249 | 25.57 | 23.64
COMPOSIÇÃO AUXILIAR | 88267 | SINAPI | ENCANADOR OU BOMBEIRO HIDRÁULICO COM ENCARGOS COMPLEMENTARES |  | H | 0.9249 | 32.27 | 29.84
INSUMO | 3148 | SINAPI | FITA VEDA ROSCA, EM PTFE, ROLO DE 18 MM X 50 M (L X C) |  | UN | 0.0192 | 14.75 | 0.28
INSUMO | 10228 | SINAPI | VALVULA DE DESCARGA METALICA, BASE 1 1/2" E ACABAMENTO METALICO CROMADO |  | UN | 1 | 348.29 | 348.29
|  |  | MO sem LS => | 25.45 | LS => | 28.02 | MO com LS => | 53.48
|  |  | Valor do BDI => | 97.18 |  |  | Valor com BDI => | 499.23
Tipo item | Código | Banco | Descrição | Tipo | Und | Quant. | Valor Unit | Total
COMPOSIÇÃO | FNDE 15 | FNDE | TOALHEIRO PLASTICO TIPO DISPENSER PARA PAPEL TOALHA INTERFOLHADO |  | UN | 1 | 65.53 | 65.53
COMPOSIÇÃO AUXILIAR | 88248 | SINAPI | AUXILIAR DE ENCANADOR OU BOMBEIRO HIDRÁULICO COM ENCARGOS COMPLEMENTARES |  | H | 0.5 | 25.57 | 12.78
COMPOSIÇÃO AUXILIAR | 88267 | SINAPI | ENCANADOR OU BOMBEIRO HIDRÁULICO COM ENCARGOS COMPLEMENTARES |  | H | 0.5 | 32.27 | 16.13
INSUMO | 37401 | SINAPI | TOALHEIRO PLASTICO TIPO DISPENSER PARA PAPEL TOALHA INTERFOLHADO |  | UN | 1 | 36.62 | 36.62
|  |  | MO sem LS => | 13.76 | LS => | 15.15 | MO com LS => | 28.91
|  |  | Valor do BDI => | 15.84 |  |  | Valor com BDI => | 81.37
Tipo item | Código | Banco | Descrição | Tipo | Und | Quant. | Valor Unit | Total
COMPOSIÇÃO | FNDE 16 | FNDE | PAPELEIRA PLASTICA TIPO DISPENSER PARA PAPEL HIGIENICO ROLAO |  | UN | 1 | 36.62 | 36.62
INSUMO | 37400 | SINAPI | PAPELEIRA PLASTICA TIPO DISPENSER PARA PAPEL HIGIENICO ROLAO |  | UN | 1 | 36.62 | 36.62
|  |  | MO sem LS => | 0 | LS => | 0 | MO com LS => | 0
|  |  | Valor do BDI => | 8.85 |  |  | Valor com BDI => | 45.47
Tipo item | Código | Banco | Descrição | Tipo | Und | Quant. | Valor Unit | Total
COMPOSIÇÃO | FNDE 12 | FNDE | ESPELHO CRISTAL, ESPESSURA 4MM, COM PARAFUSOS DE FIXAÇÃO, SEM MOLDURA |  | M² | 1 | 519.82 | 519.82
COMPOSIÇÃO AUXILIAR | 88242 | SINAPI | AJUDANTE DE PEDREIRO COM ENCARGOS COMPLEMENTARES |  | H | 0.4 | 26.01 | 10.4
COMPOSIÇÃO AUXILIAR | 88309 | SINAPI | PEDREIRO COM ENCARGOS COMPLEMENTARES |  | H | 2 | 32.84 | 65.68
INSUMO | 11186 | SINAPI | ESPELHO CRISTAL E = 4 MM |  | M² | 1 | 425.7 | 425.7
INSUMO | 4343 | SINAPI | PARAFUSO FRANCES ZINCADO, DIAMETRO 1/2", COMPRIMENTO 4", COM PORCA E ARRUELA |  | UN | 4 | 4.51 | 18.04
|  |  | MO sem LS => | 36.21 | LS => | 39.87 | MO com LS => | 76.08
|  |  | Valor do BDI => | 125.64 |  |  | Valor com BDI => | 645.46
Tipo item | Código | Banco | Descrição | Tipo | Und | Quant. | Valor Unit | Total
COMPOSIÇÃO | FNDE 17 | FNDE | DUCHA / CHUVEIRO METALICO, DE PAREDE, ARTICULAVEL, COM DESVIADOR E DUCHA MANUAL |  | UN | 1 | 204.48 | 204.48
COMPOSIÇÃO AUXILIAR | 88267 | SINAPI | ENCANADOR OU BOMBEIRO HIDRÁULICO COM ENCARGOS COMPLEMENTARES |  | H | 0.5 | 32.27 | 16.13
INSUMO | 38189 | SINAPI | DUCHA / CHUVEIRO METALICO, DE PAREDE, ARTICULAVEL, COM BRACO/CANO, SEM DESVIADOR |  | UN | 1 | 184.35 | 184.35
INSUMO | 3146 | SINAPI | FITA VEDA ROSCA, EM PTFE, ROLO DE 18 MM X 10 M (L X C) |  | UN | 1 | 4 | 4
|  |  | MO sem LS => | 7.68 | LS => | 8.46 | MO com LS => | 16.13
|  |  | Valor do BDI => | 49.42 |  |  | Valor com BDI => | 253.9
Tipo item | Código | Banco | Descrição | Tipo | Und | Quant. | Valor Unit | Total
COMPOSIÇÃO | FNDE 34 | FNDE | CABIDE/GANCHO DE BANHEIRO SIMPLES EM METAL CROMADO |  | UN | 1 | 53.36 | 53.36
COMPOSIÇÃO AUXILIAR | 88248 | SINAPI | AUXILIAR DE ENCANADOR OU BOMBEIRO HIDRÁULICO COM ENCARGOS COMPLEMENTARES |  | H | 0.5 | 25.57 | 12.78
COMPOSIÇÃO AUXILIAR | 88267 | SINAPI | ENCANADOR OU BOMBEIRO HIDRÁULICO COM ENCARGOS COMPLEMENTARES |  | H | 0.5 | 32.27 | 16.13
INSUMO | 37399 | SINAPI | CABIDE/GANCHO DE BANHEIRO SIMPLES EM METAL CROMADO |  | UN | 1 | 24.45 | 24.45
|  |  | MO sem LS => | 13.76 | LS => | 15.15 | MO com LS => | 28.91
|  |  | Valor do BDI => | 12.9 |  |  | Valor com BDI => | 66.26
Tipo item | Código | Banco | Descrição | Tipo | Und | Quant. | Valor Unit | Total
COMPOSIÇÃO | FNDE 117 | FNDE | SIFÃO PARA MICTÓRIO, 1 X 2", ACABAMENTO CROMODADO E SIMILAR |  | UN | 1 | 185.3 | 185.3
COMPOSIÇÃO AUXILIAR | 88267 | SINAPI | ENCANADOR OU BOMBEIRO HIDRÁULICO COM ENCARGOS COMPLEMENTARES |  | H | 0.0845 | 32.27 | 2.72
COMPOSIÇÃO AUXILIAR | 88316 | SINAPI | SERVENTE COM ENCARGOS COMPLEMENTARES |  | H | 0.0266 | 25.11 | 0.66
INSUMO | 3146 | SINAPI | FITA VEDA ROSCA, EM PTFE, ROLO DE 18 MM X 10 M (L X C) |  | UN | 0.0332 | 4 | 0.13
INSUMO | 6150 | SINAPI | SIFAO EM METAL CROMADO PARA PIA AMERICANA, 1.1/2 X 2" |  | UN | 1 | 181.79 | 181.79
|  |  | MO sem LS => | 1.61 | LS => | 1.77 | MO com LS => | 3.38
|  |  | Valor do BDI => | 44.79 |  |  | Valor com BDI => | 230.09
Tipo item | Código | Banco | Descrição | Tipo | Und | Quant. | Valor Unit | Total
COMPOSIÇÃO | FNDE 503-A | FNDE | BLOCO DE ILUMINAÇÃO DE EMRGÊNCIA LED, EQUIPADO COM 2 FARÓIS |  | UN | 1 | 271.73 | 271.73
COMPOSIÇÃO AUXILIAR | 88247 | SINAPI | AUXILIAR DE ELETRICISTA COM ENCARGOS COMPLEMENTARES |  | H | 0.2 | 26.42 | 5.28
COMPOSIÇÃO AUXILIAR | 88264 | SINAPI | ELETRICISTA COM ENCARGOS COMPLEMENTARES |  | H | 0.2 | 33.25 | 6.65
INSUMO | 13156 | ORSE | LUMINÁRIA DE EMERGÊNCIA C/ DOIS PROJETORS LED ALIMENTAÇÃO 127/220 DE 12V/55 AUTONOMIA DE 3 HORAS |  | UN | 1 | 259.8 | 259.8
|  |  | MO sem LS => | 5.68 | LS => | 6.25 | MO com LS => | 11.93
|  |  | Valor do BDI => | 65.68 |  |  | Valor com BDI => | 337.41
Tipo item | Código | Banco | Descrição | Tipo | Und | Quant. | Valor Unit | Total
COMPOSIÇÃO | FNDE 500-A | FNDE | KIT - SISTEMA DE ALARME PNE COM INDICADOR AUDIOVISUAL, PARA PESSOAS COM MOBILIDADE REDUZIDA OU CADEIRANTE |  | UN | 1 | 573.47 | 573.47
COMPOSIÇÃO AUXILIAR | 88247 | SINAPI | AUXILIAR DE ELETRICISTA COM ENCARGOS COMPLEMENTARES |  | H | 0.5 | 26.42 | 13.21
COMPOSIÇÃO AUXILIAR | 88264 | SINAPI | ELETRICISTA COM ENCARGOS COMPLEMENTARES |  | H | 0.5 | 33.25 | 16.62
INSUMO | 12838 | ORSE | ALARME BANHEIRO PNE DEFICIENTE FÍSICO CONFORME NBR 9050 COM ACIONADOR |  | UN | 1 | 543.64 | 543.64
|  |  | MO sem LS => | 14.2 | LS => | 15.64 | MO com LS => | 29.83
|  |  | Valor do BDI => | 138.61 |  |  | Valor com BDI => | 712.08
Tipo item | Código | Banco | Descrição | Tipo | Und | Quant. | Valor Unit | Total
COMPOSIÇÃO | FNDE 303 | FNDE | SINALIZAÇÃO COM PLACA INDICATIVA FIXADA NA ESTRUTURA |  | UN | 1 | 55.35 | 55.35
COMPOSIÇÃO AUXILIAR | 88239 | SINAPI | AJUDANTE DE CARPINTEIRO COM ENCARGOS COMPLEMENTARES |  | H | 0.3 | 25.57 | 7.67
INSUMO | 4791 | SINAPI | ADESIVO ACRILICO DE BASE AQUOSA / COLA DE CONTATO |  | KG | 0.02 | 53.64 | 1.07
INSUMO | 37558 | SINAPI | PLACA DE SINALIZACAO DE SEGURANCA CONTRA INCENDIO, FOTOLUMINESCENTE, RETANGULAR, *20 X 40* CM, EM PVC *2* MM ANTI-CHAMAS (SIMBOLOS, CORES E PICTOGRAMAS CONFORME NBR 16820) |  | UN | 1 | 46.61 | 46.61
|  |  | MO sem LS => | 3.65 | LS => | 4.02 | MO com LS => | 7.67
|  |  | Valor do BDI => | 13.38 |  |  | Valor com BDI => | 68.73
Tipo item | Código | Banco | Descrição | Tipo | Und | Quant. | Valor Unit | Total
COMPOSIÇÃO | FNDE 86 | FNDE | DISJUNTOR BIPOLAR TIPO DR, CORRENTE NOMINAL DE 25A - 30mA |  | UN | 1 | 237.68 | 237.68
COMPOSIÇÃO AUXILIAR | 88247 | SINAPI | AUXILIAR DE ELETRICISTA COM ENCARGOS COMPLEMENTARES |  | H | 0.25 | 26.42 | 6.6
COMPOSIÇÃO AUXILIAR | 88264 | SINAPI | ELETRICISTA COM ENCARGOS COMPLEMENTARES |  | H | 0.25 | 33.25 | 8.31
INSUMO | 39445 | SINAPI | DISPOSITIVO DR, 2 POLOS, SENSIBILIDADE DE 30 MA, CORRENTE DE 25 A, TIPO AC |  | UN | 1 | 216.85 | 216.85
INSUMO | 1571 | SINAPI | TERMINAL A COMPRESSAO EM COBRE ESTANHADO PARA CABO 4 MM2, 1 FURO E 1 COMPRESSAO, PARA PARAFUSO DE FIXACAO M5 |  | UN | 4 | 1.48 | 5.92
|  |  | MO sem LS => | 7.1 | LS => | 7.82 | MO com LS => | 14.91
|  |  | Valor do BDI => | 57.45 |  |  | Valor com BDI => | 295.13
Tipo item | Código | Banco | Descrição | Tipo | Und | Quant. | Valor Unit | Total
COMPOSIÇÃO | FNDE 506 | FNDE | CAIXA DE PASSAGEM ELETRICA DE PAREDE, DE EMBUTIR, EM PVC, COM TAMPA APARAFUSADA, DIMENSOES 150 X 150 X *75* MM |  | UN | 1 | 98.17 | 98.17
COMPOSIÇÃO AUXILIAR | 88247 | SINAPI | AUXILIAR DE ELETRICISTA COM ENCARGOS COMPLEMENTARES |  | H | 0.128 | 26.42 | 3.38
COMPOSIÇÃO AUXILIAR | 88264 | SINAPI | ELETRICISTA COM ENCARGOS COMPLEMENTARES |  | H | 0.128 | 33.25 | 4.25
INSUMO | 39811 | SINAPI | CAIXA DE PASSAGEM ELETRICA DE PAREDE, DE EMBUTIR, EM PVC, COM TAMPA APARAFUSADA, DIMENSOES 150 X 150 X *75* MM |  | UN | 1 | 90.54 | 90.54
|  |  | MO sem LS => | 3.63 | LS => | 4 | MO com LS => | 7.63
|  |  | Valor do BDI => | 23.73 |  |  | Valor com BDI => | 121.9
Tipo item | Código | Banco | Descrição | Tipo | Und | Quant. | Valor Unit | Total
COMPOSIÇÃO | FNDE 507 | FNDE | CAIXA DE PASSAGEM ELETRICA DE PAREDE, DE EMBUTIR, EM PVC, COM TAMPA APARAFUSADA, DIMENSOES 200 X 200 X *90* MM |  | UN | 1 | 156.5 | 156.5
COMPOSIÇÃO AUXILIAR | 88247 | SINAPI | AUXILIAR DE ELETRICISTA COM ENCARGOS COMPLEMENTARES |  | H | 0.128 | 26.42 | 3.38
COMPOSIÇÃO AUXILIAR | 88264 | SINAPI | ELETRICISTA COM ENCARGOS COMPLEMENTARES |  | H | 0.128 | 33.25 | 4.25
INSUMO | 39812 | SINAPI | CAIXA DE PASSAGEM ELETRICA DE PAREDE, DE EMBUTIR, EM PVC, COM TAMPA APARAFUSADA, DIMENSOES 200 X 200 X *90* MM |  | UN | 1 | 148.87 | 148.87
|  |  | MO sem LS => | 3.63 | LS => | 4 | MO com LS => | 7.63
|  |  | Valor do BDI => | 37.83 |  |  | Valor com BDI => | 194.33
Tipo item | Código | Banco | Descrição | Tipo | Und | Quant. | Valor Unit | Total
COMPOSIÇÃO | FNDE 98 | FNDE | REFLETOR EM ALUMÍNIO, DE SUPORTE E ALÇA, COM LÂMPADA LED DE 200 W |  | UN | 1 | 133.38 | 133.38
COMPOSIÇÃO AUXILIAR | 88247 | SINAPI | AUXILIAR DE ELETRICISTA COM ENCARGOS COMPLEMENTARES |  | H | 0.1735 | 26.42 | 4.58
COMPOSIÇÃO AUXILIAR | 88264 | SINAPI | ELETRICISTA COM ENCARGOS COMPLEMENTARES |  | H | 0.4165 | 33.25 | 13.84
INSUMO | 39391 | SINAPI | LUMINARIA LED REFLETOR RETANGULAR BIVOLT, LUZ BRANCA, 50 W |  | UN | 4 | 28.74 | 114.96
|  |  | MO sem LS => | 8.77 | LS => | 9.66 | MO com LS => | 18.42
|  |  | Valor do BDI => | 32.24 |  |  | Valor com BDI => | 165.62
Tipo item | Código | Banco | Descrição | Tipo | Und | Quant. | Valor Unit | Total
COMPOSIÇÃO | FNDE 40 | FNDE | BANCADA DE GRANITO CINZA ANDORINHA, INCLUSIVE PASSA PRATOS, ESPESSURA 2 CM - FORNECIMENTO E INSTALAÇÃO |  | M² | 1 | 668.26 | 668.26
COMPOSIÇÃO AUXILIAR | 88274 | SINAPI | MARMORISTA/GRANITEIRO COM ENCARGOS COMPLEMENTARES |  | H | 1.4944 | 32.69 | 48.85
COMPOSIÇÃO AUXILIAR | 88316 | SINAPI | SERVENTE COM ENCARGOS COMPLEMENTARES |  | H | 0.9834 | 25.11 | 24.69
INSUMO | 11795 | SINAPI | GRANITO PARA BANCADA, POLIDO, TIPO ANDORINHA/ QUARTZ/ CASTELO/ CORUMBA OU OUTROS EQUIVALENTES DA REGIAO, E= *2,5* CM |  | M² | 1.005 | 573.58 | 576.44
INSUMO | 4823 | SINAPI | MASSA PLASTICA PARA MARMORE/GRANITO |  | KG | 0.5228 | 31.78 | 16.61
INSUMO | 37329 | SINAPI | REJUNTE EPOXI, QUALQUER COR |  | KG | 0.0211 | 79.15 | 1.67
|  |  | MO sem LS => | 35 | LS => | 38.54 | MO com LS => | 73.54
|  |  | Valor do BDI => | 161.52 |  |  | Valor com BDI => | 829.78
Tipo item | Código | Banco | Descrição | Tipo | Und | Quant. | Valor Unit | Total
COMPOSIÇÃO | FNDE 73 | FNDE | BANCO EM ALVENARIA REVESTIDO EM CERÂMICA |  | M | 1 | 739.56 | 739.56
COMPOSIÇÃO AUXILIAR | 88309 | SINAPI | PEDREIRO COM ENCARGOS COMPLEMENTARES |  | H | 2.07 | 32.84 | 67.97
COMPOSIÇÃO AUXILIAR | 88316 | SINAPI | SERVENTE COM ENCARGOS COMPLEMENTARES |  | H | 3.14 | 25.11 | 78.84
COMPOSIÇÃO AUXILIAR | 94318 | SINAPI | ATERRO MECANIZADO DE VALA COM RETROESCAVADEIRA (CAPACIDADE DA CAÇAMBA DA RETRO: 0,26 M³ / POTÊNCIA: 88 HP), LARGURA ATÉ 1,5 M, PROFUNDIDADE DE 1,5 A 3,0 M, COM SOLO ARGILO-ARENOSO. AF_08/2023 |  | M³ | 0.05 | 66.38 | 3.31
COMPOSIÇÃO AUXILIAR | 104205 | SINAPI | EMBOÇO OU MASSA ÚNICA EM ARGAMASSA TRAÇO 1:2:8, PREPARO MECÂNICA COM BETONEIRA 400 L, APLICADA COM PROJETOR TIPO CANEQUINHA EM PANOS DE FACHADA COM PRESENÇA DE VÃOS, ESPESSURA DE 45 MM, ACESSO POR BALANCIM MANUAL. AF_08/2022 |  | M² | 1 | 99.34 | 99.34
COMPOSIÇÃO AUXILIAR | 104618 | SINAPI | REVESTIMENTO CERÂMICO PARA PAREDES INTERNAS COM PLACAS TIPO PASTILHA DE DIMENSÕES 2,5 X 2,5 CM (PLACAS DE 30 X 30 CM) CM APLICADAS A MEIA ALTURA DAS PAREDES. AF_02/2023 |  | M² | 1 | 415.1 | 415.1
INSUMO | 7258 | SINAPI | TIJOLO CERAMICO MACICO COMUM DE *5 X 10 X 20* CM (L X A X C) |  | UN | 100 | 0.75 | 75
|  |  | MO sem LS => | 69.87 | LS => | 76.93 | MO com LS => | 146.81
|  |  | Valor do BDI => | 178.75 |  |  | Valor com BDI => | 918.31
Tipo item | Código | Banco | Descrição | Tipo | Und | Quant. | Valor Unit | Total
COMPOSIÇÃO | FNDE 508 | FNDE | BANCO DE CONCRETO SEM ENCOSTO, DIM. 2,00 X 0,40 M |  | M² | 1 | 618.88 | 618.88
COMPOSIÇÃO AUXILIAR | 88309 | SINAPI | PEDREIRO COM ENCARGOS COMPLEMENTARES |  | H | 1 | 32.84 | 32.84
COMPOSIÇÃO AUXILIAR | 88316 | SINAPI | SERVENTE COM ENCARGOS COMPLEMENTARES |  | H | 2 | 25.11 | 50.22
COMPOSIÇÃO AUXILIAR | 87893 | SINAPI | CHAPISCO APLICADO EM ALVENARIA (SEM PRESENÇA DE VÃOS) E ESTRUTURAS DE CONCRETO DE FACHADA, COM COLHER DE PEDREIRO. ARGAMASSA TRAÇO 1:3 COM PREPARO MANUAL. AF_10/2022 |  | M² | 1.2 | 8.55 | 10.26
COMPOSIÇÃO AUXILIAR | 94971 | SINAPI | CONCRETO FCK = 25MPA, TRAÇO 1:2,3:2,7 (EM MASSA SECA DE CIMENTO/ AREIA MÉDIA/ BRITA 1) - PREPARO MECÂNICO COM BETONEIRA 600 L. AF_05/2021 |  | M³ | 0.19 | 599.99 | 113.99
COMPOSIÇÃO AUXILIAR | 92801 | SINAPI | CORTE E DOBRA DE AÇO CA-50, DIÂMETRO DE 6,3 MM. AF_06/2022 |  | KG | 15.2 | 9.89 | 150.32
COMPOSIÇÃO AUXILIAR | 87792 | SINAPI | EMBOÇO OU MASSA ÚNICA EM ARGAMASSA TRAÇO 1:2:8, PREPARO MECÂNICO COM BETONEIRA 400 L, APLICADA MANUALMENTE EM PANOS CEGOS DE FACHADA (SEM PRESENÇA DE VÃOS), ESPESSURA DE 25 MM. AF_08/2022 |  | M² | 1.2 | 48.98 | 58.77
COMPOSIÇÃO AUXILIAR | 96542 | SINAPI | FABRICAÇÃO, MONTAGEM E DESMONTAGEM DE FÔRMA PARA VIGA BALDRAME, EM CHAPA DE MADEIRA COMPENSADA RESINADA, E=17 MM, 4 UTILIZAÇÕES. AF_01/2024 |  | M² | 1.9 | 100.13 | 190.24
INSUMO | 1379 | SINAPI | CIMENTO PORTLAND COMPOSTO CP II-32 |  | KG | 18 | 0.68 | 12.24
|  |  | MO sem LS => | 39.53 | LS => | 43.53 | MO com LS => | 83.06
|  |  | Valor do BDI => | 149.58 |  |  | Valor com BDI => | 768.46
Tipo item | Código | Banco | Descrição | Tipo | Und | Quant. | Valor Unit | Total
COMPOSIÇÃO | FNDE 39-A | FNDE | CONJUNTO DE MASTRO P/ TRÊS BANDEIRAS E PEDESTAL |  | UN | 1 | 2854.59 | 2854.59
COMPOSIÇÃO AUXILIAR | 100301 | SINAPI | AJUDANTE DE PINTOR COM ENCARGOS COMPLEMENTARES |  | H | 3.5 | 27.63 | 96.7
COMPOSIÇÃO AUXILIAR | 88309 | SINAPI | PEDREIRO COM ENCARGOS COMPLEMENTARES |  | H | 1.91 | 32.84 | 62.72
COMPOSIÇÃO AUXILIAR | 88310 | SINAPI | PINTOR COM ENCARGOS COMPLEMENTARES |  | H | 3.5 | 34.31 | 120.08
COMPOSIÇÃO AUXILIAR | 88316 | SINAPI | SERVENTE COM ENCARGOS COMPLEMENTARES |  | H | 12.5 | 25.11 | 313.87
COMPOSIÇÃO AUXILIAR | 102867 | SINAPI | MÁQUINA SOLDA ARCO COM PISTOLA DE SOLDAGEM PARA STUD BOLT DE 5 MM A 22 MM - MATERIAIS NA OPERAÇÃO. AF_05/2023 |  | H | 0.85 | 0.48 | 0.4
INSUMO | 3768 | SINAPI | LIXA EM FOLHA PARA FERRO, NUMERO 150 |  | UN | 2.1 | 3.79 | 7.95
INSUMO | 10998 | SINAPI | ELETRODO REVESTIDO AWS - E-6010, DIAMETRO IGUAL A 4,00 MM |  | KG | 0.85 | 46.12 | 39.2
INSUMO | 43648 | SINAPI | TINTA ESMALTE SINTETICO STANDARD FOSCO |  | L | 1.1 | 33.66 | 37.02
INSUMO | 43648 | SINAPI | TINTA ESMALTE SINTETICO STANDARD FOSCO |  | L | 0.85 | 33.66 | 28.61
INSUMO | 21014 | SINAPI | TUBO ACO GALVANIZADO COM COSTURA, CLASSE LEVE, DN 65 MM (2 1/2"), E = 3,35 MM, * 6,23* KG/M (NBR 5580) |  | M | 11 | 93.14 | 1024.54
INSUMO | 21015 | SINAPI | TUBO ACO GALVANIZADO COM COSTURA, CLASSE LEVE, DN 80 MM (3"), E = 3,35 MM, *7,32* KG/M (NBR 5580) |  | M | 10.5 | 107 | 1123.5
|  |  | MO sem LS => | 282.6 | LS => | 311.17 | MO com LS => | 593.77
|  |  | Valor do BDI => | 689.95 |  |  | Valor com BDI => | 3544.54
Tipo item | Código | Banco | Descrição | Tipo | Und | Quant. | Valor Unit | Total
COMPOSIÇÃO | 12105-A | ORSE | GRADE DE FERRO C/ GRADIL EM BARRA CHATA 3/4" X 1/8", INCLUSIVE FERROLHO E DOBRADIÇAS CONFORME DESENHO |  | M² | 1 | 546.84 | 546.84
COMPOSIÇÃO AUXILIAR | 88309 | SINAPI | PEDREIRO COM ENCARGOS COMPLEMENTARES |  | H | 4.5 | 32.84 | 147.78
COMPOSIÇÃO AUXILIAR | 88316 | SINAPI | SERVENTE COM ENCARGOS COMPLEMENTARES |  | H | 4 | 25.11 | 100.44
COMPOSIÇÃO AUXILIAR | 88630 | SINAPI | ARGAMASSA TRAÇO 1:4 (CIMENTO E AREIA MÉDIA), PREPARO MECÂNICO COM BETONEIRA 400 L. AF_08/2019 |  | M³ | 0.0127 | 594.01 | 7.54
INSUMO | 12940 | ORSE | GRADE DE FERRO C/ GRADIL EM BARRA CHATA 3/4" X 1/8", INCLUSIVE FERROLHO E DOBRADIÇAS CONFORME DESENHO |  | M² | 1 | 291.08 | 291.08
|  |  | MO sem LS => | 118.14 | LS => | 130.08 | MO com LS => | 248.22
|  |  | Valor do BDI => | 132.17 |  |  | Valor com BDI => | 679.01
Tipo item | Código | Banco | Descrição | Tipo | Und | Quant. | Valor Unit | Total
COMPOSIÇÃO | 10320 | ORSE | FOSSA SÉPTICA EM ALVENARIA BLOCO DE CIMENTO E CONCRETO ARMADO, DIMENSÕES INTERNAS 1,80 X 3,60 X 1,60 M |  | M² | 1 | 22952.87 | 22952.87
COMPOSIÇÃO AUXILIAR | 26 | ORSE | COLETA E CARGA MANUAIS DE ENTULHO |  | M³ | 27.14 | 18.54 | 503.17
COMPOSIÇÃO AUXILIAR | 72 | ORSE | REATERRO MANUAL DE VALAS, COM COMPACTAÇÃO UTILIZANDO SÊPO, SEM CONTROLE DO GRAU DE COMPACTAÇÃO |  | M³ | 46.92 | 37.08 | 1739.79
COMPOSIÇÃO AUXILIAR | 95 | ORSE | CONCRETO SIMPLES FABRICADO NA OBRA, FCK=13,5 MPA, LANÇADO E ADENSADO |  | M³ | 0.943 | 578.28 | 545.31
COMPOSIÇÃO AUXILIAR | 110 | ORSE | FORMA PLANA PARA ESTRUTURAS, EM COMPENSADO RESINADO DE 12MM, 01 USO, INCLUSIVE ESCORAMENTO - REVISADA 07.2015 |  | M² | 29.4 | 195.67 | 5752.69
COMPOSIÇÃO AUXILIAR | 140 | ORSE | AÇO CA - 50 Ø 6,3 A 12,5MM, INCLUSIVE CORTE, DOBRAGEM, MONTAGEM E COLOCACAO DE FERRAGENS NAS FORMAS, PARA SUPERESTRUTURAS E FUNDAÇÕES - R1 |  | KG | 235.2 | 13.16 | 3095.23
COMPOSIÇÃO AUXILIAR | 1528 | ORSE | TUBO PVC RÍGIDO SOLDÁVEL PONTA E BOLSA P/ ESGOTO PREDIAL, D = 150 MM |  | M | 3.8 | 70.27 | 267.02
COMPOSIÇÃO AUXILIAR | 2498 | ORSE | ESCAVAÇÃO MANUAL DE VALA OU CAVA EM MATERIAL DE 1ª CATEGORIA, PROFUNDIDADE ENTRE 1,50 E 3,00M |  | M³ | 61.68 | 83.45 | 5147.19
COMPOSIÇÃO AUXILIAR | 2660 | ORSE | APILOAMENTO MANUAL DE FUNDO DE VALA |  | M² | 9.43 | 27.82 | 262.34
COMPOSIÇÃO AUXILIAR | 3310 | ORSE | CHAPISCO EM PAREDE COM ARGAMASSA TRAÇO T1 - 1:3 (CIMENTO / AREIA) - REVISADO 08/2015 |  | M² | 42.12 | 6.97 | 293.57
COMPOSIÇÃO AUXILIAR | 3314 | ORSE | REBOCO OU EMBOÇO INTERNO, DE PAREDE, COM ARGAMASSA TRAÇO T6 - 1:2:10 (CIMENTO / CAL / AREIA), ESPESSURA 1,5 CM |  | M² | 42.12 | 33.19 | 1397.96
COMPOSIÇÃO AUXILIAR | 3346 | ORSE | CONCRETO SIMPLES USINADO FCK=30MPA, BOMBEADO, LANÇADO E ADENSADO EM SUPERESTRUTURA |  | M³ | 2.944 | 605.37 | 1782.2
COMPOSIÇÃO AUXILIAR | 9276 | ORSE | ABRAÇADEIRA EM FERRO GALVANIZADO DN 150MM |  | UN | 4 | 59.4 | 237.6
COMPOSIÇÃO AUXILIAR | 9382 | ORSE | ALVENARIA BLOCO CONCRETO VEDAÇÃO 14X19X39CM, E=0,14M, COM ARGAMASSA TRAÇO T5 1:2:8 (CIMENTO / CAL / AREIA), JUNTA 1 CM - REV. 01 |  | M² | 21.06 | 86.02 | 1811.58
COMPOSIÇÃO AUXILIAR | 9948 | ORSE | TAMPA DE CONCRETO ARMADO, DIMENSÕES: 0,60X0,80MX0,05M |  | UN | 2 | 58.61 | 117.22
|  |  | MO sem LS => | 0 | LS => | 0 | MO com LS => | 0
|  |  | Valor do BDI => | 5547.71 |  |  | Valor com BDI => | 28500.58
Tipo item | Código | Banco | Descrição | Tipo | Und | Quant. | Valor Unit | Total
COMPOSIÇÃO | 98090 | ORSE | FILTRO ANAERÓBIO RETANGULAR, EM ALVENARIA COM BLOCOS DE CONCRETO, DIMENSÕES INTERNAS: 1,4 X 3,0 X H=1,67 M, VOLUME ÚTIL: 5040 L (PARA 32 CONTRIBUINTES) |  | UN | 1 | 9349.57 | 9349.57
COMPOSIÇÃO AUXILIAR | 101624 | ORSE | PREPARO DE FUNDO DE VALA COM LARGURA MAIOR OU IGUAL A 1,5 M E MENOR QUE 2,5 M, COM CAMADA DE BRITA, LANÇAMENTO MECANIZADO. AF_08/2020 |  | M³ | 0.561 | 341.49 | 191.57
COMPOSIÇÃO AUXILIAR | 97735 | ORSE | PEÇA RETANGULAR PRÉ-MOLDADA, VOLUME DE CONCRETO DE 30 A 100 LITROS, TAXA DE AÇO APROXIMADA DE 30KG/M³. AF_03/2024 |  | M³ | 0.8475 | 2745.18 | 2326.54
COMPOSIÇÃO AUXILIAR | 94970 | ORSE | CONCRETO FCK = 20MPA, TRAÇO 1:2,7:3 (EM MASSA SECA DE CIMENTO/ AREIA MÉDIA/ BRITA 1) - PREPARO MECÂNICO COM BETONEIRA 600 L. AF_05/2021 |  | M³ | 1.2762 | 580.85 | 741.28
COMPOSIÇÃO AUXILIAR | 92767 | ORSE | ARMAÇÃO DE LAJE DE ESTRUTURA CONVENCIONAL DE CONCRETO ARMADO UTILIZANDO AÇO CA-60 DE 4,2 MM - MONTAGEM. AF_06/2022 |  | KG | 33.8772 | 16.27 | 551.18
COMPOSIÇÃO AUXILIAR | 89998 | ORSE | ARMAÇÃO DE CINTA DE ALVENARIA ESTRUTURAL; DIÂMETRO DE 10,0 MM. AF_09/2021 |  | KG | 11.8464 | 10.19 | 120.71
COMPOSIÇÃO AUXILIAR | 89996 | ORSE | ARMAÇÃO VERTICAL DE ALVENARIA ESTRUTURAL; DIÂMETRO DE 10,0 MM. AF_09/2021 |  | KG | 3.9488 | 10.82 | 42.72
COMPOSIÇÃO AUXILIAR | 89995 | ORSE | GRAUTEAMENTO DE CINTA SUPERIOR OU DE VERGA EM ALVENARIA ESTRUTURAL. AF_09/2021 |  | M³ | 0.2953 | 1185.81 | 350.16
COMPOSIÇÃO AUXILIAR | 89993 | ORSE | GRAUTEAMENTO VERTICAL EM ALVENARIA ESTRUTURAL. AF_09/2021 |  | M³ | 0.1196 | 1229.56 | 147.05
COMPOSIÇÃO AUXILIAR | 88628 | ORSE | ARGAMASSA TRAÇO 1:3 (EM VOLUME DE CIMENTO E AREIA MÉDIA ÚMIDA), PREPARO MECÂNICO COM BETONEIRA 400 L. AF_08/2019 |  | M³ | 0.8284 | 649.54 | 538.07
COMPOSIÇÃO AUXILIAR | 88316 | ORSE | SERVENTE COM ENCARGOS COMPLEMENTARES |  | H | 29.5348 | 25.11 | 741.61
COMPOSIÇÃO AUXILIAR | 88309 | ORSE | PEDREIRO COM ENCARGOS COMPLEMENTARES |  | H | 37.5897 | 32.84 | 1234.44
COMPOSIÇÃO AUXILIAR | 87316 | ORSE | ARGAMASSA TRAÇO 1:4 (EM VOLUME DE CIMENTO E AREIA GROSSA ÚMIDA) PARA CHAPISCO CONVENCIONAL, PREPARO MECÂNICO COM BETONEIRA 400 L. AF_08/2019 |  | M³ | 0.1465 | 580.64 | 85.06
INSUMO | 25067 | ORSE | BLOCO DE CONCRETO ESTRUTURAL 19 X 19 X 39 CM, FBK 4,5 MPA (NBR 6136) |  | UN | 150.9938 | 6.6 | 996.55
INSUMO | 6193 | ORSE | TABUA NAO APARELHADA *2,5 X 20* CM, EM MACARANDUBA/MASSARANDUBA, ANGELIM OU EQUIVALENTE DA REGIAO - BRUTA |  | M | 2.1528 | 19.3 | 41.54
COMPOSIÇÃO AUXILIAR | 5679 | ORSE | RETROESCAVADEIRA SOBRE RODAS COM CARREGADEIRA, TRAÇÃO 4X4, POTÊNCIA LÍQ. 88 HP, CAÇAMBA CARREG. CAP. MÍN. 1 M3, CAÇAMBA RETRO CAP. 0,26 M3, PESO OPERACIONAL MÍN. 6.674 KG, PROFUNDIDADE ESCAVAÇÃO MÁX. 4,37 M - CHI DIURNO. AF_06/2014 |  | CHI | 1.4113 | 64.48 | 91
COMPOSIÇÃO AUXILIAR | 5678 | ORSE | RETROESCAVADEIRA SOBRE RODAS COM CARREGADEIRA, TRAÇÃO 4X4, POTÊNCIA LÍQ. 88 HP, CAÇAMBA CARREG. CAP. MÍN. 1 M3, CAÇAMBA RETRO CAP. 0,26 M3, PESO OPERACIONAL MÍN. 6.674 KG, PROFUNDIDADE ESCAVAÇÃO MÁX. 4,37 M - CHP DIURNO. AF_06/2014 |  | CHP | 0.6925 | 148.05 | 102.52
INSUMO | 5069 | ORSE | PREGO DE ACO POLIDO COM CABECA 17 X 27 (2 1/2 X 11) |  | KG | 0.0608 | 18.14 | 1.1
INSUMO | 4720 | ORSE | PEDRA BRITADA N. 0, OU PEDRISCO (4,8 A 9,5 MM) POSTO PEDREIRA/FORNECEDOR, SEM FRETE |  | M³ | 2.9229 | 214.44 | 626.78
INSUMO | 4517 | ORSE | SARRAFO *2,5 X 7,5* CM EM PINUS, MISTA OU EQUIVALENTE DA REGIAO - BRUTA |  | M | 0.6864 | 2.66 | 1.82
INSUMO | 4491 | ORSE | PONTALETE *7,5 X 7,5* CM EM PINUS, MISTA OU EQUIVALENTE DA REGIAO - BRUTA |  | M | 0.5772 | 7.6 | 4.38
INSUMO | 2692 | ORSE | DESMOLDANTE PROTETOR PARA FORMAS DE MADEIRA, DE BASE OLEOSA EMULSIONADA EM AGUA |  | L | 0.0265 | 8.06 | 0.21
INSUMO | 660 | ORSE | CANALETA DE CONCRETO 19 X 19 X 19 CM (CLASSE C - NBR 6136) |  | UN | 100.8 | 4.1 | 413.28
|  |  | MO sem LS => | 940.48 | LS => | 1035.56 | MO com LS => | 1976.05
|  |  | Valor do BDI => | 2259.79 |  |  | Valor com BDI => | 11609.36
Tipo item | Código | Banco | Descrição | Tipo | Und | Quant. | Valor Unit | Total
COMPOSIÇÃO | 103669 | SINAPI | CONCRETAGEM DE PILARES, FCK = 25 MPA, COM USO DE BALDES - LANÇAMENTO, ADENSAMENTO E ACABAMENTO |  | M³ | 1 | 1038.12 | 1038.12
COMPOSIÇÃO AUXILIAR | 90587 | SINAPI | VIBRADOR DE IMERSÃO, DIÂMETRO DE PONTEIRA 45MM, MOTOR ELÉTRICO TRIFÁSICO POTÊNCIA DE 2 CV - CHI DIURNO. AF_06/2015 |  | CHI | 1.417 | 0.56 | 0.79
COMPOSIÇÃO AUXILIAR | 90586 | SINAPI | VIBRADOR DE IMERSÃO, DIÂMETRO DE PONTEIRA 45MM, MOTOR ELÉTRICO TRIFÁSICO POTÊNCIA DE 2 CV - CHP DIURNO. AF_06/2015 |  | CHP | 1.042 | 1.29 | 1.34
COMPOSIÇÃO AUXILIAR | 88316 | SINAPI | SERVENTE COM ENCARGOS COMPLEMENTARES |  | H | 7.377 | 25.11 | 185.23
COMPOSIÇÃO AUXILIAR | 88309 | SINAPI | PEDREIRO COM ENCARGOS COMPLEMENTARES |  | H | 2.459 | 32.84 | 80.75
COMPOSIÇÃO AUXILIAR | 88262 | SINAPI | CARPINTEIRO DE FORMAS COM ENCARGOS COMPLEMENTARES |  | H | 2.459 | 32.17 | 79.1
INSUMO | 38408 | SINAPI | CONCRETO USINADO BOMBEAVEL, CLASSE DE RESISTENCIA C25, COM BRITA 0 E 1, SLUMP = 190 +/- 20 MM, EXCLUI SERVICO DE BOMBEAMENTO (NBR 8953) |  | M³ | 1.103 | 626.4 | 690.91
|  |  | MO sem LS => | 164.24 | LS => | 180.84 | MO com LS => | 345.08
|  |  | Valor do BDI => | 250.91 |  |  | Valor com BDI => | 1289.03
Tipo item | Código | Banco | Descrição | Tipo | Und | Quant. | Valor Unit | Total
COMPOSIÇÃO | 92770 | SINAPI | ARMAÇÃO DE LAJE DE ESTRUTURA CONVENCIONAL DE CONCRETO ARMADO UTILIZANDO AÇO CA-50 DE 8,0 MM - MONTAGEM |  | KG | 1 | 11.85 | 11.85
COMPOSIÇÃO AUXILIAR | 92802 | SINAPI | CORTE E DOBRA DE AÇO CA-50, DIÂMETRO DE 8,0 MM. AF_06/2022 |  | KG | 1 | 9.71 | 9.71
COMPOSIÇÃO AUXILIAR | 88245 | SINAPI | ARMADOR COM ENCARGOS COMPLEMENTARES |  | H | 0.0403 | 32.61 | 1.31
COMPOSIÇÃO AUXILIAR | 88238 | SINAPI | AJUDANTE DE ARMADOR COM ENCARGOS COMPLEMENTARES |  | H | 0.0066 | 25.96 | 0.17
INSUMO | 43132 | SINAPI | ARAME RECOZIDO 16 BWG, D = 1,65 MM (0,016 KG/M) OU 18 BWG, D = 1,25 MM (0,01 KG/M) |  | KG | 0.025 | 20 | 0.5
INSUMO | 39017 | SINAPI | ESPACADOR / DISTANCIADOR CIRCULAR COM ENTRADA LATERAL, EM PLASTICO, PARA VERGALHAO *4,2 A 12,5* MM, COBRIMENTO 20 MM |  | UN | 0.728 | 0.22 | 0.16
|  |  | MO sem LS => | 0.7 | LS => | 0.77 | MO com LS => | 1.48
|  |  | Valor do BDI => | 2.86 |  |  | Valor com BDI => | 14.71
Tipo item | Código | Banco | Descrição | Tipo | Und | Quant. | Valor Unit | Total
COMPOSIÇÃO | 92771 | SINAPI | ARMAÇÃO DE LAJE DE ESTRUTURA CONVENCIONAL DE CONCRETO ARMADO UTILIZANDO AÇO CA-50 DE 10,0 MM - MONTAGEM |  | KG | 1 | 10.43 | 10.43
COMPOSIÇÃO AUXILIAR | 92803 | SINAPI | CORTE E DOBRA DE AÇO CA-50, DIÂMETRO DE 10,0 MM. AF_06/2022 |  | KG | 1 | 8.92 | 8.92
COMPOSIÇÃO AUXILIAR | 88245 | SINAPI | ARMADOR COM ENCARGOS COMPLEMENTARES |  | H | 0.0259 | 32.61 | 0.84
COMPOSIÇÃO AUXILIAR | 88238 | SINAPI | AJUDANTE DE ARMADOR COM ENCARGOS COMPLEMENTARES |  | H | 0.0042 | 25.96 | 0.1
INSUMO | 43132 | SINAPI | ARAME RECOZIDO 16 BWG, D = 1,65 MM (0,016 KG/M) OU 18 BWG, D = 1,25 MM (0,01 KG/M) |  | KG | 0.025 | 20 | 0.5
INSUMO | 39017 | SINAPI | ESPACADOR / DISTANCIADOR CIRCULAR COM ENTRADA LATERAL, EM PLASTICO, PARA VERGALHAO *4,2 A 12,5* MM, COBRIMENTO 20 MM |  | UN | 0.357 | 0.22 | 0.07
|  |  | MO sem LS => | 0.45 | LS => | 0.5 | MO com LS => | 0.94
|  |  | Valor do BDI => | 2.52 |  |  | Valor com BDI => | 12.95
Tipo item | Código | Banco | Descrição | Tipo | Und | Quant. | Valor Unit | Total
COMPOSIÇÃO | 103674 | SINAPI | CONCRETAGEM DE VIGAS E LAJES, FCK=25 MPA, PARA LAJES PREMOLDADAS COM USO DE BOMBA - LANÇAMENTO, ADENSAMENTO E ACABAMENTO |  | M³ | 1 | 724.15 | 724.15
COMPOSIÇÃO AUXILIAR | 90587 | SINAPI | VIBRADOR DE IMERSÃO, DIÂMETRO DE PONTEIRA 45MM, MOTOR ELÉTRICO TRIFÁSICO POTÊNCIA DE 2 CV - CHI DIURNO. AF_06/2015 |  | CHI | 0.179 | 0.56 | 0.1
COMPOSIÇÃO AUXILIAR | 90586 | SINAPI | VIBRADOR DE IMERSÃO, DIÂMETRO DE PONTEIRA 45MM, MOTOR ELÉTRICO TRIFÁSICO POTÊNCIA DE 2 CV - CHP DIURNO. AF_06/2015 |  | CHP | 0.194 | 1.29 | 0.25
COMPOSIÇÃO AUXILIAR | 88316 | SINAPI | SERVENTE COM ENCARGOS COMPLEMENTARES |  | H | 1.192 | 25.11 | 29.93
COMPOSIÇÃO AUXILIAR | 88309 | SINAPI | PEDREIRO COM ENCARGOS COMPLEMENTARES |  | H | 1.119 | 32.84 | 36.74
COMPOSIÇÃO AUXILIAR | 88262 | SINAPI | CARPINTEIRO DE FORMAS COM ENCARGOS COMPLEMENTARES |  | H | 0.186 | 32.17 | 5.98
INSUMO | 1527 | SINAPI | CONCRETO USINADO BOMBEAVEL, CLASSE DE RESISTENCIA C25, BRITA 0 E 1, SLUMP = 100 +/- 20 MM, COM BOMBEAMENTO (DISPONIBILIZACAO DE BOMBA), SEM O LANCAMENTO (NBR 8953) |  | M³ | 1.103 | 590.35 | 651.15
|  |  | MO sem LS => | 34.58 | LS => | 38.08 | MO com LS => | 72.65
|  |  | Valor do BDI => | 175.03 |  |  | Valor com BDI => | 899.18
Tipo item | Código | Banco | Descrição | Tipo | Und | Quant. | Valor Unit | Total
COMPOSIÇÃO | 89591 | SINAPI | JOELHO 45 GRAUS, PVC, SERIE R, ÁGUA PLUVIAL, DN 150 MM, JUNTA ELÁSTICA, FORNECIDO E INSTALADO EM CONDUTORES VERTICAIS DE ÁGUAS PLUVIAIS |  | UN | 1 | 137.96 | 137.96
COMPOSIÇÃO AUXILIAR | 88267 | SINAPI | ENCANADOR OU BOMBEIRO HIDRÁULICO COM ENCARGOS COMPLEMENTARES |  | H | 0.4713 | 32.27 | 15.2
COMPOSIÇÃO AUXILIAR | 88248 | SINAPI | AUXILIAR DE ENCANADOR OU BOMBEIRO HIDRÁULICO COM ENCARGOS COMPLEMENTARES |  | H | 0.4713 | 25.57 | 12.05
INSUMO | 20152 | SINAPI | JOELHO, PVC SERIE R, 45 GRAUS, DN 150 MM, PARA ESGOTO PREDIAL |  | UN | 1 | 82.7 | 82.7
INSUMO | 20078 | SINAPI | PASTA LUBRIFICANTE PARA TUBOS E CONEXOES COM JUNTA ELASTICA, EMBALAGEM DE *400* GR (USO EM PVC, ACO, POLIETILENO E OUTROS) |  | UN | 0.175 | 32.07 | 5.61
INSUMO | 300 | SINAPI | ANEL BORRACHA, DN 150 MM, PARA TUBO SERIE REFORCADA ESGOTO PREDIAL |  | UN | 2 | 11.2 | 22.4
|  |  | MO sem LS => | 12.97 | LS => | 14.28 | MO com LS => | 27.25
|  |  | Valor do BDI => | 33.34 |  |  | Valor com BDI => | 171.3
Tipo item | Código | Banco | Descrição | Tipo | Und | Quant. | Valor Unit | Total
COMPOSIÇÃO | 89698 | SINAPI | JUNÇÃO SIMPLES, PVC, SERIE R, ÁGUA PLUVIAL, DN 150 X 150 MM, JUNTA ELÁSTICA, FORNECIDO E INSTALADO EM CONDUTORES VERTICAIS DE ÁGUAS PLUVIAIS |  | UN | 1 | 282.77 | 282.77
COMPOSIÇÃO AUXILIAR | 88267 | SINAPI | ENCANADOR OU BOMBEIRO HIDRÁULICO COM ENCARGOS COMPLEMENTARES |  | H | 0.6284 | 32.27 | 20.27
COMPOSIÇÃO AUXILIAR | 88248 | SINAPI | AUXILIAR DE ENCANADOR OU BOMBEIRO HIDRÁULICO COM ENCARGOS COMPLEMENTARES |  | H | 0.6284 | 25.57 | 16.06
INSUMO | 20146 | SINAPI | JUNCAO SIMPLES, PVC SERIE R, DN 150 X 150 MM, PARA ESGOTO PREDIAL |  | UN | 1 | 204.43 | 204.43
INSUMO | 20078 | SINAPI | PASTA LUBRIFICANTE PARA TUBOS E CONEXOES COM JUNTA ELASTICA, EMBALAGEM DE *400* GR (USO EM PVC, ACO, POLIETILENO E OUTROS) |  | UN | 0.2625 | 32.07 | 8.41
INSUMO | 300 | SINAPI | ANEL BORRACHA, DN 150 MM, PARA TUBO SERIE REFORCADA ESGOTO PREDIAL |  | UN | 3 | 11.2 | 33.6
|  |  | MO sem LS => | 17.29 | LS => | 19.04 | MO com LS => | 36.33
|  |  | Valor do BDI => | 68.35 |  |  | Valor com BDI => | 351.12
Tipo item | Código | Banco | Descrição | Tipo | Und | Quant. | Valor Unit | Total
COMPOSIÇÃO | 89683 | SINAPI | TÊ DE INSPEÇÃO, PVC, SERIE R, ÁGUA PLUVIAL, DN 150 X 100 MM, JUNTA ELÁSTICA, FORNECIDO E INSTALADO EM CONDUTORES VERTICAIS DE ÁGUAS PLUVIAIS |  | UN | 1 | 302.8 | 302.8
COMPOSIÇÃO AUXILIAR | 88267 | SINAPI | ENCANADOR OU BOMBEIRO HIDRÁULICO COM ENCARGOS COMPLEMENTARES |  | H | 0.3142 | 32.27 | 10.13
COMPOSIÇÃO AUXILIAR | 88248 | SINAPI | AUXILIAR DE ENCANADOR OU BOMBEIRO HIDRÁULICO COM ENCARGOS COMPLEMENTARES |  | H | 0.3142 | 25.57 | 8.03
INSUMO | 38448 | SINAPI | TE DE INSPECAO, PVC, SERIE R, 150 X 100 MM, PARA ESGOTO PREDIAL |  | UN | 1 | 256.63 | 256.63
INSUMO | 20078 | SINAPI | PASTA LUBRIFICANTE PARA TUBOS E CONEXOES COM JUNTA ELASTICA, EMBALAGEM DE *400* GR (USO EM PVC, ACO, POLIETILENO E OUTROS) |  | UN | 0.175 | 32.07 | 5.61
INSUMO | 300 | SINAPI | ANEL BORRACHA, DN 150 MM, PARA TUBO SERIE REFORCADA ESGOTO PREDIAL |  | UN | 2 | 11.2 | 22.4
|  |  | MO sem LS => | 8.64 | LS => | 9.51 | MO com LS => | 18.16
|  |  | Valor do BDI => | 73.19 |  |  | Valor com BDI => | 375.99

## BDI
Ministério da Integração e do Desenvolvimento Regional
Companhia de Desenvolvimento dos Vales do São Francisco e do Parnaíba
Area de Desenvolvimento e Infraestrutura
OBRA: | SERVIÇOS COMUNS DE ENGENHARIA, VISANDO EXECUÇÃO DE PÁTIOS PARA MÚLTIPLOS USOS, COM E SEM COBERTURA, NA ÁREA DE ATUAÇÃO DA SEDE DA CODEVASF, NO DISTRITO FEDERAL
Data Io Reajuste: |  | 2025-12-01 | Fonte | Encargos Sociais |  | BDI
Pátios SEM Cobertura: |  | 10 | SINAPI - 12/2025 - Brasília | Tipo: | Não Desonerado | SERV %: | 24.17%
Ambientes Funcionais: |  | 5 | ORSE - 11/2025 - Sergipe | Horista: | 110.1% | DIF SERV %: | -
Pátios COM Cobertura: |  | 5 |  | Mensalista: | 70.19% | FORN %: | 14.96%
MEMÓRIA DE CALCULO DO BDI DE SERVIÇOS - DESONERADO
Item | Descrição |  |  |  |  | Percentual (%)
1 | DESPESAS INDIRETAS (GRUPO A) |  |  |  |  | 8.25%
A1 | SEGURO E GARANTIA |  |  |  |  | 0.8%
A2 | RISCO E IMPREVISTOS |  |  |  |  | 1%
A3 | DESPESAS FINANCEIRAS |  |  |  |  | 1.05%
A4 | ADMINISTRAÇÃO CENTRAL |  |  |  |  | 5.4%
2 | BENEFÍCIO (GRUPO B) |  |  |  |  | 7%
B1 | LUCRO |  |  |  |  | 7%
3 | IMPOSTOS |  |  |  |  | 11.15%
C1 | ISS |  |  |  |  | 3%
C2 | PIS / PASEP |  |  |  |  | 0.65%
C3 | COFINS |  |  |  |  | 3%
C4 | CPRB |  |  |  |  | 4.5%
| Fórmula Para Cálculo do B.D.I { BDI =(((1+A4+A1+A2)*(1+A3)*(1+B))/(1-C))-1 } | [5 empty] | #VALUE!
| Bonificação Sobre Despesas indiretas (B.D.I) |  |  |  |  | 30.45%
MEMÓRIA DE CALCULO DO BDI DE FORNECIMENTO - DESONERADO
Item | Descrição |  |  |  |  | Percentual (%)
1 | DESPESAS INDIRETAS (GRUPO A) |  |  |  |  | 3.5%
A1 | SEGURO E GARANTIA |  |  |  |  | 0.5%
A2 | RISCO E IMPREVISTOS |  |  |  |  | 0.5%
A3 | DESPESAS FINANCEIRAS |  |  |  |  | 0.5%
A4 | ADMINISTRAÇÃO CENTRAL |  |  |  |  | 2%
2 | BENEFÍCIO (GRUPO B) |  |  |  |  | 7%
B1 | LUCRO |  |  |  |  | 7%
3 | IMPOSTOS |  |  |  |  | 8.15%
C1 | ISS |  |  |  |  | 0%
C2 | PIS / PASEP |  |  |  |  | 0.65%
C3 | COFINS |  |  |  |  | 3%
C4 | CPRB |  |  |  |  | 4.5%
| Fórmula Para Cálculo do B.D.I { BDI =(((1+A4+A1+A2)*(1+A3)*(1+B))/(1-C))-1 } | [5 empty] | #VALUE!
| Bonificação Sobre Despesas indiretas (B.D.I) |  |  |  |  | 20.59%
MEMÓRIA DE CALCULO DO BDI DE SERVIÇOS - NÃO DESONERADO
Item | Descrição |  |  |  |  | Percentual (%)
1 | DESPESAS INDIRETAS (GRUPO A) |  |  |  |  | 8.25%
A1 | SEGURO E GARANTIA |  |  |  |  | 0.8%
A2 | RISCO E IMPREVISTOS |  |  |  |  | 1%
A3 | DESPESAS FINANCEIRAS |  |  |  |  | 1.05%
A4 | ADMINISTRAÇÃO CENTRAL |  |  |  |  | 5.4%
2 | BENEFÍCIO (GRUPO B) |  |  |  |  | 7%
B1 | LUCRO |  |  |  |  | 7%
3 | IMPOSTOS |  |  |  |  | 6.65%
C1 | ISS |  |  |  |  | 3%
C2 | PIS / PASEP |  |  |  |  | 0.65%
C3 | COFINS |  |  |  |  | 3%
C4 | CPRB |  |  |  |  | 0%
| Fórmula Para Cálculo do B.D.I { BDI =(((1+A4+A1+A2)*(1+A3)*(1+B))/(1-C))-1 } | [5 empty] | #VALUE!
| Bonificação Sobre Despesas indiretas (B.D.I) |  |  |  |  | 24.17%
MEMÓRIA DE CALCULO DO BDI DE FORNECIMENTO - NÃO DESONERADO
Item | Descrição |  |  |  |  | Percentual (%)
1 | DESPESAS INDIRETAS (GRUPO A) |  |  |  |  | 3.5%
A1 | SEGURO E GARANTIA |  |  |  |  | 0.5%
A2 | RISCO E IMPREVISTOS |  |  |  |  | 0.5%
A3 | DESPESAS FINANCEIRAS |  |  |  |  | 0.5%
A4 | ADMINISTRAÇÃO CENTRAL |  |  |  |  | 2%
2 | BENEFÍCIO (GRUPO B) |  |  |  |  | 7%
B1 | LUCRO |  |  |  |  | 7%
3 | IMPOSTOS |  |  |  |  | 3.65%
C1 | ISS |  |  |  |  | 0%
C2 | PIS / PASEP |  |  |  |  | 0.65%
C3 | COFINS |  |  |  |  | 3%
C4 | CPRB |  |  |  |  | 0%
| Fórmula Para Cálculo do B.D.I { BDI =(((1+A4+A1+A2)*(1+A3)*(1+B))/(1-C))-1 } | [5 empty] | #VALUE!
| Bonificação Sobre Despesas indiretas (B.D.I) |  |  |  |  | 14.96%

## ENCARGOS SOCIAIS
Ministério da Integração e do Desenvolvimento Regional
Companhia de Desenvolvimento dos Vales do São Francisco e do Parnaíba
Area de Desenvolvimento e Infraestrutura
OBRA: | SERVIÇOS COMUNS DE ENGENHARIA, VISANDO EXECUÇÃO DE PÁTIOS PARA MÚLTIPLOS USOS, COM E SEM COBERTURA, NA ÁREA DE ATUAÇÃO DA SEDE DA CODEVASF, NO DISTRITO FEDERAL
Data Io Reajuste: |  | 2025-12-01 | Fonte | Encargos Sociais |  | BDI
Pátios SEM Cobertura: |  | 10 | SINAPI - 12/2025 - Brasília | Tipo: | Não Desonerado | SERV %: | 24.17%
Ambientes Funcionais: |  | 5 | ORSE - 11/2025 - Sergipe | Horista: | 110.1% | DIF SERV %: | -
Pátios COM Cobertura: |  | 5 |  | Mensalista: | 70.19% | FORN %: | 14.96%
DETALHAMENTO DOS ENCARGOS SOCIAIS - DISTRITO FEDERAL - DESONERADO
Item | Descrição |  |  |  |  | HORISTA % | MENSALISTA %
A | ENCARGOS SOCIAIS BÁSICOS |  |  |  |  | 22.8% | 22.8%
A1 | INSS |  |  |  |  | 5% | 5%
A2 | SESI |  |  |  |  | 1.5% | 1.5%
A3 | SENAI |  |  |  |  | 1% | 1%
A4 | INCRA |  |  |  |  | 0.2% | 0.2%
A5 | SEBRAE |  |  |  |  | 0.6% | 0.6%
A6 | Saário Educação |  |  |  |  | 2.5% | 2.5%
A7 | Seguro Contra Acidentes de Trabalho |  |  |  |  | 3% | 3%
A8 | FGTS |  |  |  |  | 8% | 8%
A9 | SECONCI |  |  |  |  | 1% | 1%
B | ENCARGOS SOCIAIS QUE RECEBEM INCIDÊNCIA DE "A" |  |  |  |  | 42.6% | 15.79%
B1 | REPOUSO SEMANAL REMUNERADO |  |  |  |  | 17.73% | Não incide
B2 | FERIADOS |  |  |  |  | 3.4% | Não incide
B3 | AXÍLIO - ENFERMIDADE |  |  |  |  | 0.83% | 0.65%
B4 | 13º SALÁRIO |  |  |  |  | 10.68% | 8.33%
B5 | LICENÇA PATERNIDADE |  |  |  |  | 0.06% | 0.05%
B6 | FALTAS JUSTIFICADAS |  |  |  |  | 0.71% | 0.56%
B7 | DIAS DE CHUVA |  |  |  |  | 1.26% | Não incide
B8 | AUXÍLIO ACIDENTE DE TRABALHO |  |  |  |  | 0.09% | 0.07%
B9 | FÉRIAS GOZADAS |  |  |  |  | 7.81% | 6.1%
B10 | SALÁRIO MATERNIDADE |  |  |  |  | 0.03% | 0.03%
C | ENCARGOS SOCIAIS QUE NÃO RECEBEM INCIDÊNCIA DE "A" |  |  |  |  | 13.24% | 10.34%
C1 | AVISO PRÉVIO INDENIZADO |  |  |  |  | 4.15% | 3.24%
C2 | AVISO PRÉVIO TRABALHADO |  |  |  |  | 0.1% | 0.08%
C3 | FÉRIAS INDENIZADAS |  |  |  |  | 5.34% | 4.17%
C4 | DEPÓSITO RESCISÃO SEM JUSTA CAUSA |  |  |  |  | 3.3% | 2.58%
C5 | INDENIZAÇÃO ADICIONAL |  |  |  |  | 0.35% | 0.27%
D | REINCIDÊNCIAS |  |  |  |  | 9.53% | 3.46%
D1 | REINCIDÊNCIA DE ''A'' SOBRE ''B'' |  |  |  |  | 9.18% | 3.18%
D2 | REINCIDÊNCIA DE ''A'' SOBRE AVISO PRÉVIO TRABALHADO E REINCIDÊNCIA DO FGTS SOBRE AVISO PRÉVIO INDENIZADO |  |  |  |  | 0.35% | 0.28%
| TOTAL (A + B + C + D) |  |  |  |  | 88.17% | 52.39%
DETALHAMENTO DOS ENCARGOS SOCIAIS - DISTRITO FEDERAL - NÃO DESONERADO
Item | Descrição |  |  |  |  | HORISTA % | MENSALISTA %
A | ENCARGOS SOCIAIS BÁSICOS |  |  |  |  | 37.8% | 37.8%
A1 | INSS |  |  |  |  | 20% | 20%
A2 | SESI |  |  |  |  | 1.5% | 1.5%
A3 | SENAI |  |  |  |  | 1% | 1%
A4 | INCRA |  |  |  |  | 0.2% | 0.2%
A5 | SEBRAE |  |  |  |  | 0.6% | 0.6%
A6 | Saário Educação |  |  |  |  | 2.5% | 2.5%
A7 | Seguro Contra Acidentes de Trabalho |  |  |  |  | 3% | 3%
A8 | FGTS |  |  |  |  | 8% | 8%
A9 | SECONCI |  |  |  |  | 1% | 1%
B | ENCARGOS SOCIAIS QUE RECEBEM INCIDÊNCIA DE "A" |  |  |  |  | 42.6% | 15.79%
B1 | REPOUSO SEMANAL REMUNERADO |  |  |  |  | 17.73% | Não incide
B2 | FERIADOS |  |  |  |  | 3.4% | Não incide
B3 | AXÍLIO - ENFERMIDADE |  |  |  |  | 0.83% | 0.65%
B4 | 13º SALÁRIO |  |  |  |  | 10.68% | 8.33%
B5 | LICENÇA PATERNIDADE |  |  |  |  | 0.06% | 0.05%
B6 | FALTAS JUSTIFICADAS |  |  |  |  | 0.71% | 0.56%
B7 | DIAS DE CHUVA |  |  |  |  | 1.26% | Não incide
B8 | AUXÍLIO ACIDENTE DE TRABALHO |  |  |  |  | 0.09% | 0.07%
B9 | FÉRIAS GOZADAS |  |  |  |  | 7.81% | 6.1%
B10 | SALÁRIO MATERNIDADE |  |  |  |  | 0.03% | 0.03%
C | ENCARGOS SOCIAIS QUE NÃO RECEBEM INCIDÊNCIA DE "A" |  |  |  |  | 13.24% | 10.34%
C1 | AVISO PRÉVIO INDENIZADO |  |  |  |  | 4.15% | 3.24%
C2 | AVISO PRÉVIO TRABALHADO |  |  |  |  | 0.1% | 0.08%
C3 | FÉRIAS INDENIZADAS |  |  |  |  | 5.34% | 4.17%
C4 | DEPÓSITO RESCISÃO SEM JUSTA CAUSA |  |  |  |  | 3.3% | 2.58%
C5 | INDENIZAÇÃO ADICIONAL |  |  |  |  | 0.35% | 0.27%
D | REINCIDÊNCIAS |  |  |  |  | 16.47% | 6.26%
D1 | REINCIDÊNCIA DE ''A'' SOBRE ''B'' |  |  |  |  | 16.1% | 5.97%
D2 | REINCIDÊNCIA DE ''A'' SOBRE AVISO PRÉVIO TRABALHADO E REINCIDÊNCIA DO FGTS SOBRE AVISO PRÉVIO INDENIZADO |  |  |  |  | 0.37% | 0.29%
| TOTAL (A + B + C + D) |  |  |  |  | 110.1% | 70.19%

## ABC - SEM COBERTURA
Ministério da Integração e do Desenvolvimento Regional
Companhia de Desenvolvimento dos Vales do São Francisco e do Parnaíba
Area de Desenvolvimento e Infraestrutura
OBRA: | SERVIÇOS COMUNS DE ENGENHARIA, VISANDO EXECUÇÃO DE PÁTIOS PARA MÚLTIPLOS USOS, COM E SEM COBERTURA, NA ÁREA DE ATUAÇÃO DA SEDE DA CODEVASF, NO DISTRITO FEDERAL
Data Io Reajuste: |  | 2025-12-01 | Fonte |  |  | Encargos Sociais |  | BDI
Pátios SEM Cobertura: |  | 10 | SINAPI - 12/2025 - Brasília |  |  | Tipo: | Não Desonerado | SERV %: | 24.17%
Ambientes Funcionais: |  | 5 | ORSE - 11/2025 - Sergipe |  |  | Horista: | 110.1% | DIF SERV %: | -
Pátios COM Cobertura: |  | 5 |  |  |  | Mensalista: | 70.19% | FORN %: | 14.96%
CURVA ABC - CONT001, CONT002 E CONT003 - PÁTIO PARA MÚLTIPLOS USOS, SEM COBERTURA
Item | Código | Fonte | Descrição | Und | Quant. Repetição | Valor Unit com BDI | Valor Total | Percentual
[8 empty] | Simples | Acumulado
1 | 94994-A | SINAPI | EXECUÇÃO DE PASSEIO (CALÇADA) OU PISO DE CONCRETO COM CONCRETO MOLDADO IN LOCO, USINADO C25, ACABAMENTO CONVENCIONAL, ESPESSURA 8 CM, ARMADO | M² | 6329.3 | 128.86 | 815593.59 | 9.19% | 9.19%
2 | S-COD-007 | CODEVASF | ADMINISTRAÇÃO LOCAL E MANUTENÇÃO DE CANTEIRO - PÁTIO SEM COBERTURA | GLOBAL | 10 | 65180.61 | 651806.1 | 7.35% | 16.54%
3 | 102363-A | SINAPI | ALAMBRADO ESTRUTURADO POR TUBOS DE ACO GALVANIZADO, (MONTANTES COM DIAMETRO 2", TRAVESSAS E ESCORAS COM DIÂMETRO 1 ¼"), COM TELA DE ARAME GALVANIZADO REVESTIDO EM PVC, FIO 2,77 (12 BWG) E MALHA QUADRADA 7,5X7,5CM (EXCETO MURETA) | M² | 2442.8 | 230.47 | 562992.11 | 6.35% | 22.89%
4 | 11636 | ORSE | FORMA PLANA PARA ESTRUTURAS, EM COMPENSADO RESINADO DE 10MM, 02 USOS, INCLUSIVE ESCORAMENTO | M² | 2751.5 | 133.46 | 367215.17 | 4.14% | 27.03%
5 | 97097 | SINAPI | ACABAMENTO POLIDO PARA PISO DE CONCRETO ARMADO OU LAJE SOBRE SOLO DE ALTA RESISTÊNCIA | M² | 6329.3 | 54.92 | 347605.15 | 3.92% | 30.95%
6 | FNDE 557 | FNDE | JANELA DE ALUMÍNIO - JA-01 - 198 X 200 CM, TIPO BASCULANTE, COM VIDROS, BATENTE E FERRAGENS. EXCLUSIVE ALIZAR, ACABAMENTO E CONTRAMARCO, CONFORME PROJETO DE ESQUADRIAS | M² | 316.8 | 918.86 | 291094.84 | 3.28% | 34.23%
7 | 101964 | SINAPI | LAJE PRÉ-MOLDADA UNIDIRECIONAL, BIAPOIADA, PARA FORRO, ENCHIMENTO EM CERÂMICA, VIGOTA CONVENCIONAL, ALTURA TOTAL DA LAJE "LT" = 12 CM (ENCHIMENTO+CAPA) = (8+4) | M² | 1408.7 | 206.61 | 291051.5 | 3.28% | 37.51%
8 | 94994 | SINAPI | EXECUÇÃO DE PASSEIO (CALÇADA) OU PISO DE CONCRETO COM CONCRETO MOLDADO IN LOCO, FEITO EM OBRA, ACABAMENTO CONVENCIONAL, ESPESSURA 8 CM, ARMADO | M² | 1888.9 | 129.63 | 244858.1 | 2.76% | 40.27%
9 | 103322 | SINAPI | ALVENARIA DE VEDAÇÃO DE BLOCOS CERÂMICOS FURADOS NA VERTICAL DE 9X19X39 CM (ESPESSURA 9 CM) E ARGAMASSA DE ASSENTAMENTO COM PREPARO EM BETONEIRA | M² | 2448.15 | 90.41 | 221337.23 | 2.5% | 42.77%
10 | 87530 | SINAPI | MASSA ÚNICA, EM ARGAMASSA TRAÇO 1:2:8, PREPARO MANUAL, APLICADA MANUALMENTE EM PAREDES INTERNAS DE AMBIENTES COM ÁREA ENTRE 5M² E 10M², E = 17,5MM, COM TALISCAS | M² | 3581.7 | 61.46 | 220131.27 | 2.48% | 45.25%
11 | 12788-A | ORSE | JUNTA SERRADA, DIMENSÕES 6X60MM, COM PREENCHIMENTO DE MASTIQUE DE POLIURETANO MBT, BASF OU SIMILAR, PARA PAVIMENTOS EM CONCRETO | M | 6595.4 | 32.16 | 212108.06 | 2.39% | 47.64%
12 | 102253 | SINAPI | DIVISORIA SANITÁRIA, TIPO CABINE, EM GRANITO CINZA POLIDO, ESP = 3CM, ASSENTADO COM ARGAMASSA COLANTE AC III-E, EXCLUSIVE FERRAGENS | M² | 205.1 | 1032.09 | 211681.65 | 2.39% | 50.03%
13 | 6081 | SINAPI | ARGILA OU BARRO PARA ATERRO/REATERRO (COM TRANSPORTE ATE 10 KM) | M³ | 3120 | 67.37 | 210194.4 | 2.37% | 52.4%
14 | 102491 | SINAPI | PINTURA DE PISO COM TINTA ACRÍLICA, APLICAÇÃO MANUAL, 2 DEMÃOS, INCLUSO FUNDO PREPARADOR | M² | 6329.3 | 29.53 | 186904.22 | 2.11% | 54.51%
15 | FNDE 554 | FNDE | PORTA DE ABRIR 2 FOLHAS - PA1 - 220 X 218 + 108 CM EM CHAPA DE ALUMÍNIO, COM DUAS FOLHAS DE ABRIR E BANDEIRA LATERAL FIXA, TIPO VENEZIANA COM GUARNIÇÃO, FIXAÇÃO COM PARAFUSOS - FORNECIMENTO E INSTALAÇÃO - CONFORME PROJETO DE ESQUADRIAS | M² | 71.7 | 2060.82 | 147760.79 | 1.67% | 56.18%
16 | 99059 | SINAPI | LOCAÇÃO CONVENCIONAL DE OBRA, UTILIZANDO GABARITO DE TÁBUAS CORRIDAS PONTALETADAS A CADA 2,00M - 2 UTILIZAÇÕES | M | 1690 | 85.96 | 145272.4 | 1.64% | 57.82%
17 | 10320 | ORSE | FOSSA SÉPTICA EM ALVENARIA BLOCO DE CIMENTO E CONCRETO ARMADO, DIMENSÕES INTERNAS 1,80 X 3,60 X 1,60 M | UN | 5 | 28500.58 | 142502.9 | 1.61% | 59.43%
18 | 96622 | SINAPI | LASTRO COM MATERIAL GRANULAR, APLICADO EM PISOS OU LAJES SOBRE SOLO, ESPESSURA DE *5 CM* | M³ | 308.8 | 423.42 | 130752.09 | 1.47% | 60.9%
19 | 92761 | SINAPI | ARMAÇÃO DE PILAR OU VIGA DE ESTRUTURA CONVENCIONAL DE CONCRETO ARMADO UTILIZANDO AÇO CA-50 DE 8,0 MM FORNECIMENTO E MONTAGEM | KG | 7968.1 | 15.42 | 122868.08 | 1.39% | 62.29%
20 | 94275 | SINAPI | ASSENTAMENTO DE GUIA (MEIO-FIO) EM TRECHO RETO, CONFECCIONADA EM CONCRETO PRÉ-FABRICADO, DIMENSÕES 100X15X13X20 CM (COMPRIMENTO X BASE INFERIOR X BASE SUPERIOR X ALTURA) | M | 1645.6 | 58.66 | 96530.89 | 1.09% | 63.38%
21 | 87535 | SINAPI | EMBOÇO, EM ARGAMASSA TRAÇO 1:2:8, PREPARO MECÂNICO, APLICADO MANUALMENTE EM PAREDES INTERNAS DE AMBIENTES COM ÁREA MAIOR QUE 10M², E = 17,5MM, COM TALISCAS | M² | 1904.5 | 50.56 | 96291.52 | 1.09% | 64.47%
22 | 93207 | SINAPI | EXECUÇÃO DE ESCRITÓRIO EM CANTEIRO DE OBRA EM CHAPA DE MADEIRA COMPENSADA, NÃO INCLUSO MOBILIÁRIO E EQUIPAMENTOS | M² | 60 | 1382.81 | 82968.6 | 0.94% | 65.41%
23 | 94965 | SINAPI | CONCRETO FCK = 25MPA, TRAÇO 1:2,3:2,7 (EM MASSA SECA DE CIMENTO/ AREIA MÉDIA/ BRITA 1) - PREPARO MECÂNICO COM BETONEIRA 400 L | M³ | 109.1 | 755.31 | 82404.32 | 0.93% | 66.34%
24 | 88489 | SINAPI | PINTURA LÁTEX ACRÍLICA PREMIUM, APLICAÇÃO MANUAL EM PAREDES, DUAS DEMÃOS | M² | 4428.6 | 17.88 | 79183.35 | 0.89% | 67.23%
25 | 98557 | SINAPI | IMPERMEABILIZAÇÃO DE SUPERFÍCIE COM EMULSÃO ASFÁLTICA, 2 DEMÃOS. AF_09/2023 | M² | 1417 | 55.8 | 79068.6 | 0.89% | 68.12%
26 | 92762 | SINAPI | ARMAÇÃO DE PILAR OU VIGA DE ESTRUTURA CONVENCIONAL DE CONCRETO ARMADO UTILIZANDO AÇO CA-50 DE 10,0 MM - FORNECIMENTO E MONTAGEM | KG | 5687.95 | 13.61 | 77412.97 | 0.87% | 68.99%
27 | 94964 | SINAPI | CONCRETO FCK = 20MPA, TRAÇO 1:2,7:3 (EM MASSA SECA DE CIMENTO/ AREIA MÉDIA/ BRITA 1) - PREPARO MECÂNICO COM BETONEIRA 400 L | M³ | 103.6 | 740.85 | 76752.06 | 0.87% | 69.86%
28 | S-COD-006 | CODEVASF | MOBILIZAÇÃO/DESMOBILIZAÇÃO - PÁTIO SEM COBERTURA | UN | 20 | 3759.43 | 75188.6 | 0.85% | 70.71%
29 | 96523 | SINAPI | ESCAVAÇÃO MANUAL PARA BLOCO DE COROAMENTO OU SAPATA (INCLUINDO ESCAVAÇÃO PARA COLOCAÇÃO DE FÔRMAS) | M³ | 526.3 | 136.85 | 72024.15 | 0.81% | 71.52%
30 | 93584 | SINAPI | EXECUÇÃO DE DEPÓSITO EM CANTEIRO DE OBRA EM CHAPA DE MADEIRA COMPENSADA, NÃO INCLUSO MOBILIÁRIO | M² | 60 | 1028.38 | 61702.8 | 0.7% | 72.22%
31 | 96617 | SINAPI | LASTRO DE CONCRETO MAGRO, APLICADO EM BLOCOS DE COROAMENTO OU SAPATAS, ESPESSURA DE 3 CM | M² | 1888.9 | 31.13 | 58801.45 | 0.66% | 72.88%
32 | 98090 | SINAPI | FILTRO ANAERÓBIO RETANGULAR, EM ALVENARIA COM BLOCOS DE CONCRETO, DIMENSÕES INTERNAS: 1,4 X 3,0 X H=1,67 M, VOLUME ÚTIL: 5040 L (PARA 32 CONTRIBUINTES) | UN | 5 | 11609.36 | 58046.8 | 0.65% | 73.53%
33 | 93008-A | SINAPI | ELETRODUTO RÍGIDO ROSCÁVEL, PVC, DN 32 MM (1"), PARA REDE DE DISTRIBUIÇÃO DE ENERGIA ELÉTRICA, HORIZONTAL OU VERTICAL, INCLUSIVE FIXAÇÃO - FORNECIMENTO E INSTALAÇÃO | M | 1274.9 | 45.53 | 58046.19 | 0.65% | 74.18%
34 | 87273 | SINAPI | REVESTIMENTO CERÂMICO PARA PAREDES INTERNAS COM PLACAS TIPO ESMALTADA DE DIMENSÕES 33X45 CM APLICADAS NA ALTURA INTEIRA DAS PAREDES | M² | 622.55 | 89.97 | 56010.82 | 0.63% | 74.81%
35 | 91929 | SINAPI | CABO DE COBRE FLEXÍVEL ISOLADO, 4 MM², ANTI-CHAMA 0,6/1,0 KV, PARA CIRCUITOS TERMINAIS - FORNECIMENTO E INSTALAÇÃO | M | 5099.6 | 10.72 | 54667.71 | 0.62% | 75.43%
36 | 96619 | SINAPI | LASTRO DE CONCRETO MAGRO, APLICADO EM BLOCOS DE COROAMENTO OU SAPATAS, ESPESSURA DE 5 CM | M² | 875.1 | 62.35 | 54562.47 | 0.62% | 76.05%
37 | 92759 | SINAPI | ARMAÇÃO DE PILAR OU VIGA DE ESTRUTURA CONVENCIONAL DE CONCRETO ARMADO UTILIZANDO AÇO CA-60 DE 4.2 E 5.0 MM - FORNECIMENTO E MONTAGEM | KG | 2982.3 | 18.22 | 54337.49 | 0.61% | 76.66%
38 | 87543 | SINAPI | MASSA ÚNICA, EM ARGAMASSA INDUSTRIALIZADA, PREPARO MECÂNICO, APLICADA COM EQUIPAMENTO DE MISTURA E PROJEÇÃO DE ARGAMASSA EM PAREDES INTERNAS, E = 5MM, SEM TALISCAS | M² | 1904.5 | 28.17 | 53649.76 | 0.6% | 77.26%
39 | 93212 | SINAPI | EXECUÇÃO DE SANITÁRIO E VESTIÁRIO EM CANTEIRO DE OBRA EM CHAPA DE MADEIRA COMPENSADA, NÃO INCLUSO MOBILIÁRIO | M² | 36 | 1335.73 | 48086.28 | 0.54% | 77.8%
40 | 10794-A | ORSE | POSTE CIRCULAR DE CONCRETO 7/150 - FORNECIMENTO E ASSENTAMENTO, INCLUSIVE CRUZETA DE CONCRETO RETANGULAR 1900MM | UN | 40 | 1188.06 | 47522.4 | 0.54% | 78.34%
41 | 12105-A | ORSE | GRADE DE FERRO C/ GRADIL EM BARRA CHATA 3/4" X 1/8", INCLUSIVE FERROLHO E DOBRADIÇAS CONFORME DESENHO | M² | 69.75 | 679.01 | 47360.94 | 0.53% | 78.87%
42 | 88496 | SINAPI | EMASSAMENTO COM MASSA LÁTEX, APLICAÇÃO EM TETO, DUAS DEMÃOS, LIXAMENTO MANUAL | M² | 1006 | 45.67 | 45944.02 | 0.52% | 79.39%
43 | 103669 | SINAPI | CONCRETAGEM DE PILARES, FCK = 25 MPA, COM USO DE BALDES - FORNECIMENTO, LANÇAMENTO, ADENSAMENTO E ACABAMENTO | M³ | 35.6 | 1289.03 | 45889.46 | 0.52% | 79.91%
44 | FNDE 519 | FNDE | PM2A - 100 X 200 CM KIT DE PORTA DE MADEIRA PARA PINTURA, SEMI-OCA (LEVE OU MÉDIA), PADRÃO MÉDIO, ESPESSURA DE 3,5CM, ITENS INCLUSOS: DOBRADIÇAS, MONTAGEM E INSTALAÇÃO DO BATENTE, FECHADURA COM EXECUÇÃO DO FURO - FORNECIMENTO E INSTALAÇÃO | UN | 25 | 1825.47 | 45636.75 | 0.51% | 80.42%
45 | 12036 | ORSE | PORTÃO EM FERRO, EM TUBO DE AÇO GALV. 2" E TELA ONDULADA MALHA 3/8" | M² | 46 | 967.98 | 44527.08 | 0.5% | 80.92%
46 | 100576 | SINAPI | REGULARIZAÇÃO E COMPACTAÇÃO DE SUBLEITO DE SOLO PREDOMINANTEMENTE ARGILOSO, PARA OBRAS DE CONSTRUÇÃO DE PAVIMENTOS | M³ | 12000 | 3.63 | 43560 | 0.49% | 81.41%
47 | 87244 | SINAPI | REVESTIMENTO CERÂMICO PARA PAREDES EXTERNAS EM PASTILHAS DE PORCELANA 5 X 5 CM (PLACAS DE 30 X 30 CM), ALINHADAS A PRUMO, APLICADO EM PANOS SEM VÃOS | M² | 111.85 | 380.21 | 42526.48 | 0.48% | 81.89%
48 | 87904 | SINAPI | CHAPISCO APLICADO EM ALVENARIA (COM PRESENÇA DE VÃOS) E ESTRUTURAS DE CONCRETO DE FACHADA, COM COLHER DE PEDREIRO. ARGAMASSA TRAÇO 1:3 COM PREPARO MANUAL | M² | 3417.3 | 12.32 | 42101.13 | 0.47% | 82.36%
49 | 91934 | SINAPI | CABO DE COBRE FLEXÍVEL ISOLADO, 16 MM², ANTI- CHAMA 450/750 V, PARA CIRCUITOS TERMINAIS - FORNECIMENTO E INSTALAÇÃO | M | 1157.5 | 36.37 | 42098.27 | 0.47% | 82.83%
50 | 92443 | SINAPI | MONTAGEM E DESMONTAGEM DE FÔRMA DE PILARES RETANGULARES E ESTRUTURAS SIMILARES, PÉ- DIREITO SIMPLES, EM CHAPA DE MADEIRA COMPENSADA PLASTIFICADA, 18 UTILIZAÇÕES | M² | 592.65 | 69.54 | 41212.88 | 0.46% | 83.29%
51 | 100721 | SINAPI | PINTURA COM TINTA ALQUÍDICA DE FUNDO (TIPO ZARCÃO) PULVERIZADA SOBRE SUPERFÍCIES METÁLICAS (EXCETO PERFIL) EXECUTADO EM OBRA (POR DEMÃO) | M² | 1094.9 | 36.83 | 40325.16 | 0.45% | 83.74%
52 | 100749 | SINAPI | PINTURA COM TINTA ALQUÍDICA DE ACABAMENTO (ESMALTE SINTÉTICO FOSCO) PULVERIZADA SOBRE SUPERFÍCIES METÁLICAS (EXCETO PERFIL) EXECUTADO EM OBRA (POR DEMÃO) | M² | 1094.9 | 36.05 | 39471.14 | 0.44% | 84.18%
53 | S-COD-011 | CODEVASF | SONDAGEM A PERCUSSÃO | M | 400 | 96.02 | 38408 | 0.43% | 84.61%
54 | 96995 | SINAPI | REATERRO MANUAL APILOADO COM SOQUETE | M³ | 500.9 | 74.78 | 37457.28 | 0.42% | 85.03%
55 | 103689 | SINAPI | FORNECIMENTO E INSTALAÇÃO DE PLACA DE OBRA COM CHAPA GALVANIZADA E ESTRUTURA DE MADEIRA | M² | 64.8 | 577.94 | 37450.51 | 0.42% | 85.45%
56 | FNDE 03 | FNDE | LIGAÇÃO PROVISÓRIA DE ÁGUA E ESGOTO | UN | 10 | 3604.17 | 36041.7 | 0.41% | 85.86%
57 | 101509-A | SINAPI | ENTRADA DE ENERGIA ELÉTRICA, AÉREA, TRIFÁSICA, COM CAIXA DE EMBUTIR, CABO DE 10 MM2 E DISJUNTOR DIN 50A (INCLUSO O POSTE DE CONCRETO) | UN | 10 | 3466.27 | 34662.7 | 0.39% | 86.25%
58 | 96527 | SINAPI | ESCAVAÇÃO MANUAL PARA VIGA BALDRAME OU SAPATA CORRIDA (INCLUINDO ESCAVAÇÃO PARA COLOCAÇÃO DE FÔRMAS) | M³ | 217.8 | 150.53 | 32785.41 | 0.37% | 86.62%
59 | 105002 | SINAPI | RAMPA DE ACESSIBILIDADE EM CONCRETO MOLDADO IN LOCO, EM CALÇADA NOVA COM LARGURA MAIOR OU IGUAL À 3,00 M, FCK 25MPA, COM PISO PODOTÁTIL | UN | 30 | 1029.67 | 30890.1 | 0.35% | 86.97%
60 | 103674 | SINAPI | CONCRETAGEM DE VIGAS E LAJES, FCK=25 MPA, PARA LAJES PREMOLDADAS COM USO DE BOMBA - FORNECIMENTO, LANÇAMENTO, ADENSAMENTO E ACABAMENTO | M³ | 33.25 | 899.18 | 29897.73 | 0.34% | 87.31%
61 | FNDE 558 | FNDE | JANELA DE ALUMÍNIO - JA-02 - 120 X 60 CM, TIPO MAXIM-AR, COM VIDROS, BATENTE E FERRAGENS. EXCLUSIVE ALIZAR, ACABAMENTO E CONTRAMARCO, CONFORME PROJETO DE ESQUADRIAS | M² | 32.4 | 918.86 | 29771.06 | 0.34% | 87.65%
62 | 87630 | SINAPI | CONTRAPISO EM ARGAMASSA TRAÇO 1:4 (CIMENTO E AREIA), PREPARO MECÂNICO COM BETONEIRA 400 L, APLICADO EM ÁREAS SECAS SOBRE LAJE, ADERIDO, ACABAMENTO NÃO REFORÇADO, ESPESSURA 3CM | M² | 503 | 57.5 | 28922.5 | 0.33% | 87.98%
63 | 91926 | SINAPI | CABO DE COBRE FLEXÍVEL ISOLADO, 2,5 MM², ANTI-CHAMA 450/750 V, PARA CIRCUITOS TERMINAIS - FORNECIMENTO E INSTALAÇÃO | M | 4462.5 | 6.46 | 28827.75 | 0.32% | 88.3%
64 | FNDE 516 | FNDE | PORTA DE ABRIR - PA4- 70 X 165 CM EM CHAPA DE ALUMÍNIO, TIPO VENEZIANA COM GUARNIÇÃO, FIXAÇÃO COM PARAFUSOS - FORNECIMENTO E INSTALAÇÃO - CONFORME PROJETO DE ESQUADRIAS | M² | 34.65 | 821.36 | 28460.12 | 0.32% | 88.62%
65 | 102610 | SINAPI | CAIXA D´ÁGUA EM POLIETILENO, 3000 LITROS - FORNECIMENTO E INSTALAÇÃO | UN | 10 | 2820.15 | 28201.5 | 0.32% | 88.94%
66 | 87251 | SINAPI | REVESTIMENTO CERÂMICO PARA PISO COM PLACAS TIPO ESMALTADA DE DIMENSÕES 45X45 CM APLICADA EM AMBIENTES DE ÁREA MAIOR QUE 10 M2 | M² | 388.95 | 70.45 | 27401.52 | 0.31% | 89.25%
67 | FNDE 515 | FNDE | PORTA DE ABRIR - PA3 - 80 X 165 CM EM CHAPA DE ALUMÍNIO, TIPO VENEZIANA COM GUARNIÇÃO, FIXAÇÃO COM PARAFUSOS - FORNECIMENTO E INSTALAÇÃO - CONFORME PROJETO DE ESQUADRIAS | M² | 33 | 821.36 | 27104.88 | 0.31% | 89.56%
68 | 97886 | SINAPI | CAIXA ENTERRADA ELÉTRICA RETANGULAR, EM ALVENARIA COM TIJOLOS CERÂMICOS MACIÇOS, FUNDO COM BRITA, DIMENSÕES INTERNAS: 0,3X0,3X0,3 M | UN | 110 | 240.74 | 26481.4 | 0.3% | 89.86%
69 | 88415 | SINAPI | APLICAÇÃO MANUAL DE FUNDO SELADOR ACRÍLICO EM PAREDES EXTERNAS DE CASAS | M² | 3581.7 | 7.24 | 25931.5 | 0.29% | 90.15%
70 | S-COD-003 | CODEVASF | ADEQUAÇÃO DO PROJETO EXECUTIVO AO LOCAL E "AS BUILT" - PÁTIO SEM COBERTURA (REPETIÇÃO) | UN | 9 | 2794.77 | 25152.93 | 0.28% | 90.43%
71 | 92769 | SINAPI | ARMAÇÃO DE LAJE DE ESTRUTURA CONVENCIONAL DE CONCRETO ARMADO UTILIZANDO AÇO CA-50 DE 6,3 MM - FORNECIMENTO E MONTAGEM | KG | 1481.95 | 15.98 | 23681.56 | 0.27% | 90.7%
72 | 101562 | SINAPI | CABO DE COBRE FLEXÍVEL ISOLADO, 25 MM², 0,6/1,0 KV, PARA REDE AÉREA DE DISTRIBUIÇÃO DE ENERGIA ELÉTRICA DE BAIXA TENSÃO - FORNECIMENTO E INSTALAÇÃO | M | 600 | 38.53 | 23118 | 0.26% | 90.96%
73 | 89578 | SINAPI | TUBO PVC, SÉRIE R, ÁGUA PLUVIAL, DN 100 MM, FORNECIDO E INSTALADO EM CONDUTORES VERTICAIS DE ÁGUAS PLUVIAIS | M | 480 | 45.88 | 22022.4 | 0.25% | 91.21%
74 | 97087 | SINAPI | CAMADA SEPARADORA PARA EXECUÇÃO DE RADIER, PISO DE CONCRETO OU LAJE SOBRE SOLO, EM LONA PLÁSTICA | M² | 6176.1 | 3.56 | 21986.91 | 0.25% | 91.46%
75 | 88497 | SINAPI | EMASSAMENTO COM MASSA LÁTEX, APLICAÇÃO EM PAREDE, DUAS DEMÃOS, LIXAMENTO MANUAL | M² | 846.9 | 25.49 | 21587.48 | 0.24% | 91.7%
76 | 88488 | SINAPI | PINTURA LÁTEX ACRÍLICA PREMIUM, APLICAÇÃO MANUAL EM TETO, DUAS DEMÃOS | M² | 1006 | 21.27 | 21397.62 | 0.24% | 91.94%
77 | 93011 | SINAPI | ELETRODUTO RÍGIDO ROSCÁVEL, PVC, DN 85 MM (3"), PARA REDE ENTERRADA DE DISTRIBUIÇÃO DE ENERGIA ELÉTRICA - FORNECIMENTO E INSTALAÇÃO | M | 300 | 70.44 | 21132 | 0.24% | 92.18%
78 | 101965 | SINAPI | PEITORIL LINEAR EM GRANITO OU MÁRMORE, L = 15CM, COMPRIMENTO DE ATÉ 2M, ASSENTADO COM ARGAMASSA 1:6 COM ADITIVO | M | 127.15 | 164.1 | 20865.31 | 0.24% | 92.42%
79 | 96386 | SINAPI | EXECUÇÃO E COMPACTAÇÃO DE CORPO DE ATERRO (95% DE ENERGIA DO PROCTOR NORMAL) COM SOLO PREDOMINANTEMENTE ARENOSO ESPESSURA 15CM - EXCLUSIVE MATERIAL, ESCAVAÇÃO, CARGA E TRANSPORTE | M³ | 2400 | 8.42 | 20208 | 0.23% | 92.65%
80 | 91930 | SINAPI | CABO DE COBRE FLEXÍVEL ISOLADO, 6 MM², ANTI-CHAMA 450/750 V, PARA CIRCUITOS TERMINAIS - FORNECIMENTO E INSTALAÇÃO | M | 1433.75 | 14.01 | 20086.83 | 0.23% | 92.88%
81 | 100867 | SINAPI | BARRA DE APOIO RETA, EM ACO INOX POLIDO, COMPRIMENTO 70 CM, FIXADA NA PAREDE - FORNECIMENTO E INSTALAÇÃO | UN | 50 | 400.57 | 20028.5 | 0.23% | 93.11%
82 | S-COD-012 | Próprio | LUMINARIA DE SOBREPOR HERMETICA PARA TUBULAR LED OU FLUORES. EDITADA | UN | 85 | 228.13 | 19391.05 | 0.22% | 93.33%
83 | FNDE 73 | FNDE | BANCO EM ALVENARIA REVESTIDO EM CERÂMICA | M | 20 | 918.31 | 18366.2 | 0.21% | 93.54%
84 | 97907 | SINAPI | CAIXA ENTERRADA HIDRÁULICA RETANGULAR, EM ALVENARIA COM BLOCOS DE CONCRETO, DIMENSÕES INTERNAS: 0,8X0,8X0,6 M PARA REDE DE ESGOTO | UN | 20 | 915.82 | 18316.4 | 0.21% | 93.75%
85 | FNDE 226 | FNDE | BARRA DE APOIO RETA, EM ACO INOX POLIDO, COMPRIMENTO 40CM, FIXADA NA PAREDE - FORNECIMENTO E INSTALAÇÃO | UN | 45 | 377.39 | 16982.55 | 0.19% | 93.94%
86 | 20044 | SBC | TAPUME EM CHAPA COMPENSADO-REAPROVEITAMENTO 20X, H = 2,20 M | M | 1400 | 11.41 | 15974 | 0.18% | 94.12%
87 | FNDE 40 | FNDE | BANCADA DE GRANITO CINZA ANDORINHA, INCLUSIVE PASSA PRATOS, ESPESSURA 2 CM - FORNECIMENTO E INSTALAÇÃO | M² | 18.95 | 829.78 | 15724.33 | 0.18% | 94.3%
88 | 94218 | SINAPI | TELHAMENTO COM TELHA ESTRUTURAL DE FIBROCIMENTO E= 8 MM, COM ATÉ 2 ÁGUAS, INCLUSO IÇAMENTO | M² | 114.2 | 129.4 | 14777.48 | 0.17% | 94.47%
89 | 101807 | SINAPI | CAIXA ENTERRADA DISTRIBUIDORA DE VAZÃO (SUMIDOUROS MÚLTIPLOS), RETANGULAR, EM ALVENARIA COM BLOCOS DE CONCRETO, DIMENSÕES INTERNAS: 0,60 X 0,60 X H=0,50 M | UN | 20 | 722.33 | 14446.6 | 0.16% | 94.63%
90 | 12808-A | ORSE | REFLETOR SLIM LED 200W DE POTÊNCIA, BRANCO FRIO, 6500K, AUTOVOLT, MARCA G-LIGHT OU SIMILAR | UN | 80 | 162.64 | 13011.2 | 0.15% | 94.78%
91 | 100875 | SINAPI | BANCO ARTICULADO, EM ACO INOX, PARA PCD, FIXADO NA PAREDE - FORNECIMENTO E INSTALAÇÃO | UN | 10 | 1298.59 | 12985.9 | 0.15% | 94.93%
92 | 94276 | SINAPI | ASSENTAMENTO DE GUIA (MEIO-FIO) EM TRECHO CURVO, CONFECCIONADA EM CONCRETO PRÉ-FABRICADO, DIMENSÕES 100X15X13X20 CM (COMPRIMENTO X BASE INFERIOR X BASE SUPERIOR X ALTURA) | M | 201 | 62.71 | 12604.7 | 0.14% | 95.07%
93 | FNDE 215 | FNDE | VÁLVULA DE DESCARGA METÁLICA, DUPLO ACIONAMENTO ECO, BASE 1 1/2", ACABAMENTO METALICO CROMADO - FORNECIMENTO E INSTALAÇÃO | UN | 25 | 499.23 | 12480.75 | 0.14% | 95.21%
94 | 87879 | SINAPI | CHAPISCO APLICADO EM ALVENARIAS E ESTRUTURAS DE CONCRETO INTERNAS, COM COLHER DE PEDREIRO. ARGAMASSA TRAÇO 1:3 COM PREPARO EM BETONEIRA 400L | M² | 1904.5 | 6.37 | 12131.66 | 0.14% | 95.35%
95 | 92763 | SINAPI | ARMAÇÃO DE PILAR OU VIGA DE ESTRUTURA CONVENCIONAL DE CONCRETO ARMADO UTILIZANDO AÇO CA-50 DE 12,5 MM - FORNECIMENTO E MONTAGEM | KG | 1030.8 | 11.34 | 11689.27 | 0.13% | 95.48%
96 | 91886 | SINAPI | LUVA PARA ELETRODUTO, PVC, ROSCÁVEL, DN 40 MM (1 1/4"), PARA CIRCUITOS TERMINAIS, INSTALADA EM PAREDE - FORNECIMENTO E INSTALAÇÃO | UN | 515 | 22.26 | 11463.9 | 0.13% | 95.61%
97 | 89580 | SINAPI | TUBO PVC, SÉRIE R, ÁGUA PLUVIAL, DN 150 MM, FORNECIDO E INSTALADO EM CONDUTORES VERTICAIS DE ÁGUAS PLUVIAIS. | M | 120 | 94.83 | 11379.6 | 0.13% | 95.74%
98 | FNDE 556 | FNDE | PORTA DE ABRIR - PA2- 130 X 210 CM EM CHAPA DE ALUMÍNIO, TIPO VENEZIANA COM GUARNIÇÃO, FIXAÇÃO COM PARAFUSOS - FORNECIMENTO E INSTALAÇÃO - CONFORME PROJETO DE ESQUADRIAS | M² | 13.65 | 821.36 | 11211.56 | 0.13% | 95.87%
99 | 101875 | SINAPI | QUADRO DE DISTRIBUIÇÃO DE ENERGIA EM CHAPA DE AÇO GALVANIZADO, DE EMBUTIR, COM BARRAMENTO TRIFÁSICO, PARA 12 DISJUNTORES DIN 100A - FORNECIMENTO E INSTALAÇÃO | UN | 20 | 534.22 | 10684.4 | 0.12% | 95.99%
100 | 98525 | SINAPI | LIMPEZA MECANIZADA DE CAMADA VEGETAL, VEGETAÇÃO E PEQUENAS ÁRVORES (DIÂMETRO DE TRONCO MENOR QUE 0,20 M), COM TRATOR DE ESTEIRAS | M² | 12000 | 0.83 | 9960 | 0.11% | 96.1%
101 | FNDE 12 | FNDE | ESPELHO CRISTAL, ESPESSURA 4MM, COM PARAFUSOS DE FIXAÇÃO, SEM MOLDURA | M² | 15.25 | 645.46 | 9843.26 | 0.11% | 96.21%
102 | 98689 | SINAPI | SOLEIRA EM GRANITO, LARGURA 15 CM, ESPESSURA 2,0 CM | M | 72 | 133.25 | 9594 | 0.11% | 96.32%
103 | 95470 | SINAPI | VASO SANITARIO SIFONADO CONVENCIONAL COM LOUÇA BRANCA, INCLUSO CONJUNTO DE LIGAÇÃO PARA BACIA SANITÁRIA AJUSTÁVEL - FORNECIMENTO E INSTALAÇÃO | UN | 25 | 381.09 | 9527.25 | 0.11% | 96.43%
104 | 12800-A | ORSE | JUNTA SERRADA SECA, SEÇÃO TRANSVERSAL DIM. 5 X 10 A 40MM. | M | 630 | 14.97 | 9431.1 | 0.11% | 96.54%
105 | 100858 | SINAPI | MICTÓRIO SIFONADO LOUÇA BRANCA - PADRÃO MÉDIO - FORNECIMENTO E INSTALAÇÃO | UN | 10 | 917.39 | 9173.9 | 0.1% | 96.64%
106 | 89995 | SINAPI | GRAUTEAMENTO DE CINTA SUPERIOR OU DE VERGA EM ALVENARIA ESTRUTURAL | M³ | 6.2 | 1472.42 | 9129 | 0.1% | 96.74%
107 | 93203 | SINAPI | FIXAÇÃO (ENCUNHAMENTO) DE ALVENARIA DE VEDAÇÃO COM ESPUMA DE POLIURETANO EXPANSIVA | M | 596.45 | 15.02 | 8958.67 | 0.1% | 96.84%
108 | 89987 | SINAPI | REGISTRO DE GAVETA BRUTO, LATÃO, ROSCÁVEL, 3/4", COM ACABAMENTO E CANOPLA CROMADOS - FORNECIMENTO E INSTALAÇÃO | UN | 75 | 119.14 | 8935.5 | 0.1% | 96.94%
109 | 11488 | ORSE | LANÇAMENTO DE CONCRETO SIMPLES FABRICADO NA OBRA, INCLUSIVE ADENSAMENTO E ACABAMENTO NA INFRAESTRUTURA | M³ | 212.7 | 41.76 | 8882.34 | 0.1% | 97.04%
110 | 100868 | SINAPI | BARRA DE APOIO RETA, EM ACO INOX POLIDO, COMPRIMENTO 80 CM, FIXADA NA PAREDE - FORNECIMENTO E INSTALAÇÃO | UN | 20 | 415.99 | 8319.8 | 0.09% | 97.13%
111 | S-COD-001 | CODEVASF | PROJETO EXECUTIVO E "AS BUILT" - PÁTIO SEM COBERTURA | UN | 1 | 7762.04 | 7762.04 | 0.09% | 97.22%
112 | FNDE 508 | FNDE | BANCO DE CONCRETO SEM ENCOSTO, DIM. 2,00 X 0,40 M | M² | 10 | 768.46 | 7684.6 | 0.09% | 97.31%
113 | 103672 | SINAPI | CONCRETAGEM DE PILARES, FCK = 25 MPA, COM USO DE BOMBA - FORNECIMENTO, LANÇAMENTO, ADENSAMENTO E ACABAMENTO | M³ | 8.5 | 868.77 | 7384.54 | 0.08% | 97.39%
114 | 94794 | SINAPI | REGISTRO DE GAVETA BRUTO, LATÃO, ROSCÁVEL, 1 1/2", COM ACABAMENTO E CANOPLA CROMADOS - FORNECIMENTO E INSTALAÇÃO | UN | 35 | 210.73 | 7375.55 | 0.08% | 97.47%
115 | FNDE 500-A | FNDE | KIT - SISTEMA DE ALARME PNE COM INDICADOR AUDIOVISUAL, PARA PESSOAS COM MOBILIDADE REDUZIDA OU CADEIRANTE | UN | 10 | 712.08 | 7120.8 | 0.08% | 97.55%
116 | 89698 | SINAPI | JUNÇÃO SIMPLES, PVC, SERIE R, ÁGUA PLUVIAL, DN 150 X 150 MM, JUNTA ELÁSTICA, FORNECIDO E INSTALADO EM CONDUTORES VERTICAIS DE ÁGUAS PLUVIAIS | UN | 20 | 351.12 | 7022.4 | 0.08% | 97.63%
117 | 89714 | SINAPI | TUBO PVC, SERIE NORMAL, ESGOTO PREDIAL, DN 100 MM, FORNECIDO E INSTALADO EM RAMAL DE DESCARGA OU RAMAL DE ESGOTO SANITÁRIO | M | 125.45 | 53.8 | 6749.21 | 0.08% | 97.71%
118 | 89584 | SINAPI | JOELHO 90 GRAUS, PVC, SERIE R, ÁGUA PLUVIAL, DN 100 MM, JUNTA ELÁSTICA, FORNECIDO E INSTALADO EM CONDUTORES VERTICAIS DE ÁGUAS PLUVIAIS | UN | 100 | 59.15 | 5915 | 0.07% | 97.78%
119 | 100860 | SINAPI | CHUVEIRO ELÉTRICO COMUM CORPO PLÁSTICO, TIPO DUCHA - FORNECIMENTO E INSTALAÇÃO | UN | 40 | 144.53 | 5781.2 | 0.07% | 97.85%
120 | FNDE 224 | FNDE | TORNEIRA CROMADA DE MESA, 1/2 OU 3/4 , PARA LAVATÓRIO, COM TEMPORIZADOR - FORNECIMENTO E INSTALAÇÃO. | UN | 30 | 190.17 | 5705.1 | 0.06% | 97.91%
121 | 3290-A | ORSE | ATERRAMENTO COMPOSTO DE HASTE DE COBRE L = 2,40M, INTERLIGADA COM CABO DE COBRE TIPO CORDOALHA | UN | 30 | 187.5 | 5625 | 0.06% | 97.97%
122 | 86901 | SINAPI | CUBA DE EMBUTIR OVAL EM LOUÇA BRANCA, 35 X 50CM OU EQUIVALENTE - FORNECIMENTO E INSTALAÇÃO | UN | 30 | 183.13 | 5493.9 | 0.06% | 98.03%
123 | S-COD-002 | CODEVASF | LEVANTAMENTO TOPOGRÁFICO PLANIALTIMÉTRICO CADASTRAL | M² | 12000 | 0.43 | 5160 | 0.06% | 98.09%
124 | 100705 | SINAPI | TARJETA TIPO LIVRE/OCUPADO PARA PORTA DE BANHEIRO | UN | 55 | 93.14 | 5122.7 | 0.06% | 98.15%
125 | 89712 | SINAPI | TUBO PVC, SERIE NORMAL, ESGOTO PREDIAL, DN 50 MM, FORNECIDO E INSTALADO EM RAMAL DE DESCARGA OU RAMAL DE ESGOTO SANITÁRIO | M | 125 | 38.64 | 4830 | 0.05% | 98.2%
126 | S-COD-014 | SINAPI | (COMPOSIÇÃO REPRESENTATIVA) EXECUÇÃO DE ESTRUTURAS DE CONCRETO ARMADO CONVENCIONAL, PARA EDIFICAÇÃO HABITACIONAL MULTIFAMILIAR (PRÉDIO), FCK = 25 MPA | M³ | 1.6 | 2870.48 | 4592.76 | 0.05% | 98.25%
127 | 89711 | SINAPI | TUBO PVC, SERIE NORMAL, ESGOTO PREDIAL, DN 40 MM, FORNECIDO E INSTALADO EM RAMAL DE DESCARGA OU RAMAL DE ESGOTO SANITÁRIO | M | 149.8 | 30.6 | 4583.88 | 0.05% | 98.3%
128 | FNDE 225 | FNDE | TORNEIRA CROMADA DE MESA PARA LAVATORIO, TIPO MONOCOMANDO - ACIONAMENTO TIPO ALAVANCA | UN | 10 | 458.03 | 4580.3 | 0.05% | 98.35%
129 | 89985 | SINAPI | REGISTRO DE PRESSÃO BRUTO, LATÃO, ROSCÁVEL, 3/4", COM ACABAMENTO E CANOPLA CROMADOS - FORNECIMENTO E INSTALAÇÃO | UN | 40 | 113.28 | 4531.2 | 0.05% | 98.4%
130 | 93184 | SINAPI | VERGA PRÉ-MOLDADA COM ATÉ 1,5 M DE VÃO, ESPESSURA DE *20* CM | M | 108 | 39.25 | 4239 | 0.05% | 98.45%
131 | 91996 | SINAPI | TOMADA MÉDIA DE EMBUTIR (1 MÓDULO), 2P+T 10 A, INCLUINDO SUPORTE E PLACA - FORNECIMENTO E INSTALAÇÃO | UN | 75 | 55.95 | 4196.25 | 0.05% | 98.5%
132 | 92760 | SINAPI | ARMAÇÃO DE PILAR OU VIGA DE ESTRUTURA CONVENCIONAL DE CONCRETO ARMADO UTILIZANDO AÇO CA-50 DE 6.3 MM FORNECIMENTO E MONTAGEM | KG | 249.7 | 16.76 | 4184.96 | 0.05% | 98.55%
133 | 86902 | SINAPI | LAVATÓRIO LOUÇA BRANCA COM COLUNA, *44 X 35,5* CM, PADRÃO POPULAR - FORNECIMENTO E INSTALAÇÃO | UN | 10 | 379.79 | 3797.9 | 0.04% | 98.59%
134 | 89450 | SINAPI | TUBO, PVC, SOLDÁVEL, DE 60MM, INSTALADO EM PRUMADA DE ÁGUA - FORNECIMENTO E INSTALAÇÃO | M | 92.4 | 40.33 | 3726.49 | 0.04% | 98.63%
135 | 95814 | SINAPI | CONDULETE DE PVC, TIPO TB, PARA ELETRODUTO DE PVC SOLDÁVEL DN 25 MM (3/4''), APARENTE - FORNECIMENTO E INSTALAÇÃO | UN | 100 | 35.16 | 3516 | 0.04% | 98.67%
136 | 89591 | SINAPI | JOELHO 45 GRAUS, PVC, SERIE R, ÁGUA PLUVIAL, DN 150 MM, JUNTA ELÁSTICA, FORNECIDO E INSTALADO EM CONDUTORES VERTICAIS DE ÁGUAS PLUVIAIS | UN | 20 | 171.3 | 3426 | 0.04% | 98.71%
137 | 95817 | SINAPI | CONDULETE DE PVC, TIPO X, PARA ELETRODUTO DE PVC SOLDÁVEL DN 25 MM (3/4"), APARENTE - FORNECIMENTO E INSTALAÇÃO | UN | 60 | 55.42 | 3325.2 | 0.04% | 98.75%
138 | 91928 | SINAPI | CABO DE COBRE FLEXÍVEL ISOLADO, 4 MM², ANTI-CHAMA 450/750 V, PARA CIRCUITOS TERMINAIS - FORNECIMENTO E INSTALAÇÃO | M | 330 | 10.02 | 3306.6 | 0.04% | 98.79%
139 | 93016 | SINAPI | LUVA PARA ELETRODUTO, PVC, ROSCÁVEL, DN 85 MM (3"), PARA REDE ENTERRADA DE DISTRIBUIÇÃO DE ENERGIA ELÉTRICA - FORNECIMENTO E INSTALAÇÃO | UN | 65 | 50.26 | 3266.9 | 0.04% | 98.83%
140 | 94713 | SINAPI | ADAPTADOR COM FLANGES LIVRES, PVC, SOLDÁVEL, DN 75 MM X 2 1/2 , INSTALADO EM RESERVAÇÃO DE ÁGUA DE EDIFICAÇÃO QUE POSSUA RESERVATÓRIO DE FIBRA/FIBROCIMENTO FORNECIMENTO E INSTALAÇÃO | UN | 10 | 323.67 | 3236.7 | 0.04% | 98.87%
141 | 89362 | SINAPI | JOELHO 90 GRAUS, PVC, SOLDÁVEL, DN 25MM, INSTALADO EM RAMAL OU SUB-RAMAL DE ÁGUA - FORNECIMENTO E INSTALAÇÃO | UN | 230 | 13.56 | 3118.8 | 0.04% | 98.91%
142 | 89446 | SINAPI | TUBO, PVC, SOLDÁVEL, DE 25MM, INSTALADO EM PRUMADA DE ÁGUA - FORNECIMENTO E INSTALAÇÃO | M | 405.9 | 7.51 | 3048.3 | 0.03% | 98.94%
143 | 89628 | SINAPI | TE, PVC, SOLDÁVEL, DN 60MM, INSTALADO EM PRUMADA DE ÁGUA - FORNECIMENTO E INSTALAÇÃO | UN | 45 | 65.92 | 2966.4 | 0.03% | 98.97%
144 | 93194 | SINAPI | CONTRAVERGA PRÉ-MOLDADA, ESPESSURA DE *20* CM | M | 72 | 38.29 | 2756.88 | 0.03% | 99%
145 | FNDE 553 | FNDE | PORTA DE ABRIR - PA5- 100 X 0,65 CM EM CHAPA DE ALUMÍNIO, TIPO VENEZIANA COM GUARNIÇÃO, FIXAÇÃO COM PARAFUSOS - FORNECIMENTO E INSTALAÇÃO - CONFORME PROJETO DE ESQUADRIAS | M² | 3.25 | 821.36 | 2669.42 | 0.03% | 99.03%
146 | FNDE 34 | FNDE | CABIDE/GANCHO DE BANHEIRO SIMPLES EM METAL CROMADO | UN | 40 | 66.26 | 2650.4 | 0.03% | 99.06%
147 | 91943 | SINAPI | CAIXA RETANGULAR 4" X 4" MÉDIA (1,30 M DO PISO), PVC, INSTALADA EM PAREDE - FORNECIMENTO E INSTALAÇÃO | UN | 85 | 31.09 | 2642.65 | 0.03% | 99.09%
148 | 99803 | SINAPI | LIMPEZA DE PISO CERÂMICO OU PORCELANATO COM PANO ÚMIDO | M² | 503 | 5.24 | 2635.72 | 0.03% | 99.12%
149 | S-COD-013 | CODEVASF | RELE FOTOELETRICO P/ COMANDO DE ILUMINACAO EXTERNA 220V/1000W - FORNECIMENTO E INSTALACAO | UN | 40 | 65.11 | 2604.4 | 0.03% | 99.15%
150 | 86877 | SINAPI | VÁLVULA EM METAL CROMADO 1.1/2" X 1.1/2" PARA TANQUE OU LAVATÓRIO, COM OU SEM LADRÃO - FORNECIMENTO E INSTALAÇÃO | UN | 40 | 64.72 | 2588.8 | 0.03% | 99.18%
151 | FNDE 04 | FNDE | CHAPA METÁLICA (ALUMÍNIO) 0,90 M X 0,40 M, ESPESSURA 1 MM PARA AS PORTAS | M² | 10.6 | 243.44 | 2580.46 | 0.03% | 99.21%
152 | FNDE 17 | FNDE | DUCHA / CHUVEIRO METALICO, DE PAREDE, ARTICULAVEL, COM DESVIADOR E DUCHA MANUAL | UN | 10 | 253.9 | 2539 | 0.03% | 99.24%
153 | FNDE 15 | FNDE | TOALHEIRO PLASTICO TIPO DISPENSER PARA PAPEL TOALHA INTERFOLHADO | UN | 30 | 81.37 | 2441.1 | 0.03% | 99.27%
154 | 89707 | SINAPI | CAIXA SIFONADA, PVC, DN 100 X 100 X 50 MM, JUNTA ELÁSTICA, FORNECIDA E INSTALADA EM RAMAL DE DESCARGA OU EM RAMAL DE ESGOTO SANITÁRIO | UN | 30 | 81.03 | 2430.9 | 0.03% | 99.3%
155 | FNDE 117 | FNDE | SIFÃO PARA MICTÓRIO, 1 X 2", ACABAMENTO CROMODADO E SIMILAR | UN | 10 | 230.09 | 2300.9 | 0.03% | 99.33%
156 | 93662 | SINAPI | DISJUNTOR BIPOLAR TIPO DIN, CORRENTE NOMINAL DE 20A - FORNECIMENTO E INSTALAÇÃO. AF_07/2025 | UN | 20 | 110.85 | 2217 | 0.02% | 99.35%
157 | 89451 | SINAPI | TUBO, PVC, SOLDÁVEL, DE 75MM, INSTALADO EM PRUMADA DE ÁGUA - FORNECIMENTO E INSTALAÇÃO | M | 31.4 | 65.61 | 2060.15 | 0.02% | 99.37%
158 | 89748 | SINAPI | CURVA CURTA 90 GRAUS, PVC, SERIE NORMAL, ESGOTO PREDIAL, DN 100 MM, JUNTA ELÁSTICA, FORNECIDO E INSTALADO EM RAMAL DE DESCARGA OU RAMAL DE ESGOTO SANITÁRIO | UN | 35 | 57.63 | 2017.05 | 0.02% | 99.39%
159 | 89449 | SINAPI | TUBO, PVC, SOLDÁVEL, DE 50MM, INSTALADO EM PRUMADA DE ÁGUA - FORNECIMENTO E INSTALAÇÃO | M | 76.35 | 25.22 | 1925.54 | 0.02% | 99.41%
160 | 91873 | SINAPI | ELETRODUTO RÍGIDO ROSCÁVEL, PVC, DN 40 MM (1 1/4"), PARA CIRCUITOS TERMINAIS, INSTALADO EM PAREDE - FORNECIMENTO E INSTALAÇÃO | M | 58.5 | 32.46 | 1898.91 | 0.02% | 99.43%
161 | 89683 | SINAPI | TÊ DE INSPEÇÃO, PVC, SERIE R, ÁGUA PLUVIAL, DN 150 X 100 MM, JUNTA ELÁSTICA, FORNECIDO E INSTALADO EM CONDUTORES VERTICAIS DE ÁGUAS PLUVIAIS | UN | 5 | 375.99 | 1879.95 | 0.02% | 99.45%
162 | 94499 | SINAPI | REGISTRO DE GAVETA BRUTO, LATÃO, ROSCÁVEL, 2 1/2" - FORNECIMENTO E INSTALAÇÃO | UN | 5 | 364.69 | 1823.45 | 0.02% | 99.47%
163 | 89708 | SINAPI | CAIXA SIFONADA, PVC, DN 150 X 185 X 75 MM, JUNTA ELÁSTICA, FORNECIDA E INSTALADA EM RAMAL DE DESCARGA OU EM RAMAL DE ESGOTO SANITÁRIO | UN | 10 | 180.41 | 1804.1 | 0.02% | 99.49%
164 | 95547 | SINAPI | SABONETEIRA PLASTICA TIPO DISPENSER PARA SABONETE LIQUIDO COM RESERVATORIO 800 A 1500 ML, INCLUSO FIXAÇÃO | UN | 30 | 59.45 | 1783.5 | 0.02% | 99.51%
165 | 11708-A | SINAPI | RALO FOFO SEMIESFERICO, 100 MM, PARA LAJES/ CALHAS | UN | 30 | 56.56 | 1696.8 | 0.02% | 99.53%
166 | 100849 | SINAPI | ASSENTO SANITÁRIO CONVENCIONAL - FORNECIMENTO E INSTALACAO | UN | 25 | 62.41 | 1560.25 | 0.02% | 99.55%
167 | 91953 | SINAPI | INTERRUPTOR SIMPLES (1 MÓDULO), 10A/250V, INCLUINDO SUPORTE E PLACA - FORNECIMENTO E INSTALAÇÃO | UN | 30 | 47.86 | 1435.8 | 0.02% | 99.57%
168 | 93653 | SINAPI | DISJUNTOR MONOPOLAR TIPO DIN, CORRENTE NOMINAL DE 10A - FORNECIMENTO E INSTALAÇÃO | UN | 65 | 21.51 | 1398.15 | 0.02% | 99.59%
169 | 104001 | SINAPI | ADAPTADOR CURTO COM BOLSA E ROSCA PARA REGISTRO, PVC, SOLDÁVEL, DN 50MM X 1.1/2", INSTALADO EM RAMAL DE DISTRIBUIÇÃO DE ÁGUA - FORNECIMENTO E INSTALAÇÃO | UN | 70 | 19.35 | 1354.5 | 0.02% | 99.61%
170 | 89429 | SINAPI | ADAPTADOR CURTO COM BOLSA E ROSCA PARA REGISTRO, PVC, SOLDÁVEL, DN 25MM X 3/4 , INSTALADO EM RAMAL DE DISTRIBUIÇÃO DE ÁGUA - FORNECIMENTO E INSTALAÇÃO | UN | 155 | 8.69 | 1346.95 | 0.02% | 99.63%
171 | 91917 | SINAPI | CURVA 90 GRAUS PARA ELETRODUTO, PVC, ROSCÁVEL, DN 32 MM (1"), PARA CIRCUITOS TERMINAIS, INSTALADA EM PAREDE - FORNECIMENTO E INSTALAÇÃO | UN | 40 | 31.05 | 1242 | 0.01% | 99.64%
172 | 89690 | SINAPI | JUNÇÃO SIMPLES, PVC, SERIE R, ÁGUA PLUVIAL, DN 100 X 100 MM, JUNTA ELÁSTICA, FORNECIDO E INSTALADO EM CONDUTORES VERTICAIS DE ÁGUAS PLUVIAIS | UN | 10 | 120.3 | 1203 | 0.01% | 99.65%
173 | 93664 | SINAPI | DISJUNTOR BIPOLAR TIPO DIN, CORRENTE NOMINAL DE 32A - FORNECIMENTO E INSTALAÇÃO | UN | 10 | 117.49 | 1174.9 | 0.01% | 99.66%
174 | 89366 | SINAPI | JOELHO 90 GRAUS COM BUCHA DE LATÃO, PVC, SOLDÁVEL, DN 25MM, X 3/4 INSTALADO EM RAMAL OU SUB-RAMAL DE ÁGUA - FORNECIMENTO E INSTALAÇÃO | UN | 50 | 22.88 | 1144 | 0.01% | 99.67%
175 | 89505 | SINAPI | JOELHO 90 GRAUS, PVC, SOLDÁVEL, DN 60MM, INSTALADO EM PRUMADA DE ÁGUA - FORNECIMENTO E INSTALAÇÃO | UN | 20 | 56.86 | 1137.2 | 0.01% | 99.68%
176 | FNDE 16 | FNDE | PAPELEIRA PLASTICA TIPO DISPENSER PARA PAPEL HIGIENICO ROLAO | UN | 25 | 45.47 | 1136.75 | 0.01% | 99.69%
177 | 89728 | SINAPI | CURVA CURTA 90 GRAUS, PVC, SERIE NORMAL, ESGOTO PREDIAL, DN 40 MM, JUNTA SOLDÁVEL, FORNECIDO E INSTALADO EM RAMAL DE DESCARGA OU RAMAL DE ESGOTO SANITÁRIO | UN | 60 | 18.68 | 1120.8 | 0.01% | 99.7%
178 | 89629 | SINAPI | TE, PVC, SOLDÁVEL, DN 75MM, INSTALADO EM PRUMADA DE ÁGUA - FORNECIMENTO E INSTALAÇÃO | UN | 10 | 110.39 | 1103.9 | 0.01% | 99.71%
179 | 89567 | SINAPI | JUNÇÃO SIMPLES, PVC, SERIE R, ÁGUA PLUVIAL, DN 100 X 100 MM, JUNTA ELÁSTICA, FORNECIDO E INSTALADO EM RAMAL DE ENCAMINHAMENTO | UN | 10 | 106.51 | 1065.1 | 0.01% | 99.72%
180 | 93657 | SINAPI | DISJUNTOR MONOPOLAR TIPO DIN, CORRENTE NOMINAL DE 32A - FORNECIMENTO E INSTALAÇÃO | UN | 40 | 26.16 | 1046.4 | 0.01% | 99.73%
181 | 89511 | SINAPI | TUBO PVC, SÉRIE R, ÁGUA PLUVIAL, DN 75 MM, FORNECIDO E INSTALADO EM RAMAL DE ENCAMINHAMENTO | M | 18.3 | 54.55 | 998.26 | 0.01% | 99.74%
182 | 91913 | SINAPI | CURVA 180 GRAUS PARA ELETRODUTO, PVC, ROSCÁVEL, DN 20 MM (1/2"), PARA CIRCUITOS TERMINAIS, INSTALADA EM PAREDE - FORNECIMENTO E INSTALAÇÃO | UN | 40 | 24.06 | 962.4 | 0.01% | 99.75%
183 | 97599 | SINAPI | LUMINÁRIA DE EMERGÊNCIA, COM 30 LÂMPADAS LED DE 2 W, SEM REATOR - FORNECIMENTO E INSTALAÇÃO | UN | 35 | 24.36 | 852.6 | 0.01% | 99.76%
184 | 104002 | SINAPI | ADAPTADOR CURTO COM BOLSA E ROSCA PARA REGISTRO, PVC, SOLDÁVEL, DN 50MM X 1.1/4", INSTALADO EM RAMAL DE DISTRIBUIÇÃO DE ÁGUA - FORNECIMENTO E INSTALAÇÃO | UN | 35 | 24.36 | 852.6 | 0.01% | 99.77%
185 | 89743 | SINAPI | CURVA LONGA 90 GRAUS, PVC, SERIE NORMAL, ESGOTO PREDIAL, DN 75 MM, JUNTA ELÁSTICA, FORNECIDO E INSTALADO EM RAMAL DE DESCARGA OU RAMAL DE ESGOTO SANITÁRIO | UN | 10 | 82.37 | 823.7 | 0.01% | 99.78%
186 | 89726 | SINAPI | JOELHO 45 GRAUS, PVC, SERIE NORMAL, ESGOTO PREDIAL, DN 40 MM, JUNTA SOLDÁVEL, FORNECIDO E INSTALADO EM RAMAL DE DESCARGA OU RAMAL DE ESGOTO SANITÁRIO | UN | 50 | 14.94 | 747 | 0.01% | 99.79%
187 | 89732 | SINAPI | JOELHO 45 GRAUS, PVC, SERIE NORMAL, ESGOTO PREDIAL, DN 50 MM, JUNTA ELÁSTICA, FORNECIDO E INSTALADO EM RAMAL DE DESCARGA OU RAMAL DE ESGOTO SANITÁRIO | UN | 35 | 21.02 | 735.7 | 0.01% | 99.8%
188 | 89785 | SINAPI | JUNÇÃO SIMPLES, PVC, SERIE NORMAL, ESGOTO PREDIAL, DN 50 X 50 MM, JUNTA ELÁSTICA, FORNECIDO E INSTALADO EM RAMAL DE DESCARGA OU RAMAL DE ESGOTO SANITÁRIO | UN | 20 | 35.69 | 713.8 | 0.01% | 99.81%
189 | 89501 | SINAPI | JOELHO 90 GRAUS, PVC, SOLDÁVEL, DN 50MM, INSTALADO EM PRUMADA DE ÁGUA - FORNECIMENTO E INSTALAÇÃO | UN | 35 | 20.17 | 705.95 | 0.01% | 99.82%
190 | 89687 | SINAPI | TÊ, PVC, SERIE R, ÁGUA PLUVIAL, DN 75 X 75 MM, JUNTA ELÁSTICA, FORNECIDO E INSTALADO EM CONDUTORES VERTICAIS DE ÁGUAS PLUVIAIS | UN | 10 | 70.21 | 702.1 | 0.01% | 99.83%
191 | 86884 | SINAPI | ENGATE FLEXÍVEL EM PLÁSTICO BRANCO, 1/2" X 30CM - FORNECIMENTO E INSTALAÇÃO | UN | 50 | 14.04 | 702 | 0.01% | 99.84%
192 | 104329 | SINAPI | CAIXA SIFONADA, COM GRELHA REDONDA, PVC, DN 150 X 150 X 50 MM, JUNTA SOLDÁVEL, FORNECIDA E INSTALADA EM RAMAL DE DESCARGA OU EM RAMAL DE ESGOTO SANITÁRIO | UN | 5 | 138.98 | 694.9 | 0.01% | 99.85%
193 | 93669 | SINAPI | DISJUNTOR TRIPOLAR TIPO DIN, CORRENTE NOMINAL DE 20A - FORNECIMENTO E INSTALAÇÃO | UN | 5 | 138.74 | 693.7 | 0.01% | 99.86%
194 | FNDE 303 | FNDE | SINALIZAÇÃO COM PLACA INDICATIVA FIXADA NA ESTRUTURA. | UN | 10 | 68.73 | 687.3 | 0.01% | 99.87%
195 | FNDE 416 | FNDE | JUNÇÃO SIMPLES, PVC, SERIE R, ÁGUA PLUVIAL, DN 100 X 50 MM, JUNTA ELÁSTICA, FORNECIDO E INSTALADO EM CONDUTORES VERTICAIS DE ÁGUAS PLUVIAIS | UN | 5 | 136.43 | 682.15 | 0.01% | 99.88%
196 | 90373 | SINAPI | JOELHO 90 GRAUS COM BUCHA DE LATÃO, PVC, SOLDÁVEL, DN 25MM, X 1/2 INSTALADO EM RAMAL OU SUB-RAMAL DE ÁGUA - FORNECIMENTO E INSTALAÇÃO | UN | 35 | 18.34 | 641.9 | 0.01% | 99.89%
197 | 89424 | SINAPI | LUVA, PVC, SOLDÁVEL, DN 25MM, INSTALADO EM RAMAL DE DISTRIBUIÇÃO DE ÁGUA - FORNECIMENTO E INSTALAÇÃO | UN | 65 | 9.29 | 603.85 | 0.01% | 99.9%
198 | C0627 | SEINFRA | CAIXA DE PASSAGEM COM TAMPA PARAFUSADA 150X150X80MM | UN | 10 | 59.61 | 596.1 | 0.01% | 99.91%
199 | 86883 | SINAPI | SIFÃO DO TIPO FLEXÍVEL EM PVC 1 X 1.1/2 - FORNECIMENTO E INSTALAÇÃO | UN | 40 | 14.85 | 594 | 0.01% | 99.92%
200 | 103968 | SINAPI | BUCHA DE REDUÇÃO, LONGA, PVC, SOLDÁVEL, DN 60 X 25 MM, INSTALADO EM PRUMADA DE ÁGUA - FORNECIMENTO E INSTALAÇÃO | UN | 25 | 23.03 | 575.75 | 0.01% | 99.93%
201 | 89746 | SINAPI | JOELHO 45 GRAUS, PVC, SERIE NORMAL, ESGOTO PREDIAL, DN 100 MM, JUNTA ELÁSTICA, FORNECIDO E INSTALADO EM RAMAL DE DESCARGA OU RAMAL DE ESGOTO SANITÁRIO | UN | 15 | 37.95 | 569.25 | 0.01% | 99.94%
202 | 93663 | SINAPI | DISJUNTOR BIPOLAR TIPO DIN, CORRENTE NOMINAL DE 25A - FORNECIMENTO E INSTALAÇÃO | UN | 5 | 113.38 | 566.9 | 0.01% | 99.95%
203 | 89515 | SINAPI | JOELHO 45 GRAUS, PVC, SOLDÁVEL, DN 75MM, INSTALADO EM PRUMADA DE ÁGUA - FORNECIMENTO E INSTALAÇÃO | UN | 5 | 112.95 | 564.75 | 0.01% | 99.96%
204 | 89395 | SINAPI | TE, PVC, SOLDÁVEL, DN 25MM, INSTALADO EM RAMAL OU SUB-RAMAL DE ÁGUA - FORNECIMENTO E INSTALAÇÃO | UN | 30 | 18.69 | 560.7 | 0.01% | 99.97%
205 | 88649 | SINAPI | RODAPÉ CERÂMICO DE 7CM DE ALTURA COM PLACAS TIPO ESMALTADA DE DIMENSÕES 45X45CM | M | 47 | 11.7 | 549.9 | 0.01% | 99.98%
206 | 89735 | SINAPI | CURVA LONGA 90 GRAUS, PVC, SERIE NORMAL, ESGOTO PREDIAL, DN 50 MM, JUNTA ELÁSTICA, FORNECIDO E INSTALADO EM RAMAL DE DESCARGA OU RAMAL DE ESGOTO SANITÁRIO | UN | 15 | 34.76 | 521.4 | 0.01% | 99.99%
207 | 92770 | SINAPI | ARMAÇÃO DE LAJE DE ESTRUTURA CONVENCIONAL DE CONCRETO ARMADO UTILIZANDO AÇO CA-50 DE 8,0 MM - FORNECIMENTO E MONTAGEM | KG | 34.55 | 14.71 | 508.23 | 0.01% | 100%
208 | 89784 | SINAPI | TE, PVC, SERIE NORMAL, ESGOTO PREDIAL, DN 50 X 50 MM, JUNTA ELÁSTICA, FORNECIDO E INSTALADO EM RAMAL DE DESCARGA OU RAMAL DE ESGOTO SANITÁRIO | UN | 15 | 32.42 | 486.3 | 0.01% | 100%
209 | 90374 | SINAPI | TÊ COM BUCHA DE LATÃO NA BOLSA CENTRAL, PVC, SOLDÁVEL, DN 25MM X 3/4 , INSTALADO EM RAMAL OU SUB-RAMAL DE ÁGUA - FORNECIMENTO E INSTALAÇÃO | UN | 15 | 31.13 | 466.95 | 0.01% | 100%
210 | 94666 | SINAPI | ADAPTADOR CURTO COM BOLSA E ROSCA PARA REGISTRO, PVC, SOLDÁVEL, DN 75 MM X 2 1/2 , INSTALADO EM RESERVAÇÃO DE ÁGUA DE EDIFICAÇÃO QUE POSSUA RESERVATÓRIO DE FIBRA/FIBROCIMENTO FORNECIMENTO E INSTALAÇÃO | UN | 10 | 44.88 | 448.8 | 0.01% | 100%
211 | 103995 | SINAPI | LUVA, PVC, SOLDÁVEL, DN 50MM, INSTALADO EM RAMAL DE DISTRIBUIÇÃO DE ÁGUA - FORNECIMENTO E INSTALAÇÃO | UN | 20 | 21.23 | 424.6 | 0% | 100%
212 | 89627 | SINAPI | TÊ DE REDUÇÃO, PVC, SOLDÁVEL, DN 50MM X 25MM, INSTALADO EM PRUMADA DE ÁGUA - FORNECIMENTO E INSTALAÇÃO | UN | 15 | 27.98 | 419.7 | 0% | 100%
213 | 89557 | SINAPI | REDUÇÃO EXCÊNTRICA, PVC, SERIE R, ÁGUA PLUVIAL, DN 100 X 75 MM, JUNTA ELÁSTICA, FORNECIDO E INSTALADO EM RAMAL DE ENCAMINHAMENTO | UN | 10 | 41.8 | 418 | 0% | 100%
214 | 89522 | SINAPI | JOELHO 90 GRAUS, PVC, SERIE R, ÁGUA PLUVIAL, DN 75 MM, JUNTA ELÁSTICA, FORNECIDO E INSTALADO EM RAMAL DE ENCAMINHAMENTO | UN | 10 | 39.29 | 392.9 | 0% | 100%
215 | 92771 | SINAPI | ARMAÇÃO DE LAJE DE ESTRUTURA CONVENCIONAL DE CONCRETO ARMADO UTILIZANDO AÇO CA-50 DE 10,0 MM - FORNECIMENTO E MONTAGEM | KG | 24.85 | 12.95 | 321.8 | 0% | 100%
216 | 104351 | SINAPI | TERMINAL DE VENTILAÇÃO, PVC, SÉRIE NORMAL, ESGOTO PREDIAL, DN 75 MM, JUNTA SOLDÁVEL, FORNECIDO E INSTALADO EM PRUMADA DE ESGOTO SANITÁRIO OU VENTILAÇÃO | UN | 10 | 31.89 | 318.9 | 0% | 100%
217 | 89625 | SINAPI | TE, PVC, SOLDÁVEL, DN 50MM, INSTALADO EM PRUMADA DE ÁGUA - FORNECIMENTO E INSTALAÇÃO | UN | 10 | 31.75 | 317.5 | 0% | 100%
218 | 103959 | SINAPI | BUCHA DE REDUÇÃO, CURTA, PVC, SOLDÁVEL, DN 60 X 50 MM, INSTALADO EM PRUMADA DE ÁGUA - FORNECIMENTO E INSTALAÇÃO | UN | 15 | 20.91 | 313.65 | 0% | 100%
219 | 89585 | SINAPI | JOELHO 45 GRAUS, PVC, SERIE R, ÁGUA PLUVIAL, DN 100 MM, JUNTA ELÁSTICA, FORNECIDO E INSTALADO EM CONDUTORES VERTICAIS DE ÁGUAS PLUVIAIS | UN | 5 | 60.57 | 302.85 | 0% | 100%
220 | 89731 | SINAPI | JOELHO 90 GRAUS, PVC, SERIE NORMAL, ESGOTO PREDIAL, DN 50 MM, JUNTA ELÁSTICA, FORNECIDO E INSTALADO EM RAMAL DE DESCARGA OU RAMAL DE ESGOTO SANITÁRIO | UN | 15 | 20 | 300 | 0% | 100%
221 | 89724 | SINAPI | JOELHO 90 GRAUS, PVC, SERIE NORMAL, ESGOTO PREDIAL, DN 40 MM, JUNTA SOLDÁVEL, FORNECIDO E INSTALADO EM RAMAL DE DESCARGA OU RAMAL DE ESGOTO SANITÁRIO | UN | 20 | 14.63 | 292.6 | 0% | 100%
222 | 89796 | SINAPI | TE, PVC, SERIE NORMAL, ESGOTO PREDIAL, DN 100 X 100 MM, JUNTA ELÁSTICA, FORNECIDO E INSTALADO EM RAMAL DE DESCARGA OU RAMAL DE ESGOTO SANITÁRIO | UN | 5 | 57.79 | 288.95 | 0% | 100%
223 | 103999 | SINAPI | BUCHA DE REDUÇÃO, LONGA, PVC, SOLDÁVEL, DN 50 X 25 MM, INSTALADO EM RAMAL DE DISTRIBUIÇÃO DE ÁGUA - FORNECIMENTO E INSTALAÇÃO | UN | 15 | 17.58 | 263.7 | 0% | 100%
224 | 104348 | SINAPI | TERMINAL DE VENTILAÇÃO, PVC, SÉRIE NORMAL, ESGOTO PREDIAL, DN 50 MM, JUNTA SOLDÁVEL, FORNECIDO E INSTALADO EM PRUMADA DE ESGOTO SANITÁRIO OU VENTILAÇÃO | UN | 15 | 15.38 | 230.7 | 0% | 100%
225 | FNDE 208 | FNDE | TÊ DE REDUÇÃO, PVC, SOLDÁVEL, DN 75MM X 60 MM, INSTALADO EM PRUMADA DE ÁGUA - FORNECIMENTO E INSTALAÇÃO. | UN | 5 | 41.57 | 207.85 | 0% | 100%
226 | 90371 | SINAPI | REGISTRO DE ESFERA, PVC, ROSCÁVEL, COM VOLANTE, 3/4" - FORNECIMENTO E INSTALAÇÃO | UN | 5 | 41.25 | 206.25 | 0% | 100%
227 | 89561 | SINAPI | JUNÇÃO SIMPLES, PVC, SERIE R, ÁGUA PLUVIAL, DN 40 MM, JUNTA SOLDÁVEL, FORNECIDO E INSTALADO EM RAMAL DE ENCAMINHAMENTO | UN | 10 | 20.44 | 204.4 | 0% | 100%
228 | 92865 | SINAPI | CAIXA OCTOGONAL 4" X 4", METÁLICA, INSTALADA EM LAJE - FORNECIMENTO E INSTALAÇÃO | UN | 10 | 20.3 | 203 | 0% | 100%
229 | 91920 | SINAPI | CURVA 90 GRAUS PARA ELETRODUTO, PVC, ROSCÁVEL, DN 40 MM (1 1/4"), PARA CIRCUITOS TERMINAIS, INSTALADA EM PAREDE - FORNECIMENTO E INSTALAÇÃO | UN | 5 | 34.67 | 173.35 | 0% | 100%
230 | 103971 | SINAPI | BUCHA DE REDUÇÃO, LONGA, PVC, SOLDÁVEL, DN 60 X 50 MM, INSTALADO EM PRUMADA DE ÁGUA - FORNECIMENTO E INSTALAÇÃO | UN | 5 | 34.51 | 172.55 | 0% | 100%
231 | 94665 | SINAPI | LUVA, PVC, SOLDÁVEL, DN 60 MM, INSTALADO EM RESERVAÇÃO DE ÁGUA DE EDIFICAÇÃO QUE POSSUA RESERVATÓRIO DE FIBRA/FIBROCIMENTO FORNECIMENTO E INSTALAÇÃO | UN | 5 | 33.15 | 165.75 | 0% | 100%
232 | 91884 | SINAPI | LUVA PARA ELETRODUTO, PVC, ROSCÁVEL, DN 25 MM (3/4"), PARA CIRCUITOS TERMINAIS, INSTALADA EM PAREDE - FORNECIMENTO E INSTALAÇÃO | UN | 10 | 16.53 | 165.3 | 0% | 100%
233 | 104341 | SINAPI | BUCHA DE REDUÇÃO LONGA, PVC, SÉRIE NORMAL, ESGOTO PREDIAL, DN 50 X 40 MM, JUNTA SOLDÁVEL E ELÁSTICA, FORNECIDO E INSTALADO EM RAMAL DE DESCARGA OU RAMAL DE ESGOTO SANITÁRIO | UN | 10 | 14.84 | 148.4 | 0% | 100%
234 | 93654 | SINAPI | DISJUNTOR MONOPOLAR TIPO DIN, CORRENTE NOMINAL DE 16A - FORNECIMENTO E INSTALAÇÃO | UN | 5 | 21.51 | 107.55 | 0% | 100%
235 | 89485 | SINAPI | JOELHO 45 GRAUS, PVC, SOLDÁVEL, DN 25MM, INSTALADO EM PRUMADA DE ÁGUA - FORNECIMENTO E INSTALAÇÃO | UN | 10 | 8.74 | 87.4 | 0% | 100%
236 | FNDE 415 | FNDE | JOELHO 90 GRAUS, PVC, SOLDÁVEL, COM ROSCA, DN 25MM x 3/4 - FORNECIMENTO E INSTALAÇÃO | UN | 5 | 12.4 | 62 | 0% | 100%
237 | 89448 | SINAPI | TUBO, PVC, SOLDÁVEL, DE 40MM, INSTALADO EM PRUMADA DE ÁGUA - FORNECIMENTO E INSTALAÇÃO | M | 1.75 | 22.79 | 39.88 | 0% | 100%
|  |  | TOTAL |  |  |  | 8870132.69 | 100%

## ABC - COM COBERTURA
Ministério da Integração e do Desenvolvimento Regional
Companhia de Desenvolvimento dos Vales do São Francisco e do Parnaíba
Area de Desenvolvimento e Infraestrutura
OBRA: | SERVIÇOS COMUNS DE ENGENHARIA, VISANDO EXECUÇÃO DE PÁTIOS PARA MÚLTIPLOS USOS, COM E SEM COBERTURA, NA ÁREA DE ATUAÇÃO DA SEDE DA CODEVASF, NO DISTRITO FEDERAL
Data Io Reajuste: |  | 2025-12-01 | Fonte |  |  | Encargos Sociais |  | BDI
Pátios SEM Cobertura: |  | 10 | SINAPI - 12/2025 - Brasília |  |  | Tipo: | Não Desonerado | SERV %: | 24.17%
Ambientes Funcionais: |  | 5 | ORSE - 11/2025 - Sergipe |  |  | Horista: | 110.1% | DIF SERV %: | -
Pátios COM Cobertura: |  | 5 |  |  |  | Mensalista: | 70.19% | FORN %: | 14.96%
CURVA ABC - CONT004 - PÁTIO PARA MÚLTIPLOS USOS, COM COBERTURA, FECHADO
Item | Código | Fonte | Descrição | Und | Quant. Repetição | Valor Unit com BDI | Valor Total | Percentual
[8 empty] | Simples | Acumulado
1 | 104314 | SINAPI | TRAMA DE AÇO COMPOSTA POR TERÇAS PARA TELHADOS DE ATÉ 2 ÁGUAS PARA TELHA ONDULADA DE FIBROCIMENTO, METÁLICA, PLÁSTICA OU TERMOACÚSTICA, INCLUSO TRANSPORTE VERTICAL (EM KG) | KG | 114053.5 | 14.17 | 1616138.09 | 16.68% | 16.68%
2 | S-COD-010 | Próprio | ADMINISTRAÇÃO LOCAL E MANUTENÇÃO DE CANTEIRO - PÁTIO COM COBERTURA | GLOBAL | 5 | 108008.86 | 540044.3 | 5.57% | 22.25%
3 | 87535 | SINAPI | EMBOÇO, EM ARGAMASSA TRAÇO 1:2:8, PREPARO MECÂNICO, APLICADO MANUALMENTE EM PAREDES INTERNAS DE AMBIENTES COM ÁREA MAIOR QUE 10M², E = 17,5MM, COM TALISCAS | M² | 7963.6 | 50.56 | 402639.61 | 4.15% | 26.4%
4 | 101747 | SINAPI | PISO EM CONCRETO 20 MPA PREPARO MECÂNICO, ESPESSURA 7CM | M² | 3095 | 110.92 | 343297.4 | 3.54% | 29.94%
5 | 103322 | SINAPI | ALVENARIA DE VEDAÇÃO DE BLOCOS CERÂMICOS FURADOS NA VERTICAL DE 9X19X39 CM (ESPESSURA 9 CM) E ARGAMASSA DE ASSENTAMENTO COM PREPARO EM BETONEIRA | M² | 3500.35 | 90.41 | 316466.64 | 3.27% | 33.21%
6 | 94213 | SINAPI | TELHAMENTO COM TELHA DE AÇO/ALUMÍNIO E = 0,5 MM, COM ATÉ 2 ÁGUAS, INCLUSO IÇAMENTO | M² | 3563.95 | 85.22 | 303719.81 | 3.13% | 36.34%
7 | FNDE 557 | FNDE | JANELA DE ALUMÍNIO - JA-01 - 198 X 200 CM, TIPO BASCULANTE, COM VIDROS, BATENTE E FERRAGENS. EXCLUSIVE ALIZAR, ACABAMENTO E CONTRAMARCO, CONFORME PROJETO DE ESQUADRIAS | M² | 316.8 | 918.86 | 291094.84 | 3% | 39.34%
8 | 102494 | SINAPI | PINTURA DE PISO COM TINTA EPÓXI, APLICAÇÃO MANUAL, 2 DEMÃOS, INCLUSO PRIMER EPÓXI | M² | 3095 | 93.96 | 290806.2 | 3% | 42.34%
9 | FNDE 512 | FNDE | TELHAMENTO COM TELHA DE AÇO/ALUMÍNIO E = 0,5 MM, TELHA METÁLICA PERFURADA PARA FECHAMENTO H=4,50 M, INCLUSO IÇAMENTO | M² | 2812.5 | 85.22 | 239681.25 | 2.47% | 44.81%
10 | 87543 | SINAPI | MASSA ÚNICA, EM ARGAMASSA INDUSTRIALIZADA, PREPARO MECÂNICO, APLICADA COM EQUIPAMENTO DE MISTURA E PROJEÇÃO DE ARGAMASSA EM PAREDES INTERNAS, E = 5MM, SEM TALISCAS | M² | 7289.65 | 28.17 | 205349.44 | 2.12% | 46.93%
11 | 87632 | SINAPI | CONTRAPISO EM ARGAMASSA TRAÇO 1:4 (CIMENTO E AREIA), PREPARO MANUAL, APLICADO EM ÁREAS SECAS SOBRE LAJE, ADERIDO, ACABAMENTO NÃO REFORÇADO, ESPESSURA 3CM | M² | 3095 | 64.75 | 200401.25 | 2.07% | 49%
12 | 92443 | SINAPI | MONTAGEM E DESMONTAGEM DE FÔRMA DE PILARES RETANGULARES E ESTRUTURAS SIMILARES, PÉ-DIREITO SIMPLES, EM CHAPA DE MADEIRA COMPENSADA PLASTIFICADA, 18 UTILIZAÇÕES | M² | 2862.25 | 69.54 | 199040.86 | 2.05% | 51.05%
13 | 96974 | SINAPI | CORDOALHA DE COBRE NU 50 MM², NÃO ENTERRADA, COM ISOLADOR - FORNECIMENTO E INSTALAÇÃO | M | 1275 | 131.41 | 167547.75 | 1.73% | 52.78%
14 | FNDE 554 | FNDE | PORTA DE ABRIR 2 FOLHAS - PA1 - 220 X 218 + 108 CM EM CHAPA DE ALUMÍNIO, COM DUAS FOLHAS DE ABRIR E BANDEIRA LATERAL FIXA, TIPO VENEZIANA COM GUARNIÇÃO, FIXAÇÃO COM PARAFUSOS - FORNECIMENTO E INSTALAÇÃO - CONFORME PROJETO DE ESQUADRIAS | M² | 71.7 | 2060.82 | 147760.79 | 1.52% | 54.3%
15 | 10320 | ORSE | FOSSA SÉPTICA EM ALVENARIA BLOCO DE CIMENTO E CONCRETO ARMADO, DIMENSÕES INTERNAS 1,80 X 3,60 X 1,60 M | UN | 5 | 28500.58 | 142502.9 | 1.47% | 55.77%
16 | 101161 | SINAPI | ALVENARIA DE VEDAÇÃO COM ELEMENTO VAZADO DE CONCRETO (COBOGÓ) DE 7X50X50CM E ARGAMASSA DE ASSENTAMENTO COM PREPARO EM BETONEIRA | M² | 421 | 336.75 | 141771.75 | 1.46% | 57.23%
17 | 96557 | SINAPI | CONCRETAGEM DE BLOCO DE COROAMENTO OU VIGA BALDRAME, FCK 30 MPA, COM USO DE BOMBA - LANÇAMENTO, ADENSAMENTO E ACABAMENTO | M³ | 144.9 | 958.78 | 138927.21 | 1.43% | 58.66%
18 | S-COD-009 | Próprio | MOBILIZAÇÃO/DESMOBILIZAÇÃO - PÁTIO COM COBERTURA | UN | 10 | 13720.34 | 137203.4 | 1.42% | 60.08%
19 | 102253 | SINAPI | DIVISORIA SANITÁRIA, TIPO CABINE, EM GRANITO CINZA POLIDO, ESP = 3CM, ASSENTADO COM ARGAMASSA COLANTE AC III-E, EXCLUSIVE FERRAGENS | M² | 127.15 | 1032.09 | 131230.24 | 1.35% | 61.43%
20 | FNDE 493 | FNDE | PINTURA COM TINTA ALQUÍDICA DE ACABAMENTO (ESMALTE SINTÉTICO ACETINADO) PULVERIZADA SOBRE SUPERFÍCIES METÁLICAS (EXCETO PERFIL) EXECUTADO EM OBRA (02 DEMÃOS)TELHA METÁLICA - FACE INTERNA (02 DEMÃOS) | M² | 3563.95 | 36.27 | 129264.46 | 1.33% | 62.76%
21 | 100896 | SINAPI | ESTACA ESCAVADA MECANICAMENTE, SEM FLUIDO ESTABILIZANTE, COM 25CM DE DIÂMETRO, CONCRETO LANÇADO POR CAMINHÃO BETONEIRA (EXCLUSIVE MOBILIZAÇÃO E DESMOBILIZAÇÃO) | M | 1350 | 79.88 | 107838 | 1.11% | 63.87%
22 | 6081 | SINAPI | ARGILA OU BARRO PARA ATERRO/REATERRO (COM TRANSPORTE ATE 10 KM) | M³ | 1560 | 67.37 | 105097.2 | 1.08% | 64.95%
23 | FNDE 494 | FNDE | PINTURA COM TINTA ALQUÍDICA DE ACABAMENTO (ESMALTE SINTÉTICO ACETINADO) PULVERIZADA SOBRE TELHA METÁLICA - FECHAMENTO -FACE EXTERNA - AMARELO CLARO (02 DEMÃOS) | M² | 2812.5 | 36.27 | 102009.37 | 1.05% | 66%
24 | 100724 | SINAPI | PINTURA COM TINTA ALQUÍDICA DE FUNDO E ACABAMENTO (ESMALTE SINTÉTICO GRAFITE) APLICADA A ROLO OU PINCEL SOBRE PERFIL METÁLICO EXECUTADO EM FÁBRICA (POR DEMÃO) | M² | 4609 | 20.91 | 96374.19 | 0.99% | 66.99%
25 | 103675 | SINAPI | CONCRETAGEM DE VIGAS E LAJES, FCK=25 MPA, PARA LAJES MACIÇAS OU NERVURADAS COM USO DE BOMBA - LANÇAMENTO, ADENSAMENTO E ACABAMENTO | M³ | 104.1 | 870.25 | 90593.01 | 0.93% | 67.92%
26 | 101964 | SINAPI | LAJE PRÉ-MOLDADA UNIDIRECIONAL, BIAPOIADA, PARA FORRO, ENCHIMENTO EM CERÂMICA, VIGOTA CONVENCIONAL, ALTURA TOTAL DA LAJE (ENCHIMENTO+CAPA) = (8+3) | M² | 403.7 | 206.61 | 83408.45 | 0.86% | 68.78%
27 | 97088 | SINAPI | ARMAÇÃO PARA EXECUÇÃO DE RADIER, PISO DE CONCRETO OU LAJE SOBRE SOLO, COM USO DE TELA Q-92 | KG | 4580.6 | 18.13 | 83046.27 | 0.86% | 69.64%
28 | FNDE 513 | FNDE | TELHAMENTO COM TELHA DE AÇO/ALUMÍNIO E = 0,5 MM, TELHA METÁLICA PERFURADA PARA FECHAMENTO H=1,50 M, INCLUSO IÇAMENTO | M² | 937.5 | 85.22 | 79893.75 | 0.82% | 70.46%
29 | 92763 | SINAPI | ARMAÇÃO DE PILAR OU VIGA DE ESTRUTURA CONVENCIONAL DE CONCRETO ARMADO UTILIZANDO AÇO CA-50 DE 12,5 MM - MONTAGEM | KG | 6886.25 | 11.34 | 78090.07 | 0.81% | 71.27%
30 | FNDE 514 | FNDE | CANTONEIRA EM AÇO GALVANIZADO, CONFORME DETALHE DE PROJETO | M | 1490 | 45.43 | 67690.7 | 0.7% | 71.97%
31 | 103672 | SINAPI | CONCRETAGEM DE PILARES, FCK = 25 MPA, COM USO DE BOMBA - LANÇAMENTO, ADENSAMENTO E ACABAMENTO | M³ | 77.85 | 868.77 | 67633.74 | 0.7% | 72.67%
32 | 96622 | SINAPI | LASTRO COM MATERIAL GRANULAR, APLICADO EM PISOS OU LAJES SOBRE SOLO, ESPESSURA DE *5 CM* | M³ | 154.75 | 423.42 | 65524.24 | 0.68% | 73.35%
33 | FNDE 491 | FNDE | PINTURA LÁTEX ACRÍLICA PREMIUM, APLICAÇÃO MANUAL EM PAREDES INTERNAS E EXTERNAS - CINZA CLARO , DUAS DEMÃOS. | M² | 3579.05 | 17.88 | 63993.41 | 0.66% | 74.01%
34 | FNDE 65-A | FNDE | CUMEEIRA NORMAL PARA TELHA TRAPEZOIDAL DE AÇO, E = 0,5 MM, INCLUSO ACESSÓRIOS DE FIXAÇÃO E IÇAMENTO | M | 193.25 | 328.23 | 63430.44 | 0.65% | 74.66%
35 | 99059 | SINAPI | LOCAÇÃO CONVENCIONAL DE OBRA, UTILIZANDO GABARITO DE TÁBUAS CORRIDAS PONTALETADAS A CADA 2,00M - 2 UTILIZAÇÕES | M | 730 | 85.96 | 62750.8 | 0.65% | 75.31%
36 | 93584 | SINAPI | EXECUÇÃO DE DEPÓSITO EM CANTEIRO DE OBRA EM CHAPA DE MADEIRA COMPENSADA, NÃO INCLUSO MOBILIÁRIO | M² | 60 | 1028.38 | 61702.8 | 0.64% | 75.95%
37 | 96370 | SINAPI | PAREDE COM SISTEMA EM CHAPAS DE GESSO PARA DRYWALL, USO INTERNO, COM UMA FACE SIMPLES E ESTRUTURA METÁLICA COM GUIAS SIMPLES, SEM VÃOS | M² | 856.15 | 71.6 | 61300.34 | 0.63% | 76.58%
38 | 98090 | SINAPI | FILTRO ANAERÓBIO RETANGULAR, EM ALVENARIA COM BLOCOS DE CONCRETO, DIMENSÕES INTERNAS: 1,4 X 3,0 X H=1,67 M, VOLUME ÚTIL: 5040 L (PARA 32 CONTRIBUINTES) | UN | 5 | 11609.36 | 58046.8 | 0.6% | 77.18%
39 | FNDE 490 | FNDE | PINTURA LÁTEX ACRÍLICA PREMIUM, APLICAÇÃO MANUAL EM PAREDES INTERNAS E EXTERNAS - BRANCO GELO , DUAS DEMÃOS. | M² | 2984.25 | 17.88 | 53358.39 | 0.55% | 77.73%
40 | 89580 | SINAPI | TUBO PVC, SÉRIE R, ÁGUA PLUVIAL, DN 150 MM, FORNECIDO E INSTALADO EM CONDUTORES VERTICAIS DE ÁGUAS PLUVIAIS | M | 560 | 94.83 | 53104.8 | 0.55% | 78.28%
41 | 87879 | SINAPI | CHAPISCO APLICADO EM ALVENARIAS E ESTRUTURAS DE CONCRETO INTERNAS, COM COLHER DE PEDREIRO. ARGAMASSA TRAÇO 1:3 COM PREPARO EM BETONEIRA 400L | M² | 7963.6 | 6.37 | 50728.13 | 0.52% | 78.8%
42 | 93212 | SINAPI | EXECUÇÃO DE SANITÁRIO E VESTIÁRIO EM CANTEIRO DE OBRA EM CHAPA DE MADEIRA COMPENSADA, NÃO INCLUSO MOBILIÁRIO | M² | 36 | 1335.73 | 48086.28 | 0.5% | 79.3%
43 | 12105-A | ORSE | GRADE DE FERRO C/ GRADIL EM BARRA CHATA 3/4" X 1/8", INCLUSIVE FERROLHO E DOBRADIÇAS CONFORME DESENHO | M² | 69.75 | 679.01 | 47360.94 | 0.49% | 79.79%
44 | 91834 | SINAPI | ELETRODUTO FLEXÍVEL CORRUGADO, PVC, DN 25 MM (3/4"), PARA CIRCUITOS TERMINAIS, INSTALADO EM FORRO - FORNECIMENTO E INSTALAÇÃO | M | 1852 | 25.27 | 46800.04 | 0.48% | 80.27%
45 | 87273 | SINAPI | REVESTIMENTO CERÂMICO PARA PAREDES INTERNAS COM PLACAS TIPO ESMALTADA EXTRA DE DIMENSÕES 33X45 CM APLICADAS NA ALTURA INTEIRA DAS PAREDES | M² | 517.6 | 89.97 | 46568.47 | 0.48% | 80.75%
46 | 97907 | SINAPI | CAIXA ENTERRADA HIDRÁULICA RETANGULAR, EM ALVENARIA COM BLOCOS DE CONCRETO, DIMENSÕES INTERNAS: 0,8X0,8X0,6 M PARA REDE DE ESGOTO | UN | 50 | 915.82 | 45791 | 0.47% | 81.22%
47 | FNDE 519 | FNDE | PM2A - 100 X 200 CM KIT DE PORTA DE MADEIRA PARA PINTURA, SEMI-OCA (LEVE OU MÉDIA), PADRÃO MÉDIO, ESPESSURA DE 3,5CM, ITENS INCLUSOS: DOBRADIÇAS, MONTAGEM E INSTALAÇÃO DO BATENTE, FECHADURA COM EXECUÇÃO DO FURO - FORNECIMENTO E INSTALAÇÃO | UN | 25 | 1825.47 | 45636.75 | 0.47% | 81.69%
48 | FNDE 559 | FNDE | JANELA DE ALUMÍNIO - JA-03 - 40 X 150 CM, TIPO FIXO, COM VIDROS, BATENTE E FERRAGENS. EXCLUSIVE ALIZAR, ACABAMENTO E CONTRAMARCO, CONFORME PROJETO DE ESQUADRIAS | M² | 48 | 918.87 | 44105.76 | 0.46% | 82.15%
49 | 87769 | SINAPI | CONTRAPISO EM ARGAMASSA PRONTA, PREPARO MANUAL, APLICADO EM ÁREAS MOLHADAS SOBRE IMPERMEABILIZAÇÃO, ACABAMENTO NÃO REFORÇADO, ESPESSURA 4CM | M² | 277.25 | 157.81 | 43752.82 | 0.45% | 82.6%
50 | 91934 | SINAPI | CABO DE COBRE FLEXÍVEL ISOLADO, 16 MM², ANTI-CHAMA 450/750 V, PARA CIRCUITOS TERMINAIS - FORNECIMENTO E INSTALAÇÃO | M | 1157.5 | 36.37 | 42098.27 | 0.43% | 83.03%
51 | 93207 | SINAPI | EXECUÇÃO DE ESCRITÓRIO EM CANTEIRO DE OBRA EM CHAPA DE MADEIRA COMPENSADA, NÃO INCLUSO MOBILIÁRIO E EQUIPAMENTOS | M² | 30 | 1382.81 | 41484.3 | 0.43% | 83.46%
52 | 96534 | SINAPI | FABRICAÇÃO, MONTAGEM E DESMONTAGEM DE FÔRMA PARA BLOCO DE COROAMENTO, EM MADEIRA SERRADA, E=25 MM, 4 UTILIZAÇÕES | M² | 391.3 | 102.5 | 40108.25 | 0.41% | 83.87%
53 | FNDE 62 | FNDE | FECHAMENTO EM PLACA CIMENTÍCIA, ESPESSURA 10 MM | M² | 357.85 | 110.21 | 39438.64 | 0.41% | 84.28%
54 | 92762 | SINAPI | ARMAÇÃO DE PILAR OU VIGA DE ESTRUTURA CONVENCIONAL DE CONCRETO ARMADO UTILIZANDO AÇO CA-50 DE 10,0 MM - MONTAGEM | KG | 2815.3 | 13.61 | 38316.22 | 0.4% | 84.68%
55 | 96546 | SINAPI | ARMAÇÃO DE BLOCO UTILIZANDO AÇO CA-50 DE 10 MM - MONTAGEM | KG | 2067.75 | 17.93 | 37074.75 | 0.38% | 85.06%
56 | FNDE 172 | FNDE | IMPERMEABILIZAÇÃO DE VIGA BALDRAME COM EMULSÃO ASFÁLTICA, 2 DEMÃOS | M² | 655.75 | 55.8 | 36590.85 | 0.38% | 85.44%
57 | 91926 | SINAPI | CABO DE COBRE FLEXÍVEL ISOLADO, 2,5 MM², ANTI-CHAMA 450/750 V, PARA CIRCUITOS TERMINAIS - FORNECIMENTO E INSTALAÇÃO | M | 5362.5 | 6.46 | 34641.75 | 0.36% | 85.8%
58 | FNDE 495 | FNDE | PINTURA COM TINTA ALQUÍDICA DE ACABAMENTO (ESMALTE SINTÉTICO ACETINADO) PULVERIZADA SOBRE SUPERFÍCIES METÁLICAS (EXCETO PERFIL) EXECUTADO EM OBRA (02 DEMÃOS) SOBRE TELHA METÁLICA FECHAMENTO - FACE EXTERNA - AZUL CLARO (02 DEMÃOS) | M² | 937.5 | 36.27 | 34003.12 | 0.35% | 86.15%
59 | 94229 | SINAPI | CALHA EM CHAPA DE AÇO GALVANIZADO NÚMERO 24, DESENVOLVIMENTO DE 100 CM, INCLUSO TRANSPORTE VERTICAL | M | 154.6 | 213.86 | 33062.75 | 0.34% | 86.49%
60 | 94449 | SINAPI | TELHAMENTO COM TELHA ONDULADA DE FIBRA DE VIDRO E = 0,6 MM, PARA TELHADO COM INCLINAÇÃO MAIOR QUE 10°, COM ATÉ 2 ÁGUAS, INCLUSO IÇAMENTO | M² | 392.1 | 81.1 | 31799.31 | 0.33% | 86.82%
61 | S-COD-011 | Próprio | SONDAGEM A PERCUSSÃO | M | 330 | 96.02 | 31686.6 | 0.33% | 87.15%
62 | 96525 | SINAPI | ESCAVAÇÃO MECANIZADA PARA VIGA BALDRAME OU SAPATA CORRIDA COM MINI-ESCAVADEIRA (INCLUINDO ESCAVAÇÃO PARA COLOCAÇÃO DE FÔRMAS) | M³ | 429.3 | 73.22 | 31433.34 | 0.32% | 87.47%
63 | FNDE 558 | FNDE | JANELA DE ALUMÍNIO - JA-02 - 120 X 60 CM, TIPO MAXIM-AR, COM VIDROS, BATENTE E FERRAGENS. EXCLUSIVE ALIZAR, ACABAMENTO E CONTRAMARCO, CONFORME PROJETO DE ESQUADRIAS | M² | 32.4 | 918.86 | 29771.06 | 0.31% | 87.78%
64 | FNDE 516 | FNDE | PORTA DE ABRIR - PA4- 70 X 165 CM EM CHAPA DE ALUMÍNIO, TIPO VENEZIANA COM GUARNIÇÃO, FIXAÇÃO COM PARAFUSOS - FORNECIMENTO E INSTALAÇÃO - CONFORME PROJETO DE ESQUADRIAS | M² | 34.65 | 821.36 | 28460.12 | 0.29% | 88.07%
65 | 92759 | SINAPI | ARMAÇÃO DE PILAR OU VIGA DE ESTRUTURA CONVENCIONAL DE CONCRETO ARMADO UTILIZANDO AÇO CA-60 DE 5,0 MM - MONTAGEM | KG | 1556.55 | 18.22 | 28360.34 | 0.29% | 88.36%
66 | 102610 | SINAPI | CAIXA D´ÁGUA EM POLIETILENO, 3000 LITROS - FORNECIMENTO E INSTALAÇÃO | UN | 10 | 2820.15 | 28201.5 | 0.29% | 88.65%
67 | FNDE 515 | FNDE | PORTA DE ABRIR - PA3 - 80 X 165 CM EM CHAPA DE ALUMÍNIO, TIPO VENEZIANA COM GUARNIÇÃO, FIXAÇÃO COM PARAFUSOS - FORNECIMENTO E INSTALAÇÃO - CONFORME PROJETO DE ESQUADRIAS | M² | 33 | 821.36 | 27104.88 | 0.28% | 88.93%
68 | 100762 | SINAPI | PINTURA COM TINTA ALQUÍDICA DE ACABAMENTO (ESMALTE SINTÉTICO FOSCO) APLICADA A ROLO OU PINCEL SOBRE SUPERFÍCIES METÁLICAS (EXCETO PERFIL) EXECUTADO EM OBRA (02 DEMÃOS) | M² | 357.85 | 73.38 | 26259.03 | 0.27% | 89.2%
69 | 99803 | SINAPI | LIMPEZA DE PISO CERÂMICO OU PORCELANATO COM PANO ÚMIDO | M² | 4591.1 | 5.24 | 24057.36 | 0.25% | 89.45%
70 | 87251 | SINAPI | REVESTIMENTO CERÂMICO PARA PISO COM PLACAS TIPO ESMALTADA DE DIMENSÕES 45X45 CM APLICADA EM AMBIENTES DE ÁREA MAIOR QUE 10 M2 | M² | 309.75 | 70.45 | 21821.88 | 0.23% | 89.68%
71 | 100576 | SINAPI | REGULARIZAÇÃO E COMPACTAÇÃO DE SUBLEITO DE SOLO PREDOMINANTEMENTE ARGILOSO, PARA OBRAS DE CONSTRUÇÃO DE PAVIMENTOS | M³ | 6000 | 3.63 | 21780 | 0.22% | 89.9%
72 | 93011 | SINAPI | ELETRODUTO RÍGIDO ROSCÁVEL, PVC, DN 85 MM (3"), PARA REDE ENTERRADA DE DISTRIBUIÇÃO DE ENERGIA ELÉTRICA - FORNECIMENTO E INSTALAÇÃO | M | 300 | 70.44 | 21132 | 0.22% | 90.12%
73 | 101965 | SINAPI | PEITORIL LINEAR EM GRANITO OU MÁRMORE, L = 15CM, COMPRIMENTO DE ATÉ 2M, ASSENTADO COM ARGAMASSA 1:6 COM ADITIVO | M | 127.15 | 164.1 | 20865.31 | 0.22% | 90.34%
74 | S-COD-005 | Próprio | ADEQUAÇÃO DO PROJETO EXECUTIVO AO LOCAL E "AS BUILT" - PÁTIO COM COBERTURA (REPETIÇÃO) | UN | 4 | 5154.1 | 20616.4 | 0.21% | 90.55%
75 | 91930 | SINAPI | CABO DE COBRE FLEXÍVEL ISOLADO, 6 MM², ANTI-CHAMA 450/750 V, PARA CIRCUITOS TERMINAIS - FORNECIMENTO E INSTALAÇÃO | M | 1433.75 | 14.01 | 20086.83 | 0.21% | 90.76%
76 | 100867 | SINAPI | BARRA DE APOIO RETA, EM ACO INOX POLIDO, COMPRIMENTO 70 CM, FIXADA NA PAREDE - FORNECIMENTO E INSTALAÇÃO | UN | 50 | 400.57 | 20028.5 | 0.21% | 90.97%
77 | 103689 | SINAPI | FORNECIMENTO E INSTALAÇÃO DE PLACA DE OBRA COM CHAPA GALVANIZADA E ESTRUTURA DE MADEIRA | M² | 32.4 | 577.94 | 18725.25 | 0.19% | 91.16%
78 | FNDE 73 | FNDE | BANCO EM ALVENARIA REVESTIDO EM CERÂMICA | M | 20 | 918.31 | 18366.2 | 0.19% | 91.35%
79 | FNDE 174 | FNDE | IMPERMEABILIZAÇÃO DE PISO COM EMULSÃO ASFÁLTICA, 2 DEMÃOS | M² | 326.55 | 55.8 | 18221.49 | 0.19% | 91.54%
80 | 92760 | SINAPI | ARMAÇÃO DE PILAR OU VIGA DE ESTRUTURA CONVENCIONAL DE CONCRETO ARMADO UTILIZANDO AÇO CA-50 DE 6,3 MM - MONTAGEM | KG | 1079.3 | 16.76 | 18089.06 | 0.19% | 91.73%
81 | 96543 | SINAPI | ARMAÇÃO DE BLOCO UTILIZANDO AÇO CA-60 DE 5 MM - MONTAGEM | KG | 676.9 | 26.63 | 18025.83 | 0.19% | 91.92%
82 | FNDE 03 | FNDE | LIGAÇÃO PROVISÓRIA DE ÁGUA E ESGOTO | UN | 5 | 3604.17 | 18020.85 | 0.19% | 92.11%
83 | FNDE 39-A | FNDE | CONJUNTO DE MASTRO P/ TRÊS BANDEIRAS E PEDESTAL | UN | 5 | 3544.54 | 17722.7 | 0.18% | 92.29%
84 | 96619 | SINAPI | LASTRO DE CONCRETO MAGRO, APLICADO EM BLOCOS DE COROAMENTO OU SAPATAS, ESPESSURA DE 5 CM | M² | 281.55 | 62.35 | 17554.64 | 0.18% | 92.47%
85 | FNDE 226 | FNDE | BARRA DE APOIO RETA, EM ACO INOX POLIDO, COMPRIMENTO 40CM, FIXADA NA PAREDE - FORNECIMENTO E INSTALAÇÃO | UN | 45 | 377.39 | 16982.55 | 0.18% | 92.65%
86 | FNDE 98 | FNDE | REFLETOR EM ALUMÍNIO, DE SUPORTE E ALÇA, COM LÂMPADA LED DE 200 W | UN | 100 | 165.62 | 16562 | 0.17% | 92.82%
87 | S-COD-004 | Próprio | PROJETO EXECUTIVO E "AS BUILT" - PÁTIO COM COBERTURA | UN | 1 | 16020.53 | 16020.53 | 0.17% | 92.99%
88 | FNDE 40 | FNDE | BANCADA DE GRANITO CINZA ANDORINHA, INCLUSIVE PASSA PRATOS, ESPESSURA 2 CM - FORNECIMENTO E INSTALAÇÃO | M² | 18.95 | 829.78 | 15724.33 | 0.16% | 93.15%
89 | 97083 | SINAPI | COMPACTAÇÃO MECÂNICA DE SOLO PARA EXECUÇÃO DE RADIER, PISO DE CONCRETO OU LAJE SOBRE SOLO, COM COMPACTADOR DE SOLOS A PERCUSSÃO | M² | 3095 | 4.84 | 14979.8 | 0.15% | 93.3%
90 | 101807 | SINAPI | CAIXA ENTERRADA DISTRIBUIDORA DE VAZÃO (SUMIDOUROS MÚLTIPLOS), RETANGULAR, EM ALVENARIA COM BLOCOS DE CONCRETO, DIMENSÕES INTERNAS: 0,60 X 0,60 X H=0,50 M | UN | 20 | 722.33 | 14446.6 | 0.15% | 93.45%
91 | 92453 | SINAPI | MONTAGEM E DESMONTAGEM DE FÔRMA DE VIGA, ESCORAMENTO COM GARFO DE MADEIRA, PÉ-DIREITO DUPLO, EM CHAPA DE MADEIRA RESINADA, 4 UTILIZAÇÕES | M² | 49.65 | 283.82 | 14091.66 | 0.15% | 93.6%
92 | 104919 | SINAPI | ARMAÇÃO DE SAPATA ISOLADA, VIGA BALDRAME E SAPATA CORRIDA UTILIZANDO AÇO CA-50 DE 10 MM - MONTAGEM | KG | 855.45 | 16.07 | 13747.08 | 0.14% | 93.74%
93 | 88496 | SINAPI | EMASSAMENTO COM MASSA LÁTEX, APLICAÇÃO EM TETO, DUAS DEMÃOS, LIXAMENTO MANUAL | M² | 300.8 | 45.67 | 13737.53 | 0.14% | 93.88%
94 | 101509 | SINAPI | ENTRADA DE ENERGIA ELÉTRICA, AÉREA, TRIFÁSICA, COM CAIXA DE EMBUTIR, CABO DE 10 MM2 E DISJUNTOR DIN 50A (NÃO INCLUSO O POSTE DE CONCRETO) | UN | 5 | 2736.56 | 13682.8 | 0.14% | 94.02%
95 | FNDE 492 | FNDE | PINTURA LÁTEX ACRÍLICA PREMIUM, APLICAÇÃO MANUAL EM PAREDES INTERNAS E EXTERNAS - AZUL CLARO , DUAS DEMÃOS. | M² | 726.4 | 17.88 | 12988.03 | 0.13% | 94.15%
96 | 100875 | SINAPI | BANCO ARTICULADO, EM ACO INOX, PARA PCD, FIXADO NA PAREDE - FORNECIMENTO E INSTALAÇÃO | UN | 10 | 1298.59 | 12985.9 | 0.13% | 94.28%
97 | FNDE 215 | FNDE | VÁLVULA DE DESCARGA METÁLICA, DUPLO ACIONAMENTO ECO, BASE 1 1/2", ACABAMENTO METALICO CROMADO - FORNECIMENTO E INSTALAÇÃO | UN | 25 | 499.23 | 12480.75 | 0.13% | 94.41%
98 | 93194 | SINAPI | CONTRAVERGA PRÉ-MOLDADA, ESPESSURA DE *20* CM | M | 324.8 | 38.29 | 12436.59 | 0.13% | 94.54%
99 | 89578 | SINAPI | TUBO PVC, SÉRIE R, ÁGUA PLUVIAL, DN 100 MM, FORNECIDO E INSTALADO EM CONDUTORES VERTICAIS DE ÁGUAS PLUVIAIS | M | 270 | 45.88 | 12387.6 | 0.13% | 94.67%
100 | 96536 | SINAPI | FABRICAÇÃO, MONTAGEM E DESMONTAGEM DE FÔRMA PARA VIGA BALDRAME, EM MADEIRA SERRADA, E=25 MM, 4 UTILIZAÇÕES | M² | 131.15 | 88.27 | 11576.61 | 0.12% | 94.79%
101 | 91886 | SINAPI | LUVA PARA ELETRODUTO, PVC, ROSCÁVEL, DN 40 MM (1 1/4"), PARA CIRCUITOS TERMINAIS, INSTALADA EM PAREDE - FORNECIMENTO E INSTALAÇÃO | UN | 515 | 22.26 | 11463.9 | 0.12% | 94.91%
102 | 93200 | SINAPI | FIXAÇÃO (ENCUNHAMENTO) DE ALVENARIA DE VEDAÇÃO COM ARGAMASSA APLICADA COM BISNAGA | M | 662.5 | 17.28 | 11448 | 0.12% | 95.03%
103 | FNDE 556 | FNDE | PORTA DE ABRIR - PA2- 130 X 210 CM EM CHAPA DE ALUMÍNIO, TIPO VENEZIANA COM GUARNIÇÃO, FIXAÇÃO COM PARAFUSOS - FORNECIMENTO E INSTALAÇÃO - CONFORME PROJETO DE ESQUADRIAS | M² | 13.65 | 821.36 | 11211.56 | 0.12% | 95.15%
104 | 97087 | SINAPI | CAMADA SEPARADORA PARA EXECUÇÃO DE RADIER, PISO DE CONCRETO OU LAJE SOBRE SOLO, EM LONA PLÁSTICA | M² | 3095 | 3.56 | 11018.2 | 0.11% | 95.26%
105 | 97607-A | SINAPI | LUMINÁRIA ARANDELA TIPO TARTARUGA, DE SOBREPOR, COM 1 LÂMPADA LED DE 6 W, SEM REATOR - FORNECIMENTO E INSTALAÇÃO | UN | 85 | 126.41 | 10744.85 | 0.11% | 95.37%
106 | 96386 | SINAPI | EXECUÇÃO E COMPACTAÇÃO DE CORPO DE ATERRO (95% DE ENERGIA DO PROCTOR NORMAL) COM SOLO PREDOMINANTEMENTE ARENOSO ESPESSURA 15CM - EXCLUSIVE MATERIAL, ESCAVAÇÃO, CARGA E TRANSPORTE | M³ | 1200 | 8.42 | 10104 | 0.1% | 95.47%
107 | FNDE 12 | FNDE | ESPELHO CRISTAL, ESPESSURA 4MM, COM PARAFUSOS DE FIXAÇÃO, SEM MOLDURA | M² | 15.25 | 645.46 | 9843.26 | 0.1% | 95.57%
108 | 95470 | SINAPI | VASO SANITARIO SIFONADO CONVENCIONAL COM LOUÇA BRANCA, INCLUSO CONJUNTO DE LIGAÇÃO PARA BACIA SANITÁRIA AJUSTÁVEL - FORNECIMENTO E INSTALAÇÃO | UN | 25 | 381.09 | 9527.25 | 0.1% | 95.67%
109 | 100858 | SINAPI | MICTÓRIO SIFONADO LOUÇA BRANCA - PADRÃO MÉDIO - FORNECIMENTO E INSTALAÇÃO | UN | 10 | 917.39 | 9173.9 | 0.09% | 95.76%
110 | 89987 | SINAPI | REGISTRO DE GAVETA BRUTO, LATÃO, ROSCÁVEL, 3/4", COM ACABAMENTO E CANOPLA CROMADOS - FORNECIMENTO E INSTALAÇÃO | UN | 75 | 119.14 | 8935.5 | 0.09% | 95.85%
111 | 89584 | SINAPI | JOELHO 90 GRAUS, PVC, SERIE R, ÁGUA PLUVIAL, DN 100 MM, JUNTA ELÁSTICA, FORNECIDO E INSTALADO EM CONDUTORES VERTICAIS DE ÁGUAS PLUVIAIS | UN | 150 | 59.15 | 8872.5 | 0.09% | 95.94%
112 | 100868 | SINAPI | BARRA DE APOIO RETA, EM ACO INOX POLIDO, COMPRIMENTO 80 CM, FIXADA NA PAREDE - FORNECIMENTO E INSTALAÇÃO | UN | 20 | 415.99 | 8319.8 | 0.09% | 96.03%
113 | 92761 | SINAPI | ARMAÇÃO DE PILAR OU VIGA DE ESTRUTURA CONVENCIONAL DE CONCRETO ARMADO UTILIZANDO AÇO CA-50 DE 8,0 MM - MONTAGEM | KG | 522.8 | 15.42 | 8061.57 | 0.08% | 96.11%
114 | 20044 | SINAPI | TAPUME EM CHAPA COMPENSADO-REAPROVEITAMENTO 20X, H = 2,20 M | M | 700 | 11.41 | 7987 | 0.08% | 96.19%
115 | FNDE 175 | FNDE | IMPERMEABILIZAÇÃO DA PAREDE COM EMULSÃO ASFÁLTICA, 2 DEMÃOS | M² | 141.4 | 55.8 | 7890.12 | 0.08% | 96.27%
116 | FNDE 508 | FNDE | BANCO DE CONCRETO SEM ENCOSTO, DIM. 2,00 X 0,40 M | M² | 10 | 768.46 | 7684.6 | 0.08% | 96.35%
117 | 104918 | SINAPI | ARMAÇÃO DE SAPATA ISOLADA, VIGA BALDRAME E SAPATA CORRIDA UTILIZANDO AÇO CA-50 DE 8 MM - MONTAGEM | KG | 415.2 | 18.19 | 7552.48 | 0.08% | 96.43%
118 | 104920 | SINAPI | ARMAÇÃO DE BLOCO, SAPATA ISOLADA, VIGA BALDRAME E SAPATA CORRIDA UTILIZANDO AÇO CA-50 DE 12,5 MM - MONTAGEM | KG | 553.75 | 13.53 | 7492.23 | 0.08% | 96.51%
119 | 96985 | SINAPI | HASTE DE ATERRAMENTO, DIÂMETRO 5/8", COM 3 METROS - FORNECIMENTO E INSTALAÇÃO | UN | 90 | 82.06 | 7385.4 | 0.08% | 96.59%
120 | 94794 | SINAPI | REGISTRO DE GAVETA BRUTO, LATÃO, ROSCÁVEL, 1 1/2", COM ACABAMENTO E CANOPLA CROMADOS - FORNECIMENTO E INSTALAÇÃO | UN | 35 | 210.73 | 7375.55 | 0.08% | 96.67%
121 | FNDE 500-A | FNDE | KIT - SISTEMA DE ALARME PNE COM INDICADOR AUDIOVISUAL, PARA PESSOAS COM MOBILIDADE REDUZIDA OU CADEIRANTE | UN | 10 | 712.08 | 7120.8 | 0.07% | 96.74%
122 | FNDE 499 | FNDE | TUBO PVC, SÉRIE R, ÁGUA PLUVIAL, DN 200 MM, FORNECIDO E INSTALADO EM CONDUTORES VERTICAIS DE ÁGUAS PLUVIAIS. | M | 75 | 94.83 | 7112.25 | 0.07% | 96.81%
123 | FNDE 496 | FNDE | PINTURA COM TINTA ALQUÍDICA DE ACABAMENTO (ESMALTE SINTÉTICO ACETINADO) PULVERIZADA SOBRE CANTONEIRA METÁLICA - FACE EXTERNA - AZUL CLARO (02 DEMÃOS) | M² | 96.6 | 72.56 | 7009.29 | 0.07% | 96.88%
124 | 98689 | SINAPI | SOLEIRA EM GRANITO, LARGURA 15 CM, ESPESSURA 2,0 CM | M | 51.8 | 133.25 | 6902.35 | 0.07% | 96.95%
125 | 89714 | SINAPI | TUBO PVC, SERIE NORMAL, ESGOTO PREDIAL, DN 100 MM, FORNECIDO E INSTALADO EM RAMAL DE DESCARGA OU RAMAL DE ESGOTO SANITÁRIO | M | 125.45 | 53.8 | 6749.21 | 0.07% | 97.02%
126 | FNDE 503-A | FNDE | BLOCO DE ILUMINAÇÃO DE EMRGÊNCIA LED, EQUIPADO COM 2 FARÓIS | UN | 20 | 337.41 | 6748.2 | 0.07% | 97.09%
127 | 89585 | SINAPI | JOELHO 45 GRAUS, PVC, SERIE R, ÁGUA PLUVIAL, DN 100 MM, JUNTA ELÁSTICA, FORNECIDO E INSTALADO EM CONDUTORES VERTICAIS DE ÁGUAS PLUVIAIS | UN | 110 | 60.57 | 6662.7 | 0.07% | 97.16%
128 | 88488 | SINAPI | PINTURA LÁTEX ACRÍLICA PREMIUM, APLICAÇÃO MANUAL EM TETO, DUAS DEMÃOS | M² | 300.8 | 21.27 | 6398.01 | 0.07% | 97.23%
129 | 92769 | SINAPI | ARMAÇÃO DE LAJE DE ESTRUTURA CONVENCIONAL DE CONCRETO ARMADO UTILIZANDO AÇO CA-50 DE 6,3 MM - MONTAGEM | KG | 397.8 | 15.98 | 6356.84 | 0.07% | 97.3%
130 | FNDE 303 | FNDE | SINALIZAÇÃO COM PLACA INDICATIVA FIXADA NA ESTRUTURA. | UN | 90 | 68.73 | 6185.7 | 0.06% | 97.36%
131 | FNDE 497 | FNDE | PINTURA COM TINTA ALQUÍDICA DE ACABAMENTO (ESMALTE SINTÉTICO ACETINADO) PULVERIZADA SOBRE CANTONEIRA METÁLICA - FACE EXTERNA - AMARELO (02 DEMÃOS) | M² | 82.2 | 72.56 | 5964.43 | 0.06% | 97.42%
132 | 94318 | SINAPI | ATERRO MECANIZADO DE VALA COM RETROESCAVADEIRA (CAPACIDADE DA CAÇAMBA DA RETRO: 0,26 M³ / POTÊNCIA: 88 HP), LARGURA ATÉ 1,5 M, PROFUNDIDADE DE 1,5 A 3,0 M, COM SOLO ARGILO-ARENOSO | M³ | 70.4 | 82.42 | 5802.36 | 0.06% | 97.48%
133 | 100860 | SINAPI | CHUVEIRO ELÉTRICO COMUM CORPO PLÁSTICO, TIPO DUCHA - FORNECIMENTO E INSTALAÇÃO | UN | 40 | 144.53 | 5781.2 | 0.06% | 97.54%
134 | FNDE 224 | FNDE | TORNEIRA CROMADA DE MESA, 1/2 OU 3/4 , PARA LAVATÓRIO, COM TEMPORIZADOR - FORNECIMENTO E INSTALAÇÃO. | UN | 30 | 190.17 | 5705.1 | 0.06% | 97.6%
135 | 97086 | SINAPI | FABRICAÇÃO, MONTAGEM E DESMONTAGEM DE FORMA PARA RADIER, PISO DE CONCRETO OU LAJE SOBRE SOLO, EM MADEIRA SERRADA, 4 UTILIZAÇÕES | M² | 31.6 | 180.26 | 5696.21 | 0.06% | 97.66%
136 | 98463 | SINAPI | SUPORTE ISOLADOR PARA FIXAÇÃO DA CORDOALHA DE COBRE EM ALVENARIA OU CONCRETO - FORNECIMENTO E INSTALAÇÃO | UN | 165 | 33.86 | 5586.9 | 0.06% | 97.72%
137 | 87704 | SINAPI | CONTRAPISO EM ARGAMASSA PRONTA, PREPARO MANUAL, APLICADO EM ÁREAS SECAS SOBRE LAJE, NÃO ADERIDO, ACABAMENTO NÃO REFORÇADO, ESPESSURA 6CM | M² | 32.5 | 169.84 | 5519.8 | 0.06% | 97.78%
138 | 86901 | SINAPI | CUBA DE EMBUTIR OVAL EM LOUÇA BRANCA, 35 X 50CM OU EQUIVALENTE - FORNECIMENTO E INSTALAÇÃO | UN | 30 | 183.13 | 5493.9 | 0.06% | 97.84%
139 | 96545 | SINAPI | ARMAÇÃO DE BLOCO UTILIZANDO AÇO CA-50 DE 8 MM - MONTAGEM | KG | 262.95 | 20.74 | 5453.58 | 0.06% | 97.9%
140 | 100705 | SINAPI | TARJETA TIPO LIVRE/OCUPADO PARA PORTA DE BANHEIRO | UN | 55 | 93.14 | 5122.7 | 0.05% | 97.95%
141 | 93184 | SINAPI | VERGA PRÉ-MOLDADA COM ATÉ 1,5 M DE VÃO, ESPESSURA DE *20* CM | M | 130 | 39.25 | 5102.5 | 0.05% | 98%
142 | 98525 | SINAPI | LIMPEZA MECANIZADA DE CAMADA VEGETAL, VEGETAÇÃO E PEQUENAS ÁRVORES (DIÂMETRO DE TRONCO MENOR QUE 0,20 M), COM TRATOR DE ESTEIRAS | M² | 6000 | 0.83 | 4980 | 0.05% | 98.05%
143 | 89712 | SINAPI | TUBO PVC, SERIE NORMAL, ESGOTO PREDIAL, DN 50 MM, FORNECIDO E INSTALADO EM RAMAL DE DESCARGA OU RAMAL DE ESGOTO SANITÁRIO | M | 125 | 38.64 | 4830 | 0.05% | 98.1%
144 | FNDE 509 | FNDE | REVESTIMENTO CERÂMICO PARA PAREDES INTERNAS COM PLACAS TIPO ESMALTADA EXTRA DE DIMENSÕES 5 X 5 CM COR AMARELA | M² | 60.1 | 80.31 | 4826.63 | 0.05% | 98.15%
145 | 96616 | SINAPI | LASTRO DE CONCRETO MAGRO, APLICADO EM BLOCOS DE COROAMENTO OU SAPATAS | M³ | 3.7 | 1247.29 | 4614.97 | 0.05% | 98.2%
146 | FNDE 510 | FNDE | REVESTIMENTO CERÂMICO PARA PAREDES INTERNAS COM PLACAS TIPO ESMALTADA EXTRA DE DIMENSÕES 5 X 5 CM COR AZUL | M² | 57.25 | 80.31 | 4597.74 | 0.05% | 98.25%
147 | 89711 | SINAPI | TUBO PVC, SERIE NORMAL, ESGOTO PREDIAL, DN 40 MM, FORNECIDO E INSTALADO EM RAMAL DE DESCARGA OU RAMAL DE ESGOTO SANITÁRIO | M | 149.8 | 30.6 | 4583.88 | 0.05% | 98.3%
148 | FNDE 225 | FNDE | TORNEIRA CROMADA DE MESA PARA LAVATORIO, TIPO MONOCOMANDO - ACIONAMENTO TIPO ALAVANCA | UN | 10 | 458.03 | 4580.3 | 0.05% | 98.35%
149 | 89985 | SINAPI | REGISTRO DE PRESSÃO BRUTO, LATÃO, ROSCÁVEL, 3/4", COM ACABAMENTO E CANOPLA CROMADOS - FORNECIMENTO E INSTALAÇÃO | UN | 40 | 113.28 | 4531.2 | 0.05% | 98.4%
150 | 96544 | SINAPI | ARMAÇÃO DE BLOCO UTILIZANDO AÇO CA-50 DE 6,3 MM - MONTAGEM | KG | 192.1 | 23.47 | 4508.58 | 0.05% | 98.45%
151 | 93381 | SINAPI | REATERRO MECANIZADO DE VALA COM RETROESCAVADEIRA (CAPACIDADE DA CAÇAMBA DA RETRO: 0,26 M³/POTÊNCIA: 88 HP), LARGURA 0,8 A 1,5 M, PROFUNDIDADE 1,5 A 3,0 M, COM SOLO (SEM SUBSTITUIÇÃO) DE 1ª CATEGORIA E COMPACTADOR DE SOLOS DE PERCUSSÃO | M³ | 284.4 | 15.58 | 4430.95 | 0.05% | 98.5%
152 | 91996 | SINAPI | TOMADA MÉDIA DE EMBUTIR (1 MÓDULO), 2P+T 10 A, INCLUINDO SUPORTE E PLACA - FORNECIMENTO E INSTALAÇÃO | UN | 75 | 55.95 | 4196.25 | 0.04% | 98.54%
153 | 86902 | SINAPI | LAVATÓRIO LOUÇA BRANCA COM COLUNA, *44 X 35,5* CM, PADRÃO POPULAR - FORNECIMENTO E INSTALAÇÃO | UN | 10 | 379.79 | 3797.9 | 0.04% | 98.58%
154 | 89450 | SINAPI | TUBO, PVC, SOLDÁVEL, DE 60MM, INSTALADO EM PRUMADA DE ÁGUA - FORNECIMENTO E INSTALAÇÃO | M | 92.4 | 40.33 | 3726.49 | 0.04% | 98.62%
155 | 101883 | SINAPI | QUADRO DE DISTRIBUIÇÃO DE ENERGIA EM CHAPA DE AÇO GALVANIZADO, DE EMBUTIR, COM BARRAMENTO TRIFÁSICO, PARA 18 DISJUNTORES DIN 100A - FORNECIMENTO E INSTALAÇÃO | UN | 5 | 717.13 | 3585.65 | 0.04% | 98.66%
156 | 95814 | SINAPI | CONDULETE DE PVC, TIPO TB, PARA ELETRODUTO DE PVC SOLDÁVEL DN 25 MM (3/4''), APARENTE - FORNECIMENTO E INSTALAÇÃO | UN | 100 | 35.16 | 3516 | 0.04% | 98.7%
157 | 88497 | SINAPI | EMASSAMENTO COM MASSA LÁTEX, APLICAÇÃO EM PAREDE, DUAS DEMÃOS, LIXAMENTO MANUAL | M² | 137.55 | 25.49 | 3506.14 | 0.04% | 98.74%
158 | 95817 | SINAPI | CONDULETE DE PVC, TIPO X, PARA ELETRODUTO DE PVC SOLDÁVEL DN 25 MM (3/4"), APARENTE - FORNECIMENTO E INSTALAÇÃO | UN | 60 | 55.42 | 3325.2 | 0.03% | 98.77%
159 | 91928 | SINAPI | CABO DE COBRE FLEXÍVEL ISOLADO, 4 MM², ANTI-CHAMA 450/750 V, PARA CIRCUITOS TERMINAIS - FORNECIMENTO E INSTALAÇÃO | M | 330 | 10.02 | 3306.6 | 0.03% | 98.8%
160 | 93016 | SINAPI | LUVA PARA ELETRODUTO, PVC, ROSCÁVEL, DN 85 MM (3"), PARA REDE ENTERRADA DE DISTRIBUIÇÃO DE ENERGIA ELÉTRICA - FORNECIMENTO E INSTALAÇÃO | UN | 65 | 50.26 | 3266.9 | 0.03% | 98.83%
161 | 94713 | SINAPI | ADAPTADOR COM FLANGES LIVRES, PVC, SOLDÁVEL, DN 75 MM X 2 1/2 , INSTALADO EM RESERVAÇÃO DE ÁGUA DE EDIFICAÇÃO QUE POSSUA RESERVATÓRIO DE FIBRA/FIBROCIMENTO FORNECIMENTO E INSTALAÇÃO | UN | 10 | 323.67 | 3236.7 | 0.03% | 98.86%
162 | FNDE 511 | FNDE | REVESTIMENTO CERÂMICO PARA PAREDES INTERNAS COM PLACAS TIPO ESMALTADA EXTRA DE DIMENSÕES 5 X 5 CM COR CINZA CLARO | M² | 39 | 80.31 | 3132.09 | 0.03% | 98.89%
163 | 89362 | SINAPI | JOELHO 90 GRAUS, PVC, SOLDÁVEL, DN 25MM, INSTALADO EM RAMAL OU SUB-RAMAL DE ÁGUA - FORNECIMENTO E INSTALAÇÃO | UN | 230 | 13.56 | 3118.8 | 0.03% | 98.92%
164 | 89446 | SINAPI | TUBO, PVC, SOLDÁVEL, DE 25MM, INSTALADO EM PRUMADA DE ÁGUA - FORNECIMENTO E INSTALAÇÃO | M | 405.9 | 7.51 | 3048.3 | 0.03% | 98.95%
165 | 89628 | SINAPI | TE, PVC, SOLDÁVEL, DN 60MM, INSTALADO EM PRUMADA DE ÁGUA - FORNECIMENTO E INSTALAÇÃO | UN | 45 | 65.92 | 2966.4 | 0.03% | 98.98%
166 | 101875 | SINAPI | QUADRO DE DISTRIBUIÇÃO DE ENERGIA EM CHAPA DE AÇO GALVANIZADO, DE EMBUTIR, COM BARRAMENTO TRIFÁSICO, PARA 12 DISJUNTORES DIN 100A - FORNECIMENTO E INSTALAÇÃO | UN | 5 | 534.22 | 2671.1 | 0.03% | 99.01%
167 | FNDE 553 | FNDE | PORTA DE ABRIR - PA5- 100 X 0,65 CM EM CHAPA DE ALUMÍNIO, TIPO VENEZIANA COM GUARNIÇÃO, FIXAÇÃO COM PARAFUSOS - FORNECIMENTO E INSTALAÇÃO - CONFORME PROJETO DE ESQUADRIAS | M² | 3.25 | 821.36 | 2669.42 | 0.03% | 99.04%
168 | FNDE 34 | FNDE | CABIDE/GANCHO DE BANHEIRO SIMPLES EM METAL CROMADO | UN | 40 | 66.26 | 2650.4 | 0.03% | 99.07%
169 | 91943 | SINAPI | CAIXA RETANGULAR 4" X 4" MÉDIA (1,30 M DO PISO), PVC, INSTALADA EM PAREDE - FORNECIMENTO E INSTALAÇÃO | UN | 85 | 31.09 | 2642.65 | 0.03% | 99.1%
170 | 86877 | SINAPI | VÁLVULA EM METAL CROMADO 1.1/2" X 1.1/2" PARA TANQUE OU LAVATÓRIO, COM OU SEM LADRÃO - FORNECIMENTO E INSTALAÇÃO | UN | 40 | 64.72 | 2588.8 | 0.03% | 99.13%
171 | FNDE 04 | FNDE | CHAPA METÁLICA (ALUMÍNIO) 0,90 M X 0,40 M, ESPESSURA 1 MM PARA AS PORTAS | M² | 10.6 | 243.44 | 2580.46 | 0.03% | 99.16%
172 | S-COD-002 | Próprio | LEVANTAMENTO TOPOGRÁFICO PLANIALTIMÉTRICO CADASTRAL | M² | 6000 | 0.43 | 2580 | 0.03% | 99.19%
173 | FNDE 17 | FNDE | DUCHA / CHUVEIRO METALICO, DE PAREDE, ARTICULAVEL, COM DESVIADOR E DUCHA MANUAL | UN | 10 | 253.9 | 2539 | 0.03% | 99.22%
174 | FNDE 15 | FNDE | TOALHEIRO PLASTICO TIPO DISPENSER PARA PAPEL TOALHA INTERFOLHADO | UN | 30 | 81.37 | 2441.1 | 0.03% | 99.25%
175 | 89707 | SINAPI | CAIXA SIFONADA, PVC, DN 100 X 100 X 50 MM, JUNTA ELÁSTICA, FORNECIDA E INSTALADA EM RAMAL DE DESCARGA OU EM RAMAL DE ESGOTO SANITÁRIO | UN | 30 | 81.03 | 2430.9 | 0.03% | 99.28%
176 | FNDE 200 | FNDE | PINTURA EM ESMALTE SINTÉTICO EM ESQUADRIAS DE MADEIRA, 2 DEMÃOS | M² | 94.5 | 24.95 | 2357.77 | 0.02% | 99.3%
177 | FNDE 117 | FNDE | SIFÃO PARA MICTÓRIO, 1 X 2", ACABAMENTO CROMODADO E SIMILAR | UN | 10 | 230.09 | 2300.9 | 0.02% | 99.32%
178 | 89451 | SINAPI | TUBO, PVC, SOLDÁVEL, DE 75MM, INSTALADO EM PRUMADA DE ÁGUA - FORNECIMENTO E INSTALAÇÃO | M | 31.4 | 65.61 | 2060.15 | 0.02% | 99.34%
179 | 89748 | SINAPI | CURVA CURTA 90 GRAUS, PVC, SERIE NORMAL, ESGOTO PREDIAL, DN 100 MM, JUNTA ELÁSTICA, FORNECIDO E INSTALADO EM RAMAL DE DESCARGA OU RAMAL DE ESGOTO SANITÁRIO | UN | 35 | 57.63 | 2017.05 | 0.02% | 99.36%
180 | 98111 | SINAPI | CAIXA DE INSPEÇÃO PARA ATERRAMENTO, CIRCULAR, EM POLIETILENO, DIÂMETRO INTERNO = 0,3 M | UN | 20 | 96.96 | 1939.2 | 0.02% | 99.38%
181 | 89449 | SINAPI | TUBO, PVC, SOLDÁVEL, DE 50MM, INSTALADO EM PRUMADA DE ÁGUA - FORNECIMENTO E INSTALAÇÃO | M | 76.35 | 25.22 | 1925.54 | 0.02% | 99.4%
182 | 91873 | SINAPI | ELETRODUTO RÍGIDO ROSCÁVEL, PVC, DN 40 MM (1 1/4"), PARA CIRCUITOS TERMINAIS, INSTALADO EM PAREDE - FORNECIMENTO E INSTALAÇÃO | M | 58.5 | 32.46 | 1898.91 | 0.02% | 99.42%
183 | 97599 | SINAPI | LUMINÁRIA DE EMERGÊNCIA, COM 30 LÂMPADAS LED DE 2 W, SEM REATOR - FORNECIMENTO E INSTALAÇÃO | UN | 75 | 24.36 | 1827 | 0.02% | 99.44%
184 | 94499 | SINAPI | REGISTRO DE GAVETA BRUTO, LATÃO, ROSCÁVEL, 2 1/2" - FORNECIMENTO E INSTALAÇÃO | UN | 5 | 364.69 | 1823.45 | 0.02% | 99.46%
185 | 89708 | SINAPI | CAIXA SIFONADA, PVC, DN 150 X 185 X 75 MM, JUNTA ELÁSTICA, FORNECIDA E INSTALADA EM RAMAL DE DESCARGA OU EM RAMAL DE ESGOTO SANITÁRIO | UN | 10 | 180.41 | 1804.1 | 0.02% | 99.48%
186 | 95547 | SINAPI | SABONETEIRA PLASTICA TIPO DISPENSER PARA SABONETE LIQUIDO COM RESERVATORIO 800 A 1500 ML, INCLUSO FIXAÇÃO | UN | 30 | 59.45 | 1783.5 | 0.02% | 99.5%
187 | 104749 | SINAPI | CONECTOR GRAMPO METÁLICO TIPO OLHAL, PARA SPDA, PARA HASTE DE ATERRAMENTO DE 3/4'' E CABOS DE 10 A 50 MM2 - FORNECIMENTO E INSTALAÇÃO | UN | 75 | 23.54 | 1765.5 | 0.02% | 99.52%
188 | 100849 | SINAPI | ASSENTO SANITÁRIO CONVENCIONAL - FORNECIMENTO E INSTALACAO | UN | 25 | 62.41 | 1560.25 | 0.02% | 99.54%
189 | 101938 | SINAPI | CAIXA DE PROTEÇÃO PARA MEDIDOR MONOFÁSICO DE EMBUTIR - FORNECIMENTO E INSTALAÇÃO | UN | 5 | 303.25 | 1516.25 | 0.02% | 99.56%
190 | FNDE 86 | FNDE | DISJUNTOR BIPOLAR TIPO DR, CORRENTE NOMINAL DE 25A - 30mA | UN | 5 | 295.13 | 1475.65 | 0.02% | 99.58%
191 | 100861 | SINAPI | SUPORTE MÃO FRANCESA EM AÇO, ABAS IGUAIS 30 CM, CAPACIDADE MINIMA 60 KG, BRANCO - FORNECIMENTO E INSTALAÇÃO | UN | 30 | 48.91 | 1467.3 | 0.02% | 99.6%
192 | 91953 | SINAPI | INTERRUPTOR SIMPLES (1 MÓDULO), 10A/250V, INCLUINDO SUPORTE E PLACA - FORNECIMENTO E INSTALAÇÃO | UN | 30 | 47.86 | 1435.8 | 0.01% | 99.61%
193 | 93653 | SINAPI | DISJUNTOR MONOPOLAR TIPO DIN, CORRENTE NOMINAL DE 10A - FORNECIMENTO E INSTALAÇÃO | UN | 65 | 21.51 | 1398.15 | 0.01% | 99.62%
194 | 104001 | SINAPI | ADAPTADOR CURTO COM BOLSA E ROSCA PARA REGISTRO, PVC, SOLDÁVEL, DN 50MM X 1.1/2", INSTALADO EM RAMAL DE DISTRIBUIÇÃO DE ÁGUA - FORNECIMENTO E INSTALAÇÃO | UN | 70 | 19.35 | 1354.5 | 0.01% | 99.63%
195 | 89429 | SINAPI | ADAPTADOR CURTO COM BOLSA E ROSCA PARA REGISTRO, PVC, SOLDÁVEL, DN 25MM X 3/4 , INSTALADO EM RAMAL DE DISTRIBUIÇÃO DE ÁGUA - FORNECIMENTO E INSTALAÇÃO | UN | 155 | 8.69 | 1346.95 | 0.01% | 99.64%
196 | 101617 | SINAPI | PREPARO DE FUNDO DE VALA COM LARGURA MAIOR OU IGUAL A 1,5 M E MENOR QUE 2,5 M (ACERTO DO SOLO NATURAL) | M² | 281.55 | 4.53 | 1275.42 | 0.01% | 99.65%
197 | 100744 | SINAPI | PINTURA COM TINTA ALQUÍDICA DE ACABAMENTO (ESMALTE SINTÉTICO BRILHANTE) APLICADA A ROLO OU PINCEL SOBRE PERFIL METÁLICO EXECUTADO EM FÁBRICA (POR DEMÃO) | M² | 75.25 | 16.65 | 1252.91 | 0.01% | 99.66%
198 | FNDE 506 | FNDE | CAIXA DE PASSAGEM ELETRICA DE PAREDE, DE EMBUTIR, EM PVC, COM TAMPA APARAFUSADA, DIMENSOES 150 X 150 X *75* MM | UN | 10 | 121.9 | 1219 | 0.01% | 99.67%
199 | 89690 | SINAPI | JUNÇÃO SIMPLES, PVC, SERIE R, ÁGUA PLUVIAL, DN 100 X 100 MM, JUNTA ELÁSTICA, FORNECIDO E INSTALADO EM CONDUTORES VERTICAIS DE ÁGUAS PLUVIAIS | UN | 10 | 120.3 | 1203 | 0.01% | 99.68%
200 | 89366 | SINAPI | JOELHO 90 GRAUS COM BUCHA DE LATÃO, PVC, SOLDÁVEL, DN 25MM, X 3/4 INSTALADO EM RAMAL OU SUB-RAMAL DE ÁGUA - FORNECIMENTO E INSTALAÇÃO | UN | 50 | 22.88 | 1144 | 0.01% | 99.69%
201 | 89505 | SINAPI | JOELHO 90 GRAUS, PVC, SOLDÁVEL, DN 60MM, INSTALADO EM PRUMADA DE ÁGUA - FORNECIMENTO E INSTALAÇÃO | UN | 20 | 56.86 | 1137.2 | 0.01% | 99.7%
202 | FNDE 16 | FNDE | PAPELEIRA PLASTICA TIPO DISPENSER PARA PAPEL HIGIENICO ROLAO | UN | 25 | 45.47 | 1136.75 | 0.01% | 99.71%
203 | 89728 | SINAPI | CURVA CURTA 90 GRAUS, PVC, SERIE NORMAL, ESGOTO PREDIAL, DN 40 MM, JUNTA SOLDÁVEL, FORNECIDO E INSTALADO EM RAMAL DE DESCARGA OU RAMAL DE ESGOTO SANITÁRIO | UN | 60 | 18.68 | 1120.8 | 0.01% | 99.72%
204 | 89629 | SINAPI | TE, PVC, SOLDÁVEL, DN 75MM, INSTALADO EM PRUMADA DE ÁGUA - FORNECIMENTO E INSTALAÇÃO | UN | 10 | 110.39 | 1103.9 | 0.01% | 99.73%
205 | 89567 | SINAPI | JUNÇÃO SIMPLES, PVC, SERIE R, ÁGUA PLUVIAL, DN 100 X 100 MM, JUNTA ELÁSTICA, FORNECIDO E INSTALADO EM RAMAL DE ENCAMINHAMENTO | UN | 10 | 106.51 | 1065.1 | 0.01% | 99.74%
206 | 93657 | SINAPI | DISJUNTOR MONOPOLAR TIPO DIN, CORRENTE NOMINAL DE 32A - FORNECIMENTO E INSTALAÇÃO | UN | 40 | 26.16 | 1046.4 | 0.01% | 99.75%
207 | 89511 | SINAPI | TUBO PVC, SÉRIE R, ÁGUA PLUVIAL, DN 75 MM, FORNECIDO E INSTALADO EM RAMAL DE ENCAMINHAMENTO | M | 18.3 | 54.55 | 998.26 | 0.01% | 99.76%
208 | FNDE 507 | FNDE | CAIXA DE PASSAGEM ELETRICA DE PAREDE, DE EMBUTIR, EM PVC, COM TAMPA APARAFUSADA, DIMENSOES 200 X 200 X *90* MM | UN | 5 | 194.33 | 971.65 | 0.01% | 99.77%
209 | 104002 | SINAPI | ADAPTADOR CURTO COM BOLSA E ROSCA PARA REGISTRO, PVC, SOLDÁVEL, DN 50MM X 1.1/4", INSTALADO EM RAMAL DE DISTRIBUIÇÃO DE ÁGUA - FORNECIMENTO E INSTALAÇÃO | UN | 35 | 24.36 | 852.6 | 0.01% | 99.78%
210 | 93673 | SINAPI | DISJUNTOR TRIPOLAR TIPO DIN, CORRENTE NOMINAL DE 50A - FORNECIMENTO E INSTALAÇÃO | UN | 5 | 170.51 | 852.55 | 0.01% | 99.79%
211 | 89743 | SINAPI | CURVA LONGA 90 GRAUS, PVC, SERIE NORMAL, ESGOTO PREDIAL, DN 75 MM, JUNTA ELÁSTICA, FORNECIDO E INSTALADO EM RAMAL DE DESCARGA OU RAMAL DE ESGOTO SANITÁRIO | UN | 10 | 82.37 | 823.7 | 0.01% | 99.8%
212 | 89726 | SINAPI | JOELHO 45 GRAUS, PVC, SERIE NORMAL, ESGOTO PREDIAL, DN 40 MM, JUNTA SOLDÁVEL, FORNECIDO E INSTALADO EM RAMAL DE DESCARGA OU RAMAL DE ESGOTO SANITÁRIO | UN | 50 | 14.94 | 747 | 0.01% | 99.81%
213 | 89732 | SINAPI | JOELHO 45 GRAUS, PVC, SERIE NORMAL, ESGOTO PREDIAL, DN 50 MM, JUNTA ELÁSTICA, FORNECIDO E INSTALADO EM RAMAL DE DESCARGA OU RAMAL DE ESGOTO SANITÁRIO | UN | 35 | 21.02 | 735.7 | 0.01% | 99.82%
214 | 89785 | SINAPI | JUNÇÃO SIMPLES, PVC, SERIE NORMAL, ESGOTO PREDIAL, DN 50 X 50 MM, JUNTA ELÁSTICA, FORNECIDO E INSTALADO EM RAMAL DE DESCARGA OU RAMAL DE ESGOTO SANITÁRIO | UN | 20 | 35.69 | 713.8 | 0.01% | 99.83%
215 | 89501 | SINAPI | JOELHO 90 GRAUS, PVC, SOLDÁVEL, DN 50MM, INSTALADO EM PRUMADA DE ÁGUA - FORNECIMENTO E INSTALAÇÃO | UN | 35 | 20.17 | 705.95 | 0.01% | 99.84%
216 | 89687 | SINAPI | TÊ, PVC, SERIE R, ÁGUA PLUVIAL, DN 75 X 75 MM, JUNTA ELÁSTICA, FORNECIDO E INSTALADO EM CONDUTORES VERTICAIS DE ÁGUAS PLUVIAIS | UN | 10 | 70.21 | 702.1 | 0.01% | 99.85%
217 | 86884 | SINAPI | ENGATE FLEXÍVEL EM PLÁSTICO BRANCO, 1/2" X 30CM - FORNECIMENTO E INSTALAÇÃO | UN | 50 | 14.04 | 702 | 0.01% | 99.86%
218 | 104329 | SINAPI | CAIXA SIFONADA, COM GRELHA REDONDA, PVC, DN 150 X 150 X 50 MM, JUNTA SOLDÁVEL, FORNECIDA E INSTALADA EM RAMAL DE DESCARGA OU EM RAMAL DE ESGOTO SANITÁRIO | UN | 5 | 138.98 | 694.9 | 0.01% | 99.87%
219 | 93669 | SINAPI | DISJUNTOR TRIPOLAR TIPO DIN, CORRENTE NOMINAL DE 20A - FORNECIMENTO E INSTALAÇÃO | UN | 5 | 138.74 | 693.7 | 0.01% | 99.88%
220 | FNDE 416 | FNDE | JUNÇÃO SIMPLES, PVC, SERIE R, ÁGUA PLUVIAL, DN 100 X 50 MM, JUNTA ELÁSTICA, FORNECIDO E INSTALADO EM CONDUTORES VERTICAIS DE ÁGUAS PLUVIAIS | UN | 5 | 136.43 | 682.15 | 0.01% | 99.89%
221 | 90373 | SINAPI | JOELHO 90 GRAUS COM BUCHA DE LATÃO, PVC, SOLDÁVEL, DN 25MM, X 1/2 INSTALADO EM RAMAL OU SUB-RAMAL DE ÁGUA - FORNECIMENTO E INSTALAÇÃO | UN | 35 | 18.34 | 641.9 | 0.01% | 99.9%
222 | 89424 | SINAPI | LUVA, PVC, SOLDÁVEL, DN 25MM, INSTALADO EM RAMAL DE DISTRIBUIÇÃO DE ÁGUA - FORNECIMENTO E INSTALAÇÃO | UN | 65 | 9.29 | 603.85 | 0.01% | 99.91%
223 | 86883 | SINAPI | SIFÃO DO TIPO FLEXÍVEL EM PVC 1 X 1.1/2 - FORNECIMENTO E INSTALAÇÃO | UN | 40 | 14.85 | 594 | 0.01% | 99.92%
224 | 103968 | SINAPI | BUCHA DE REDUÇÃO, LONGA, PVC, SOLDÁVEL, DN 60 X 25 MM, INSTALADO EM PRUMADA DE ÁGUA - FORNECIMENTO E INSTALAÇÃO | UN | 25 | 23.03 | 575.75 | 0.01% | 99.93%
225 | 89746 | SINAPI | JOELHO 45 GRAUS, PVC, SERIE NORMAL, ESGOTO PREDIAL, DN 100 MM, JUNTA ELÁSTICA, FORNECIDO E INSTALADO EM RAMAL DE DESCARGA OU RAMAL DE ESGOTO SANITÁRIO | UN | 15 | 37.95 | 569.25 | 0.01% | 99.94%
226 | 93663 | SINAPI | DISJUNTOR BIPOLAR TIPO DIN, CORRENTE NOMINAL DE 25A - FORNECIMENTO E INSTALAÇÃO | UN | 5 | 113.38 | 566.9 | 0.01% | 99.95%
227 | 89515 | SINAPI | JOELHO 45 GRAUS, PVC, SOLDÁVEL, DN 75MM, INSTALADO EM PRUMADA DE ÁGUA - FORNECIMENTO E INSTALAÇÃO | UN | 5 | 112.95 | 564.75 | 0.01% | 99.96%
228 | 88649 | SINAPI | RODAPÉ CERÂMICO DE 7CM DE ALTURA COM PLACAS TIPO ESMALTADA DE DIMENSÕES 45X45CM | M | 48 | 11.7 | 561.6 | 0.01% | 99.97%
229 | 89395 | SINAPI | TE, PVC, SOLDÁVEL, DN 25MM, INSTALADO EM RAMAL OU SUB-RAMAL DE ÁGUA - FORNECIMENTO E INSTALAÇÃO | UN | 30 | 18.69 | 560.7 | 0.01% | 99.98%
230 | 89735 | SINAPI | CURVA LONGA 90 GRAUS, PVC, SERIE NORMAL, ESGOTO PREDIAL, DN 50 MM, JUNTA ELÁSTICA, FORNECIDO E INSTALADO EM RAMAL DE DESCARGA OU RAMAL DE ESGOTO SANITÁRIO | UN | 15 | 34.76 | 521.4 | 0.01% | 99.99%
231 | 89784 | SINAPI | TE, PVC, SERIE NORMAL, ESGOTO PREDIAL, DN 50 X 50 MM, JUNTA ELÁSTICA, FORNECIDO E INSTALADO EM RAMAL DE DESCARGA OU RAMAL DE ESGOTO SANITÁRIO | UN | 15 | 32.42 | 486.3 | 0.01% | 100%
232 | 90374 | SINAPI | TÊ COM BUCHA DE LATÃO NA BOLSA CENTRAL, PVC, SOLDÁVEL, DN 25MM X 3/4 , INSTALADO EM RAMAL OU SUB-RAMAL DE ÁGUA - FORNECIMENTO E INSTALAÇÃO | UN | 15 | 31.13 | 466.95 | 0% | 100%
233 | 94666 | SINAPI | ADAPTADOR CURTO COM BOLSA E ROSCA PARA REGISTRO, PVC, SOLDÁVEL, DN 75 MM X 2 1/2 , INSTALADO EM RESERVAÇÃO DE ÁGUA DE EDIFICAÇÃO QUE POSSUA RESERVATÓRIO DE FIBRA/FIBROCIMENTO FORNECIMENTO E INSTALAÇÃO | UN | 10 | 44.88 | 448.8 | 0% | 100%
234 | 103995 | SINAPI | LUVA, PVC, SOLDÁVEL, DN 50MM, INSTALADO EM RAMAL DE DISTRIBUIÇÃO DE ÁGUA - FORNECIMENTO E INSTALAÇÃO | UN | 20 | 21.23 | 424.6 | 0% | 100%
235 | 89627 | SINAPI | TÊ DE REDUÇÃO, PVC, SOLDÁVEL, DN 50MM X 25MM, INSTALADO EM PRUMADA DE ÁGUA - FORNECIMENTO E INSTALAÇÃO | UN | 15 | 27.98 | 419.7 | 0% | 100%
236 | 89557 | SINAPI | REDUÇÃO EXCÊNTRICA, PVC, SERIE R, ÁGUA PLUVIAL, DN 100 X 75 MM, JUNTA ELÁSTICA, FORNECIDO E INSTALADO EM RAMAL DE ENCAMINHAMENTO | UN | 10 | 41.8 | 418 | 0% | 100%
237 | 89522 | SINAPI | JOELHO 90 GRAUS, PVC, SERIE R, ÁGUA PLUVIAL, DN 75 MM, JUNTA ELÁSTICA, FORNECIDO E INSTALADO EM RAMAL DE ENCAMINHAMENTO | UN | 10 | 39.29 | 392.9 | 0% | 100%
238 | 104351 | SINAPI | TERMINAL DE VENTILAÇÃO, PVC, SÉRIE NORMAL, ESGOTO PREDIAL, DN 75 MM, JUNTA SOLDÁVEL, FORNECIDO E INSTALADO EM PRUMADA DE ESGOTO SANITÁRIO OU VENTILAÇÃO | UN | 10 | 31.89 | 318.9 | 0% | 100%
239 | 89625 | SINAPI | TE, PVC, SOLDÁVEL, DN 50MM, INSTALADO EM PRUMADA DE ÁGUA - FORNECIMENTO E INSTALAÇÃO | UN | 10 | 31.75 | 317.5 | 0% | 100%
240 | 103959 | SINAPI | BUCHA DE REDUÇÃO, CURTA, PVC, SOLDÁVEL, DN 60 X 50 MM, INSTALADO EM PRUMADA DE ÁGUA - FORNECIMENTO E INSTALAÇÃO | UN | 15 | 20.91 | 313.65 | 0% | 100%
241 | FNDE 171 | FNDE | TELHAMENTO COM TELHA DE AÇO/ALUMÍNIO E = 0,5 MM, TELHA METÁLICA PERFURADA PARA FECHAMENTO, INCLUSO IÇAMENTO | M² | 3.6 | 85.22 | 306.79 | 0% | 100%
242 | 89731 | SINAPI | JOELHO 90 GRAUS, PVC, SERIE NORMAL, ESGOTO PREDIAL, DN 50 MM, JUNTA ELÁSTICA, FORNECIDO E INSTALADO EM RAMAL DE DESCARGA OU RAMAL DE ESGOTO SANITÁRIO | UN | 15 | 20 | 300 | 0% | 100%
243 | 89724 | SINAPI | JOELHO 90 GRAUS, PVC, SERIE NORMAL, ESGOTO PREDIAL, DN 40 MM, JUNTA SOLDÁVEL, FORNECIDO E INSTALADO EM RAMAL DE DESCARGA OU RAMAL DE ESGOTO SANITÁRIO | UN | 20 | 14.63 | 292.6 | 0% | 100%
244 | 103999 | SINAPI | BUCHA DE REDUÇÃO, LONGA, PVC, SOLDÁVEL, DN 50 X 25 MM, INSTALADO EM RAMAL DE DISTRIBUIÇÃO DE ÁGUA - FORNECIMENTO E INSTALAÇÃO | UN | 15 | 17.58 | 263.7 | 0% | 100%
245 | 104348 | SINAPI | TERMINAL DE VENTILAÇÃO, PVC, SÉRIE NORMAL, ESGOTO PREDIAL, DN 50 MM, JUNTA SOLDÁVEL, FORNECIDO E INSTALADO EM PRUMADA DE ESGOTO SANITÁRIO OU VENTILAÇÃO | UN | 15 | 15.38 | 230.7 | 0% | 100%
246 | FNDE 208 | FNDE | TÊ DE REDUÇÃO, PVC, SOLDÁVEL, DN 75MM X 60 MM, INSTALADO EM PRUMADA DE ÁGUA - FORNECIMENTO E INSTALAÇÃO. | UN | 5 | 41.57 | 207.85 | 0% | 100%
247 | 90371 | SINAPI | REGISTRO DE ESFERA, PVC, ROSCÁVEL, COM VOLANTE, 3/4" - FORNECIMENTO E INSTALAÇÃO | UN | 5 | 41.25 | 206.25 | 0% | 100%
248 | 89561 | SINAPI | JUNÇÃO SIMPLES, PVC, SERIE R, ÁGUA PLUVIAL, DN 40 MM, JUNTA SOLDÁVEL, FORNECIDO E INSTALADO EM RAMAL DE ENCAMINHAMENTO | UN | 10 | 20.44 | 204.4 | 0% | 100%
249 | 92865 | SINAPI | CAIXA OCTOGONAL 4" X 4", METÁLICA, INSTALADA EM LAJE - FORNECIMENTO E INSTALAÇÃO | UN | 10 | 20.3 | 203 | 0% | 100%
250 | 91920 | SINAPI | CURVA 90 GRAUS PARA ELETRODUTO, PVC, ROSCÁVEL, DN 40 MM (1 1/4"), PARA CIRCUITOS TERMINAIS, INSTALADA EM PAREDE - FORNECIMENTO E INSTALAÇÃO | UN | 5 | 34.67 | 173.35 | 0% | 100%
251 | 103971 | SINAPI | BUCHA DE REDUÇÃO, LONGA, PVC, SOLDÁVEL, DN 60 X 50 MM, INSTALADO EM PRUMADA DE ÁGUA - FORNECIMENTO E INSTALAÇÃO | UN | 5 | 34.51 | 172.55 | 0% | 100%
252 | 94665 | SINAPI | LUVA, PVC, SOLDÁVEL, DN 60 MM, INSTALADO EM RESERVAÇÃO DE ÁGUA DE EDIFICAÇÃO QUE POSSUA RESERVATÓRIO DE FIBRA/FIBROCIMENTO FORNECIMENTO E INSTALAÇÃO | UN | 5 | 33.15 | 165.75 | 0% | 100%
253 | 91884 | SINAPI | LUVA PARA ELETRODUTO, PVC, ROSCÁVEL, DN 25 MM (3/4"), PARA CIRCUITOS TERMINAIS, INSTALADA EM PAREDE - FORNECIMENTO E INSTALAÇÃO | UN | 10 | 16.53 | 165.3 | 0% | 100%
254 | 104341 | SINAPI | BUCHA DE REDUÇÃO LONGA, PVC, SÉRIE NORMAL, ESGOTO PREDIAL, DN 50 X 40 MM, JUNTA SOLDÁVEL E ELÁSTICA, FORNECIDO E INSTALADO EM RAMAL DE DESCARGA OU RAMAL DE ESGOTO SANITÁRIO | UN | 10 | 14.84 | 148.4 | 0% | 100%
255 | 93654 | SINAPI | DISJUNTOR MONOPOLAR TIPO DIN, CORRENTE NOMINAL DE 16A - FORNECIMENTO E INSTALAÇÃO | UN | 5 | 21.51 | 107.55 | 0% | 100%
256 | 89485 | SINAPI | JOELHO 45 GRAUS, PVC, SOLDÁVEL, DN 25MM, INSTALADO EM PRUMADA DE ÁGUA - FORNECIMENTO E INSTALAÇÃO | UN | 10 | 8.74 | 87.4 | 0% | 100%
257 | FNDE 415 | FNDE | JOELHO 90 GRAUS, PVC, SOLDÁVEL, COM ROSCA, DN 25MM x 3/4 - FORNECIMENTO E INSTALAÇÃO | UN | 5 | 12.4 | 62 | 0% | 100%
258 | 89448 | SINAPI | TUBO, PVC, SOLDÁVEL, DE 40MM, INSTALADO EM PRUMADA DE ÁGUA - FORNECIMENTO E INSTALAÇÃO | M | 1.75 | 22.79 | 39.88 | 0% | 100%
259 | 104917 | SINAPI | ARMAÇÃO DE SAPATA ISOLADA, VIGA BALDRAME E SAPATA CORRIDA UTILIZANDO AÇO CA-50 DE 6,3 MM - MONTAGEM | KG | 0.4 | 19.98 | 7.99 | 0% | 100%
|  |  | TOTAL |  |  |  | 9690769.41 | 100%

## Comp-SINAPI25
COMPOSIÇÕES SINAPI - DEZEMBRO/2025 - NÃO DESONERADA: SINAPI_Referência_2025_12.xlsx
Código da Composição | Descrição | Unidade | Custo (R$) | %AS | Base | Mês Ref | Arquivo | CPU-GERAL | DIFERENÇA
104658 | PISO PODOTÁTIL DE ALERTA OU DIRECIONAL, DE CONCRETO, ASSENTADO SOBRE ARGAMASSA. AF_03/2024 | M2 | 189.38 | 0% | SINAPI/DF | 2026-01-01 | SINAPI_Referência_2025_12.xlsx | 189.38 | IGUAL A CPU
105002 | RAMPA DE ACESSIBILIDADE EM CONCRETO MOLDADO IN LOCO, EM CALÇADA NOVA COM LARGURA MAIOR OU IGUAL À 3,00 M, FCK 25MPA, COM PISO PODOTÁTIL. AF_03/2024 | UN | 829.24 | 0% | SINAPI/DF | 2026-01-01 | SINAPI_Referência_2025_12.xlsx | 829.24 | IGUAL A CPU
105004 | RAMPA DE ACESSIBILIDADE EM CONCRETO MOLDADO IN LOCO, EM CALÇADA NOVA COM LARGURA MENOR À 3,00 M, FCK 25MPA, COM PISO PODOTÁTIL. AF_03/2024 | M2 | 142 | 0% | SINAPI/DF | 2026-01-01 | SINAPI_Referência_2025_12.xlsx | NÃO ENCONTRADO
105003 | RAMPA DE ACESSIBILIDADE EM CONCRETO MOLDADO IN LOCO, EM CALÇADA PRÉ EXISTENTE COM LARGURA MAIOR OU IGUAL À 3,00 M, FCK 25MPA, COM PISO PODOTÁTIL. AF_03/2024 | UN | 1315.33 | 5% | SINAPI/DF | 2026-01-01 | SINAPI_Referência_2025_12.xlsx | NÃO ENCONTRADO
105005 | RAMPA DE ACESSIBILIDADE EM CONCRETO MOLDADO IN LOCO, EM CALÇADA PRÉ EXISTENTE COM LARGURA MENOR À 3,00 M, FCK 25MPA, COM PISO PODOTÁTIL. AF_03/2024 | M2 | 232.01 | 5% | SINAPI/DF | 2026-01-01 | SINAPI_Referência_2025_12.xlsx | NÃO ENCONTRADO
105006 | RAMPA DE ACESSIBILIDADE EM CONCRETO PRÉ MOLDADO, EM CALÇADA NOVA COM LARGURA MAIOR OU IGUAL À 3,00 M, FCK 25MPA, COM PISO PODOTÁTIL. AF_03/2024 | UN | 0 |  | SINAPI/DF | 2026-01-01 | SINAPI_Referência_2025_12.xlsx | NÃO ENCONTRADO
104999 | RAMPA DE ACESSIBILIDADE EM CONCRETO PRÉ MOLDADO, EM CALÇADA PRÉ EXISTENTE COM LARGURA MAIOR OU IGUAL À 3,00 M, FCK 25MPA, COM PISO PODOTÁTIL. AF_03/2024 | UN | 0 |  | SINAPI/DF | 2026-01-01 | SINAPI_Referência_2025_12.xlsx | NÃO ENCONTRADO
105000 | RAMPA DE ACESSIBILIDADE PARA ACESSO A EDIFICAÇÕES COM INCLINAÇÃO DE 8,33% EM CONCRETO MOLDADO IN LOCO, COM LARGURA DE 1,20M, FCK 25MPA, NÃO ARMADA, COM JUNTA A CADA 2M COM CORTE À SECO. AF_03/2024 | M | 1270.53 | 50% | SINAPI/DF | 2026-01-01 | SINAPI_Referência_2025_12.xlsx | NÃO ENCONTRADO
105001 | RAMPA DE ACESSIBILIDADE PARA ACESSO A EDIFICAÇÕES COM INCLINAÇÃO DE 8,33% EM CONCRETO MOLDADO IN LOCO, COM LARGURA DE 1,50M, FCK 25MPA, NÃO ARMADA, COM JUNTA A CADA 2M COM CORTE À SECO. AF_03/2024 | M | 1307.89 | 48% | SINAPI/DF | 2026-01-01 | SINAPI_Referência_2025_12.xlsx | NÃO ENCONTRADO
89306 | ALVENARIA ESTRUTURAL DE BLOCOS CERÂMICOS 14X19X29, (ESPESSURA DE 14 CM), UTILIZANDO COLHER DE PEDREIRO E ARGAMASSA DE ASSENTAMENTO COM PREPARO EM BETONEIRA. AF_03/2023 | M2 | 117.56 | 0% | SINAPI/DF | 2026-01-01 | SINAPI_Referência_2025_12.xlsx | NÃO ENCONTRADO
89307 | ALVENARIA ESTRUTURAL DE BLOCOS CERÂMICOS 14X19X29, (ESPESSURA DE 14 CM), UTILIZANDO COLHER DE PEDREIRO E ARGAMASSA DE ASSENTAMENTO COM PREPARO MANUAL. AF_03/2023 | M2 | 120.12 | 0% | SINAPI/DF | 2026-01-01 | SINAPI_Referência_2025_12.xlsx | NÃO ENCONTRADO
89290 | ALVENARIA ESTRUTURAL DE BLOCOS CERÂMICOS 14X19X29, (ESPESSURA DE 14 CM), UTILIZANDO PALHETA E ARGAMASSA DE ASSENTAMENTO COM PREPARO EM BETONEIRA. AF_03/2023 | M2 | 98.42 | 0% | SINAPI/DF | 2026-01-01 | SINAPI_Referência_2025_12.xlsx | NÃO ENCONTRADO
89291 | ALVENARIA ESTRUTURAL DE BLOCOS CERÂMICOS 14X19X29, (ESPESSURA DE 14 CM), UTILIZANDO PALHETA E ARGAMASSA DE ASSENTAMENTO COM PREPARO MANUAL. AF_03/2023 | M2 | 100.32 | 0% | SINAPI/DF | 2026-01-01 | SINAPI_Referência_2025_12.xlsx | NÃO ENCONTRADO
89298 | ALVENARIA ESTRUTURAL DE BLOCOS CERÂMICOS 14X19X39, (ESPESSURA DE 14 CM), UTILIZANDO COLHER DE PEDREIRO E ARGAMASSA DE ASSENTAMENTO COM PREPARO EM BETONEIRA. AF_03/2023 | M2 | 102.89 | 0% | SINAPI/DF | 2026-01-01 | SINAPI_Referência_2025_12.xlsx | NÃO ENCONTRADO
89299 | ALVENARIA ESTRUTURAL DE BLOCOS CERÂMICOS 14X19X39, (ESPESSURA DE 14 CM), UTILIZANDO COLHER DE PEDREIRO E ARGAMASSA DE ASSENTAMENTO COM PREPARO MANUAL. AF_03/2023 | M2 | 105.18 | 0% | SINAPI/DF | 2026-01-01 | SINAPI_Referência_2025_12.xlsx | NÃO ENCONTRADO
89282 | ALVENARIA ESTRUTURAL DE BLOCOS CERÂMICOS 14X19X39, (ESPESSURA DE 14 CM), UTILIZANDO PALHETA E ARGAMASSA DE ASSENTAMENTO COM PREPARO EM BETONEIRA. AF_03/2023 | M2 | 89.32 | 0% | SINAPI/DF | 2026-01-01 | SINAPI_Referência_2025_12.xlsx | NÃO ENCONTRADO
89283 | ALVENARIA ESTRUTURAL DE BLOCOS CERÂMICOS 14X19X39, (ESPESSURA DE 14 CM), UTILIZANDO PALHETA E ARGAMASSA DE ASSENTAMENTO COM PREPARO MANUAL. AF_03/2023 | M2 | 91.04 | 0% | SINAPI/DF | 2026-01-01 | SINAPI_Referência_2025_12.xlsx | NÃO ENCONTRADO
89480 | ALVENARIA DE BLOCOS DE CONCRETO ESTRUTURAL 14X19X29 CM (ESPESSURA 14 CM), FBK = 14 MPA, UTILIZANDO COLHER DE PEDREIRO. AF_10/2022 | M2 | 185.81 | 0% | SINAPI/DF | 2026-01-01 | SINAPI_Referência_2025_12.xlsx | NÃO ENCONTRADO
89464 | ALVENARIA DE BLOCOS DE CONCRETO ESTRUTURAL 14X19X29 CM (ESPESSURA 14 CM), FBK = 14,0 MPA, UTILIZANDO PALHETA. AF_10/2022 | M2 | 162.37 | 0% | SINAPI/DF | 2026-01-01 | SINAPI_Referência_2025_12.xlsx | NÃO ENCONTRADO
89478 | ALVENARIA DE BLOCOS DE CONCRETO ESTRUTURAL 14X19X29 CM (ESPESSURA 14 CM), FBK = 4,5 MPA, UTILIZANDO COLHER DE PEDREIRO. AF_10/2022 | M2 | 160.98 | 0% | SINAPI/DF | 2026-01-01 | SINAPI_Referência_2025_12.xlsx | NÃO ENCONTRADO
89462 | ALVENARIA DE BLOCOS DE CONCRETO ESTRUTURAL 14X19X29 CM (ESPESSURA 14 CM), FBK = 4,5 MPA, UTILIZANDO PALHETA. AF_10/2022 | M2 | 138.4 | 0% | SINAPI/DF | 2026-01-01 | SINAPI_Referência_2025_12.xlsx | NÃO ENCONTRADO
104444 | ALVENARIA DE BLOCOS DE CONCRETO ESTRUTURAL 14X19X29 CM (ESPESSURA 14 CM), FBK = 8 MPA, UTILIZANDO COLHER DE PEDREIRO. AF_10/2022 | M2 | 0 |  | SINAPI/DF | 2026-01-01 | SINAPI_Referência_2025_12.xlsx | NÃO ENCONTRADO
104442 | ALVENARIA DE BLOCOS DE CONCRETO ESTRUTURAL 14X19X29 CM (ESPESSURA 14 CM), FBK = 8 MPA, UTILIZANDO PALHETA. AF_10/2022 | M2 | 0 |  | SINAPI/DF | 2026-01-01 | SINAPI_Referência_2025_12.xlsx | NÃO ENCONTRADO
89472 | ALVENARIA DE BLOCOS DE CONCRETO ESTRUTURAL 14X19X39 CM (ESPESSURA 14 CM), FBK = 14 MPA, UTILIZANDO COLHER DE PEDREIRO. AF_10/2022 | M2 | 142.45 | 0% | SINAPI/DF | 2026-01-01 | SINAPI_Referência_2025_12.xlsx | NÃO ENCONTRADO
89455 | ALVENARIA DE BLOCOS DE CONCRETO ESTRUTURAL 14X19X39 CM (ESPESSURA 14 CM), FBK = 14 MPA, UTILIZANDO PALHETA. AF_10/2022 | M2 | 127.6 | 0% | SINAPI/DF | 2026-01-01 | SINAPI_Referência_2025_12.xlsx | NÃO ENCONTRADO
89470 | ALVENARIA DE BLOCOS DE CONCRETO ESTRUTURAL 14X19X39 CM (ESPESSURA 14 CM), FBK = 4,5 MPA, UTILIZANDO COLHER DE PEDREIRO. AF_10/2022 | M2 | 119.53 | 0% | SINAPI/DF | 2026-01-01 | SINAPI_Referência_2025_12.xlsx | NÃO ENCONTRADO
89453 | ALVENARIA DE BLOCOS DE CONCRETO ESTRUTURAL 14X19X39 CM (ESPESSURA 14 CM), FBK = 4,5 MPA, UTILIZANDO PALHETA. AF_10/2022 | M2 | 105.57 | 0% | SINAPI/DF | 2026-01-01 | SINAPI_Referência_2025_12.xlsx | NÃO ENCONTRADO
104443 | ALVENARIA DE BLOCOS DE CONCRETO ESTRUTURAL 14X19X39 CM (ESPESSURA 14 CM), FBK = 8 MPA, UTILIZANDO COLHER DE PEDREIRO. AF_10/2022 | M2 | 0 |  | SINAPI/DF | 2026-01-01 | SINAPI_Referência_2025_12.xlsx | NÃO ENCONTRADO
104441 | ALVENARIA DE BLOCOS DE CONCRETO ESTRUTURAL 14X19X39 CM (ESPESSURA 14 CM), FBK = 8 MPA, UTILIZANDO PALHETA. AF_10/2022 | M2 | 0 |  | SINAPI/DF | 2026-01-01 | SINAPI_Referência_2025_12.xlsx | NÃO ENCONTRADO
103354 | ALVENARIA DE VEDAÇÃO DE BLOCOS CERÂMICOS FURADOS NA HORIZONTAL DE 11,5X14X24 CM (ESPESSURA 11,5 CM) E ARGAMASSA DE ASSENTAMENTO COM PREPARO EM BETONEIRA. AF_12/2021 | M2 | 106.38 | 1% | SINAPI/DF | 2026-01-01 | SINAPI_Referência_2025_12.xlsx | NÃO ENCONTRADO
103355 | ALVENARIA DE VEDAÇÃO DE BLOCOS CERÂMICOS FURADOS NA HORIZONTAL DE 11,5X14X24 CM (ESPESSURA 11,5 CM) E ARGAMASSA DE ASSENTAMENTO COM PREPARO MANUAL. AF_12/2021 | M2 | 107.86 | 1% | SINAPI/DF | 2026-01-01 | SINAPI_Referência_2025_12.xlsx | NÃO ENCONTRADO
103330 | ALVENARIA DE VEDAÇÃO DE BLOCOS CERÂMICOS FURADOS NA HORIZONTAL DE 11,5X19X19 CM (ESPESSURA 11,5 CM) E ARGAMASSA DE ASSENTAMENTO COM PREPARO EM BETONEIRA. AF_12/2021 | M2 | 99.31 | 0% | SINAPI/DF | 2026-01-01 | SINAPI_Referência_2025_12.xlsx | NÃO ENCONTRADO
103331 | ALVENARIA DE VEDAÇÃO DE BLOCOS CERÂMICOS FURADOS NA HORIZONTAL DE 11,5X19X19 CM (ESPESSURA 11,5 CM) E ARGAMASSA DE ASSENTAMENTO COM PREPARO MANUAL. AF_12/2021 | M2 | 100.7 | 0% | SINAPI/DF | 2026-01-01 | SINAPI_Referência_2025_12.xlsx | NÃO ENCONTRADO
103358 | ALVENARIA DE VEDAÇÃO DE BLOCOS CERÂMICOS FURADOS NA HORIZONTAL DE 11,5X19X29 CM (ESPESSURA 11,5 CM) E ARGAMASSA DE ASSENTAMENTO COM PREPARO EM BETONEIRA. AF_12/2021 | M2 | 84.22 | 0% | SINAPI/DF | 2026-01-01 | SINAPI_Referência_2025_12.xlsx | NÃO ENCONTRADO
103359 | ALVENARIA DE VEDAÇÃO DE BLOCOS CERÂMICOS FURADOS NA HORIZONTAL DE 11,5X19X29 CM (ESPESSURA 11,5 CM) E ARGAMASSA DE ASSENTAMENTO COM PREPARO MANUAL. AF_12/2021 | M2 | 85.4 | 0% | SINAPI/DF | 2026-01-01 | SINAPI_Referência_2025_12.xlsx | NÃO ENCONTRADO
103366 | ALVENARIA DE VEDAÇÃO DE BLOCOS CERÂMICOS FURADOS NA HORIZONTAL DE 11,5X19X39 CM (ESPESSURA 11,5 CM) E ARGAMASSA DE ASSENTAMENTO COM PREPARO EM BETONEIRA. AF_12/2021 | M2 | 74.37 | 1% | SINAPI/DF | 2026-01-01 | SINAPI_Referência_2025_12.xlsx | NÃO ENCONTRADO
103367 | ALVENARIA DE VEDAÇÃO DE BLOCOS CERÂMICOS FURADOS NA HORIZONTAL DE 11,5X19X39 CM (ESPESSURA 11,5 CM) E ARGAMASSA DE ASSENTAMENTO COM PREPARO MANUAL. AF_12/2021 | M2 | 75.43 | 1% | SINAPI/DF | 2026-01-01 | SINAPI_Referência_2025_12.xlsx | NÃO ENCONTRADO
103360 | ALVENARIA DE VEDAÇÃO DE BLOCOS CERÂMICOS FURADOS NA HORIZONTAL DE 14X19X29 CM (ESPESSURA 14 CM) E ARGAMASSA DE ASSENTAMENTO COM PREPARO EM BETONEIRA. AF_12/2021 | M2 | 98.24 | 0% | SINAPI/DF | 2026-01-01 | SINAPI_Referência_2025_12.xlsx | NÃO ENCONTRADO
103361 | ALVENARIA DE VEDAÇÃO DE BLOCOS CERÂMICOS FURADOS NA HORIZONTAL DE 14X19X29 CM (ESPESSURA 14 CM) E ARGAMASSA DE ASSENTAMENTO COM PREPARO MANUAL. AF_12/2021 | M2 | 99.73 | 0% | SINAPI/DF | 2026-01-01 | SINAPI_Referência_2025_12.xlsx | NÃO ENCONTRADO
103368 | ALVENARIA DE VEDAÇÃO DE BLOCOS CERÂMICOS FURADOS NA HORIZONTAL DE 14X19X39 CM (ESPESSURA 14 CM) E ARGAMASSA DE ASSENTAMENTO COM PREPARO EM BETONEIRA. AF_12/2021 | M2 | 84.02 | 0% | SINAPI/DF | 2026-01-01 | SINAPI_Referência_2025_12.xlsx | NÃO ENCONTRADO
103369 | ALVENARIA DE VEDAÇÃO DE BLOCOS CERÂMICOS FURADOS NA HORIZONTAL DE 14X19X39 CM (ESPESSURA 14 CM) E ARGAMASSA DE ASSENTAMENTO COM PREPARO MANUAL. AF_12/2021 | M2 | 85.36 | 0% | SINAPI/DF | 2026-01-01 | SINAPI_Referência_2025_12.xlsx | NÃO ENCONTRADO
103334 | ALVENARIA DE VEDAÇÃO DE BLOCOS CERÂMICOS FURADOS NA HORIZONTAL DE 14X9X19 CM (ESPESSURA 14 CM, BLOCO DEITADO) E ARGAMASSA DE ASSENTAMENTO COM PREPARO EM BETONEIRA. AF_12/2021 | M2 | 172.29 | 0% | SINAPI/DF | 2026-01-01 | SINAPI_Referência_2025_12.xlsx | NÃO ENCONTRADO
103335 | ALVENARIA DE VEDAÇÃO DE BLOCOS CERÂMICOS FURADOS NA HORIZONTAL DE 14X9X19 CM (ESPESSURA 14 CM, BLOCO DEITADO) E ARGAMASSA DE ASSENTAMENTO COM PREPARO MANUAL. AF_12/2021 | M2 | 174.88 | 0% | SINAPI/DF | 2026-01-01 | SINAPI_Referência_2025_12.xlsx | NÃO ENCONTRADO
103362 | ALVENARIA DE VEDAÇÃO DE BLOCOS CERÂMICOS FURADOS NA HORIZONTAL DE 19X19X29 CM (ESPESSURA 19 CM) E ARGAMASSA DE ASSENTAMENTO COM PREPARO EM BETONEIRA. AF_12/2021 | M2 | 119.86 | 0% | SINAPI/DF | 2026-01-01 | SINAPI_Referência_2025_12.xlsx | NÃO ENCONTRADO
103363 | ALVENARIA DE VEDAÇÃO DE BLOCOS CERÂMICOS FURADOS NA HORIZONTAL DE 19X19X29 CM (ESPESSURA 19 CM) E ARGAMASSA DE ASSENTAMENTO COM PREPARO MANUAL. AF_12/2021 | M2 | 121.53 | 0% | SINAPI/DF | 2026-01-01 | SINAPI_Referência_2025_12.xlsx | NÃO ENCONTRADO
103370 | ALVENARIA DE VEDAÇÃO DE BLOCOS CERÂMICOS FURADOS NA HORIZONTAL DE 19X19X39 CM (ESPESSURA 19 CM) E ARGAMASSA DE ASSENTAMENTO COM PREPARO EM BETONEIRA. AF_12/2021 | M2 | 106.74 | 0% | SINAPI/DF | 2026-01-01 | SINAPI_Referência_2025_12.xlsx | NÃO ENCONTRADO
103371 | ALVENARIA DE VEDAÇÃO DE BLOCOS CERÂMICOS FURADOS NA HORIZONTAL DE 19X19X39 CM (ESPESSURA 19 CM) E ARGAMASSA DE ASSENTAMENTO COM PREPARO MANUAL. AF_12/2021 | M2 | 108.25 | 0% | SINAPI/DF | 2026-01-01 | SINAPI_Referência_2025_12.xlsx | NÃO ENCONTRADO
103332 | ALVENARIA DE VEDAÇÃO DE BLOCOS CERÂMICOS FURADOS NA HORIZONTAL DE 9X14X19 CM (ESPESSURA 9 CM) E ARGAMASSA DE ASSENTAMENTO COM PREPARO EM BETONEIRA. AF_12/2021 | M2 | 142.37 | 0% | SINAPI/DF | 2026-01-01 | SINAPI_Referência_2025_12.xlsx | NÃO ENCONTRADO
103333 | ALVENARIA DE VEDAÇÃO DE BLOCOS CERÂMICOS FURADOS NA HORIZONTAL DE 9X14X19 CM (ESPESSURA 9 CM) E ARGAMASSA DE ASSENTAMENTO COM PREPARO MANUAL. AF_12/2021 | M2 | 143.86 | 0% | SINAPI/DF | 2026-01-01 | SINAPI_Referência_2025_12.xlsx | NÃO ENCONTRADO
103352 | ALVENARIA DE VEDAÇÃO DE BLOCOS CERÂMICOS FURADOS NA HORIZONTAL DE 9X14X24 CM (ESPESSURA 9 CM) E ARGAMASSA DE ASSENTAMENTO COM PREPARO EM BETONEIRA. AF_12/2021 | M2 | 122.45 | 0% | SINAPI/DF | 2026-01-01 | SINAPI_Referência_2025_12.xlsx | NÃO ENCONTRADO
103353 | ALVENARIA DE VEDAÇÃO DE BLOCOS CERÂMICOS FURADOS NA HORIZONTAL DE 9X14X24 CM (ESPESSURA 9 CM) E ARGAMASSA DE ASSENTAMENTO COM PREPARO MANUAL. AF_12/2021 | M2 | 123.82 | 0% | SINAPI/DF | 2026-01-01 | SINAPI_Referência_2025_12.xlsx | NÃO ENCONTRADO
103328 | ALVENARIA DE VEDAÇÃO DE BLOCOS CERÂMICOS FURADOS NA HORIZONTAL DE 9X19X19 CM (ESPESSURA 9 CM) E ARGAMASSA DE ASSENTAMENTO COM PREPARO EM BETONEIRA. AF_12/2021 | M2 | 112.4 | 0% | SINAPI/DF | 2026-01-01 | SINAPI_Referência_2025_12.xlsx | 112.4 | IGUAL A CPU
103329 | ALVENARIA DE VEDAÇÃO DE BLOCOS CERÂMICOS FURADOS NA HORIZONTAL DE 9X19X19 CM (ESPESSURA 9 CM) E ARGAMASSA DE ASSENTAMENTO COM PREPARO MANUAL. AF_12/2021 | M2 | 113.69 | 0% | SINAPI/DF | 2026-01-01 | SINAPI_Referência_2025_12.xlsx | NÃO ENCONTRADO
103356 | ALVENARIA DE VEDAÇÃO DE BLOCOS CERÂMICOS FURADOS NA HORIZONTAL DE 9X19X29 CM (ESPESSURA 9 CM) E ARGAMASSA DE ASSENTAMENTO COM PREPARO EM BETONEIRA. AF_12/2021 | M2 | 74.28 | 0% | SINAPI/DF | 2026-01-01 | SINAPI_Referência_2025_12.xlsx | NÃO ENCONTRADO
103357 | ALVENARIA DE VEDAÇÃO DE BLOCOS CERÂMICOS FURADOS NA HORIZONTAL DE 9X19X29 CM (ESPESSURA 9 CM) E ARGAMASSA DE ASSENTAMENTO COM PREPARO MANUAL. AF_12/2021 | M2 | 75.37 | 0% | SINAPI/DF | 2026-01-01 | SINAPI_Referência_2025_12.xlsx | NÃO ENCONTRADO
103364 | ALVENARIA DE VEDAÇÃO DE BLOCOS CERÂMICOS FURADOS NA HORIZONTAL DE 9X19X39 CM (ESPESSURA 9 CM) E ARGAMASSA DE ASSENTAMENTO COM PREPARO EM BETONEIRA. AF_12/2021 | M2 | 62.16 | 1% | SINAPI/DF | 2026-01-01 | SINAPI_Referência_2025_12.xlsx | NÃO ENCONTRADO
103365 | ALVENARIA DE VEDAÇÃO DE BLOCOS CERÂMICOS FURADOS NA HORIZONTAL DE 9X19X39 CM (ESPESSURA 9 CM) E ARGAMASSA DE ASSENTAMENTO COM PREPARO MANUAL. AF_12/2021 | M2 | 62.92 | 0% | SINAPI/DF | 2026-01-01 | SINAPI_Referência_2025_12.xlsx | NÃO ENCONTRADO
103350 | ALVENARIA DE VEDAÇÃO DE BLOCOS CERÂMICOS FURADOS NA HORIZONTAL DE 9X9X19 CM (ESPESSURA 9 CM) E ARGAMASSA DE ASSENTAMENTO COM PREPARO EM BETONEIRA. AF_12/2021 | M2 | 208.39 | 0% | SINAPI/DF | 2026-01-01 | SINAPI_Referência_2025_12.xlsx | NÃO ENCONTRADO
103351 | ALVENARIA DE VEDAÇÃO DE BLOCOS CERÂMICOS FURADOS NA HORIZONTAL DE 9X9X19 CM (ESPESSURA 9 CM) E ARGAMASSA DE ASSENTAMENTO COM PREPARO MANUAL. AF_12/2021 | M2 | 210.28 | 0% | SINAPI/DF | 2026-01-01 | SINAPI_Referência_2025_12.xlsx | NÃO ENCONTRADO
103344 | ALVENARIA DE VEDAÇÃO DE BLOCOS CERÂMICOS FURADOS NA VERTICAL DE 11,5X19X29 CM (ESPESSURA 11,5 CM) E ARGAMASSA DE ASSENTAMENTO COM PREPARO EM BETONEIRA. AF_12/2021 | M2 | 100.88 | 0% | SINAPI/DF | 2026-01-01 | SINAPI_Referência_2025_12.xlsx | NÃO ENCONTRADO
103345 | ALVENARIA DE VEDAÇÃO DE BLOCOS CERÂMICOS FURADOS NA VERTICAL DE 11,5X19X29 CM (ESPESSURA 11,5 CM) E ARGAMASSA DE ASSENTAMENTO COM PREPARO MANUAL. AF_12/2021 | M2 | 102.61 | 0% | SINAPI/DF | 2026-01-01 | SINAPI_Referência_2025_12.xlsx | NÃO ENCONTRADO
103348 | ALVENARIA DE VEDAÇÃO DE BLOCOS CERÂMICOS FURADOS NA VERTICAL DE 11,5X19X39 CM (ESPESSURA 11,5 CM) E ARGAMASSA DE ASSENTAMENTO COM PREPARO EM BETONEIRA. AF_12/2021 | M2 | 85.54 | 0% | SINAPI/DF | 2026-01-01 | SINAPI_Referência_2025_12.xlsx | NÃO ENCONTRADO
103349 | ALVENARIA DE VEDAÇÃO DE BLOCOS CERÂMICOS FURADOS NA VERTICAL DE 11,5X19X39 CM (ESPESSURA 11,5 CM) E ARGAMASSA DE ASSENTAMENTO COM PREPARO MANUAL. AF_12/2021 | M2 | 87.11 | 0% | SINAPI/DF | 2026-01-01 | SINAPI_Referência_2025_12.xlsx | NÃO ENCONTRADO
103346 | ALVENARIA DE VEDAÇÃO DE BLOCOS CERÂMICOS FURADOS NA VERTICAL DE 14X19X29 CM (ESPESSURA 14 CM) E ARGAMASSA DE ASSENTAMENTO COM PREPARO EM BETONEIRA. AF_12/2021 | M2 | 111.46 | 0% | SINAPI/DF | 2026-01-01 | SINAPI_Referência_2025_12.xlsx | NÃO ENCONTRADO
103347 | ALVENARIA DE VEDAÇÃO DE BLOCOS CERÂMICOS FURADOS NA VERTICAL DE 14X19X29 CM (ESPESSURA 14 CM) E ARGAMASSA DE ASSENTAMENTO COM PREPARO MANUAL. AF_12/2021 | M2 | 113.31 | 0% | SINAPI/DF | 2026-01-01 | SINAPI_Referência_2025_12.xlsx | NÃO ENCONTRADO
103324 | ALVENARIA DE VEDAÇÃO DE BLOCOS CERÂMICOS FURADOS NA VERTICAL DE 14X19X39 CM (ESPESSURA 14 CM) E ARGAMASSA DE ASSENTAMENTO COM PREPARO EM BETONEIRA. AF_12/2021 | M2 | 96.67 | 0% | SINAPI/DF | 2026-01-01 | SINAPI_Referência_2025_12.xlsx | NÃO ENCONTRADO
103325 | ALVENARIA DE VEDAÇÃO DE BLOCOS CERÂMICOS FURADOS NA VERTICAL DE 14X19X39 CM (ESPESSURA 14 CM) E ARGAMASSA DE ASSENTAMENTO COM PREPARO MANUAL. AF_12/2021 | M2 | 98.34 | 0% | SINAPI/DF | 2026-01-01 | SINAPI_Referência_2025_12.xlsx | NÃO ENCONTRADO
103326 | ALVENARIA DE VEDAÇÃO DE BLOCOS CERÂMICOS FURADOS NA VERTICAL DE 19X19X39 CM (ESPESSURA 19 CM) E ARGAMASSA DE ASSENTAMENTO COM PREPARO EM BETONEIRA. AF_12/2021 | M2 | 113.72 | 0% | SINAPI/DF | 2026-01-01 | SINAPI_Referência_2025_12.xlsx | NÃO ENCONTRADO
103327 | ALVENARIA DE VEDAÇÃO DE BLOCOS CERÂMICOS FURADOS NA VERTICAL DE 19X19X39 CM (ESPESSURA 19 CM) E ARGAMASSA DE ASSENTAMENTO COM PREPARO MANUAL. AF_12/2021 | M2 | 115.67 | 0% | SINAPI/DF | 2026-01-01 | SINAPI_Referência_2025_12.xlsx | NÃO ENCONTRADO
103322 | ALVENARIA DE VEDAÇÃO DE BLOCOS CERÂMICOS FURADOS NA VERTICAL DE 9X19X39 CM (ESPESSURA 9 CM) E ARGAMASSA DE ASSENTAMENTO COM PREPARO EM BETONEIRA. AF_12/2021 | M2 | 72.81 | 0% | SINAPI/DF | 2026-01-01 | SINAPI_Referência_2025_12.xlsx | 72.81 | IGUAL A CPU
103323 | ALVENARIA DE VEDAÇÃO DE BLOCOS CERÂMICOS FURADOS NA VERTICAL DE 9X19X39 CM (ESPESSURA 9 CM) E ARGAMASSA DE ASSENTAMENTO COM PREPARO MANUAL. AF_12/2021 | M2 | 74.29 | 0% | SINAPI/DF | 2026-01-01 | SINAPI_Referência_2025_12.xlsx | NÃO ENCONTRADO
103338 | ALVENARIA DE VEDAÇÃO DE BLOCOS VAZADOS DE CONCRETO APARENTE DE 14X19X39 CM (ESPESSURA 14 CM) E ARGAMASSA DE ASSENTAMENTO COM PREPARO EM BETONEIRA. AF_12/2021 | M2 | 134.04 | 0% | SINAPI/DF | 2026-01-01 | SINAPI_Referência_2025_12.xlsx | NÃO ENCONTRADO
103339 | ALVENARIA DE VEDAÇÃO DE BLOCOS VAZADOS DE CONCRETO APARENTE DE 14X19X39 CM (ESPESSURA 14 CM) E ARGAMASSA DE ASSENTAMENTO COM PREPARO MANUAL. AF_12/2021 | M2 | 135.48 | 0% | SINAPI/DF | 2026-01-01 | SINAPI_Referência_2025_12.xlsx | NÃO ENCONTRADO
103340 | ALVENARIA DE VEDAÇÃO DE BLOCOS VAZADOS DE CONCRETO APARENTE DE 19X19X39 CM (ESPESSURA 19 CM) E ARGAMASSA DE ASSENTAMENTO COM PREPARO EM BETONEIRA. AF_12/2021 | M2 | 162.34 | 0% | SINAPI/DF | 2026-01-01 | SINAPI_Referência_2025_12.xlsx | NÃO ENCONTRADO
103341 | ALVENARIA DE VEDAÇÃO DE BLOCOS VAZADOS DE CONCRETO APARENTE DE 19X19X39 CM (ESPESSURA 19 CM) E ARGAMASSA DE ASSENTAMENTO COM PREPARO MANUAL. AF_12/2021 | M2 | 164.15 | 0% | SINAPI/DF | 2026-01-01 | SINAPI_Referência_2025_12.xlsx | NÃO ENCONTRADO
103336 | ALVENARIA DE VEDAÇÃO DE BLOCOS VAZADOS DE CONCRETO APARENTE DE 9X19X39 CM (ESPESSURA 9 CM) E ARGAMASSA DE ASSENTAMENTO COM PREPARO EM BETONEIRA. AF_12/2021 | M2 | 102.24 | 0% | SINAPI/DF | 2026-01-01 | SINAPI_Referência_2025_12.xlsx | NÃO ENCONTRADO
103337 | ALVENARIA DE VEDAÇÃO DE BLOCOS VAZADOS DE CONCRETO APARENTE DE 9X19X39 CM (ESPESSURA 9 CM) E ARGAMASSA DE ASSENTAMENTO COM PREPARO MANUAL. AF_12/2021 | M2 | 103.48 | 0% | SINAPI/DF | 2026-01-01 | SINAPI_Referência_2025_12.xlsx | NÃO ENCONTRADO
103342 | ALVENARIA DE VEDAÇÃO DE BLOCOS VAZADOS DE CONCRETO DE 14X19X29 CM (ESPESSURA 14 CM) E ARGAMASSA DE ASSENTAMENTO COM PREPARO EM BETONEIRA. AF_12/2021 | M2 | 138.07 | 0% | SINAPI/DF | 2026-01-01 | SINAPI_Referência_2025_12.xlsx | NÃO ENCONTRADO
103343 | ALVENARIA DE VEDAÇÃO DE BLOCOS VAZADOS DE CONCRETO DE 14X19X29 CM (ESPESSURA 14 CM) E ARGAMASSA DE ASSENTAMENTO COM PREPARO MANUAL. AF_12/2021 | M2 | 139.67 | 0% | SINAPI/DF | 2026-01-01 | SINAPI_Referência_2025_12.xlsx | NÃO ENCONTRADO
103318 | ALVENARIA DE VEDAÇÃO DE BLOCOS VAZADOS DE CONCRETO DE 14X19X39 CM (ESPESSURA 14 CM) E ARGAMASSA DE ASSENTAMENTO COM PREPARO EM BETONEIRA. AF_12/2021 | M2 | 118.1 | 0% | SINAPI/DF | 2026-01-01 | SINAPI_Referência_2025_12.xlsx | NÃO ENCONTRADO
103319 | ALVENARIA DE VEDAÇÃO DE BLOCOS VAZADOS DE CONCRETO DE 14X19X39 CM (ESPESSURA 14 CM) E ARGAMASSA DE ASSENTAMENTO COM PREPARO MANUAL. AF_12/2021 | M2 | 119.54 | 0% | SINAPI/DF | 2026-01-01 | SINAPI_Referência_2025_12.xlsx | NÃO ENCONTRADO
103320 | ALVENARIA DE VEDAÇÃO DE BLOCOS VAZADOS DE CONCRETO DE 19X19X39 CM (ESPESSURA 19 CM) E ARGAMASSA DE ASSENTAMENTO COM PREPARO EM BETONEIRA. AF_12/2021 | M2 | 141.86 | 0% | SINAPI/DF | 2026-01-01 | SINAPI_Referência_2025_12.xlsx | NÃO ENCONTRADO
103321 | ALVENARIA DE VEDAÇÃO DE BLOCOS VAZADOS DE CONCRETO DE 19X19X39 CM (ESPESSURA 19 CM) E ARGAMASSA DE ASSENTAMENTO COM PREPARO MANUAL. AF_12/2021 | M2 | 143.67 | 0% | SINAPI/DF | 2026-01-01 | SINAPI_Referência_2025_12.xlsx | NÃO ENCONTRADO
103316 | ALVENARIA DE VEDAÇÃO DE BLOCOS VAZADOS DE CONCRETO DE 9X19X39 CM (ESPESSURA 9 CM) E ARGAMASSA DE ASSENTAMENTO COM PREPARO EM BETONEIRA. AF_12/2021 | M2 | 91.31 | 0% | SINAPI/DF | 2026-01-01 | SINAPI_Referência_2025_12.xlsx | NÃO ENCONTRADO
103317 | ALVENARIA DE VEDAÇÃO DE BLOCOS VAZADOS DE CONCRETO DE 9X19X39 CM (ESPESSURA 9 CM) E ARGAMASSA DE ASSENTAMENTO COM PREPARO MANUAL. AF_12/2021 | M2 | 92.55 | 0% | SINAPI/DF | 2026-01-01 | SINAPI_Referência_2025_12.xlsx | NÃO ENCONTRADO
101166 | ALVENARIA DE EMBASAMENTO COM BLOCO ESTRUTURAL DE CERÂMICA, DE 14X19X29CM E ARGAMASSA DE ASSENTAMENTO COM PREPARO EM BETONEIRA. AF_05/2020 | M3 | 811.7 | 0% | SINAPI/DF | 2026-01-01 | SINAPI_Referência_2025_12.xlsx | NÃO ENCONTRADO
101165 | ALVENARIA DE EMBASAMENTO COM BLOCO ESTRUTURAL DE CONCRETO, DE 14X19X29CM E ARGAMASSA DE ASSENTAMENTO COM PREPARO EM BETONEIRA. AF_05/2020 | M3 | 1181.27 | 0% | SINAPI/DF | 2026-01-01 | SINAPI_Referência_2025_12.xlsx | 1181.27 | IGUAL A CPU
101163 | ALVENARIA DE VEDAÇÃO COM BLOCO DE VIDRO VAZADO, TIPO VENEZIANA, DE 6X20X20CM E ARGAMASSA DE ASSENTAMENTO COM PREPARO EM BETONEIRA. AF_05/2020 | M2 | 683.67 | 70% | SINAPI/DF | 2026-01-01 | SINAPI_Referência_2025_12.xlsx | NÃO ENCONTRADO
101164 | ALVENARIA DE VEDAÇÃO COM BLOCO DE VIDRO, TIPO CANELADO, DE 8X19X19CM E ARGAMASSA DE ASSENTAMENTO COM PREPARO EM BETONEIRA. AF_05/2020 | M2 | 695.04 | 70% | SINAPI/DF | 2026-01-01 | SINAPI_Referência_2025_12.xlsx | NÃO ENCONTRADO
101162 | ALVENARIA DE VEDAÇÃO COM ELEMENTO VAZADO DE CERÂMICA (COBOGÓ) DE 7X20X20CM E ARGAMASSA DE ASSENTAMENTO COM PREPARO EM BETONEIRA. AF_05/2020 | M2 | 186.63 | 0% | SINAPI/DF | 2026-01-01 | SINAPI_Referência_2025_12.xlsx | NÃO ENCONTRADO
101161 | ALVENARIA DE VEDAÇÃO COM ELEMENTO VAZADO DE CONCRETO (COBOGÓ) DE 7X50X50CM E ARGAMASSA DE ASSENTAMENTO COM PREPARO EM BETONEIRA. AF_05/2020 | M2 | 271.2 | 0% | SINAPI/DF | 2026-01-01 | SINAPI_Referência_2025_12.xlsx | 271.2 | IGUAL A CPU
101160 | ALVENARIA DE VEDAÇÃO DE BLOCO DE SOLO-CIMENTO (TIJOLO ECOLÓGICO) DE 7X15X30CM (ESPESSURA 15CM). AF_05/2020 | M2 | 0 |  | SINAPI/DF | 2026-01-01 | SINAPI_Referência_2025_12.xlsx | NÃO ENCONTRADO
101159 | ALVENARIA DE VEDAÇÃO DE BLOCOS CERÂMICOS MACIÇOS DE 5X10X20CM (ESPESSURA 10CM) E ARGAMASSA DE ASSENTAMENTO COM PREPARO EM BETONEIRA. AF_05/2020 | M2 | 165.01 | 0% | SINAPI/DF | 2026-01-01 | SINAPI_Referência_2025_12.xlsx | NÃO ENCONTRADO
101154 | ALVENARIA DE VEDAÇÃO DE BLOCOS DE CONCRETO CELULAR DE 10X30X60CM (ESPESSURA 10CM) E ARGAMASSA DE ASSENTAMENTO COM PREPARO EM BETONEIRA. AF_05/2020 | M2 | 156.43 | 68% | SINAPI/DF | 2026-01-01 | SINAPI_Referência_2025_12.xlsx | NÃO ENCONTRADO
101155 | ALVENARIA DE VEDAÇÃO DE BLOCOS DE CONCRETO CELULAR DE 15X30X60CM (ESPESSURA 15CM) E ARGAMASSA DE ASSENTAMENTO COM PREPARO EM BETONEIRA. AF_05/2020 | M2 | 219.26 | 71% | SINAPI/DF | 2026-01-01 | SINAPI_Referência_2025_12.xlsx | NÃO ENCONTRADO
101156 | ALVENARIA DE VEDAÇÃO DE BLOCOS DE CONCRETO CELULAR DE 20X30X60CM (ESPESSURA 20CM) E ARGAMASSA DE ASSENTAMENTO COM PREPARO EM BETONEIRA. AF_05/2020 | M2 | 321.58 | 75% | SINAPI/DF | 2026-01-01 | SINAPI_Referência_2025_12.xlsx | NÃO ENCONTRADO
101158 | ALVENARIA DE VEDAÇÃO DE BLOCOS DE GESSO DE 10X50X66CM (ESPESSURA 10CM). AF_05/2020 | M2 | 81.42 | 0% | SINAPI/DF | 2026-01-01 | SINAPI_Referência_2025_12.xlsx | NÃO ENCONTRADO
101157 | ALVENARIA DE VEDAÇÃO DE BLOCOS DE GESSO DE 7X50X66CM (ESPESSURA 7CM). AF_05/2020 | M2 | 62.79 | 0% | SINAPI/DF | 2026-01-01 | SINAPI_Referência_2025_12.xlsx | NÃO ENCONTRADO
87382 | ARGAMASSA INDUSTRIALIZADA MULTIUSO PARA REVESTIMENTOS E ASSENTAMENTO DA ALVENARIA, PREPARO COM MISTURADOR DE EIXO HORIZONTAL DE 160 KG. AF_08/2019 | M3 | 1397.95 | 0% | SINAPI/DF | 2026-01-01 | SINAPI_Referência_2025_12.xlsx | NÃO ENCONTRADO
87383 | ARGAMASSA INDUSTRIALIZADA MULTIUSO PARA REVESTIMENTOS E ASSENTAMENTO DA ALVENARIA, PREPARO COM MISTURADOR DE EIXO HORIZONTAL DE 300 KG. AF_08/2019 | M3 | 1384.13 | 0% | SINAPI/DF | 2026-01-01 | SINAPI_Referência_2025_12.xlsx | NÃO ENCONTRADO
87384 | ARGAMASSA INDUSTRIALIZADA MULTIUSO PARA REVESTIMENTOS E ASSENTAMENTO DA ALVENARIA, PREPARO COM MISTURADOR DE EIXO HORIZONTAL DE 600 KG. AF_08/2019 | M3 | 1367.62 | 0% | SINAPI/DF | 2026-01-01 | SINAPI_Referência_2025_12.xlsx | NÃO ENCONTRADO
87398 | ARGAMASSA INDUSTRIALIZADA MULTIUSO PARA REVESTIMENTOS E ASSENTAMENTO DA ALVENARIA, PREPARO MANUAL. AF_08/2019 | M3 | 1620.23 | 0% | SINAPI/DF | 2026-01-01 | SINAPI_Referência_2025_12.xlsx | NÃO ENCONTRADO
87395 | ARGAMASSA INDUSTRIALIZADA PARA CHAPISCO COLANTE, PREPARO COM MISTURADOR DE EIXO HORIZONTAL DE 160 KG. AF_08/2019 | M3 | 2709.28 | 0% | SINAPI/DF | 2026-01-01 | SINAPI_Referência_2025_12.xlsx | NÃO ENCONTRADO
87396 | ARGAMASSA INDUSTRIALIZADA PARA CHAPISCO COLANTE, PREPARO COM MISTURADOR DE EIXO HORIZONTAL DE 300 KG. AF_08/2019 | M3 | 2713 | 0% | SINAPI/DF | 2026-01-01 | SINAPI_Referência_2025_12.xlsx | NÃO ENCONTRADO
87397 | ARGAMASSA INDUSTRIALIZADA PARA CHAPISCO COLANTE, PREPARO COM MISTURADOR DE EIXO HORIZONTAL DE 600 KG. AF_08/2019 | M3 | 2718.36 | 0% | SINAPI/DF | 2026-01-01 | SINAPI_Referência_2025_12.xlsx | NÃO ENCONTRADO
87402 | ARGAMASSA INDUSTRIALIZADA PARA CHAPISCO COLANTE, PREPARO MANUAL. AF_08/2019 | M3 | 2989.73 | 0% | SINAPI/DF | 2026-01-01 | SINAPI_Referência_2025_12.xlsx | NÃO ENCONTRADO
87391 | ARGAMASSA INDUSTRIALIZADA PARA CHAPISCO ROLADO, PREPARO COM MISTURADOR DE EIXO HORIZONTAL DE 160 KG. AF_08/2019 | M3 | 4273.25 | 0% | SINAPI/DF | 2026-01-01 | SINAPI_Referência_2025_12.xlsx | NÃO ENCONTRADO
87393 | ARGAMASSA INDUSTRIALIZADA PARA CHAPISCO ROLADO, PREPARO COM MISTURADOR DE EIXO HORIZONTAL DE 300 KG. AF_08/2019 | M3 | 4297.99 | 0% | SINAPI/DF | 2026-01-01 | SINAPI_Referência_2025_12.xlsx | NÃO ENCONTRADO
87394 | ARGAMASSA INDUSTRIALIZADA PARA CHAPISCO ROLADO, PREPARO COM MISTURADOR DE EIXO HORIZONTAL DE 600 KG. AF_08/2019 | M3 | 4323.41 | 0% | SINAPI/DF | 2026-01-01 | SINAPI_Referência_2025_12.xlsx | NÃO ENCONTRADO
87401 | ARGAMASSA INDUSTRIALIZADA PARA CHAPISCO ROLADO, PREPARO MANUAL. AF_08/2019 | M3 | 4585.73 | 0% | SINAPI/DF | 2026-01-01 | SINAPI_Referência_2025_12.xlsx | NÃO ENCONTRADO
87407 | ARGAMASSA INDUSTRIALIZADA PARA REVESTIMENTOS, MISTURA E PROJEÇÃO DE 1,5 M³/H DE ARGAMASSA. AF_08/2019 | M3 | 1430.4 | 0% | SINAPI/DF | 2026-01-01 | SINAPI_Referência_2025_12.xlsx | 1430.4 | IGUAL A CPU
87408 | ARGAMASSA INDUSTRIALIZADA PARA REVESTIMENTOS, MISTURA E PROJEÇÃO DE 2 M³/H DE ARGAMASSA. AF_08/2019 | M3 | 1409.2 | 0% | SINAPI/DF | 2026-01-01 | SINAPI_Referência_2025_12.xlsx | NÃO ENCONTRADO
87404 | ARGAMASSA PARA REVESTIMENTO DECORATIVO MONOCAMADA (MONOCAPA), MISTURA E PROJEÇÃO DE 1,5 M3/H DE ARGAMASSA. AF_08/2019 | M3 | 4009.62 | 0% | SINAPI/DF | 2026-01-01 | SINAPI_Referência_2025_12.xlsx | NÃO ENCONTRADO
87405 | ARGAMASSA PARA REVESTIMENTO DECORATIVO MONOCAMADA (MONOCAPA), MISTURA E PROJEÇÃO DE 2 M3/H DE ARGAMASSA. AF_08/2019 | M3 | 4001.15 | 0% | SINAPI/DF | 2026-01-01 | SINAPI_Referência_2025_12.xlsx | NÃO ENCONTRADO
87388 | ARGAMASSA PARA REVESTIMENTO DECORATIVO MONOCAMADA (MONOCAPA), PREPARO COM MISTURADOR DE EIXO HORIZONTAL DE 160 KG. AF_08/2019 | M3 | 3830.21 | 0% | SINAPI/DF | 2026-01-01 | SINAPI_Referência_2025_12.xlsx | NÃO ENCONTRADO
87389 | ARGAMASSA PARA REVESTIMENTO DECORATIVO MONOCAMADA (MONOCAPA), PREPARO COM MISTURADOR DE EIXO HORIZONTAL DE 300 KG. AF_08/2019 | M3 | 3833.04 | 0% | SINAPI/DF | 2026-01-01 | SINAPI_Referência_2025_12.xlsx | NÃO ENCONTRADO
87390 | ARGAMASSA PARA REVESTIMENTO DECORATIVO MONOCAMADA (MONOCAPA), PREPARO COM MISTURADOR DE EIXO HORIZONTAL DE 600 KG. AF_08/2019 | M3 | 3841.95 | 0% | SINAPI/DF | 2026-01-01 | SINAPI_Referência_2025_12.xlsx | NÃO ENCONTRADO
87385 | ARGAMASSA PRONTA PARA CONTRAPISO, PREPARO COM MISTURADOR DE EIXO HORIZONTAL DE 160 KG. AF_08/2019 | M3 | 1640.51 | 0% | SINAPI/DF | 2026-01-01 | SINAPI_Referência_2025_12.xlsx | NÃO ENCONTRADO
87386 | ARGAMASSA PRONTA PARA CONTRAPISO, PREPARO COM MISTURADOR DE EIXO HORIZONTAL DE 300 KG. AF_08/2019 | M3 | 1619.21 | 0% | SINAPI/DF | 2026-01-01 | SINAPI_Referência_2025_12.xlsx | NÃO ENCONTRADO
87387 | ARGAMASSA PRONTA PARA CONTRAPISO, PREPARO COM MISTURADOR DE EIXO HORIZONTAL DE 600 KG. AF_08/2019 | M3 | 1603.53 | 0% | SINAPI/DF | 2026-01-01 | SINAPI_Referência_2025_12.xlsx | NÃO ENCONTRADO
87399 | ARGAMASSA PRONTA PARA CONTRAPISO, PREPARO MANUAL. AF_08/2019 | M3 | 1864.33 | 0% | SINAPI/DF | 2026-01-01 | SINAPI_Referência_2025_12.xlsx | NÃO ENCONTRADO
88627 | ARGAMASSA TRAÇO 1:0,5:4,5 (EM VOLUME DE CIMENTO, CAL E AREIA MÉDIA ÚMIDA) PARA ASSENTAMENTO DE ALVENARIA, PREPARO MANUAL. AF_08/2019 | M3 | 809.7 | 0% | SINAPI/DF | 2026-01-01 | SINAPI_Referência_2025_12.xlsx | NÃO ENCONTRADO
100463 | ARGAMASSA TRAÇO 1:0,5:4,5 (EM VOLUME DE CIMENTO, CAL E AREIA MÉDIA ÚMIDA), PREPARO MECÂNICO COM BETONEIRA 250 L. AF_08/2019 | M3 | 0 |  | SINAPI/DF | 2026-01-01 | SINAPI_Referência_2025_12.xlsx | NÃO ENCONTRADO
88626 | ARGAMASSA TRAÇO 1:0,5:4,5 (EM VOLUME DE CIMENTO, CAL E AREIA MÉDIA ÚMIDA), PREPARO MECÂNICO COM BETONEIRA 400 L. AF_08/2019 | M3 | 697.78 | 0% | SINAPI/DF | 2026-01-01 | SINAPI_Referência_2025_12.xlsx | NÃO ENCONTRADO
100488 | ARGAMASSA TRAÇO 1:0,5:4,5 (EM VOLUME DE CIMENTO, CAL E AREIA MÉDIA ÚMIDA), PREPARO MECÂNICO COM BETONEIRA 600 L. AF_08/2019 | M3 | 685.71 | 0% | SINAPI/DF | 2026-01-01 | SINAPI_Referência_2025_12.xlsx | NÃO ENCONTRADO
100464 | ARGAMASSA TRAÇO 1:0,5:4,5 (EM VOLUME DE CIMENTO, CAL E AREIA MÉDIA ÚMIDA), PREPARO MECÂNICO COM MISTURADOR DE EIXO HORIZONTAL DE 160 KG. AF_08/2019 | M3 | 727.24 | 0% | SINAPI/DF | 2026-01-01 | SINAPI_Referência_2025_12.xlsx | NÃO ENCONTRADO
100465 | ARGAMASSA TRAÇO 1:0,5:4,5 (EM VOLUME DE CIMENTO, CAL E AREIA MÉDIA ÚMIDA), PREPARO MECÂNICO COM MISTURADOR DE EIXO HORIZONTAL DE 300 KG. AF_08/2019 | M3 | 680.56 | 0% | SINAPI/DF | 2026-01-01 | SINAPI_Referência_2025_12.xlsx | NÃO ENCONTRADO
100466 | ARGAMASSA TRAÇO 1:0,5:4,5 (EM VOLUME DE CIMENTO, CAL E AREIA MÉDIA ÚMIDA), PREPARO MECÂNICO COM MISTURADOR DE EIXO HORIZONTAL DE 600 KG. AF_08/2019 | M3 | 657.1 | 0% | SINAPI/DF | 2026-01-01 | SINAPI_Referência_2025_12.xlsx | NÃO ENCONTRADO
87368 | ARGAMASSA TRAÇO 1:1,5:7,5 (EM VOLUME DE CIMENTO, CAL E AREIA MÉDIA ÚMIDA) PARA EMBOÇO/MASSA ÚNICA/ASSENTAMENTO DE ALVENARIA DE VEDAÇÃO, PREPARO MANUAL. AF_08/2019 | M3 | 891.41 | 0% | SINAPI/DF | 2026-01-01 | SINAPI_Referência_2025_12.xlsx | NÃO ENCONTRADO
100450 | ARGAMASSA TRAÇO 1:1,5:7,5 (EM VOLUME DE CIMENTO, CAL E AREIA MÉDIA ÚMIDA) PARA EMBOÇO/MASSA ÚNICA/ASSENTAMENTO DE ALVENARIA DE VEDAÇÃO, PREPARO MECÂNICO COM BETONEIRA 250 L. AF_08/2019 | M3 | 0 |  | SINAPI/DF | 2026-01-01 | SINAPI_Referência_2025_12.xlsx | NÃO ENCONTRADO
87289 | ARGAMASSA TRAÇO 1:1,5:7,5 (EM VOLUME DE CIMENTO, CAL E AREIA MÉDIA ÚMIDA) PARA EMBOÇO/MASSA ÚNICA/ASSENTAMENTO DE ALVENARIA DE VEDAÇÃO, PREPARO MECÂNICO COM BETONEIRA 400 L. AF_08/2019 | M3 | 753.93 | 0% | SINAPI/DF | 2026-01-01 | SINAPI_Referência_2025_12.xlsx | NÃO ENCONTRADO
87290 | ARGAMASSA TRAÇO 1:1,5:7,5 (EM VOLUME DE CIMENTO, CAL E AREIA MÉDIA ÚMIDA) PARA EMBOÇO/MASSA ÚNICA/ASSENTAMENTO DE ALVENARIA DE VEDAÇÃO, PREPARO MECÂNICO COM BETONEIRA 600 L. AF_08/2019 | M3 | 739.49 | 0% | SINAPI/DF | 2026-01-01 | SINAPI_Referência_2025_12.xlsx | NÃO ENCONTRADO
87333 | ARGAMASSA TRAÇO 1:1,5:7,5 (EM VOLUME DE CIMENTO, CAL E AREIA MÉDIA ÚMIDA) PARA EMBOÇO/MASSA ÚNICA/ASSENTAMENTO DE ALVENARIA DE VEDAÇÃO, PREPARO MECÂNICO COM MISTURADOR DE EIXO HORIZONTAL DE 300 KG. AF_08/2019 | M3 | 754.72 | 0% | SINAPI/DF | 2026-01-01 | SINAPI_Referência_2025_12.xlsx | NÃO ENCONTRADO
87334 | ARGAMASSA TRAÇO 1:1,5:7,5 (EM VOLUME DE CIMENTO, CAL E AREIA MÉDIA ÚMIDA) PARA EMBOÇO/MASSA ÚNICA/ASSENTAMENTO DE ALVENARIA DE VEDAÇÃO, PREPARO MECÂNICO COM MISTURADOR DE EIXO HORIZONTAL DE 600 KG. AF_08/2019 | M3 | 709.02 | 0% | SINAPI/DF | 2026-01-01 | SINAPI_Referência_2025_12.xlsx | NÃO ENCONTRADO
105515 | ARGAMASSA TRAÇO 1:1,93 (EM VOLUME DE CIMENTO E AREIA MÉDIA ÚMIDA), FCK 20MPA, PREPARO MECÂNICO COM MISTURADOR DUPLO HORIZONTAL DE ALTA TURBULÊNCIA. AF_03/2020 | M3 | 901.72 | 0% | SINAPI/DF | 2026-01-01 | SINAPI_Referência_2025_12.xlsx | NÃO ENCONTRADO
87367 | ARGAMASSA TRAÇO 1:1:6 (EM VOLUME DE CIMENTO, CAL E AREIA MÉDIA ÚMIDA) PARA EMBOÇO/MASSA ÚNICA/ASSENTAMENTO DE ALVENARIA DE VEDAÇÃO, PREPARO MANUAL. AF_08/2019 | M3 | 890.16 | 0% | SINAPI/DF | 2026-01-01 | SINAPI_Referência_2025_12.xlsx | 890.16 | IGUAL A CPU
100449 | ARGAMASSA TRAÇO 1:1:6 (EM VOLUME DE CIMENTO, CAL E AREIA MÉDIA ÚMIDA) PARA EMBOÇO/MASSA ÚNICA/ASSENTAMENTO DE ALVENARIA DE VEDAÇÃO, PREPARO MECÂNICO COM BETONEIRA 250 L. AF_08/2019 | M3 | 0 |  | SINAPI/DF | 2026-01-01 | SINAPI_Referência_2025_12.xlsx | NÃO ENCONTRADO
87286 | ARGAMASSA TRAÇO 1:1:6 (EM VOLUME DE CIMENTO, CAL E AREIA MÉDIA ÚMIDA) PARA EMBOÇO/MASSA ÚNICA/ASSENTAMENTO DE ALVENARIA DE VEDAÇÃO, PREPARO MECÂNICO COM BETONEIRA 400 L. AF_08/2019 | M3 | 757.23 | 0% | SINAPI/DF | 2026-01-01 | SINAPI_Referência_2025_12.xlsx | NÃO ENCONTRADO
87287 | ARGAMASSA TRAÇO 1:1:6 (EM VOLUME DE CIMENTO, CAL E AREIA MÉDIA ÚMIDA) PARA EMBOÇO/MASSA ÚNICA/ASSENTAMENTO DE ALVENARIA DE VEDAÇÃO, PREPARO MECÂNICO COM BETONEIRA 600 L. AF_08/2019 | M3 | 733.75 | 0% | SINAPI/DF | 2026-01-01 | SINAPI_Referência_2025_12.xlsx | NÃO ENCONTRADO
87331 | ARGAMASSA TRAÇO 1:1:6 (EM VOLUME DE CIMENTO, CAL E AREIA MÉDIA ÚMIDA) PARA EMBOÇO/MASSA ÚNICA/ASSENTAMENTO DE ALVENARIA DE VEDAÇÃO, PREPARO MECÂNICO COM MISTURADOR DE EIXO HORIZONTAL DE 300 KG. AF_08/2019 | M3 | 781.24 | 0% | SINAPI/DF | 2026-01-01 | SINAPI_Referência_2025_12.xlsx | NÃO ENCONTRADO
87332 | ARGAMASSA TRAÇO 1:1:6 (EM VOLUME DE CIMENTO, CAL E AREIA MÉDIA ÚMIDA) PARA EMBOÇO/MASSA ÚNICA/ASSENTAMENTO DE ALVENARIA DE VEDAÇÃO, PREPARO MECÂNICO COM MISTURADOR DE EIXO HORIZONTAL DE 600 KG. AF_08/2019 | M3 | 706.17 | 0% | SINAPI/DF | 2026-01-01 | SINAPI_Referência_2025_12.xlsx | NÃO ENCONTRADO
87369 | ARGAMASSA TRAÇO 1:2:8 (EM VOLUME DE CIMENTO, CAL E AREIA MÉDIA ÚMIDA) PARA EMBOÇO/MASSA ÚNICA/ASSENTAMENTO DE ALVENARIA DE VEDAÇÃO, PREPARO MANUAL. AF_08/2019 | M3 | 923.09 | 0% | SINAPI/DF | 2026-01-01 | SINAPI_Referência_2025_12.xlsx | NÃO ENCONTRADO
100451 | ARGAMASSA TRAÇO 1:2:8 (EM VOLUME DE CIMENTO, CAL E AREIA MÉDIA ÚMIDA) PARA EMBOÇO/MASSA ÚNICA/ASSENTAMENTO DE ALVENARIA DE VEDAÇÃO, PREPARO MECÂNICO COM BETONEIRA 250 L. AF_08/2019 | M3 | 0 |  | SINAPI/DF | 2026-01-01 | SINAPI_Referência_2025_12.xlsx | NÃO ENCONTRADO
87292 | ARGAMASSA TRAÇO 1:2:8 (EM VOLUME DE CIMENTO, CAL E AREIA MÉDIA ÚMIDA) PARA EMBOÇO/MASSA ÚNICA/ASSENTAMENTO DE ALVENARIA DE VEDAÇÃO, PREPARO MECÂNICO COM BETONEIRA 400 L. AF_08/2019 | M3 | 781.52 | 0% | SINAPI/DF | 2026-01-01 | SINAPI_Referência_2025_12.xlsx | 781.52 | IGUAL A CPU
87335 | ARGAMASSA TRAÇO 1:2:8 (EM VOLUME DE CIMENTO, CAL E AREIA MÉDIA ÚMIDA) PARA EMBOÇO/MASSA ÚNICA/ASSENTAMENTO DE ALVENARIA DE VEDAÇÃO, PREPARO MECÂNICO COM MISTURADOR DE EIXO HORIZONTAL DE 300 KG. AF_08/2019 | M3 | 746.71 | 0% | SINAPI/DF | 2026-01-01 | SINAPI_Referência_2025_12.xlsx | NÃO ENCONTRADO
87336 | ARGAMASSA TRAÇO 1:2:8 (EM VOLUME DE CIMENTO, CAL E AREIA MÉDIA ÚMIDA) PARA EMBOÇO/MASSA ÚNICA/ASSENTAMENTO DE ALVENARIA DE VEDAÇÃO, PREPARO MECÂNICO COM MISTURADOR DE EIXO HORIZONTAL DE 600 KG. AF_08/2019 | M3 | 742.04 | 0% | SINAPI/DF | 2026-01-01 | SINAPI_Referência_2025_12.xlsx | NÃO ENCONTRADO
87370 | ARGAMASSA TRAÇO 1:2:9 (EM VOLUME DE CIMENTO, CAL E AREIA MÉDIA ÚMIDA) PARA EMBOÇO/MASSA ÚNICA/ASSENTAMENTO DE ALVENARIA DE VEDAÇÃO, PREPARO MANUAL. AF_08/2019 | M3 | 895.03 | 0% | SINAPI/DF | 2026-01-01 | SINAPI_Referência_2025_12.xlsx | NÃO ENCONTRADO
100452 | ARGAMASSA TRAÇO 1:2:9 (EM VOLUME DE CIMENTO, CAL E AREIA MÉDIA ÚMIDA) PARA EMBOÇO/MASSA ÚNICA/ASSENTAMENTO DE ALVENARIA DE VEDAÇÃO, PREPARO MECÂNICO COM BETONEIRA 250 L. AF_08/2019 | M3 | 0 |  | SINAPI/DF | 2026-01-01 | SINAPI_Referência_2025_12.xlsx | NÃO ENCONTRADO
88715 | ARGAMASSA TRAÇO 1:2:9 (EM VOLUME DE CIMENTO, CAL E AREIA MÉDIA ÚMIDA) PARA EMBOÇO/MASSA ÚNICA/ASSENTAMENTO DE ALVENARIA DE VEDAÇÃO, PREPARO MECÂNICO COM BETONEIRA 400 L. AF_08/2019 | M3 | 745.27 | 0% | SINAPI/DF | 2026-01-01 | SINAPI_Referência_2025_12.xlsx | NÃO ENCONTRADO
87294 | ARGAMASSA TRAÇO 1:2:9 (EM VOLUME DE CIMENTO, CAL E AREIA MÉDIA ÚMIDA) PARA EMBOÇO/MASSA ÚNICA/ASSENTAMENTO DE ALVENARIA DE VEDAÇÃO, PREPARO MECÂNICO COM BETONEIRA 600 L. AF_08/2019 | M3 | 748.67 | 0% | SINAPI/DF | 2026-01-01 | SINAPI_Referência_2025_12.xlsx | 748.67 | IGUAL A CPU
87337 | ARGAMASSA TRAÇO 1:2:9 (EM VOLUME DE CIMENTO, CAL E AREIA MÉDIA ÚMIDA) PARA EMBOÇO/MASSA ÚNICA/ASSENTAMENTO DE ALVENARIA DE VEDAÇÃO, PREPARO MECÂNICO COM MISTURADOR DE EIXO HORIZONTAL DE 300 KG. AF_08/2019 | M3 | 751.24 | 0% | SINAPI/DF | 2026-01-01 | SINAPI_Referência_2025_12.xlsx | NÃO ENCONTRADO
100487 | ARGAMASSA TRAÇO 1:2:9 (EM VOLUME DE CIMENTO, CAL E AREIA MÉDIA ÚMIDA) PARA EMBOÇO/MASSA ÚNICA/ASSENTAMENTO DE ALVENARIA DE VEDAÇÃO, PREPARO MECÂNICO COM MISTURADOR DE EIXO HORIZONTAL DE 600 KG. AF_08/2019 | M3 | 709.36 | 0% | SINAPI/DF | 2026-01-01 | SINAPI_Referência_2025_12.xlsx | NÃO ENCONTRADO
87380 | ARGAMASSA TRAÇO 1:3 (EM VOLUME DE CIMENTO E AREIA GROSSA ÚMIDA) COM ADIÇÃO DE EMULSÃO POLIMÉRICA PARA CHAPISCO ROLADO, PREPARO MANUAL. AF_08/2019 | M3 | 3553.8 | 0% | SINAPI/DF | 2026-01-01 | SINAPI_Referência_2025_12.xlsx | NÃO ENCONTRADO
100461 | ARGAMASSA TRAÇO 1:3 (EM VOLUME DE CIMENTO E AREIA GROSSA ÚMIDA) COM ADIÇÃO DE EMULSÃO POLIMÉRICA PARA CHAPISCO ROLADO, PREPARO MECÂNICO COM BETONEIRA 250 L. AF_08/2019 | M3 | 0 |  | SINAPI/DF | 2026-01-01 | SINAPI_Referência_2025_12.xlsx | NÃO ENCONTRADO
87322 | ARGAMASSA TRAÇO 1:3 (EM VOLUME DE CIMENTO E AREIA GROSSA ÚMIDA) COM ADIÇÃO DE EMULSÃO POLIMÉRICA PARA CHAPISCO ROLADO, PREPARO MECÂNICO COM BETONEIRA 400 L. AF_08/2019 | M3 | 3443.04 | 0% | SINAPI/DF | 2026-01-01 | SINAPI_Referência_2025_12.xlsx | NÃO ENCONTRADO
87323 | ARGAMASSA TRAÇO 1:3 (EM VOLUME DE CIMENTO E AREIA GROSSA ÚMIDA) COM ADIÇÃO DE EMULSÃO POLIMÉRICA PARA CHAPISCO ROLADO, PREPARO MECÂNICO COM BETONEIRA 600 L. AF_08/2019 | M3 | 3434.17 | 0% | SINAPI/DF | 2026-01-01 | SINAPI_Referência_2025_12.xlsx | NÃO ENCONTRADO
87360 | ARGAMASSA TRAÇO 1:3 (EM VOLUME DE CIMENTO E AREIA GROSSA ÚMIDA) COM ADIÇÃO DE EMULSÃO POLIMÉRICA PARA CHAPISCO ROLADO, PREPARO MECÂNICO COM MISTURADOR DE EIXO HORIZONTAL DE 160 KG. AF_08/2019 | M3 | 3417.78 | 0% | SINAPI/DF | 2026-01-01 | SINAPI_Referência_2025_12.xlsx | NÃO ENCONTRADO
87361 | ARGAMASSA TRAÇO 1:3 (EM VOLUME DE CIMENTO E AREIA GROSSA ÚMIDA) COM ADIÇÃO DE EMULSÃO POLIMÉRICA PARA CHAPISCO ROLADO, PREPARO MECÂNICO COM MISTURADOR DE EIXO HORIZONTAL DE 300 KG. AF_08/2019 | M3 | 3359.14 | 0% | SINAPI/DF | 2026-01-01 | SINAPI_Referência_2025_12.xlsx | NÃO ENCONTRADO
87362 | ARGAMASSA TRAÇO 1:3 (EM VOLUME DE CIMENTO E AREIA GROSSA ÚMIDA) COM ADIÇÃO DE EMULSÃO POLIMÉRICA PARA CHAPISCO ROLADO, PREPARO MECÂNICO COM MISTURADOR DE EIXO HORIZONTAL DE 600 KG. AF_08/2019 | M3 | 3349.59 | 0% | SINAPI/DF | 2026-01-01 | SINAPI_Referência_2025_12.xlsx | NÃO ENCONTRADO
87377 | ARGAMASSA TRAÇO 1:3 (EM VOLUME DE CIMENTO E AREIA GROSSA ÚMIDA) PARA CHAPISCO CONVENCIONAL, PREPARO MANUAL. AF_08/2019 | M3 | 764.28 | 0% | SINAPI/DF | 2026-01-01 | SINAPI_Referência_2025_12.xlsx | 764.28 | IGUAL A CPU
100458 | ARGAMASSA TRAÇO 1:3 (EM VOLUME DE CIMENTO E AREIA GROSSA ÚMIDA) PARA CHAPISCO CONVENCIONAL, PREPARO MECÂNICO COM BETONEIRA 250 L. AF_08/2019 | M3 | 0 |  | SINAPI/DF | 2026-01-01 | SINAPI_Referência_2025_12.xlsx | NÃO ENCONTRADO
87313 | ARGAMASSA TRAÇO 1:3 (EM VOLUME DE CIMENTO E AREIA GROSSA ÚMIDA) PARA CHAPISCO CONVENCIONAL, PREPARO MECÂNICO COM BETONEIRA 400 L. AF_08/2019 | M3 | 613.21 | 0% | SINAPI/DF | 2026-01-01 | SINAPI_Referência_2025_12.xlsx | 613.21 | IGUAL A CPU
87314 | ARGAMASSA TRAÇO 1:3 (EM VOLUME DE CIMENTO E AREIA GROSSA ÚMIDA) PARA CHAPISCO CONVENCIONAL, PREPARO MECÂNICO COM BETONEIRA 600 L. AF_08/2019 | M3 | 600.31 | 0% | SINAPI/DF | 2026-01-01 | SINAPI_Referência_2025_12.xlsx | NÃO ENCONTRADO
87352 | ARGAMASSA TRAÇO 1:3 (EM VOLUME DE CIMENTO E AREIA GROSSA ÚMIDA) PARA CHAPISCO CONVENCIONAL, PREPARO MECÂNICO COM MISTURADOR DE EIXO HORIZONTAL DE 160 KG. AF_08/2019 | M3 | 711.75 | 0% | SINAPI/DF | 2026-01-01 | SINAPI_Referência_2025_12.xlsx | NÃO ENCONTRADO
87353 | ARGAMASSA TRAÇO 1:3 (EM VOLUME DE CIMENTO E AREIA GROSSA ÚMIDA) PARA CHAPISCO CONVENCIONAL, PREPARO MECÂNICO COM MISTURADOR DE EIXO HORIZONTAL DE 300 KG. AF_08/2019 | M3 | 617.21 | 0% | SINAPI/DF | 2026-01-01 | SINAPI_Referência_2025_12.xlsx | NÃO ENCONTRADO
87354 | ARGAMASSA TRAÇO 1:3 (EM VOLUME DE CIMENTO E AREIA GROSSA ÚMIDA) PARA CHAPISCO CONVENCIONAL, PREPARO MECÂNICO COM MISTURADOR DE EIXO HORIZONTAL DE 600 KG. AF_08/2019 | M3 | 574.14 | 0% | SINAPI/DF | 2026-01-01 | SINAPI_Referência_2025_12.xlsx | NÃO ENCONTRADO
100480 | ARGAMASSA TRAÇO 1:3 (EM VOLUME DE CIMENTO E AREIA MÉDIA ÚMIDA) COM ADIÇÃO DE IMPERMEABILIZANTE, PREPARO MANUAL. AF_08/2019 | M3 | 942.76 | 0% | SINAPI/DF | 2026-01-01 | SINAPI_Referência_2025_12.xlsx | NÃO ENCONTRADO
100476 | ARGAMASSA TRAÇO 1:3 (EM VOLUME DE CIMENTO E AREIA MÉDIA ÚMIDA) COM ADIÇÃO DE IMPERMEABILIZANTE, PREPARO MECÂNICO COM BETONEIRA 250 L. AF_08/2019 | M3 | 0 |  | SINAPI/DF | 2026-01-01 | SINAPI_Referência_2025_12.xlsx | NÃO ENCONTRADO
100475 | ARGAMASSA TRAÇO 1:3 (EM VOLUME DE CIMENTO E AREIA MÉDIA ÚMIDA) COM ADIÇÃO DE IMPERMEABILIZANTE, PREPARO MECÂNICO COM BETONEIRA 400 L. AF_08/2019 | M3 | 825.54 | 0% | SINAPI/DF | 2026-01-01 | SINAPI_Referência_2025_12.xlsx | 825.54 | IGUAL A CPU
100491 | ARGAMASSA TRAÇO 1:3 (EM VOLUME DE CIMENTO E AREIA MÉDIA ÚMIDA) COM ADIÇÃO DE IMPERMEABILIZANTE, PREPARO MECÂNICO COM BETONEIRA 600 L. AF_08/2019 | M3 | 822.31 | 0% | SINAPI/DF | 2026-01-01 | SINAPI_Referência_2025_12.xlsx | NÃO ENCONTRADO
100477 | ARGAMASSA TRAÇO 1:3 (EM VOLUME DE CIMENTO E AREIA MÉDIA ÚMIDA) COM ADIÇÃO DE IMPERMEABILIZANTE, PREPARO MECÂNICO COM MISTURADOR DE EIXO HORIZONTAL DE 160 KG. AF_08/2019 | M3 | 901.06 | 0% | SINAPI/DF | 2026-01-01 | SINAPI_Referência_2025_12.xlsx | NÃO ENCONTRADO
100478 | ARGAMASSA TRAÇO 1:3 (EM VOLUME DE CIMENTO E AREIA MÉDIA ÚMIDA) COM ADIÇÃO DE IMPERMEABILIZANTE, PREPARO MECÂNICO COM MISTURADOR DE EIXO HORIZONTAL DE 300 KG. AF_08/2019 | M3 | 809.29 | 0% | SINAPI/DF | 2026-01-01 | SINAPI_Referência_2025_12.xlsx | NÃO ENCONTRADO
100479 | ARGAMASSA TRAÇO 1:3 (EM VOLUME DE CIMENTO E AREIA MÉDIA ÚMIDA) COM ADIÇÃO DE IMPERMEABILIZANTE, PREPARO MECÂNICO COM MISTURADOR DE EIXO HORIZONTAL DE 600 KG. AF_08/2019 | M3 | 788.03 | 0% | SINAPI/DF | 2026-01-01 | SINAPI_Referência_2025_12.xlsx | NÃO ENCONTRADO
87372 | ARGAMASSA TRAÇO 1:3 (EM VOLUME DE CIMENTO E AREIA MÉDIA ÚMIDA) PARA CONTRAPISO, PREPARO MANUAL. AF_08/2019 | M3 | 938.55 | 0% | SINAPI/DF | 2026-01-01 | SINAPI_Referência_2025_12.xlsx | NÃO ENCONTRADO
100453 | ARGAMASSA TRAÇO 1:3 (EM VOLUME DE CIMENTO E AREIA MÉDIA ÚMIDA) PARA CONTRAPISO, PREPARO MECÂNICO COM BETONEIRA 250 L. AF_08/2019 | M3 | 0 |  | SINAPI/DF | 2026-01-01 | SINAPI_Referência_2025_12.xlsx | NÃO ENCONTRADO
87298 | ARGAMASSA TRAÇO 1:3 (EM VOLUME DE CIMENTO E AREIA MÉDIA ÚMIDA) PARA CONTRAPISO, PREPARO MECÂNICO COM BETONEIRA 400 L. AF_08/2019 | M3 | 780.71 | 0% | SINAPI/DF | 2026-01-01 | SINAPI_Referência_2025_12.xlsx | NÃO ENCONTRADO
87299 | ARGAMASSA TRAÇO 1:3 (EM VOLUME DE CIMENTO E AREIA MÉDIA ÚMIDA) PARA CONTRAPISO, PREPARO MECÂNICO COM BETONEIRA 600 L. AF_08/2019 | M3 | 570.79 | 0% | SINAPI/DF | 2026-01-01 | SINAPI_Referência_2025_12.xlsx | NÃO ENCONTRADO
87339 | ARGAMASSA TRAÇO 1:3 (EM VOLUME DE CIMENTO E AREIA MÉDIA ÚMIDA) PARA CONTRAPISO, PREPARO MECÂNICO COM MISTURADOR DE EIXO HORIZONTAL DE 160 KG. AF_08/2019 | M3 | 929.68 | 0% | SINAPI/DF | 2026-01-01 | SINAPI_Referência_2025_12.xlsx | NÃO ENCONTRADO
87340 | ARGAMASSA TRAÇO 1:3 (EM VOLUME DE CIMENTO E AREIA MÉDIA ÚMIDA) PARA CONTRAPISO, PREPARO MECÂNICO COM MISTURADOR DE EIXO HORIZONTAL DE 300 KG. AF_08/2019 | M3 | 778.41 | 0% | SINAPI/DF | 2026-01-01 | SINAPI_Referência_2025_12.xlsx | NÃO ENCONTRADO
87341 | ARGAMASSA TRAÇO 1:3 (EM VOLUME DE CIMENTO E AREIA MÉDIA ÚMIDA) PARA CONTRAPISO, PREPARO MECÂNICO COM MISTURADOR DE EIXO HORIZONTAL DE 600 KG. AF_08/2019 | M3 | 738.63 | 0% | SINAPI/DF | 2026-01-01 | SINAPI_Referência_2025_12.xlsx | NÃO ENCONTRADO
88629 | ARGAMASSA TRAÇO 1:3 (EM VOLUME DE CIMENTO E AREIA MÉDIA ÚMIDA), PREPARO MANUAL. AF_08/2019 | M3 | 768.54 | 0% | SINAPI/DF | 2026-01-01 | SINAPI_Referência_2025_12.xlsx | 768.54 | IGUAL A CPU
100467 | ARGAMASSA TRAÇO 1:3 (EM VOLUME DE CIMENTO E AREIA MÉDIA ÚMIDA), PREPARO MECÂNICO COM BETONEIRA 250 L. AF_08/2019 | M3 | 0 |  | SINAPI/DF | 2026-01-01 | SINAPI_Referência_2025_12.xlsx | NÃO ENCONTRADO
88628 | ARGAMASSA TRAÇO 1:3 (EM VOLUME DE CIMENTO E AREIA MÉDIA ÚMIDA), PREPARO MECÂNICO COM BETONEIRA 400 L. AF_08/2019 | M3 | 649.54 | 0% | SINAPI/DF | 2026-01-01 | SINAPI_Referência_2025_12.xlsx | NÃO ENCONTRADO
100489 | ARGAMASSA TRAÇO 1:3 (EM VOLUME DE CIMENTO E AREIA MÉDIA ÚMIDA), PREPARO MECÂNICO COM BETONEIRA 600 L. AF_08/2019 | M3 | 645.18 | 0% | SINAPI/DF | 2026-01-01 | SINAPI_Referência_2025_12.xlsx | 645.18 | IGUAL A CPU
100468 | ARGAMASSA TRAÇO 1:3 (EM VOLUME DE CIMENTO E AREIA MÉDIA ÚMIDA), PREPARO MECÂNICO COM MISTURADOR DE EIXO HORIZONTAL DE 160 KG. AF_08/2019 | M3 | 781.42 | 0% | SINAPI/DF | 2026-01-01 | SINAPI_Referência_2025_12.xlsx | NÃO ENCONTRADO
100469 | ARGAMASSA TRAÇO 1:3 (EM VOLUME DE CIMENTO E AREIA MÉDIA ÚMIDA), PREPARO MECÂNICO COM MISTURADOR DE EIXO HORIZONTAL DE 300 KG. AF_08/2019 | M3 | 637.35 | 0% | SINAPI/DF | 2026-01-01 | SINAPI_Referência_2025_12.xlsx | NÃO ENCONTRADO
100470 | ARGAMASSA TRAÇO 1:3 (EM VOLUME DE CIMENTO E AREIA MÉDIA ÚMIDA), PREPARO MECÂNICO COM MISTURADOR DE EIXO HORIZONTAL DE 600 KG. AF_08/2019 | M3 | 602.57 | 0% | SINAPI/DF | 2026-01-01 | SINAPI_Referência_2025_12.xlsx | NÃO ENCONTRADO
87371 | ARGAMASSA TRAÇO 1:3:12 (EM VOLUME DE CIMENTO, CAL E AREIA MÉDIA ÚMIDA) PARA EMBOÇO/MASSA ÚNICA/ASSENTAMENTO DE ALVENARIA DE VEDAÇÃO, PREPARO MANUAL. AF_08/2019 | M3 | 898.76 | 0% | SINAPI/DF | 2026-01-01 | SINAPI_Referência_2025_12.xlsx | NÃO ENCONTRADO
87295 | ARGAMASSA TRAÇO 1:3:12 (EM VOLUME DE CIMENTO, CAL E AREIA MÉDIA ÚMIDA) PARA EMBOÇO/MASSA ÚNICA/ASSENTAMENTO DE ALVENARIA DE VEDAÇÃO, PREPARO MECÂNICO COM BETONEIRA 400 L. AF_08/2019 | M3 | 786.15 | 0% | SINAPI/DF | 2026-01-01 | SINAPI_Referência_2025_12.xlsx | NÃO ENCONTRADO
87296 | ARGAMASSA TRAÇO 1:3:12 (EM VOLUME DE CIMENTO, CAL E AREIA MÉDIA ÚMIDA) PARA EMBOÇO/MASSA ÚNICA/ASSENTAMENTO DE ALVENARIA DE VEDAÇÃO, PREPARO MECÂNICO COM BETONEIRA 600 L. AF_08/2019 | M3 | 749.93 | 0% | SINAPI/DF | 2026-01-01 | SINAPI_Referência_2025_12.xlsx | NÃO ENCONTRADO
87338 | ARGAMASSA TRAÇO 1:3:12 (EM VOLUME DE CIMENTO, CAL E AREIA MÉDIA ÚMIDA) PARA EMBOÇO/MASSA ÚNICA/ASSENTAMENTO DE ALVENARIA DE VEDAÇÃO, PREPARO MECÂNICO COM MISTURADOR DE EIXO HORIZONTAL DE 600 KG. AF_08/2019 | M3 | 743.41 | 0% | SINAPI/DF | 2026-01-01 | SINAPI_Referência_2025_12.xlsx | NÃO ENCONTRADO
88630 | ARGAMASSA TRAÇO 1:4 (CIMENTO E AREIA MÉDIA), PREPARO MECÂNICO COM BETONEIRA 400 L. AF_08/2019 | M3 | 594.01 | 0% | SINAPI/DF | 2026-01-01 | SINAPI_Referência_2025_12.xlsx | NÃO ENCONTRADO
87381 | ARGAMASSA TRAÇO 1:4 (EM VOLUME DE CIMENTO E AREIA GROSSA ÚMIDA) COM ADIÇÃO DE EMULSÃO POLIMÉRICA PARA CHAPISCO ROLADO, PREPARO MANUAL. AF_08/2019 | M3 | 3502.27 | 0% | SINAPI/DF | 2026-01-01 | SINAPI_Referência_2025_12.xlsx | NÃO ENCONTRADO
100462 | ARGAMASSA TRAÇO 1:4 (EM VOLUME DE CIMENTO E AREIA GROSSA ÚMIDA) COM ADIÇÃO DE EMULSÃO POLIMÉRICA PARA CHAPISCO ROLADO, PREPARO MECÂNICO COM BETONEIRA 250 L. AF_08/2019 | M3 | 0 |  | SINAPI/DF | 2026-01-01 | SINAPI_Referência_2025_12.xlsx | NÃO ENCONTRADO
87325 | ARGAMASSA TRAÇO 1:4 (EM VOLUME DE CIMENTO E AREIA GROSSA ÚMIDA) COM ADIÇÃO DE EMULSÃO POLIMÉRICA PARA CHAPISCO ROLADO, PREPARO MECÂNICO COM BETONEIRA 400 L. AF_08/2019 | M3 | 3374.96 | 0% | SINAPI/DF | 2026-01-01 | SINAPI_Referência_2025_12.xlsx | NÃO ENCONTRADO
87326 | ARGAMASSA TRAÇO 1:4 (EM VOLUME DE CIMENTO E AREIA GROSSA ÚMIDA) COM ADIÇÃO DE EMULSÃO POLIMÉRICA PARA CHAPISCO ROLADO, PREPARO MECÂNICO COM BETONEIRA 600 L. AF_08/2019 | M3 | 3374.01 | 0% | SINAPI/DF | 2026-01-01 | SINAPI_Referência_2025_12.xlsx | NÃO ENCONTRADO
87363 | ARGAMASSA TRAÇO 1:4 (EM VOLUME DE CIMENTO E AREIA GROSSA ÚMIDA) COM ADIÇÃO DE EMULSÃO POLIMÉRICA PARA CHAPISCO ROLADO, PREPARO MECÂNICO COM MISTURADOR DE EIXO HORIZONTAL DE 300 KG. AF_08/2019 | M3 | 3355.35 | 0% | SINAPI/DF | 2026-01-01 | SINAPI_Referência_2025_12.xlsx | NÃO ENCONTRADO
87364 | ARGAMASSA TRAÇO 1:4 (EM VOLUME DE CIMENTO E AREIA GROSSA ÚMIDA) COM ADIÇÃO DE EMULSÃO POLIMÉRICA PARA CHAPISCO ROLADO, PREPARO MECÂNICO COM MISTURADOR DE EIXO HORIZONTAL DE 600 KG. AF_08/2019 | M3 | 3311.21 | 0% | SINAPI/DF | 2026-01-01 | SINAPI_Referência_2025_12.xlsx | NÃO ENCONTRADO
87378 | ARGAMASSA TRAÇO 1:4 (EM VOLUME DE CIMENTO E AREIA GROSSA ÚMIDA) PARA CHAPISCO CONVENCIONAL, PREPARO MANUAL. AF_08/2019 | M3 | 714.23 | 0% | SINAPI/DF | 2026-01-01 | SINAPI_Referência_2025_12.xlsx | NÃO ENCONTRADO
100459 | ARGAMASSA TRAÇO 1:4 (EM VOLUME DE CIMENTO E AREIA GROSSA ÚMIDA) PARA CHAPISCO CONVENCIONAL, PREPARO MECÂNICO COM BETONEIRA 250 L. AF_08/2019 | M3 | 0 |  | SINAPI/DF | 2026-01-01 | SINAPI_Referência_2025_12.xlsx | NÃO ENCONTRADO
87316 | ARGAMASSA TRAÇO 1:4 (EM VOLUME DE CIMENTO E AREIA GROSSA ÚMIDA) PARA CHAPISCO CONVENCIONAL, PREPARO MECÂNICO COM BETONEIRA 400 L. AF_08/2019 | M3 | 580.64 | 0% | SINAPI/DF | 2026-01-01 | SINAPI_Referência_2025_12.xlsx | 580.64 | IGUAL A CPU
87317 | ARGAMASSA TRAÇO 1:4 (EM VOLUME DE CIMENTO E AREIA GROSSA ÚMIDA) PARA CHAPISCO CONVENCIONAL, PREPARO MECÂNICO COM BETONEIRA 600 L. AF_08/2019 | M3 | 558.95 | 0% | SINAPI/DF | 2026-01-01 | SINAPI_Referência_2025_12.xlsx | NÃO ENCONTRADO
87355 | ARGAMASSA TRAÇO 1:4 (EM VOLUME DE CIMENTO E AREIA GROSSA ÚMIDA) PARA CHAPISCO CONVENCIONAL, PREPARO MECÂNICO COM MISTURADOR DE EIXO HORIZONTAL DE 160 KG. AF_08/2019 | M3 | 626.35 | 0% | SINAPI/DF | 2026-01-01 | SINAPI_Referência_2025_12.xlsx | NÃO ENCONTRADO
87356 | ARGAMASSA TRAÇO 1:4 (EM VOLUME DE CIMENTO E AREIA GROSSA ÚMIDA) PARA CHAPISCO CONVENCIONAL, PREPARO MECÂNICO COM MISTURADOR DE EIXO HORIZONTAL DE 300 KG. AF_08/2019 | M3 | 563.04 | 0% | SINAPI/DF | 2026-01-01 | SINAPI_Referência_2025_12.xlsx | NÃO ENCONTRADO
87357 | ARGAMASSA TRAÇO 1:4 (EM VOLUME DE CIMENTO E AREIA GROSSA ÚMIDA) PARA CHAPISCO CONVENCIONAL, PREPARO MECÂNICO COM MISTURADOR DE EIXO HORIZONTAL DE 600 KG. AF_08/2019 | M3 | 530.9 | 0% | SINAPI/DF | 2026-01-01 | SINAPI_Referência_2025_12.xlsx | NÃO ENCONTRADO
100486 | ARGAMASSA TRAÇO 1:4 (EM VOLUME DE CIMENTO E AREIA MÉDIA ÚMIDA) COM ADIÇÃO DE IMPERMEABILIZANTE, PREPARO MANUAL. AF_08/2019 | M3 | 861.55 | 0% | SINAPI/DF | 2026-01-01 | SINAPI_Referência_2025_12.xlsx | NÃO ENCONTRADO
100482 | ARGAMASSA TRAÇO 1:4 (EM VOLUME DE CIMENTO E AREIA MÉDIA ÚMIDA) COM ADIÇÃO DE IMPERMEABILIZANTE, PREPARO MECÂNICO COM BETONEIRA 250 L. AF_08/2019 | M3 | 0 |  | SINAPI/DF | 2026-01-01 | SINAPI_Referência_2025_12.xlsx | NÃO ENCONTRADO
100481 | ARGAMASSA TRAÇO 1:4 (EM VOLUME DE CIMENTO E AREIA MÉDIA ÚMIDA) COM ADIÇÃO DE IMPERMEABILIZANTE, PREPARO MECÂNICO COM BETONEIRA 400 L. AF_08/2019 | M3 | 738.66 | 0% | SINAPI/DF | 2026-01-01 | SINAPI_Referência_2025_12.xlsx | NÃO ENCONTRADO
100492 | ARGAMASSA TRAÇO 1:4 (EM VOLUME DE CIMENTO E AREIA MÉDIA ÚMIDA) COM ADIÇÃO DE IMPERMEABILIZANTE, PREPARO MECÂNICO COM BETONEIRA 600 L. AF_08/2019 | M3 | 735.92 | 0% | SINAPI/DF | 2026-01-01 | SINAPI_Referência_2025_12.xlsx | NÃO ENCONTRADO
100483 | ARGAMASSA TRAÇO 1:4 (EM VOLUME DE CIMENTO E AREIA MÉDIA ÚMIDA) COM ADIÇÃO DE IMPERMEABILIZANTE, PREPARO MECÂNICO COM MISTURADOR DE EIXO HORIZONTAL DE 160 KG. AF_08/2019 | M3 | 793.97 | 0% | SINAPI/DF | 2026-01-01 | SINAPI_Referência_2025_12.xlsx | NÃO ENCONTRADO
100484 | ARGAMASSA TRAÇO 1:4 (EM VOLUME DE CIMENTO E AREIA MÉDIA ÚMIDA) COM ADIÇÃO DE IMPERMEABILIZANTE, PREPARO MECÂNICO COM MISTURADOR DE EIXO HORIZONTAL DE 300 KG. AF_08/2019 | M3 | 735.68 | 0% | SINAPI/DF | 2026-01-01 | SINAPI_Referência_2025_12.xlsx | NÃO ENCONTRADO
100485 | ARGAMASSA TRAÇO 1:4 (EM VOLUME DE CIMENTO E AREIA MÉDIA ÚMIDA) COM ADIÇÃO DE IMPERMEABILIZANTE, PREPARO MECÂNICO COM MISTURADOR DE EIXO HORIZONTAL DE 600 KG. AF_08/2019 | M3 | 711.04 | 0% | SINAPI/DF | 2026-01-01 | SINAPI_Referência_2025_12.xlsx | NÃO ENCONTRADO
87373 | ARGAMASSA TRAÇO 1:4 (EM VOLUME DE CIMENTO E AREIA MÉDIA ÚMIDA) PARA CONTRAPISO, PREPARO MANUAL. AF_08/2019 | M3 | 869.63 | 0% | SINAPI/DF | 2026-01-01 | SINAPI_Referência_2025_12.xlsx | NÃO ENCONTRADO
100454 | ARGAMASSA TRAÇO 1:4 (EM VOLUME DE CIMENTO E AREIA MÉDIA ÚMIDA) PARA CONTRAPISO, PREPARO MECÂNICO COM BETONEIRA 250 L. AF_08/2019 | M3 | 0 |  | SINAPI/DF | 2026-01-01 | SINAPI_Referência_2025_12.xlsx | NÃO ENCONTRADO
87301 | ARGAMASSA TRAÇO 1:4 (EM VOLUME DE CIMENTO E AREIA MÉDIA ÚMIDA) PARA CONTRAPISO, PREPARO MECÂNICO COM BETONEIRA 400 L. AF_08/2019 | M3 | 734.3 | 0% | SINAPI/DF | 2026-01-01 | SINAPI_Referência_2025_12.xlsx | 734.3 | IGUAL A CPU
87302 | ARGAMASSA TRAÇO 1:4 (EM VOLUME DE CIMENTO E AREIA MÉDIA ÚMIDA) PARA CONTRAPISO, PREPARO MECÂNICO COM BETONEIRA 600 L. AF_08/2019 | M3 | 720.58 | 0% | SINAPI/DF | 2026-01-01 | SINAPI_Referência_2025_12.xlsx | NÃO ENCONTRADO
87342 | ARGAMASSA TRAÇO 1:4 (EM VOLUME DE CIMENTO E AREIA MÉDIA ÚMIDA) PARA CONTRAPISO, PREPARO MECÂNICO COM MISTURADOR DE EIXO HORIZONTAL DE 160 KG. AF_08/2019 | M3 | 820.55 | 0% | SINAPI/DF | 2026-01-01 | SINAPI_Referência_2025_12.xlsx | NÃO ENCONTRADO
87343 | ARGAMASSA TRAÇO 1:4 (EM VOLUME DE CIMENTO E AREIA MÉDIA ÚMIDA) PARA CONTRAPISO, PREPARO MECÂNICO COM MISTURADOR DE EIXO HORIZONTAL DE 300 KG. AF_08/2019 | M3 | 734.61 | 0% | SINAPI/DF | 2026-01-01 | SINAPI_Referência_2025_12.xlsx | NÃO ENCONTRADO
87344 | ARGAMASSA TRAÇO 1:4 (EM VOLUME DE CIMENTO E AREIA MÉDIA ÚMIDA) PARA CONTRAPISO, PREPARO MECÂNICO COM MISTURADOR DE EIXO HORIZONTAL DE 600 KG. AF_08/2019 | M3 | 686.05 | 0% | SINAPI/DF | 2026-01-01 | SINAPI_Referência_2025_12.xlsx | NÃO ENCONTRADO
88631 | ARGAMASSA TRAÇO 1:4 (EM VOLUME DE CIMENTO E AREIA MÉDIA ÚMIDA), PREPARO MANUAL. AF_08/2019 | M3 | 714.8 | 0% | SINAPI/DF | 2026-01-01 | SINAPI_Referência_2025_12.xlsx | NÃO ENCONTRADO
100471 | ARGAMASSA TRAÇO 1:4 (EM VOLUME DE CIMENTO E AREIA MÉDIA ÚMIDA), PREPARO MECÂNICO COM BETONEIRA 250 L. AF_08/2019 | M3 | 0 |  | SINAPI/DF | 2026-01-01 | SINAPI_Referência_2025_12.xlsx | NÃO ENCONTRADO
100490 | ARGAMASSA TRAÇO 1:4 (EM VOLUME DE CIMENTO E AREIA MÉDIA ÚMIDA), PREPARO MECÂNICO COM BETONEIRA 600 L. AF_08/2019 | M3 | 595.32 | 0% | SINAPI/DF | 2026-01-01 | SINAPI_Referência_2025_12.xlsx | NÃO ENCONTRADO
100472 | ARGAMASSA TRAÇO 1:4 (EM VOLUME DE CIMENTO E AREIA MÉDIA ÚMIDA), PREPARO MECÂNICO COM MISTURADOR DE EIXO HORIZONTAL DE 160 KG. AF_08/2019 | M3 | 658.65 | 0% | SINAPI/DF | 2026-01-01 | SINAPI_Referência_2025_12.xlsx | NÃO ENCONTRADO
100473 | ARGAMASSA TRAÇO 1:4 (EM VOLUME DE CIMENTO E AREIA MÉDIA ÚMIDA), PREPARO MECÂNICO COM MISTURADOR DE EIXO HORIZONTAL DE 300 KG. AF_08/2019 | M3 | 599.26 | 0% | SINAPI/DF | 2026-01-01 | SINAPI_Referência_2025_12.xlsx | NÃO ENCONTRADO
100474 | ARGAMASSA TRAÇO 1:4 (EM VOLUME DE CIMENTO E AREIA MÉDIA ÚMIDA), PREPARO MECÂNICO COM MISTURADOR DE EIXO HORIZONTAL DE 600 KG. AF_08/2019 | M3 | 572.52 | 0% | SINAPI/DF | 2026-01-01 | SINAPI_Referência_2025_12.xlsx | NÃO ENCONTRADO
87379 | ARGAMASSA TRAÇO 1:5 (EM VOLUME DE CIMENTO E AREIA GROSSA ÚMIDA) COM ADIÇÃO DE EMULSÃO POLIMÉRICA PARA CHAPISCO ROLADO, PREPARO MANUAL. AF_08/2019 | M3 | 3478.5 | 0% | SINAPI/DF | 2026-01-01 | SINAPI_Referência_2025_12.xlsx | NÃO ENCONTRADO
100460 | ARGAMASSA TRAÇO 1:5 (EM VOLUME DE CIMENTO E AREIA GROSSA ÚMIDA) COM ADIÇÃO DE EMULSÃO POLIMÉRICA PARA CHAPISCO ROLADO, PREPARO MECÂNICO COM BETONEIRA 250 L. AF_08/2019 | M3 | 0 |  | SINAPI/DF | 2026-01-01 | SINAPI_Referência_2025_12.xlsx | NÃO ENCONTRADO
87319 | ARGAMASSA TRAÇO 1:5 (EM VOLUME DE CIMENTO E AREIA GROSSA ÚMIDA) COM ADIÇÃO DE EMULSÃO POLIMÉRICA PARA CHAPISCO ROLADO, PREPARO MECÂNICO COM BETONEIRA 400 L. AF_08/2019 | M3 | 3352.24 | 0% | SINAPI/DF | 2026-01-01 | SINAPI_Referência_2025_12.xlsx | NÃO ENCONTRADO
87320 | ARGAMASSA TRAÇO 1:5 (EM VOLUME DE CIMENTO E AREIA GROSSA ÚMIDA) COM ADIÇÃO DE EMULSÃO POLIMÉRICA PARA CHAPISCO ROLADO, PREPARO MECÂNICO COM BETONEIRA 600 L. AF_08/2019 | M3 | 3353.29 | 0% | SINAPI/DF | 2026-01-01 | SINAPI_Referência_2025_12.xlsx | NÃO ENCONTRADO
87358 | ARGAMASSA TRAÇO 1:5 (EM VOLUME DE CIMENTO E AREIA GROSSA ÚMIDA) COM ADIÇÃO DE EMULSÃO POLIMÉRICA PARA CHAPISCO ROLADO, PREPARO MECÂNICO COM MISTURADOR DE EIXO HORIZONTAL DE 300 KG. AF_08/2019 | M3 | 3323.11 | 0% | SINAPI/DF | 2026-01-01 | SINAPI_Referência_2025_12.xlsx | NÃO ENCONTRADO
87359 | ARGAMASSA TRAÇO 1:5 (EM VOLUME DE CIMENTO E AREIA GROSSA ÚMIDA) COM ADIÇÃO DE EMULSÃO POLIMÉRICA PARA CHAPISCO ROLADO, PREPARO MECÂNICO COM MISTURADOR DE EIXO HORIZONTAL DE 600 KG. AF_08/2019 | M3 | 3283.63 | 0% | SINAPI/DF | 2026-01-01 | SINAPI_Referência_2025_12.xlsx | NÃO ENCONTRADO
87376 | ARGAMASSA TRAÇO 1:5 (EM VOLUME DE CIMENTO E AREIA GROSSA ÚMIDA) PARA CHAPISCO CONVENCIONAL, PREPARO MANUAL. AF_08/2019 | M3 | 690.69 | 0% | SINAPI/DF | 2026-01-01 | SINAPI_Referência_2025_12.xlsx | NÃO ENCONTRADO
100457 | ARGAMASSA TRAÇO 1:5 (EM VOLUME DE CIMENTO E AREIA GROSSA ÚMIDA) PARA CHAPISCO CONVENCIONAL, PREPARO MECÂNICO COM BETONEIRA 250 L. AF_08/2019 | M3 | 0 |  | SINAPI/DF | 2026-01-01 | SINAPI_Referência_2025_12.xlsx | NÃO ENCONTRADO
87310 | ARGAMASSA TRAÇO 1:5 (EM VOLUME DE CIMENTO E AREIA GROSSA ÚMIDA) PARA CHAPISCO CONVENCIONAL, PREPARO MECÂNICO COM BETONEIRA 400 L. AF_08/2019 | M3 | 544.93 | 0% | SINAPI/DF | 2026-01-01 | SINAPI_Referência_2025_12.xlsx | NÃO ENCONTRADO
87311 | ARGAMASSA TRAÇO 1:5 (EM VOLUME DE CIMENTO E AREIA GROSSA ÚMIDA) PARA CHAPISCO CONVENCIONAL, PREPARO MECÂNICO COM BETONEIRA 600 L. AF_08/2019 | M3 | 530.39 | 0% | SINAPI/DF | 2026-01-01 | SINAPI_Referência_2025_12.xlsx | NÃO ENCONTRADO
87350 | ARGAMASSA TRAÇO 1:5 (EM VOLUME DE CIMENTO E AREIA GROSSA ÚMIDA) PARA CHAPISCO CONVENCIONAL, PREPARO MECÂNICO COM MISTURADOR DE EIXO HORIZONTAL DE 300 KG. AF_08/2019 | M3 | 598.74 | 0% | SINAPI/DF | 2026-01-01 | SINAPI_Referência_2025_12.xlsx | NÃO ENCONTRADO
87351 | ARGAMASSA TRAÇO 1:5 (EM VOLUME DE CIMENTO E AREIA GROSSA ÚMIDA) PARA CHAPISCO CONVENCIONAL, PREPARO MECÂNICO COM MISTURADOR DE EIXO HORIZONTAL DE 600 KG. AF_08/2019 | M3 | 510.7 | 0% | SINAPI/DF | 2026-01-01 | SINAPI_Referência_2025_12.xlsx | NÃO ENCONTRADO
87374 | ARGAMASSA TRAÇO 1:5 (EM VOLUME DE CIMENTO E AREIA MÉDIA ÚMIDA) PARA CONTRAPISO, PREPARO MANUAL. AF_08/2019 | M3 | 834.15 | 0% | SINAPI/DF | 2026-01-01 | SINAPI_Referência_2025_12.xlsx | NÃO ENCONTRADO
100455 | ARGAMASSA TRAÇO 1:5 (EM VOLUME DE CIMENTO E AREIA MÉDIA ÚMIDA) PARA CONTRAPISO, PREPARO MECÂNICO COM BETONEIRA 250 L. AF_08/2019 | M3 | 0 |  | SINAPI/DF | 2026-01-01 | SINAPI_Referência_2025_12.xlsx | NÃO ENCONTRADO
87304 | ARGAMASSA TRAÇO 1:5 (EM VOLUME DE CIMENTO E AREIA MÉDIA ÚMIDA) PARA CONTRAPISO, PREPARO MECÂNICO COM BETONEIRA 400 L. AF_08/2019 | M3 | 687.02 | 0% | SINAPI/DF | 2026-01-01 | SINAPI_Referência_2025_12.xlsx | NÃO ENCONTRADO
87305 | ARGAMASSA TRAÇO 1:5 (EM VOLUME DE CIMENTO E AREIA MÉDIA ÚMIDA) PARA CONTRAPISO, PREPARO MECÂNICO COM BETONEIRA 600 L. AF_08/2019 | M3 | 687.13 | 0% | SINAPI/DF | 2026-01-01 | SINAPI_Referência_2025_12.xlsx | NÃO ENCONTRADO
87345 | ARGAMASSA TRAÇO 1:5 (EM VOLUME DE CIMENTO E AREIA MÉDIA ÚMIDA) PARA CONTRAPISO, PREPARO MECÂNICO COM MISTURADOR DE EIXO HORIZONTAL DE 160 KG. AF_08/2019 | M3 | 758.35 | 0% | SINAPI/DF | 2026-01-01 | SINAPI_Referência_2025_12.xlsx | NÃO ENCONTRADO
87346 | ARGAMASSA TRAÇO 1:5 (EM VOLUME DE CIMENTO E AREIA MÉDIA ÚMIDA) PARA CONTRAPISO, PREPARO MECÂNICO COM MISTURADOR DE EIXO HORIZONTAL DE 300 KG. AF_08/2019 | M3 | 687.41 | 0% | SINAPI/DF | 2026-01-01 | SINAPI_Referência_2025_12.xlsx | NÃO ENCONTRADO
87347 | ARGAMASSA TRAÇO 1:5 (EM VOLUME DE CIMENTO E AREIA MÉDIA ÚMIDA) PARA CONTRAPISO, PREPARO MECÂNICO COM MISTURADOR DE EIXO HORIZONTAL DE 600 KG. AF_08/2019 | M3 | 649.07 | 0% | SINAPI/DF | 2026-01-01 | SINAPI_Referência_2025_12.xlsx | NÃO ENCONTRADO
87366 | ARGAMASSA TRAÇO 1:6 (EM VOLUME DE CIMENTO E AREIA MÉDIA ÚMIDA) COM ADIÇÃO DE PLASTIFICANTE PARA EMBOÇO/MASSA ÚNICA/ASSENTAMENTO DE ALVENARIA DE VEDAÇÃO, PREPARO MANUAL. AF_08/2019 | M3 | 734.06 | 0% | SINAPI/DF | 2026-01-01 | SINAPI_Referência_2025_12.xlsx | NÃO ENCONTRADO
100448 | ARGAMASSA TRAÇO 1:6 (EM VOLUME DE CIMENTO E AREIA MÉDIA ÚMIDA) COM ADIÇÃO DE PLASTIFICANTE PARA EMBOÇO/MASSA ÚNICA/ASSENTAMENTO DE ALVENARIA DE VEDAÇÃO, PREPARO MECÂNICO COM BETONEIRA 250 L. AF_08/2019 | M3 | 0 |  | SINAPI/DF | 2026-01-01 | SINAPI_Referência_2025_12.xlsx | NÃO ENCONTRADO
87283 | ARGAMASSA TRAÇO 1:6 (EM VOLUME DE CIMENTO E AREIA MÉDIA ÚMIDA) COM ADIÇÃO DE PLASTIFICANTE PARA EMBOÇO/MASSA ÚNICA/ASSENTAMENTO DE ALVENARIA DE VEDAÇÃO, PREPARO MECÂNICO COM BETONEIRA 400 L. AF_08/2019 | M3 | 583.1 | 0% | SINAPI/DF | 2026-01-01 | SINAPI_Referência_2025_12.xlsx | 583.1 | IGUAL A CPU
87284 | ARGAMASSA TRAÇO 1:6 (EM VOLUME DE CIMENTO E AREIA MÉDIA ÚMIDA) COM ADIÇÃO DE PLASTIFICANTE PARA EMBOÇO/MASSA ÚNICA/ASSENTAMENTO DE ALVENARIA DE VEDAÇÃO, PREPARO MECÂNICO COM BETONEIRA 600 L. AF_08/2019 | M3 | 571.47 | 0% | SINAPI/DF | 2026-01-01 | SINAPI_Referência_2025_12.xlsx | NÃO ENCONTRADO
87329 | ARGAMASSA TRAÇO 1:6 (EM VOLUME DE CIMENTO E AREIA MÉDIA ÚMIDA) COM ADIÇÃO DE PLASTIFICANTE PARA EMBOÇO/MASSA ÚNICA/ASSENTAMENTO DE ALVENARIA DE VEDAÇÃO, PREPARO MECÂNICO COM MISTURADOR DE EIXO HORIZONTAL DE 300 KG. AF_08/2019 | M3 | 631.01 | 0% | SINAPI/DF | 2026-01-01 | SINAPI_Referência_2025_12.xlsx | NÃO ENCONTRADO
87330 | ARGAMASSA TRAÇO 1:6 (EM VOLUME DE CIMENTO E AREIA MÉDIA ÚMIDA) COM ADIÇÃO DE PLASTIFICANTE PARA EMBOÇO/MASSA ÚNICA/ASSENTAMENTO DE ALVENARIA DE VEDAÇÃO, PREPARO MECÂNICO COM MISTURADOR DE EIXO HORIZONTAL DE 600 KG. AF_08/2019 | M3 | 548.8 | 0% | SINAPI/DF | 2026-01-01 | SINAPI_Referência_2025_12.xlsx | NÃO ENCONTRADO
87375 | ARGAMASSA TRAÇO 1:6 (EM VOLUME DE CIMENTO E AREIA MÉDIA ÚMIDA) PARA CONTRAPISO, PREPARO MANUAL. AF_08/2019 | M3 | 813.81 | 0% | SINAPI/DF | 2026-01-01 | SINAPI_Referência_2025_12.xlsx | NÃO ENCONTRADO
100456 | ARGAMASSA TRAÇO 1:6 (EM VOLUME DE CIMENTO E AREIA MÉDIA ÚMIDA) PARA CONTRAPISO, PREPARO MECÂNICO COM BETONEIRA 250 L. AF_08/2019 | M3 | 0 |  | SINAPI/DF | 2026-01-01 | SINAPI_Referência_2025_12.xlsx | NÃO ENCONTRADO
87307 | ARGAMASSA TRAÇO 1:6 (EM VOLUME DE CIMENTO E AREIA MÉDIA ÚMIDA) PARA CONTRAPISO, PREPARO MECÂNICO COM BETONEIRA 400 L. AF_08/2019 | M3 | 672.86 | 0% | SINAPI/DF | 2026-01-01 | SINAPI_Referência_2025_12.xlsx | NÃO ENCONTRADO
87308 | ARGAMASSA TRAÇO 1:6 (EM VOLUME DE CIMENTO E AREIA MÉDIA ÚMIDA) PARA CONTRAPISO, PREPARO MECÂNICO COM BETONEIRA 600 L. AF_08/2019 | M3 | 657.16 | 0% | SINAPI/DF | 2026-01-01 | SINAPI_Referência_2025_12.xlsx | NÃO ENCONTRADO
87348 | ARGAMASSA TRAÇO 1:6 (EM VOLUME DE CIMENTO E AREIA MÉDIA ÚMIDA) PARA CONTRAPISO, PREPARO MECÂNICO COM MISTURADOR DE EIXO HORIZONTAL DE 160 KG. AF_08/2019 | M3 | 712.13 | 0% | SINAPI/DF | 2026-01-01 | SINAPI_Referência_2025_12.xlsx | NÃO ENCONTRADO
87349 | ARGAMASSA TRAÇO 1:6 (EM VOLUME DE CIMENTO E AREIA MÉDIA ÚMIDA) PARA CONTRAPISO, PREPARO MECÂNICO COM MISTURADOR DE EIXO HORIZONTAL DE 600 KG. AF_08/2019 | M3 | 618.51 | 0% | SINAPI/DF | 2026-01-01 | SINAPI_Referência_2025_12.xlsx | NÃO ENCONTRADO
87365 | ARGAMASSA TRAÇO 1:7 (EM VOLUME DE CIMENTO E AREIA MÉDIA ÚMIDA) COM ADIÇÃO DE PLASTIFICANTE PARA EMBOÇO/MASSA ÚNICA/ASSENTAMENTO DE ALVENARIA DE VEDAÇÃO, PREPARO MANUAL. AF_08/2019 | M3 | 708.4 | 0% | SINAPI/DF | 2026-01-01 | SINAPI_Referência_2025_12.xlsx | NÃO ENCONTRADO
100447 | ARGAMASSA TRAÇO 1:7 (EM VOLUME DE CIMENTO E AREIA MÉDIA ÚMIDA) COM ADIÇÃO DE PLASTIFICANTE PARA EMBOÇO/MASSA ÚNICA/ASSENTAMENTO DE ALVENARIA DE VEDAÇÃO, PREPARO MECÂNICO COM BETONEIRA 250 L. AF_08/2019 | M3 | 0 |  | SINAPI/DF | 2026-01-01 | SINAPI_Referência_2025_12.xlsx | NÃO ENCONTRADO
87280 | ARGAMASSA TRAÇO 1:7 (EM VOLUME DE CIMENTO E AREIA MÉDIA ÚMIDA) COM ADIÇÃO DE PLASTIFICANTE PARA EMBOÇO/MASSA ÚNICA/ASSENTAMENTO DE ALVENARIA DE VEDAÇÃO, PREPARO MECÂNICO COM BETONEIRA 400 L. AF_08/2019 | M3 | 575.3 | 0% | SINAPI/DF | 2026-01-01 | SINAPI_Referência_2025_12.xlsx | NÃO ENCONTRADO
87281 | ARGAMASSA TRAÇO 1:7 (EM VOLUME DE CIMENTO E AREIA MÉDIA ÚMIDA) COM ADIÇÃO DE PLASTIFICANTE PARA EMBOÇO/MASSA ÚNICA/ASSENTAMENTO DE ALVENARIA DE VEDAÇÃO, PREPARO MECÂNICO COM BETONEIRA 600 L. AF_08/2019 | M3 | 564.22 | 0% | SINAPI/DF | 2026-01-01 | SINAPI_Referência_2025_12.xlsx | NÃO ENCONTRADO
87327 | ARGAMASSA TRAÇO 1:7 (EM VOLUME DE CIMENTO E AREIA MÉDIA ÚMIDA) COM ADIÇÃO DE PLASTIFICANTE PARA EMBOÇO/MASSA ÚNICA/ASSENTAMENTO DE ALVENARIA DE VEDAÇÃO, PREPARO MECÂNICO COM MISTURADOR DE EIXO HORIZONTAL DE 300 KG. AF_08/2019 | M3 | 600.56 | 0% | SINAPI/DF | 2026-01-01 | SINAPI_Referência_2025_12.xlsx | NÃO ENCONTRADO
87328 | ARGAMASSA TRAÇO 1:7 (EM VOLUME DE CIMENTO E AREIA MÉDIA ÚMIDA) COM ADIÇÃO DE PLASTIFICANTE PARA EMBOÇO/MASSA ÚNICA/ASSENTAMENTO DE ALVENARIA DE VEDAÇÃO, PREPARO MECÂNICO COM MISTURADOR DE EIXO HORIZONTAL DE 600 KG. AF_08/2019 | M3 | 527.92 | 0% | SINAPI/DF | 2026-01-01 | SINAPI_Referência_2025_12.xlsx | NÃO ENCONTRADO
87410 | ARGAMASSA À BASE DE GESSO, MISTURA E PROJEÇÃO DE 1,5 M³/H DE ARGAMASSA. AF_08/2019 | M3 | 840.58 | 0% | SINAPI/DF | 2026-01-01 | SINAPI_Referência_2025_12.xlsx | NÃO ENCONTRADO
95577 | MONTAGEM DE ARMADURA DE ESTACAS, DIÂMETRO = 10,0 MM. AF_09/2021_PS | KG | 10.57 | 1% | SINAPI/DF | 2026-01-01 | SINAPI_Referência_2025_12.xlsx | NÃO ENCONTRADO
95578 | MONTAGEM DE ARMADURA DE ESTACAS, DIÂMETRO = 12,5 MM. AF_09/2021_PS | KG | 8.72 | 1% | SINAPI/DF | 2026-01-01 | SINAPI_Referência_2025_12.xlsx | NÃO ENCONTRADO
95579 | MONTAGEM DE ARMADURA DE ESTACAS, DIÂMETRO = 16,0 MM. AF_09/2021_PS | KG | 8.36 | 0% | SINAPI/DF | 2026-01-01 | SINAPI_Referência_2025_12.xlsx | NÃO ENCONTRADO
95580 | MONTAGEM DE ARMADURA DE ESTACAS, DIÂMETRO = 20,0 MM. AF_09/2021_PS | KG | 9.6 | 0% | SINAPI/DF | 2026-01-01 | SINAPI_Referência_2025_12.xlsx | NÃO ENCONTRADO
95581 | MONTAGEM DE ARMADURA DE ESTACAS, DIÂMETRO = 25,0 MM. AF_09/2021_PS | KG | 9.55 | 0% | SINAPI/DF | 2026-01-01 | SINAPI_Referência_2025_12.xlsx | NÃO ENCONTRADO
95582 | MONTAGEM DE ARMADURA DE ESTACAS, DIÂMETRO = 32,0 MM. AF_09/2021_PS | KG | 10.37 | 0% | SINAPI/DF | 2026-01-01 | SINAPI_Referência_2025_12.xlsx | NÃO ENCONTRADO
95576 | MONTAGEM DE ARMADURA DE ESTACAS, DIÂMETRO = 8,0 MM. AF_09/2021_PS | KG | 12.7 | 1% | SINAPI/DF | 2026-01-01 | SINAPI_Referência_2025_12.xlsx | NÃO ENCONTRADO
95583 | MONTAGEM DE ARMADURA TRANSVERSAL DE ESTACAS DE SEÇÃO CIRCULAR, DIÂMETRO = 5,0 MM. AF_09/2021_PS | KG | 16.87 | 2% | SINAPI/DF | 2026-01-01 | SINAPI_Referência_2025_12.xlsx | NÃO ENCONTRADO
95584 | MONTAGEM DE ARMADURA TRANSVERSAL DE ESTACAS DE SEÇÃO CIRCULAR, DIÂMETRO = 6,30 MM. AF_09/2021_PS | KG | 14.42 | 1% | SINAPI/DF | 2026-01-01 | SINAPI_Referência_2025_12.xlsx | NÃO ENCONTRADO
95593 | MONTAGEM DE ARMADURA TRANSVERSAL DE ESTACAS DE SEÇÃO RETANGULAR, DIÂMETRO = 6,30 MM. AF_09/2021_PS | KG | 14.42 | 1% | SINAPI/DF | 2026-01-01 | SINAPI_Referência_2025_12.xlsx | NÃO ENCONTRADO
95592 | MONTAGEM DE ARMADURA TRANVERSAL DE ESTACAS DE SEÇÃO RETANGULAR, DIÂMETRO = 5,0 MM. AF_09/2021_PS | KG | 16.87 | 2% | SINAPI/DF | 2026-01-01 | SINAPI_Referência_2025_12.xlsx | NÃO ENCONTRADO
92919 | ARMAÇÃO DE ESTRUTURAS DIVERSAS DE CONCRETO ARMADO, EXCETO VIGAS, PILARES, LAJES E FUNDAÇÕES, UTILIZANDO AÇO CA-50 DE 10,0 MM - MONTAGEM. AF_06/2022 | KG | 12.14 | 1% | SINAPI/DF | 2026-01-01 | SINAPI_Referência_2025_12.xlsx | NÃO ENCONTRADO
92921 | ARMAÇÃO DE ESTRUTURAS DIVERSAS DE CONCRETO ARMADO, EXCETO VIGAS, PILARES, LAJES E FUNDAÇÕES, UTILIZANDO AÇO CA-50 DE 12,5 MM - MONTAGEM. AF_06/2022 | KG | 9.9 | 1% | SINAPI/DF | 2026-01-01 | SINAPI_Referência_2025_12.xlsx | NÃO ENCONTRADO
92922 | ARMAÇÃO DE ESTRUTURAS DIVERSAS DE CONCRETO ARMADO, EXCETO VIGAS, PILARES, LAJES E FUNDAÇÕES, UTILIZANDO AÇO CA-50 DE 16,0 MM - MONTAGEM. AF_06/2022 | KG | 9.35 | 0% | SINAPI/DF | 2026-01-01 | SINAPI_Referência_2025_12.xlsx | NÃO ENCONTRADO
92923 | ARMAÇÃO DE ESTRUTURAS DIVERSAS DE CONCRETO ARMADO, EXCETO VIGAS, PILARES, LAJES E FUNDAÇÕES, UTILIZANDO AÇO CA-50 DE 20,0 MM - MONTAGEM. AF_06/2022 | KG | 10.39 | 0% | SINAPI/DF | 2026-01-01 | SINAPI_Referência_2025_12.xlsx | NÃO ENCONTRADO
92924 | ARMAÇÃO DE ESTRUTURAS DIVERSAS DE CONCRETO ARMADO, EXCETO VIGAS, PILARES, LAJES E FUNDAÇÕES, UTILIZANDO AÇO CA-50 DE 25,0 MM - MONTAGEM. AF_06/2022 | KG | 10.16 | 0% | SINAPI/DF | 2026-01-01 | SINAPI_Referência_2025_12.xlsx | NÃO ENCONTRADO
104104 | ARMAÇÃO DE ESTRUTURAS DIVERSAS DE CONCRETO ARMADO, EXCETO VIGAS, PILARES, LAJES E FUNDAÇÕES, UTILIZANDO AÇO CA-50 DE 32,0 MM - MONTAGEM. AF_06/2022 | KG | 10.53 | 0% | SINAPI/DF | 2026-01-01 | SINAPI_Referência_2025_12.xlsx | NÃO ENCONTRADO
92916 | ARMAÇÃO DE ESTRUTURAS DIVERSAS DE CONCRETO ARMADO, EXCETO VIGAS, PILARES, LAJES E FUNDAÇÕES, UTILIZANDO AÇO CA-50 DE 6,3 MM - MONTAGEM. AF_06/2022 | KG | 15.85 | 1% | SINAPI/DF | 2026-01-01 | SINAPI_Referência_2025_12.xlsx | NÃO ENCONTRADO
92917 | ARMAÇÃO DE ESTRUTURAS DIVERSAS DE CONCRETO ARMADO, EXCETO VIGAS, PILARES, LAJES E FUNDAÇÕES, UTILIZANDO AÇO CA-50 DE 8,0 MM - MONTAGEM. AF_06/2022 | KG | 14.1 | 1% | SINAPI/DF | 2026-01-01 | SINAPI_Referência_2025_12.xlsx | NÃO ENCONTRADO
92915 | ARMAÇÃO DE ESTRUTURAS DIVERSAS DE CONCRETO ARMADO, EXCETO VIGAS, PILARES, LAJES E FUNDAÇÕES, UTILIZANDO AÇO CA-60 DE 5,0 MM - MONTAGEM. AF_06/2022 | KG | 17.86 | 1% | SINAPI/DF | 2026-01-01 | SINAPI_Referência_2025_12.xlsx | NÃO ENCONTRADO
92771 | ARMAÇÃO DE LAJE DE ESTRUTURA CONVENCIONAL DE CONCRETO ARMADO UTILIZANDO AÇO CA-50 DE 10,0 MM - MONTAGEM. AF_06/2022 | KG | 10.43 | 1% | SINAPI/DF | 2026-01-01 | SINAPI_Referência_2025_12.xlsx | NÃO ENCONTRADO
92772 | ARMAÇÃO DE LAJE DE ESTRUTURA CONVENCIONAL DE CONCRETO ARMADO UTILIZANDO AÇO CA-50 DE 12,5 MM - MONTAGEM. AF_06/2022 | KG | 8.66 | 0% | SINAPI/DF | 2026-01-01 | SINAPI_Referência_2025_12.xlsx | NÃO ENCONTRADO
92773 | ARMAÇÃO DE LAJE DE ESTRUTURA CONVENCIONAL DE CONCRETO ARMADO UTILIZANDO AÇO CA-50 DE 16,0 MM - MONTAGEM. AF_06/2022 | KG | 8.47 | 0% | SINAPI/DF | 2026-01-01 | SINAPI_Referência_2025_12.xlsx | NÃO ENCONTRADO
92774 | ARMAÇÃO DE LAJE DE ESTRUTURA CONVENCIONAL DE CONCRETO ARMADO UTILIZANDO AÇO CA-50 DE 20,0 MM - MONTAGEM. AF_06/2022 | KG | 9.76 | 0% | SINAPI/DF | 2026-01-01 | SINAPI_Referência_2025_12.xlsx | NÃO ENCONTRADO
92769 | ARMAÇÃO DE LAJE DE ESTRUTURA CONVENCIONAL DE CONCRETO ARMADO UTILIZANDO AÇO CA-50 DE 6,3 MM - MONTAGEM. AF_06/2022 | KG | 12.87 | 2% | SINAPI/DF | 2026-01-01 | SINAPI_Referência_2025_12.xlsx | 12.87 | IGUAL A CPU
92770 | ARMAÇÃO DE LAJE DE ESTRUTURA CONVENCIONAL DE CONCRETO ARMADO UTILIZANDO AÇO CA-50 DE 8,0 MM - MONTAGEM. AF_06/2022 | KG | 11.85 | 1% | SINAPI/DF | 2026-01-01 | SINAPI_Referência_2025_12.xlsx | 11.85 | IGUAL A CPU
92767 | ARMAÇÃO DE LAJE DE ESTRUTURA CONVENCIONAL DE CONCRETO ARMADO UTILIZANDO AÇO CA-60 DE 4,2 MM - MONTAGEM. AF_06/2022 | KG | 16.27 | 4% | SINAPI/DF | 2026-01-01 | SINAPI_Referência_2025_12.xlsx | 16.27 | IGUAL A CPU
92768 | ARMAÇÃO DE LAJE DE ESTRUTURA CONVENCIONAL DE CONCRETO ARMADO UTILIZANDO AÇO CA-60 DE 5,0 MM - MONTAGEM. AF_06/2022 | KG | 14.01 | 3% | SINAPI/DF | 2026-01-01 | SINAPI_Referência_2025_12.xlsx | 14.01 | IGUAL A CPU
92762 | ARMAÇÃO DE PILAR OU VIGA DE ESTRUTURA CONVENCIONAL DE CONCRETO ARMADO UTILIZANDO AÇO CA-50 DE 10,0 MM - MONTAGEM. AF_06/2022 | KG | 10.96 | 1% | SINAPI/DF | 2026-01-01 | SINAPI_Referência_2025_12.xlsx | 10.96 | IGUAL A CPU
92763 | ARMAÇÃO DE PILAR OU VIGA DE ESTRUTURA CONVENCIONAL DE CONCRETO ARMADO UTILIZANDO AÇO CA-50 DE 12,5 MM - MONTAGEM. AF_06/2022 | KG | 9.13 | 1% | SINAPI/DF | 2026-01-01 | SINAPI_Referência_2025_12.xlsx | 9.13 | IGUAL A CPU
92764 | ARMAÇÃO DE PILAR OU VIGA DE ESTRUTURA CONVENCIONAL DE CONCRETO ARMADO UTILIZANDO AÇO CA-50 DE 16,0 MM - MONTAGEM. AF_06/2022 | KG | 8.78 | 0% | SINAPI/DF | 2026-01-01 | SINAPI_Referência_2025_12.xlsx | 8.78 | IGUAL A CPU
92765 | ARMAÇÃO DE PILAR OU VIGA DE ESTRUTURA CONVENCIONAL DE CONCRETO ARMADO UTILIZANDO AÇO CA-50 DE 20,0 MM - MONTAGEM. AF_06/2022 | KG | 9.94 | 0% | SINAPI/DF | 2026-01-01 | SINAPI_Referência_2025_12.xlsx | 9.94 | IGUAL A CPU
92766 | ARMAÇÃO DE PILAR OU VIGA DE ESTRUTURA CONVENCIONAL DE CONCRETO ARMADO UTILIZANDO AÇO CA-50 DE 25,0 MM - MONTAGEM. AF_06/2022 | KG | 9.81 | 0% | SINAPI/DF | 2026-01-01 | SINAPI_Referência_2025_12.xlsx | 9.81 | IGUAL A CPU
104105 | ARMAÇÃO DE PILAR OU VIGA DE ESTRUTURA CONVENCIONAL DE CONCRETO ARMADO UTILIZANDO AÇO CA-50 DE 32,0 MM. AF_06/2022 | KG | 10.54 | 0% | SINAPI/DF | 2026-01-01 | SINAPI_Referência_2025_12.xlsx | NÃO ENCONTRADO
92760 | ARMAÇÃO DE PILAR OU VIGA DE ESTRUTURA CONVENCIONAL DE CONCRETO ARMADO UTILIZANDO AÇO CA-50 DE 6,3 MM - MONTAGEM. AF_06/2022 | KG | 13.5 | 2% | SINAPI/DF | 2026-01-01 | SINAPI_Referência_2025_12.xlsx | 13.5 | IGUAL A CPU
92761 | ARMAÇÃO DE PILAR OU VIGA DE ESTRUTURA CONVENCIONAL DE CONCRETO ARMADO UTILIZANDO AÇO CA-50 DE 8,0 MM - MONTAGEM. AF_06/2022 | KG | 12.42 | 1% | SINAPI/DF | 2026-01-01 | SINAPI_Referência_2025_12.xlsx | 12.42 | IGUAL A CPU
92759 | ARMAÇÃO DE PILAR OU VIGA DE ESTRUTURA CONVENCIONAL DE CONCRETO ARMADO UTILIZANDO AÇO CA-60 DE 5,0 MM - MONTAGEM. AF_06/2022 | KG | 14.67 | 2% | SINAPI/DF | 2026-01-01 | SINAPI_Referência_2025_12.xlsx | 14.67 | IGUAL A CPU
104108 | ARMAÇÃO DE PILAR OU VIGA DE ESTRUTURA DE CONCRETO ARMADO EMBUTIDA EM ALVENARIA DE VEDAÇÃO UTILIZANDO AÇO CA-50 DE 10,0 MM - MONTAGEM. AF_06/2022 | KG | 13.04 | 1% | SINAPI/DF | 2026-01-01 | SINAPI_Referência_2025_12.xlsx | NÃO ENCONTRADO
104107 | ARMAÇÃO DE PILAR OU VIGA DE ESTRUTURA DE CONCRETO ARMADO EMBUTIDA EM ALVENARIA DE VEDAÇÃO UTILIZANDO AÇO CA-50 DE 12,5 MM - MONTAGEM. AF_06/2022 | KG | 10.93 | 1% | SINAPI/DF | 2026-01-01 | SINAPI_Referência_2025_12.xlsx | NÃO ENCONTRADO
104106 | ARMAÇÃO DE PILAR OU VIGA DE ESTRUTURA DE CONCRETO ARMADO EMBUTIDA EM ALVENARIA DE VEDAÇÃO UTILIZANDO AÇO CA-50 DE 16,0 MM - MONTAGEM. AF_06/2022 | KG | 10.13 | 0% | SINAPI/DF | 2026-01-01 | SINAPI_Referência_2025_12.xlsx | NÃO ENCONTRADO
104110 | ARMAÇÃO DE PILAR OU VIGA DE ESTRUTURA DE CONCRETO ARMADO EMBUTIDA EM ALVENARIA DE VEDAÇÃO UTILIZANDO AÇO CA-50 DE 6,3 MM - MONTAGEM. AF_06/2022 | KG | 19.01 | 1% | SINAPI/DF | 2026-01-01 | SINAPI_Referência_2025_12.xlsx | NÃO ENCONTRADO
104109 | ARMAÇÃO DE PILAR OU VIGA DE ESTRUTURA DE CONCRETO ARMADO EMBUTIDA EM ALVENARIA DE VEDAÇÃO UTILIZANDO AÇO CA-50 DE 8,0 MM - MONTAGEM. AF_06/2022 | KG | 16.34 | 1% | SINAPI/DF | 2026-01-01 | SINAPI_Referência_2025_12.xlsx | NÃO ENCONTRADO
104111 | ARMAÇÃO DE PILAR OU VIGA DE ESTRUTURA DE CONCRETO ARMADO EMBUTIDA EM ALVENARIA DE VEDAÇÃO UTILIZANDO AÇO CA-60 DE 5,0 MM - MONTAGEM. AF_06/2022 | KG | 22.13 | 1% | SINAPI/DF | 2026-01-01 | SINAPI_Referência_2025_12.xlsx | NÃO ENCONTRADO
92884 | ARMAÇÃO UTILIZANDO AÇO CA-25 DE 10,0 MM - MONTAGEM. AF_06/2022 | KG | 12.23 | 1% | SINAPI/DF | 2026-01-01 | SINAPI_Referência_2025_12.xlsx | NÃO ENCONTRADO
92885 | ARMAÇÃO UTILIZANDO AÇO CA-25 DE 12,5 MM - MONTAGEM. AF_06/2022 | KG | 11.47 | 1% | SINAPI/DF | 2026-01-01 | SINAPI_Referência_2025_12.xlsx | NÃO ENCONTRADO
92886 | ARMAÇÃO UTILIZANDO AÇO CA-25 DE 16,0 MM - MONTAGEM. AF_06/2022 | KG | 10.86 | 0% | SINAPI/DF | 2026-01-01 | SINAPI_Referência_2025_12.xlsx | NÃO ENCONTRADO
92887 | ARMAÇÃO UTILIZANDO AÇO CA-25 DE 20,0 MM - MONTAGEM. AF_06/2022 | KG | 10.7 | 0% | SINAPI/DF | 2026-01-01 | SINAPI_Referência_2025_12.xlsx | NÃO ENCONTRADO
92888 | ARMAÇÃO UTILIZANDO AÇO CA-25 DE 25,0 MM - MONTAGEM. AF_06/2022 | KG | 10.38 | 0% | SINAPI/DF | 2026-01-01 | SINAPI_Referência_2025_12.xlsx | NÃO ENCONTRADO
92882 | ARMAÇÃO UTILIZANDO AÇO CA-25 DE 6,3 MM - MONTAGEM. AF_06/2022 | KG | 13.66 | 2% | SINAPI/DF | 2026-01-01 | SINAPI_Referência_2025_12.xlsx | NÃO ENCONTRADO
92883 | ARMAÇÃO UTILIZANDO AÇO CA-25 DE 8,0 MM - MONTAGEM. AF_06/2022 | KG | 12.31 | 1% | SINAPI/DF | 2026-01-01 | SINAPI_Referência_2025_12.xlsx | NÃO ENCONTRADO
92877 | CORTE E DOBRA DE AÇO CA-25, DIÂMETRO DE 10,0 MM. AF_06/2022 | KG | 9.68 | 0% | SINAPI/DF | 2026-01-01 | SINAPI_Referência_2025_12.xlsx | NÃO ENCONTRADO
92878 | CORTE E DOBRA DE AÇO CA-25, DIÂMETRO DE 12,5 MM. AF_06/2022 | KG | 9.48 | 0% | SINAPI/DF | 2026-01-01 | SINAPI_Referência_2025_12.xlsx | NÃO ENCONTRADO
92879 | CORTE E DOBRA DE AÇO CA-25, DIÂMETRO DE 16,0 MM. AF_06/2022 | KG | 9.36 | 0% | SINAPI/DF | 2026-01-01 | SINAPI_Referência_2025_12.xlsx | NÃO ENCONTRADO
92880 | CORTE E DOBRA DE AÇO CA-25, DIÂMETRO DE 20,0 MM. AF_06/2022 | KG | 9.55 | 0% | SINAPI/DF | 2026-01-01 | SINAPI_Referência_2025_12.xlsx | NÃO ENCONTRADO
92881 | CORTE E DOBRA DE AÇO CA-25, DIÂMETRO DE 25,0 MM. AF_06/2022 | KG | 9.52 | 0% | SINAPI/DF | 2026-01-01 | SINAPI_Referência_2025_12.xlsx | NÃO ENCONTRADO
92875 | CORTE E DOBRA DE AÇO CA-25, DIÂMETRO DE 6,3 MM. AF_06/2022 | KG | 9.47 | 0% | SINAPI/DF | 2026-01-01 | SINAPI_Referência_2025_12.xlsx | NÃO ENCONTRADO
92876 | CORTE E DOBRA DE AÇO CA-25, DIÂMETRO DE 8,0 MM. AF_06/2022 | KG | 9.06 | 0% | SINAPI/DF | 2026-01-01 | SINAPI_Referência_2025_12.xlsx | NÃO ENCONTRADO
92803 | CORTE E DOBRA DE AÇO CA-50, DIÂMETRO DE 10,0 MM. AF_06/2022 | KG | 8.92 | 0% | SINAPI/DF | 2026-01-01 | SINAPI_Referência_2025_12.xlsx | 8.92 | IGUAL A CPU
92804 | CORTE E DOBRA DE AÇO CA-50, DIÂMETRO DE 12,5 MM. AF_06/2022 | KG | 7.62 | 0% | SINAPI/DF | 2026-01-01 | SINAPI_Referência_2025_12.xlsx | NÃO ENCONTRADO
92805 | CORTE E DOBRA DE AÇO CA-50, DIÂMETRO DE 16,0 MM. AF_06/2022 | KG | 7.53 | 0% | SINAPI/DF | 2026-01-01 | SINAPI_Referência_2025_12.xlsx | NÃO ENCONTRADO
92806 | CORTE E DOBRA DE AÇO CA-50, DIÂMETRO DE 20,0 MM. AF_06/2022 | KG | 8.87 | 0% | SINAPI/DF | 2026-01-01 | SINAPI_Referência_2025_12.xlsx | NÃO ENCONTRADO
92798 | CORTE E DOBRA DE AÇO CA-50, DIÂMETRO DE 25,0 MM. AF_06/2022 | KG | 8.86 | 0% | SINAPI/DF | 2026-01-01 | SINAPI_Referência_2025_12.xlsx | NÃO ENCONTRADO
95448 | CORTE E DOBRA DE AÇO CA-50, DIÂMETRO DE 32 MM. AF_06/2022 | KG | 9.71 | 0% | SINAPI/DF | 2026-01-01 | SINAPI_Referência_2025_12.xlsx | NÃO ENCONTRADO
92801 | CORTE E DOBRA DE AÇO CA-50, DIÂMETRO DE 6,3 MM. AF_06/2022 | KG | 9.89 | 0% | SINAPI/DF | 2026-01-01 | SINAPI_Referência_2025_12.xlsx | 9.89 | IGUAL A CPU
92802 | CORTE E DOBRA DE AÇO CA-50, DIÂMETRO DE 8,0 MM. AF_06/2022 | KG | 9.71 | 0% | SINAPI/DF | 2026-01-01 | SINAPI_Referência_2025_12.xlsx | 9.71 | IGUAL A CPU
92799 | CORTE E DOBRA DE AÇO CA-60, DIÂMETRO DE 4,2 MM. AF_06/2022 | KG | 11.28 | 0% | SINAPI/DF | 2026-01-01 | SINAPI_Referência_2025_12.xlsx | NÃO ENCONTRADO
92800 | CORTE E DOBRA DE AÇO CA-60, DIÂMETRO DE 5,0 MM. AF_06/2022 | KG | 9.98 | 0% | SINAPI/DF | 2026-01-01 | SINAPI_Referência_2025_12.xlsx | 9.98 | IGUAL A CPU
95605 | ARRASAMENTO MECANICO DE ESTACA DE CONCRETO ARMADO, DIAMETROS DE 101 CM A 150 CM. AF_05/2021 | UN | 75.75 | 4% | SINAPI/DF | 2026-01-01 | SINAPI_Referência_2025_12.xlsx | NÃO ENCONTRADO
95602 | ARRASAMENTO MECANICO DE ESTACA DE CONCRETO ARMADO, DIAMETROS DE 41 CM A 60 CM. AF_05/2021 | UN | 15.57 | 4% | SINAPI/DF | 2026-01-01 | SINAPI_Referência_2025_12.xlsx | NÃO ENCONTRADO
95603 | ARRASAMENTO MECANICO DE ESTACA DE CONCRETO ARMADO, DIAMETROS DE 61 CM A 80 CM. AF_05/2021 | UN | 26.57 | 4% | SINAPI/DF | 2026-01-01 | SINAPI_Referência_2025_12.xlsx | NÃO ENCONTRADO
95604 | ARRASAMENTO MECANICO DE ESTACA DE CONCRETO ARMADO, DIAMETROS DE 81 CM A 100 CM. AF_05/2021 | UN | 41.25 | 4% | SINAPI/DF | 2026-01-01 | SINAPI_Referência_2025_12.xlsx | NÃO ENCONTRADO
95601 | ARRASAMENTO MECANICO DE ESTACA DE CONCRETO ARMADO, DIAMETROS DE ATÉ 40 CM. AF_05/2021 | UN | 9.73 | 4% | SINAPI/DF | 2026-01-01 | SINAPI_Referência_2025_12.xlsx | NÃO ENCONTRADO
102521 | ARRASAMENTO MECÂNICO DE ESTACA BARRETE DE CONCRETO ARMADO, SEÇÃO DE 0,40 X 2,50 M. AF_05/2021 | UN | 62.49 | 4% | SINAPI/DF | 2026-01-01 | SINAPI_Referência_2025_12.xlsx | NÃO ENCONTRADO
102522 | ARRASAMENTO MECÂNICO DE ESTACA BARRETE DE CONCRETO ARMADO, SEÇÃO DE 0,60 X 2,50 M. AF_05/2021 | UN | 91.67 | 4% | SINAPI/DF | 2026-01-01 | SINAPI_Referência_2025_12.xlsx | NÃO ENCONTRADO
102523 | ARRASAMENTO MECÂNICO DE ESTACA BARRETE DE CONCRETO ARMADO, SEÇÃO DE 0,80 X 2,50 M. AF_05/2021 | UN | 120.86 | 4% | SINAPI/DF | 2026-01-01 | SINAPI_Referência_2025_12.xlsx | NÃO ENCONTRADO
95608 | ARRASAMENTO MECÂNICO DE ESTACA METÁLICA, PERFIL LAMINADO TIPO H - FAMÍLIA 250. AF_05/2021 | UN | 38.94 | 46% | SINAPI/DF | 2026-01-01 | SINAPI_Referência_2025_12.xlsx | NÃO ENCONTRADO
95609 | ARRASAMENTO MECÂNICO DE ESTACA METÁLICA, PERFIL LAMINADO TIPO H - FAMÍLIA 310. AF_05/2021 | UN | 49.38 | 46% | SINAPI/DF | 2026-01-01 | SINAPI_Referência_2025_12.xlsx | NÃO ENCONTRADO
95607 | ARRASAMENTO MECÂNICO DE ESTACA METÁLICA, PERFIL LAMINADO TIPO I FAMÍLIA 250. AF_05/2021 | UN | 26.84 | 47% | SINAPI/DF | 2026-01-01 | SINAPI_Referência_2025_12.xlsx | NÃO ENCONTRADO
106132 | EXECUÇÃO DE MICRORREVESTIMENTO FAIXA 2 DNIT. AF_10/2025 | M3 | 0 |  | SINAPI/DF | 2026-01-01 | SINAPI_Referência_2025_12.xlsx | NÃO ENCONTRADO
106133 | EXECUÇÃO DE MICRORREVESTIMENTO FAIXA 3 DNIT. AF_10/2025 | M3 | 0 |  | SINAPI/DF | 2026-01-01 | SINAPI_Referência_2025_12.xlsx | NÃO ENCONTRADO
95996 | EXECUÇÃO DE PAVIMENTO COM APLICAÇÃO DE CONCRETO ASFÁLTICO, CAMADA DE BINDER - EXCLUSIVE CARGA E TRANSPORTE. AF_10/2025 | M3 | 1430.78 | 3% | SINAPI/DF | 2026-01-01 | SINAPI_Referência_2025_12.xlsx | NÃO ENCONTRADO
95995 | EXECUÇÃO DE PAVIMENTO COM APLICAÇÃO DE CONCRETO ASFÁLTICO, CAMADA DE ROLAMENTO - EXCLUSIVE CARGA E TRANSPORTE. AF_10/2025 | M3 | 1657.54 | 4% | SINAPI/DF | 2026-01-01 | SINAPI_Referência_2025_12.xlsx | NÃO ENCONTRADO
104372 | EXECUÇÃO DE PAVIMENTO COM APLICAÇÃO DE PRÉ-MISTURADO A FRIO, CAMADA DE BINDER - EXCLUSIVE CARGA E TRANSPORTE. AF_10/2025 | M3 | 0 |  | SINAPI/DF | 2026-01-01 | SINAPI_Referência_2025_12.xlsx | NÃO ENCONTRADO
104371 | EXECUÇÃO DE PAVIMENTO COM APLICAÇÃO DE PRÉ-MISTURADO A FRIO, CAMADA DE ROLAMENTO - EXCLUSIVE CARGA E TRANSPORTE. AF_10/2025 | M3 | 0 |  | SINAPI/DF | 2026-01-01 | SINAPI_Referência_2025_12.xlsx | NÃO ENCONTRADO
106138 | FRESAGEM DE PAVIMENTO ASFÁLTICO, COM LARGURA DA VIA MAIOR QUE 10,00 M, EM LOCAIS COM NIVEL ALTO DE INTERFERÊNCIA. AF_10/2025 | M2 | 8.63 | 70% | SINAPI/DF | 2026-01-01 | SINAPI_Referência_2025_12.xlsx | NÃO ENCONTRADO
106135 | FRESAGEM DE PAVIMENTO ASFÁLTICO, COM LARGURA DA VIA MAIOR QUE 10,00 M, EM LOCAIS COM NIVEL BAIXO DE INTERFERÊNCIA. AF_10/2025 | M2 | 7.38 | 70% | SINAPI/DF | 2026-01-01 | SINAPI_Referência_2025_12.xlsx | NÃO ENCONTRADO
106137 | FRESAGEM DE PAVIMENTO ASFÁLTICO, COM LARGURA DA VIA MAIOR QUE 6,00 M E MENOR OU IGUAL 10,00 M, EM LOCAIS COM NIVEL ALTO DE INTERFERÊNCIA. AF_10/2025 | M2 | 9.97 | 68% | SINAPI/DF | 2026-01-01 | SINAPI_Referência_2025_12.xlsx | NÃO ENCONTRADO
96001 | FRESAGEM DE PAVIMENTO ASFÁLTICO, COM LARGURA DA VIA MAIOR QUE 6,00 M E MENOR OU IGUAL 10,00 M, EM LOCAIS COM NIVEL BAIXO DE INTERFERÊNCIA. AF_10/2025 | M2 | 8.45 | 69% | SINAPI/DF | 2026-01-01 | SINAPI_Referência_2025_12.xlsx | NÃO ENCONTRADO
106136 | FRESAGEM DE PAVIMENTO ASFÁLTICO, COM LARGURA DA VIA MENOR OU IGUAL 6,00 M, EM LOCAIS COM NIVEL ALTO DE INTERFERÊNCIA. AF_10/2025 | M2 | 11.65 | 67% | SINAPI/DF | 2026-01-01 | SINAPI_Referência_2025_12.xlsx | NÃO ENCONTRADO
106134 | FRESAGEM DE PAVIMENTO ASFÁLTICO, COM LARGURA DA VIA MENOR OU IGUAL 6,00 M, EM LOCAIS COM NIVEL BAIXO DE INTERFERÊNCIA. AF_10/2025 | M2 | 9.8 | 68% | SINAPI/DF | 2026-01-01 | SINAPI_Referência_2025_12.xlsx | NÃO ENCONTRADO
94880 | ASSENTAMENTO DE TUBO DE PEAD CORRUGADO DE DUPLA PAREDE PARA REDE COLETORA DE ESGOTO, DN 1000 MM, JUNTA ELÁSTICA INTEGRADA (NÃO INCLUI FORNECIMENTO). AF_01/2021 | M | 46.27 | 31% | SINAPI/DF | 2026-01-01 | SINAPI_Referência_2025_12.xlsx | NÃO ENCONTRADO
94882 | ASSENTAMENTO DE TUBO DE PEAD CORRUGADO DE DUPLA PAREDE PARA REDE COLETORA DE ESGOTO, DN 1200 MM, JUNTA ELÁSTICA INTEGRADA (NÃO INCLUI FORNECIMENTO). AF_01/2021 | M | 53.63 | 32% | SINAPI/DF | 2026-01-01 | SINAPI_Referência_2025_12.xlsx | NÃO ENCONTRADO
94884 | ASSENTAMENTO DE TUBO DE PEAD CORRUGADO DE DUPLA PAREDE PARA REDE COLETORA DE ESGOTO, DN 1500 MM, JUNTA ELÁSTICA INTEGRADA (NÃO INCLUI FORNECIMENTO). AF_01/2021 | M | 68.57 | 33% | SINAPI/DF | 2026-01-01 | SINAPI_Referência_2025_12.xlsx | NÃO ENCONTRADO
94870 | ASSENTAMENTO DE TUBO DE PEAD CORRUGADO DE DUPLA PAREDE PARA REDE COLETORA DE ESGOTO, DN 250 MM, JUNTA ELÁSTICA INTEGRADA (NÃO INCLUI FORNECIMENTO). AF_01/2021 | M | 2.24 | 0% | SINAPI/DF | 2026-01-01 | SINAPI_Referência_2025_12.xlsx | NÃO ENCONTRADO
94872 | ASSENTAMENTO DE TUBO DE PEAD CORRUGADO DE DUPLA PAREDE PARA REDE COLETORA DE ESGOTO, DN 300 MM, JUNTA ELÁSTICA INTEGRADA (NÃO INCLUI FORNECIMENTO). AF_01/2021 | M | 3.13 | 0% | SINAPI/DF | 2026-01-01 | SINAPI_Referência_2025_12.xlsx | NÃO ENCONTRADO
90746 | ASSENTAMENTO DE TUBO DE PEAD CORRUGADO DE DUPLA PAREDE PARA REDE COLETORA DE ESGOTO, DN 450 MM, JUNTA ELÁSTICA INTEGRADA (NÃO INCLUI FORNECIMENTO). AF_01/2021 | M | 4.21 | 0% | SINAPI/DF | 2026-01-01 | SINAPI_Referência_2025_12.xlsx | NÃO ENCONTRADO
90747 | ASSENTAMENTO DE TUBO DE PEAD CORRUGADO DE DUPLA PAREDE PARA REDE COLETORA DE ESGOTO, DN 600 MM, JUNTA ELÁSTICA INTEGRADA (NÃO INCLUI FORNECIMENTO). AF_01/2021 | M | 18.19 | 36% | SINAPI/DF | 2026-01-01 | SINAPI_Referência_2025_12.xlsx | NÃO ENCONTRADO
94876 | ASSENTAMENTO DE TUBO DE PEAD CORRUGADO DE DUPLA PAREDE PARA REDE COLETORA DE ESGOTO, DN 800 MM, JUNTA ELÁSTICA INTEGRADA (NÃO INCLUI FORNECIMENTO). AF_01/2021 | M | 30.89 | 32% | SINAPI/DF | 2026-01-01 | SINAPI_Referência_2025_12.xlsx | NÃO ENCONTRADO
94878 | ASSENTAMENTO DE TUBO DE PEAD CORRUGADO DE DUPLA PAREDE PARA REDE COLETORA DE ESGOTO, DN 900 MM, JUNTA ELÁSTICA INTEGRADA (NÃO INCLUI FORNECIMENTO). AF_01/2021 | M | 35.67 | 33% | SINAPI/DF | 2026-01-01 | SINAPI_Referência_2025_12.xlsx | NÃO ENCONTRADO
90740 | ASSENTAMENTO DE TUBO DE PVC CORRUGADO DE DUPLA PAREDE PARA REDE COLETORA DE ESGOTO, DN 150 MM, JUNTA ELÁSTICA (NÃO INCLUI FORNECIMENTO). AF_01/2021 | M | 5.14 | 0% | SINAPI/DF | 2026-01-01 | SINAPI_Referência_2025_12.xlsx | NÃO ENCONTRADO
90741 | ASSENTAMENTO DE TUBO DE PVC CORRUGADO DE DUPLA PAREDE PARA REDE COLETORA DE ESGOTO, DN 200 MM, JUNTA ELÁSTICA (NÃO INCLUI FORNECIMENTO). AF_01/2021 | M | 5.86 | 0% | SINAPI/DF | 2026-01-01 | SINAPI_Referência_2025_12.xlsx | NÃO ENCONTRADO
90742 | ASSENTAMENTO DE TUBO DE PVC CORRUGADO DE DUPLA PAREDE PARA REDE COLETORA DE ESGOTO, DN 250 MM, JUNTA ELÁSTICA (NÃO INCLUI FORNECIMENTO). AF_01/2021 | M | 6.58 | 0% | SINAPI/DF | 2026-01-01 | SINAPI_Referência_2025_12.xlsx | NÃO ENCONTRADO
90743 | ASSENTAMENTO DE TUBO DE PVC CORRUGADO DE DUPLA PAREDE PARA REDE COLETORA DE ESGOTO, DN 300 MM, JUNTA ELÁSTICA (NÃO INCLUI FORNECIMENTO). AF_01/2021 | M | 7.3 | 0% | SINAPI/DF | 2026-01-01 | SINAPI_Referência_2025_12.xlsx | NÃO ENCONTRADO
90744 | ASSENTAMENTO DE TUBO DE PVC CORRUGADO DE DUPLA PAREDE PARA REDE COLETORA DE ESGOTO, DN 350 MM, JUNTA ELÁSTICA (NÃO INCLUI FORNECIMENTO). AF_01/2021 | M | 8.01 | 0% | SINAPI/DF | 2026-01-01 | SINAPI_Referência_2025_12.xlsx | NÃO ENCONTRADO
90745 | ASSENTAMENTO DE TUBO DE PVC CORRUGADO DE DUPLA PAREDE PARA REDE COLETORA DE ESGOTO, DN 400 MM, JUNTA ELÁSTICA (NÃO INCLUI FORNECIMENTO). AF_01/2021 | M | 10.97 | 25% | SINAPI/DF | 2026-01-01 | SINAPI_Referência_2025_12.xlsx | NÃO ENCONTRADO
90733 | ASSENTAMENTO DE TUBO DE PVC PARA REDE COLETORA DE ESGOTO DE PAREDE MACIÇA, DN 100 MM, JUNTA ELÁSTICA (NÃO INCLUI FORNECIMENTO). AF_01/2021 | M | 3.9 | 0% | SINAPI/DF | 2026-01-01 | SINAPI_Referência_2025_12.xlsx | NÃO ENCONTRADO
90734 | ASSENTAMENTO DE TUBO DE PVC PARA REDE COLETORA DE ESGOTO DE PAREDE MACIÇA, DN 150 MM, JUNTA ELÁSTICA, (NÃO INCLUI FORNECIMENTO). AF_01/2021 | M | 4.61 | 0% | SINAPI/DF | 2026-01-01 | SINAPI_Referência_2025_12.xlsx | NÃO ENCONTRADO
90735 | ASSENTAMENTO DE TUBO DE PVC PARA REDE COLETORA DE ESGOTO DE PAREDE MACIÇA, DN 200 MM, JUNTA ELÁSTICA (NÃO INCLUI FORNECIMENTO). AF_01/2021 | M | 5.33 | 0% | SINAPI/DF | 2026-01-01 | SINAPI_Referência_2025_12.xlsx | NÃO ENCONTRADO
90736 | ASSENTAMENTO DE TUBO DE PVC PARA REDE COLETORA DE ESGOTO DE PAREDE MACIÇA, DN 250 MM, JUNTA ELÁSTICA (NÃO INCLUI FORNECIMENTO). AF_01/2021 | M | 6.05 | 0% | SINAPI/DF | 2026-01-01 | SINAPI_Referência_2025_12.xlsx | NÃO ENCONTRADO
90737 | ASSENTAMENTO DE TUBO DE PVC PARA REDE COLETORA DE ESGOTO DE PAREDE MACIÇA, DN 300 MM, JUNTA ELÁSTICA (NÃO INCLUI FORNECIMENTO). AF_01/2021 | M | 6.77 | 0% | SINAPI/DF | 2026-01-01 | SINAPI_Referência_2025_12.xlsx | NÃO ENCONTRADO
90738 | ASSENTAMENTO DE TUBO DE PVC PARA REDE COLETORA DE ESGOTO DE PAREDE MACIÇA, DN 350 MM, JUNTA ELÁSTICA (NÃO INCLUI FORNECIMENTO). AF_01/2021 | M | 7.49 | 0% | SINAPI/DF | 2026-01-01 | SINAPI_Referência_2025_12.xlsx | NÃO ENCONTRADO
90739 | ASSENTAMENTO DE TUBO DE PVC PARA REDE COLETORA DE ESGOTO DE PAREDE MACIÇA, DN 400 MM, JUNTA ELÁSTICA (NÃO INCLUI FORNECIMENTO). AF_01/2021 | M | 9.83 | 25% | SINAPI/DF | 2026-01-01 | SINAPI_Referência_2025_12.xlsx | NÃO ENCONTRADO
90724 | JUNTA ARGAMASSADA ENTRE TUBO DN 100 MM E O POÇO DE VISITA/ CAIXA DE CONCRETO OU ALVENARIA EM REDES DE ESGOTO. AF_01/2021 | UN | 27.73 | 0% | SINAPI/DF | 2026-01-01 | SINAPI_Referência_2025_12.xlsx | NÃO ENCONTRADO
102267 | JUNTA ARGAMASSADA ENTRE TUBO DN 1000 MM E O POÇO DE VISITA/ CAIXA DE CONCRETO OU ALVENARIA EM REDES DE ESGOTO. AF_01/2021 | UN | 149.47 | 0% | SINAPI/DF | 2026-01-01 | SINAPI_Referência_2025_12.xlsx | NÃO ENCONTRADO
102268 | JUNTA ARGAMASSADA ENTRE TUBO DN 1200 MM E O POÇO DE VISITA/ CAIXA DE CONCRETO OU ALVENARIA EM REDES DE ESGOTO. AF_01/2021 | UN | 168.68 | 0% | SINAPI/DF | 2026-01-01 | SINAPI_Referência_2025_12.xlsx | NÃO ENCONTRADO
90725 | JUNTA ARGAMASSADA ENTRE TUBO DN 150 MM E O POÇO DE VISITA/ CAIXA DE CONCRETO OU ALVENARIA EM REDES DE ESGOTO. AF_01/2021 | UN | 34.14 | 0% | SINAPI/DF | 2026-01-01 | SINAPI_Referência_2025_12.xlsx | NÃO ENCONTRADO
102269 | JUNTA ARGAMASSADA ENTRE TUBO DN 1500 MM E O POÇO DE VISITA/ CAIXA DE CONCRETO OU ALVENARIA EM REDES DE ESGOTO. AF_01/2021 | UN | 207.08 | 0% | SINAPI/DF | 2026-01-01 | SINAPI_Referência_2025_12.xlsx | NÃO ENCONTRADO
90726 | JUNTA ARGAMASSADA ENTRE TUBO DN 200 MM E O POÇO/ CAIXA DE CONCRETO OU ALVENARIA EM REDES DE ESGOTO. AF_01/2021 | UN | 40.61 | 0% | SINAPI/DF | 2026-01-01 | SINAPI_Referência_2025_12.xlsx | NÃO ENCONTRADO
90727 | JUNTA ARGAMASSADA ENTRE TUBO DN 250 MM E O POÇO DE VISITA/ CAIXA DE CONCRETO OU ALVENARIA EM REDES DE ESGOTO. AF_01/2021 | UN | 47.01 | 0% | SINAPI/DF | 2026-01-01 | SINAPI_Referência_2025_12.xlsx | NÃO ENCONTRADO
90728 | JUNTA ARGAMASSADA ENTRE TUBO DN 300 MM E O POÇO DE VISITA/ CAIXA DE CONCRETO OU ALVENARIA EM REDES DE ESGOTO. AF_01/2021 | UN | 53.41 | 0% | SINAPI/DF | 2026-01-01 | SINAPI_Referência_2025_12.xlsx | NÃO ENCONTRADO
90729 | JUNTA ARGAMASSADA ENTRE TUBO DN 350 MM E O POÇO DE VISITA/ CAIXA DE CONCRETO OU ALVENARIA EM REDES DE ESGOTO. AF_01/2021 | UN | 59.81 | 0% | SINAPI/DF | 2026-01-01 | SINAPI_Referência_2025_12.xlsx | NÃO ENCONTRADO
90730 | JUNTA ARGAMASSADA ENTRE TUBO DN 400 MM E O POÇO DE VISITA/ CAIXA DE CONCRETO OU ALVENARIA EM REDES DE ESGOTO. AF_01/2021 | UN | 66.21 | 0% | SINAPI/DF | 2026-01-01 | SINAPI_Referência_2025_12.xlsx | NÃO ENCONTRADO
90731 | JUNTA ARGAMASSADA ENTRE TUBO DN 450 MM E O POÇO DE VISITA/ CAIXA DE CONCRETO OU ALVENARIA EM REDES DE ESGOTO. AF_01/2021 | UN | 72.61 | 0% | SINAPI/DF | 2026-01-01 | SINAPI_Referência_2025_12.xlsx | NÃO ENCONTRADO
90732 | JUNTA ARGAMASSADA ENTRE TUBO DN 600 MM E O POÇO DE VISITA/ CAIXA DE CONCRETO OU ALVENARIA EM REDES DE ESGOTO. AF_01/2021 | UN | 91.82 | 0% | SINAPI/DF | 2026-01-01 | SINAPI_Referência_2025_12.xlsx | NÃO ENCONTRADO
102265 | JUNTA ARGAMASSADA ENTRE TUBO DN 800 MM E O POÇO DE VISITA/ CAIXA DE CONCRETO OU ALVENARIA EM REDES DE ESGOTO. AF_01/2021 | UN | 117.41 | 0% | SINAPI/DF | 2026-01-01 | SINAPI_Referência_2025_12.xlsx | NÃO ENCONTRADO
102266 | JUNTA ARGAMASSADA ENTRE TUBO DN 900 MM E O POÇO DE VISITA/ CAIXA DE CONCRETO OU ALVENARIA EM REDES DE ESGOTO. AF_01/2021 | UN | 130.21 | 0% | SINAPI/DF | 2026-01-01 | SINAPI_Referência_2025_12.xlsx | NÃO ENCONTRADO
94879 | TUBO DE PEAD CORRUGADO DE DUPLA PAREDE PARA REDE COLETORA DE ESGOTO, DN 1000 MM, JUNTA ELÁSTICA INTEGRADA - FORNECIMENTO E ASSENTAMENTO. AF_01/2021 | M | 1801.62 | 1% | SINAPI/DF | 2026-01-01 | SINAPI_Referência_2025_12.xlsx | NÃO ENCONTRADO
94881 | TUBO DE PEAD CORRUGADO DE DUPLA PAREDE PARA REDE COLETORA DE ESGOTO, DN 1200 MM, JUNTA ELÁSTICA INTEGRADA - FORNECIMENTO E ASSENTAMENTO. AF_01/2021 | M | 2479.64 | 1% | SINAPI/DF | 2026-01-01 | SINAPI_Referência_2025_12.xlsx | NÃO ENCONTRADO
94869 | TUBO DE PEAD CORRUGADO DE DUPLA PAREDE PARA REDE COLETORA DE ESGOTO, DN 250 MM, JUNTA ELÁSTICA INTEGRADA - FORNECIMENTO E ASSENTAMENTO. AF_01/2021 | M | 127.06 | 0% | SINAPI/DF | 2026-01-01 | SINAPI_Referência_2025_12.xlsx | NÃO ENCONTRADO
94871 | TUBO DE PEAD CORRUGADO DE DUPLA PAREDE PARA REDE COLETORA DE ESGOTO, DN 300 MM, JUNTA ELÁSTICA INTEGRADA - FORNECIMENTO E ASSENTAMENTO. AF_01/2021 | M | 198.69 | 0% | SINAPI/DF | 2026-01-01 | SINAPI_Referência_2025_12.xlsx | NÃO ENCONTRADO
90708 | TUBO DE PEAD CORRUGADO DE DUPLA PAREDE PARA REDE COLETORA DE ESGOTO, DN 600 MM, JUNTA ELÁSTICA INTEGRADA - FORNECIMENTO E ASSENTAMENTO. AF_01/2021 | M | 720.97 | 1% | SINAPI/DF | 2026-01-01 | SINAPI_Referência_2025_12.xlsx | NÃO ENCONTRADO
94875 | TUBO DE PEAD CORRUGADO DE DUPLA PAREDE PARA REDE COLETORA DE ESGOTO, DN 800 MM, JUNTA ELÁSTICA INTEGRADA - FORNECIMENTO E ASSENTAMENTO. AF_01/2021 | M | 1170.38 | 1% | SINAPI/DF | 2026-01-01 | SINAPI_Referência_2025_12.xlsx | NÃO ENCONTRADO
102264 | TUBO DE PVC BRANCO PARA REDE COLETORA DE ESGOTO CONDOMINIAL DE PAREDE MACIÇA, DN 100 MM, JUNTA ELÁSTICA - FORNECIMENTO E ASSENTAMENTO. AF_01/2021 | M | 22.23 | 0% | SINAPI/DF | 2026-01-01 | SINAPI_Referência_2025_12.xlsx | NÃO ENCONTRADO
90701 | TUBO DE PVC CORRUGADO DE DUPLA PAREDE PARA REDE COLETORA DE ESGOTO, DN 150 MM, JUNTA ELÁSTICA - FORNECIMENTO E ASSENTAMENTO. AF_01/2021 | M | 76.36 | 0% | SINAPI/DF | 2026-01-01 | SINAPI_Referência_2025_12.xlsx | NÃO ENCONTRADO
90702 | TUBO DE PVC CORRUGADO DE DUPLA PAREDE PARA REDE COLETORA DE ESGOTO, DN 200 MM, JUNTA ELÁSTICA - FORNECIMENTO E ASSENTAMENTO. AF_01/2021 | M | 126.38 | 0% | SINAPI/DF | 2026-01-01 | SINAPI_Referência_2025_12.xlsx | NÃO ENCONTRADO
90703 | TUBO DE PVC CORRUGADO DE DUPLA PAREDE PARA REDE COLETORA DE ESGOTO, DN 250 MM, JUNTA ELÁSTICA - FORNECIMENTO E ASSENTAMENTO. AF_01/2021 | M | 197.49 | 0% | SINAPI/DF | 2026-01-01 | SINAPI_Referência_2025_12.xlsx | NÃO ENCONTRADO
90704 | TUBO DE PVC CORRUGADO DE DUPLA PAREDE PARA REDE COLETORA DE ESGOTO, DN 300 MM, JUNTA ELÁSTICA - FORNECIMENTO E ASSENTAMENTO. AF_01/2021 | M | 292.61 | 0% | SINAPI/DF | 2026-01-01 | SINAPI_Referência_2025_12.xlsx | NÃO ENCONTRADO
90705 | TUBO DE PVC CORRUGADO DE DUPLA PAREDE PARA REDE COLETORA DE ESGOTO, DN 350 MM, JUNTA ELÁSTICA - FORNECIMENTO E ASSENTAMENTO. AF_01/2021 | M | 383.79 | 0% | SINAPI/DF | 2026-01-01 | SINAPI_Referência_2025_12.xlsx | NÃO ENCONTRADO
90706 | TUBO DE PVC CORRUGADO DE DUPLA PAREDE PARA REDE COLETORA DE ESGOTO, DN 400 MM, JUNTA ELÁSTICA - FORNECIMENTO E ASSENTAMENTO. AF_01/2021 | M | 507.81 | 1% | SINAPI/DF | 2026-01-01 | SINAPI_Referência_2025_12.xlsx | NÃO ENCONTRADO
90694 | TUBO DE PVC PARA REDE COLETORA DE ESGOTO DE PAREDE MACIÇA, DN 100 MM, JUNTA ELÁSTICA - FORNECIMENTO E ASSENTAMENTO. AF_01/2021 | M | 51.36 | 0% | SINAPI/DF | 2026-01-01 | SINAPI_Referência_2025_12.xlsx | NÃO ENCONTRADO
90695 | TUBO DE PVC PARA REDE COLETORA DE ESGOTO DE PAREDE MACIÇA, DN 150 MM, JUNTA ELÁSTICA - FORNECIMENTO E ASSENTAMENTO. AF_01/2021 | M | 97.52 | 0% | SINAPI/DF | 2026-01-01 | SINAPI_Referência_2025_12.xlsx | NÃO ENCONTRADO
90696 | TUBO DE PVC PARA REDE COLETORA DE ESGOTO DE PAREDE MACIÇA, DN 200 MM, JUNTA ELÁSTICA - FORNECIMENTO E ASSENTAMENTO. AF_01/2021 | M | 162.86 | 0% | SINAPI/DF | 2026-01-01 | SINAPI_Referência_2025_12.xlsx | NÃO ENCONTRADO
90697 | TUBO DE PVC PARA REDE COLETORA DE ESGOTO DE PAREDE MACIÇA, DN 250 MM, JUNTA ELÁSTICA - FORNECIMENTO E ASSENTAMENTO. AF_01/2021 | M | 252.62 | 0% | SINAPI/DF | 2026-01-01 | SINAPI_Referência_2025_12.xlsx | NÃO ENCONTRADO
90698 | TUBO DE PVC PARA REDE COLETORA DE ESGOTO DE PAREDE MACIÇA, DN 300 MM, JUNTA ELÁSTICA, FORNECIMENTO E ASSENTAMENTO. AF_01/2021 | M | 386.07 | 0% | SINAPI/DF | 2026-01-01 | SINAPI_Referência_2025_12.xlsx | NÃO ENCONTRADO
90699 | TUBO DE PVC PARA REDE COLETORA DE ESGOTO DE PAREDE MACIÇA, DN 350 MM, JUNTA ELÁSTICA - FORNECIMENTO E ASSENTAMENTO. AF_01/2021 | M | 543.33 | 0% | SINAPI/DF | 2026-01-01 | SINAPI_Referência_2025_12.xlsx | NÃO ENCONTRADO
90700 | TUBO DE PVC PARA REDE COLETORA DE ESGOTO DE PAREDE MACIÇA, DN 400 MM, JUNTA ELÁSTICA FORNECIMENTO E ASSENTAMENTO. AF_01/2021 | M | 633.86 | 0% | SINAPI/DF | 2026-01-01 | SINAPI_Referência_2025_12.xlsx | NÃO ENCONTRADO
105378 | ASSENTAMENTO DE CONEXÃO 2 ACESSOS ALINHADOS DE FERRO FUNDIDO PARA REDE DE ÁGUA, DN 100, JUNTA ELÁSTICA, INSTALADO EM LOCAL COM NÍVEL ALTO DE INTERFERÊNCIAS (NÃO INCLUI FORNECIMENTO). AF_05/2024 | UN | 12.87 | 24% | SINAPI/DF | 2026-01-01 | SINAPI_Referência_2025_12.xlsx | NÃO ENCONTRADO
105373 | ASSENTAMENTO DE CONEXÃO 2 ACESSOS ALINHADOS DE FERRO FUNDIDO PARA REDE DE ÁGUA, DN 100, JUNTA ELÁSTICA, INSTALADO EM LOCAL COM NÍVEL BAIXO DE INTERFERÊNCIAS (NÃO INCLUI FORNECIMENTO). AF_05/2024 | UN | 10.19 | 20% | SINAPI/DF | 2026-01-01 | SINAPI_Referência_2025_12.xlsx | NÃO ENCONTRADO
105380 | ASSENTAMENTO DE CONEXÃO 2 ACESSOS ALINHADOS DE FERRO FUNDIDO PARA REDE DE ÁGUA, DN 1000, JUNTA ELÁSTICA, INSTALADO EM LOCAL COM NÍVEL ALTO DE INTERFERÊNCIAS (NÃO INCLUI FORNECIMENTO). AF_05/2024 | UN | 105.51 | 24% | SINAPI/DF | 2026-01-01 | SINAPI_Referência_2025_12.xlsx | NÃO ENCONTRADO
105267 | ASSENTAMENTO DE CONEXÃO 2 ACESSOS ALINHADOS DE FERRO FUNDIDO PARA REDE DE ÁGUA, DN 1000, JUNTA ELÁSTICA, INSTALADO EM LOCAL COM NÍVEL BAIXO DE INTERFERÊNCIAS (NÃO INCLUI FORNECIMENTO). AF_05/2024 | UN | 86.62 | 19% | SINAPI/DF | 2026-01-01 | SINAPI_Referência_2025_12.xlsx | NÃO ENCONTRADO
105249 | ASSENTAMENTO DE CONEXÃO 2 ACESSOS ALINHADOS DE FERRO FUNDIDO PARA REDE DE ÁGUA, DN 1200, JUNTA ELÁSTICA, INSTALADO EM LOCAL COM NÍVEL ALTO DE INTERFERÊNCIAS (NÃO INCLUI FORNECIMENTO). AF_05/2024 | UN | 129.18 | 23% | SINAPI/DF | 2026-01-01 | SINAPI_Referência_2025_12.xlsx | NÃO ENCONTRADO
105268 | ASSENTAMENTO DE CONEXÃO 2 ACESSOS ALINHADOS DE FERRO FUNDIDO PARA REDE DE ÁGUA, DN 1200, JUNTA ELÁSTICA, INSTALADO EM LOCAL COM NÍVEL BAIXO DE INTERFERÊNCIAS (NÃO INCLUI FORNECIMENTO). AF_05/2024 | UN | 106.88 | 18% | SINAPI/DF | 2026-01-01 | SINAPI_Referência_2025_12.xlsx | NÃO ENCONTRADO
105379 | ASSENTAMENTO DE CONEXÃO 2 ACESSOS ALINHADOS DE FERRO FUNDIDO PARA REDE DE ÁGUA, DN 150, JUNTA ELÁSTICA, INSTALADO EM LOCAL COM NÍVEL ALTO DE INTERFERÊNCIAS (NÃO INCLUI FORNECIMENTO). AF_05/2024 | UN | 17.2 | 22% | SINAPI/DF | 2026-01-01 | SINAPI_Referência_2025_12.xlsx | NÃO ENCONTRADO
105388 | ASSENTAMENTO DE CONEXÃO 2 ACESSOS ALINHADOS DE FERRO FUNDIDO PARA REDE DE ÁGUA, DN 150, JUNTA ELÁSTICA, INSTALADO EM LOCAL COM NÍVEL BAIXO DE INTERFERÊNCIAS (NÃO INCLUI FORNECIMENTO). AF_05/2024 | UN | 13.84 | 17% | SINAPI/DF | 2026-01-01 | SINAPI_Referência_2025_12.xlsx | NÃO ENCONTRADO
105392 | ASSENTAMENTO DE CONEXÃO 2 ACESSOS ALINHADOS DE FERRO FUNDIDO PARA REDE DE ÁGUA, DN 200, JUNTA ELÁSTICA, INSTALADO EM LOCAL COM NÍVEL ALTO DE INTERFERÊNCIAS (NÃO INCLUI FORNECIMENTO). AF_05/2024 | UN | 21.56 | 20% | SINAPI/DF | 2026-01-01 | SINAPI_Referência_2025_12.xlsx | NÃO ENCONTRADO
105389 | ASSENTAMENTO DE CONEXÃO 2 ACESSOS ALINHADOS DE FERRO FUNDIDO PARA REDE DE ÁGUA, DN 200, JUNTA ELÁSTICA, INSTALADO EM LOCAL COM NÍVEL BAIXO DE INTERFERÊNCIAS (NÃO INCLUI FORNECIMENTO). AF_05/2024 | UN | 17.51 | 16% | SINAPI/DF | 2026-01-01 | SINAPI_Referência_2025_12.xlsx | NÃO ENCONTRADO
105393 | ASSENTAMENTO DE CONEXÃO 2 ACESSOS ALINHADOS DE FERRO FUNDIDO PARA REDE DE ÁGUA, DN 250, JUNTA ELÁSTICA, INSTALADO EM LOCAL COM NÍVEL ALTO DE INTERFERÊNCIAS (NÃO INCLUI FORNECIMENTO). AF_05/2024 | UN | 26.07 | 19% | SINAPI/DF | 2026-01-01 | SINAPI_Referência_2025_12.xlsx | NÃO ENCONTRADO
105316 | ASSENTAMENTO DE CONEXÃO 2 ACESSOS ALINHADOS DE FERRO FUNDIDO PARA REDE DE ÁGUA, DN 250, JUNTA ELÁSTICA, INSTALADO EM LOCAL COM NÍVEL BAIXO DE INTERFERÊNCIAS (NÃO INCLUI FORNECIMENTO). AF_05/2024 | UN | 21.35 | 15% | SINAPI/DF | 2026-01-01 | SINAPI_Referência_2025_12.xlsx | NÃO ENCONTRADO
105394 | ASSENTAMENTO DE CONEXÃO 2 ACESSOS ALINHADOS DE FERRO FUNDIDO PARA REDE DE ÁGUA, DN 300, JUNTA ELÁSTICA, INSTALADO EM LOCAL COM NÍVEL ALTO DE INTERFERÊNCIAS (NÃO INCLUI FORNECIMENTO). AF_05/2024 | UN | 30.57 | 18% | SINAPI/DF | 2026-01-01 | SINAPI_Referência_2025_12.xlsx | NÃO ENCONTRADO
105317 | ASSENTAMENTO DE CONEXÃO 2 ACESSOS ALINHADOS DE FERRO FUNDIDO PARA REDE DE ÁGUA, DN 300, JUNTA ELÁSTICA, INSTALADO EM LOCAL COM NÍVEL BAIXO DE INTERFERÊNCIAS (NÃO INCLUI FORNECIMENTO). AF_05/2024 | UN | 25.17 | 14% | SINAPI/DF | 2026-01-01 | SINAPI_Referência_2025_12.xlsx | NÃO ENCONTRADO
105395 | ASSENTAMENTO DE CONEXÃO 2 ACESSOS ALINHADOS DE FERRO FUNDIDO PARA REDE DE ÁGUA, DN 350, JUNTA ELÁSTICA, INSTALADO EM LOCAL COM NÍVEL ALTO DE INTERFERÊNCIAS (NÃO INCLUI FORNECIMENTO). AF_05/2024 | UN | 35.07 | 17% | SINAPI/DF | 2026-01-01 | SINAPI_Referência_2025_12.xlsx | NÃO ENCONTRADO
105318 | ASSENTAMENTO DE CONEXÃO 2 ACESSOS ALINHADOS DE FERRO FUNDIDO PARA REDE DE ÁGUA, DN 350, JUNTA ELÁSTICA, INSTALADO EM LOCAL COM NÍVEL BAIXO DE INTERFERÊNCIAS (NÃO INCLUI FORNECIMENTO). AF_05/2024 | UN | 29 | 14% | SINAPI/DF | 2026-01-01 | SINAPI_Referência_2025_12.xlsx | NÃO ENCONTRADO
105396 | ASSENTAMENTO DE CONEXÃO 2 ACESSOS ALINHADOS DE FERRO FUNDIDO PARA REDE DE ÁGUA, DN 400, JUNTA ELÁSTICA, INSTALADO EM LOCAL COM NÍVEL ALTO DE INTERFERÊNCIAS (NÃO INCLUI FORNECIMENTO). AF_05/2024 | UN | 39.57 | 17% | SINAPI/DF | 2026-01-01 | SINAPI_Referência_2025_12.xlsx | NÃO ENCONTRADO
105258 | ASSENTAMENTO DE CONEXÃO 2 ACESSOS ALINHADOS DE FERRO FUNDIDO PARA REDE DE ÁGUA, DN 400, JUNTA ELÁSTICA, INSTALADO EM LOCAL COM NÍVEL BAIXO DE INTERFERÊNCIAS (NÃO INCLUI FORNECIMENTO). AF_05/2024 | UN | 32.81 | 13% | SINAPI/DF | 2026-01-01 | SINAPI_Referência_2025_12.xlsx | NÃO ENCONTRADO
105397 | ASSENTAMENTO DE CONEXÃO 2 ACESSOS ALINHADOS DE FERRO FUNDIDO PARA REDE DE ÁGUA, DN 450, JUNTA ELÁSTICA, INSTALADO EM LOCAL COM NÍVEL ALTO DE INTERFERÊNCIAS (NÃO INCLUI FORNECIMENTO). AF_05/2024 | UN | 44.23 | 17% | SINAPI/DF | 2026-01-01 | SINAPI_Referência_2025_12.xlsx | NÃO ENCONTRADO
105261 | ASSENTAMENTO DE CONEXÃO 2 ACESSOS ALINHADOS DE FERRO FUNDIDO PARA REDE DE ÁGUA, DN 450, JUNTA ELÁSTICA, INSTALADO EM LOCAL COM NÍVEL BAIXO DE INTERFERÊNCIAS (NÃO INCLUI FORNECIMENTO). AF_05/2024 | UN | 36.8 | 13% | SINAPI/DF | 2026-01-01 | SINAPI_Referência_2025_12.xlsx | NÃO ENCONTRADO
105398 | ASSENTAMENTO DE CONEXÃO 2 ACESSOS ALINHADOS DE FERRO FUNDIDO PARA REDE DE ÁGUA, DN 500, JUNTA ELÁSTICA, INSTALADO EM LOCAL COM NÍVEL ALTO DE INTERFERÊNCIAS (NÃO INCLUI FORNECIMENTO). AF_05/2024 | UN | 55.74 | 26% | SINAPI/DF | 2026-01-01 | SINAPI_Referência_2025_12.xlsx | NÃO ENCONTRADO
105262 | ASSENTAMENTO DE CONEXÃO 2 ACESSOS ALINHADOS DE FERRO FUNDIDO PARA REDE DE ÁGUA, DN 500, JUNTA ELÁSTICA, INSTALADO EM LOCAL COM NÍVEL BAIXO DE INTERFERÊNCIAS (NÃO INCLUI FORNECIMENTO). AF_05/2024 | UN | 45.35 | 21% | SINAPI/DF | 2026-01-01 | SINAPI_Referência_2025_12.xlsx | NÃO ENCONTRADO
105399 | ASSENTAMENTO DE CONEXÃO 2 ACESSOS ALINHADOS DE FERRO FUNDIDO PARA REDE DE ÁGUA, DN 600, JUNTA ELÁSTICA, INSTALADO EM LOCAL COM NÍVEL ALTO DE INTERFERÊNCIAS (NÃO INCLUI FORNECIMENTO). AF_05/2024 | UN | 66.08 | 25% | SINAPI/DF | 2026-01-01 | SINAPI_Referência_2025_12.xlsx | NÃO ENCONTRADO
105263 | ASSENTAMENTO DE CONEXÃO 2 ACESSOS ALINHADOS DE FERRO FUNDIDO PARA REDE DE ÁGUA, DN 600, JUNTA ELÁSTICA, INSTALADO EM LOCAL COM NÍVEL BAIXO DE INTERFERÊNCIAS (NÃO INCLUI FORNECIMENTO). AF_05/2024 | UN | 53.99 | 20% | SINAPI/DF | 2026-01-01 | SINAPI_Referência_2025_12.xlsx | NÃO ENCONTRADO
105400 | ASSENTAMENTO DE CONEXÃO 2 ACESSOS ALINHADOS DE FERRO FUNDIDO PARA REDE DE ÁGUA, DN 700, JUNTA ELÁSTICA, INSTALADO EM LOCAL COM NÍVEL ALTO DE INTERFERÊNCIAS (NÃO INCLUI FORNECIMENTO). AF_05/2024 | UN | 75.54 | 25% | SINAPI/DF | 2026-01-01 | SINAPI_Referência_2025_12.xlsx | NÃO ENCONTRADO
105264 | ASSENTAMENTO DE CONEXÃO 2 ACESSOS ALINHADOS DE FERRO FUNDIDO PARA REDE DE ÁGUA, DN 700, JUNTA ELÁSTICA, INSTALADO EM LOCAL COM NÍVEL BAIXO DE INTERFERÊNCIAS (NÃO INCLUI FORNECIMENTO). AF_05/2024 | UN | 61.75 | 20% | SINAPI/DF | 2026-01-01 | SINAPI_Referência_2025_12.xlsx | NÃO ENCONTRADO
105297 | ASSENTAMENTO DE CONEXÃO 2 ACESSOS ALINHADOS DE FERRO FUNDIDO PARA REDE DE ÁGUA, DN 80, JUNTA ELÁSTICA, INSTALADO EM LOCAL COM NÍVEL ALTO DE INTERFERÊNCIAS (NÃO INCLUI FORNECIMENTO). AF_05/2024 | UN | 11.09 | 26% | SINAPI/DF | 2026-01-01 | SINAPI_Referência_2025_12.xlsx | NÃO ENCONTRADO
105372 | ASSENTAMENTO DE CONEXÃO 2 ACESSOS ALINHADOS DE FERRO FUNDIDO PARA REDE DE ÁGUA, DN 80, JUNTA ELÁSTICA, INSTALADO EM LOCAL COM NÍVEL BAIXO DE INTERFERÊNCIAS (NÃO INCLUI FORNECIMENTO). AF_05/2024 | UN | 8.68 | 22% | SINAPI/DF | 2026-01-01 | SINAPI_Referência_2025_12.xlsx | NÃO ENCONTRADO
105401 | ASSENTAMENTO DE CONEXÃO 2 ACESSOS ALINHADOS DE FERRO FUNDIDO PARA REDE DE ÁGUA, DN 800, JUNTA ELÁSTICA, INSTALADO EM LOCAL COM NÍVEL ALTO DE INTERFERÊNCIAS (NÃO INCLUI FORNECIMENTO). AF_05/2024 | UN | 85.34 | 25% | SINAPI/DF | 2026-01-01 | SINAPI_Referência_2025_12.xlsx | NÃO ENCONTRADO
105265 | ASSENTAMENTO DE CONEXÃO 2 ACESSOS ALINHADOS DE FERRO FUNDIDO PARA REDE DE ÁGUA, DN 800, JUNTA ELÁSTICA, INSTALADO EM LOCAL COM NÍVEL BAIXO DE INTERFERÊNCIAS (NÃO INCLUI FORNECIMENTO). AF_05/2024 | UN | 69.82 | 19% | SINAPI/DF | 2026-01-01 | SINAPI_Referência_2025_12.xlsx | NÃO ENCONTRADO
105402 | ASSENTAMENTO DE CONEXÃO 2 ACESSOS ALINHADOS DE FERRO FUNDIDO PARA REDE DE ÁGUA, DN 900, JUNTA ELÁSTICA, INSTALADO EM LOCAL COM NÍVEL ALTO DE INTERFERÊNCIAS (NÃO INCLUI FORNECIMENTO). AF_05/2024 | UN | 95.37 | 24% | SINAPI/DF | 2026-01-01 | SINAPI_Referência_2025_12.xlsx | NÃO ENCONTRADO
105266 | ASSENTAMENTO DE CONEXÃO 2 ACESSOS ALINHADOS DE FERRO FUNDIDO PARA REDE DE ÁGUA, DN 900, JUNTA ELÁSTICA, INSTALADO EM LOCAL COM NÍVEL BAIXO DE INTERFERÊNCIAS (NÃO INCLUI FORNECIMENTO). AF_05/2024 | UN | 78.16 | 19% | SINAPI/DF | 2026-01-01 | SINAPI_Referência_2025_12.xlsx | NÃO ENCONTRADO
105361 | ASSENTAMENTO DE CONEXÃO 2 ACESSOS ALINHADOS DE PVC PBA PARA REDE DE ÁGUA, DN 100, JUNTA ELÁSTICA INTEGRADA, INSTALADO EM LOCAL COM NÍVEL ALTO DE INTERFERÊNCIAS (NÃO INCLUI FORNECIMENTO). AF_05/2024 | UN | 20.05 | 0% | SINAPI/DF | 2026-01-01 | SINAPI_Referência_2025_12.xlsx | NÃO ENCONTRADO
105382 | ASSENTAMENTO DE CONEXÃO 2 ACESSOS ALINHADOS DE PVC PBA PARA REDE DE ÁGUA, DN 100, JUNTA ELÁSTICA INTEGRADA, INSTALADO EM LOCAL COM NÍVEL BAIXO DE INTERFERÊNCIAS (NÃO INCLUI FORNECIMENTO). AF_05/2024 | UN | 16.6 | 0% | SINAPI/DF | 2026-01-01 | SINAPI_Referência_2025_12.xlsx | NÃO ENCONTRADO
105359 | ASSENTAMENTO DE CONEXÃO 2 ACESSOS ALINHADOS DE PVC PBA PARA REDE DE ÁGUA, DN 50, JUNTA ELÁSTICA INTEGRADA, INSTALADO EM LOCAL COM NÍVEL ALTO DE INTERFERÊNCIAS (NÃO INCLUI FORNECIMENTO). AF_05/2024 | UN | 14.19 | 0% | SINAPI/DF | 2026-01-01 | SINAPI_Referência_2025_12.xlsx | NÃO ENCONTRADO
105315 | ASSENTAMENTO DE CONEXÃO 2 ACESSOS ALINHADOS DE PVC PBA PARA REDE DE ÁGUA, DN 50, JUNTA ELÁSTICA INTEGRADA, INSTALADO EM LOCAL COM NÍVEL BAIXO DE INTERFERÊNCIAS (NÃO INCLUI FORNECIMENTO). AF_05/2024 | UN | 11.66 | 0% | SINAPI/DF | 2026-01-01 | SINAPI_Referência_2025_12.xlsx | NÃO ENCONTRADO
105360 | ASSENTAMENTO DE CONEXÃO 2 ACESSOS ALINHADOS DE PVC PBA PARA REDE DE ÁGUA, DN 75, JUNTA ELÁSTICA INTEGRADA, INSTALADO EM LOCAL COM NÍVEL ALTO DE INTERFERÊNCIAS (NÃO INCLUI FORNECIMENTO). AF_05/2024 | UN | 17.22 | 0% | SINAPI/DF | 2026-01-01 | SINAPI_Referência_2025_12.xlsx | NÃO ENCONTRADO
105381 | ASSENTAMENTO DE CONEXÃO 2 ACESSOS ALINHADOS DE PVC PBA PARA REDE DE ÁGUA, DN 75, JUNTA ELÁSTICA INTEGRADA, INSTALADO EM LOCAL COM NÍVEL BAIXO DE INTERFERÊNCIAS (NÃO INCLUI FORNECIMENTO). AF_05/2024 | UN | 14.24 | 0% | SINAPI/DF | 2026-01-01 | SINAPI_Referência_2025_12.xlsx | NÃO ENCONTRADO
105251 | ASSENTAMENTO DE CONEXÃO 2 ACESSOS INCLINADOS DE FERRO FUNDIDO PARA REDE DE ÁGUA, DN 100, JUNTA ELÁSTICA, INSTALADO EM LOCAL COM NÍVEL ALTO DE INTERFERÊNCIAS (NÃO INCLUI FORNECIMENTO). AF_05/2024 | UN | 18.79 | 25% | SINAPI/DF | 2026-01-01 | SINAPI_Referência_2025_12.xlsx | NÃO ENCONTRADO
105282 | ASSENTAMENTO DE CONEXÃO 2 ACESSOS INCLINADOS DE FERRO FUNDIDO PARA REDE DE ÁGUA, DN 100, JUNTA ELÁSTICA, INSTALADO EM LOCAL COM NÍVEL BAIXO DE INTERFERÊNCIAS (NÃO INCLUI FORNECIMENTO). AF_05/2024 | UN | 14.76 | 21% | SINAPI/DF | 2026-01-01 | SINAPI_Referência_2025_12.xlsx | NÃO ENCONTRADO
105276 | ASSENTAMENTO DE CONEXÃO 2 ACESSOS INCLINADOS DE FERRO FUNDIDO PARA REDE DE ÁGUA, DN 1000, JUNTA ELÁSTICA, INSTALADO EM LOCAL COM NÍVEL ALTO DE INTERFERÊNCIAS (NÃO INCLUI FORNECIMENTO). AF_05/2024 | UN | 153.75 | 25% | SINAPI/DF | 2026-01-01 | SINAPI_Referência_2025_12.xlsx | NÃO ENCONTRADO
105341 | ASSENTAMENTO DE CONEXÃO 2 ACESSOS INCLINADOS DE FERRO FUNDIDO PARA REDE DE ÁGUA, DN 1000, JUNTA ELÁSTICA, INSTALADO EM LOCAL COM NÍVEL BAIXO DE INTERFERÊNCIAS (NÃO INCLUI FORNECIMENTO). AF_05/2024 | UN | 125.41 | 20% | SINAPI/DF | 2026-01-01 | SINAPI_Referência_2025_12.xlsx | NÃO ENCONTRADO
105277 | ASSENTAMENTO DE CONEXÃO 2 ACESSOS INCLINADOS DE FERRO FUNDIDO PARA REDE DE ÁGUA, DN 1200, JUNTA ELÁSTICA, INSTALADO EM LOCAL COM NÍVEL ALTO DE INTERFERÊNCIAS (NÃO INCLUI FORNECIMENTO). AF_05/2024 | UN | 186.52 | 24% | SINAPI/DF | 2026-01-01 | SINAPI_Referência_2025_12.xlsx | NÃO ENCONTRADO
105342 | ASSENTAMENTO DE CONEXÃO 2 ACESSOS INCLINADOS DE FERRO FUNDIDO PARA REDE DE ÁGUA, DN 1200, JUNTA ELÁSTICA, INSTALADO EM LOCAL COM NÍVEL BAIXO DE INTERFERÊNCIAS (NÃO INCLUI FORNECIMENTO). AF_05/2024 | UN | 153.06 | 19% | SINAPI/DF | 2026-01-01 | SINAPI_Referência_2025_12.xlsx | NÃO ENCONTRADO
105252 | ASSENTAMENTO DE CONEXÃO 2 ACESSOS INCLINADOS DE FERRO FUNDIDO PARA REDE DE ÁGUA, DN 150, JUNTA ELÁSTICA, INSTALADO EM LOCAL COM NÍVEL ALTO DE INTERFERÊNCIAS (NÃO INCLUI FORNECIMENTO). AF_05/2024 | UN | 25.13 | 22% | SINAPI/DF | 2026-01-01 | SINAPI_Referência_2025_12.xlsx | NÃO ENCONTRADO
105298 | ASSENTAMENTO DE CONEXÃO 2 ACESSOS INCLINADOS DE FERRO FUNDIDO PARA REDE DE ÁGUA, DN 150, JUNTA ELÁSTICA, INSTALADO EM LOCAL COM NÍVEL BAIXO DE INTERFERÊNCIAS (NÃO INCLUI FORNECIMENTO). AF_05/2024 | UN | 20.09 | 18% | SINAPI/DF | 2026-01-01 | SINAPI_Referência_2025_12.xlsx | NÃO ENCONTRADO
105253 | ASSENTAMENTO DE CONEXÃO 2 ACESSOS INCLINADOS DE FERRO FUNDIDO PARA REDE DE ÁGUA, DN 200, JUNTA ELÁSTICA, INSTALADO EM LOCAL COM NÍVEL ALTO DE INTERFERÊNCIAS (NÃO INCLUI FORNECIMENTO). AF_05/2024 | UN | 31.49 | 21% | SINAPI/DF | 2026-01-01 | SINAPI_Referência_2025_12.xlsx | NÃO ENCONTRADO
105299 | ASSENTAMENTO DE CONEXÃO 2 ACESSOS INCLINADOS DE FERRO FUNDIDO PARA REDE DE ÁGUA, DN 200, JUNTA ELÁSTICA, INSTALADO EM LOCAL COM NÍVEL BAIXO DE INTERFERÊNCIAS (NÃO INCLUI FORNECIMENTO). AF_05/2024 | UN | 25.42 | 17% | SINAPI/DF | 2026-01-01 | SINAPI_Referência_2025_12.xlsx | NÃO ENCONTRADO
105254 | ASSENTAMENTO DE CONEXÃO 2 ACESSOS INCLINADOS DE FERRO FUNDIDO PARA REDE DE ÁGUA, DN 250, JUNTA ELÁSTICA, INSTALADO EM LOCAL COM NÍVEL ALTO DE INTERFERÊNCIAS (NÃO INCLUI FORNECIMENTO). AF_05/2024 | UN | 38.03 | 19% | SINAPI/DF | 2026-01-01 | SINAPI_Referência_2025_12.xlsx | NÃO ENCONTRADO
105300 | ASSENTAMENTO DE CONEXÃO 2 ACESSOS INCLINADOS DE FERRO FUNDIDO PARA REDE DE ÁGUA, DN 250, JUNTA ELÁSTICA, INSTALADO EM LOCAL COM NÍVEL BAIXO DE INTERFERÊNCIAS (NÃO INCLUI FORNECIMENTO). AF_05/2024 | UN | 30.95 | 16% | SINAPI/DF | 2026-01-01 | SINAPI_Referência_2025_12.xlsx | NÃO ENCONTRADO
105255 | ASSENTAMENTO DE CONEXÃO 2 ACESSOS INCLINADOS DE FERRO FUNDIDO PARA REDE DE ÁGUA, DN 300, JUNTA ELÁSTICA, INSTALADO EM LOCAL COM NÍVEL ALTO DE INTERFERÊNCIAS (NÃO INCLUI FORNECIMENTO). AF_05/2024 | UN | 44.55 | 19% | SINAPI/DF | 2026-01-01 | SINAPI_Referência_2025_12.xlsx | NÃO ENCONTRADO
105301 | ASSENTAMENTO DE CONEXÃO 2 ACESSOS INCLINADOS DE FERRO FUNDIDO PARA REDE DE ÁGUA, DN 300, JUNTA ELÁSTICA, INSTALADO EM LOCAL COM NÍVEL BAIXO DE INTERFERÊNCIAS (NÃO INCLUI FORNECIMENTO). AF_05/2024 | UN | 36.45 | 15% | SINAPI/DF | 2026-01-01 | SINAPI_Referência_2025_12.xlsx | NÃO ENCONTRADO
105256 | ASSENTAMENTO DE CONEXÃO 2 ACESSOS INCLINADOS DE FERRO FUNDIDO PARA REDE DE ÁGUA, DN 350, JUNTA ELÁSTICA, INSTALADO EM LOCAL COM NÍVEL ALTO DE INTERFERÊNCIAS (NÃO INCLUI FORNECIMENTO). AF_05/2024 | UN | 51.06 | 18% | SINAPI/DF | 2026-01-01 | SINAPI_Referência_2025_12.xlsx | NÃO ENCONTRADO
105302 | ASSENTAMENTO DE CONEXÃO 2 ACESSOS INCLINADOS DE FERRO FUNDIDO PARA REDE DE ÁGUA, DN 350, JUNTA ELÁSTICA, INSTALADO EM LOCAL COM NÍVEL BAIXO DE INTERFERÊNCIAS (NÃO INCLUI FORNECIMENTO). AF_05/2024 | UN | 41.94 | 14% | SINAPI/DF | 2026-01-01 | SINAPI_Referência_2025_12.xlsx | NÃO ENCONTRADO
105257 | ASSENTAMENTO DE CONEXÃO 2 ACESSOS INCLINADOS DE FERRO FUNDIDO PARA REDE DE ÁGUA, DN 400, JUNTA ELÁSTICA, INSTALADO EM LOCAL COM NÍVEL ALTO DE INTERFERÊNCIAS (NÃO INCLUI FORNECIMENTO). AF_05/2024 | UN | 57.56 | 18% | SINAPI/DF | 2026-01-01 | SINAPI_Referência_2025_12.xlsx | NÃO ENCONTRADO
105303 | ASSENTAMENTO DE CONEXÃO 2 ACESSOS INCLINADOS DE FERRO FUNDIDO PARA REDE DE ÁGUA, DN 400, JUNTA ELÁSTICA, INSTALADO EM LOCAL COM NÍVEL BAIXO DE INTERFERÊNCIAS (NÃO INCLUI FORNECIMENTO). AF_05/2024 | UN | 47.42 | 14% | SINAPI/DF | 2026-01-01 | SINAPI_Referência_2025_12.xlsx | NÃO ENCONTRADO
105270 | ASSENTAMENTO DE CONEXÃO 2 ACESSOS INCLINADOS DE FERRO FUNDIDO PARA REDE DE ÁGUA, DN 450, JUNTA ELÁSTICA, INSTALADO EM LOCAL COM NÍVEL ALTO DE INTERFERÊNCIAS (NÃO INCLUI FORNECIMENTO). AF_05/2024 | UN | 64.24 | 17% | SINAPI/DF | 2026-01-01 | SINAPI_Referência_2025_12.xlsx | NÃO ENCONTRADO
105304 | ASSENTAMENTO DE CONEXÃO 2 ACESSOS INCLINADOS DE FERRO FUNDIDO PARA REDE DE ÁGUA, DN 450, JUNTA ELÁSTICA, INSTALADO EM LOCAL COM NÍVEL BAIXO DE INTERFERÊNCIAS (NÃO INCLUI FORNECIMENTO). AF_05/2024 | UN | 53.09 | 13% | SINAPI/DF | 2026-01-01 | SINAPI_Referência_2025_12.xlsx | NÃO ENCONTRADO
105271 | ASSENTAMENTO DE CONEXÃO 2 ACESSOS INCLINADOS DE FERRO FUNDIDO PARA REDE DE ÁGUA, DN 500, JUNTA ELÁSTICA, INSTALADO EM LOCAL COM NÍVEL ALTO DE INTERFERÊNCIAS (NÃO INCLUI FORNECIMENTO). AF_05/2024 | UN | 81.24 | 27% | SINAPI/DF | 2026-01-01 | SINAPI_Referência_2025_12.xlsx | NÃO ENCONTRADO
105305 | ASSENTAMENTO DE CONEXÃO 2 ACESSOS INCLINADOS DE FERRO FUNDIDO PARA REDE DE ÁGUA, DN 500, JUNTA ELÁSTICA, INSTALADO EM LOCAL COM NÍVEL BAIXO DE INTERFERÊNCIAS (NÃO INCLUI FORNECIMENTO). AF_05/2024 | UN | 65.66 | 21% | SINAPI/DF | 2026-01-01 | SINAPI_Referência_2025_12.xlsx | NÃO ENCONTRADO
105272 | ASSENTAMENTO DE CONEXÃO 2 ACESSOS INCLINADOS DE FERRO FUNDIDO PARA REDE DE ÁGUA, DN 600, JUNTA ELÁSTICA, INSTALADO EM LOCAL COM NÍVEL ALTO DE INTERFERÊNCIAS (NÃO INCLUI FORNECIMENTO). AF_05/2024 | UN | 96.13 | 26% | SINAPI/DF | 2026-01-01 | SINAPI_Referência_2025_12.xlsx | NÃO ENCONTRADO
105306 | ASSENTAMENTO DE CONEXÃO 2 ACESSOS INCLINADOS DE FERRO FUNDIDO PARA REDE DE ÁGUA, DN 600, JUNTA ELÁSTICA, INSTALADO EM LOCAL COM NÍVEL BAIXO DE INTERFERÊNCIAS (NÃO INCLUI FORNECIMENTO). AF_05/2024 | UN | 77.98 | 21% | SINAPI/DF | 2026-01-01 | SINAPI_Referência_2025_12.xlsx | NÃO ENCONTRADO
105273 | ASSENTAMENTO DE CONEXÃO 2 ACESSOS INCLINADOS DE FERRO FUNDIDO PARA REDE DE ÁGUA, DN 700, JUNTA ELÁSTICA, INSTALADO EM LOCAL COM NÍVEL ALTO DE INTERFERÊNCIAS (NÃO INCLUI FORNECIMENTO). AF_05/2024 | UN | 110.12 | 26% | SINAPI/DF | 2026-01-01 | SINAPI_Referência_2025_12.xlsx | NÃO ENCONTRADO
105307 | ASSENTAMENTO DE CONEXÃO 2 ACESSOS INCLINADOS DE FERRO FUNDIDO PARA REDE DE ÁGUA, DN 700, JUNTA ELÁSTICA, INSTALADO EM LOCAL COM NÍVEL BAIXO DE INTERFERÊNCIAS (NÃO INCLUI FORNECIMENTO). AF_05/2024 | UN | 89.44 | 20% | SINAPI/DF | 2026-01-01 | SINAPI_Referência_2025_12.xlsx | NÃO ENCONTRADO
105250 | ASSENTAMENTO DE CONEXÃO 2 ACESSOS INCLINADOS DE FERRO FUNDIDO PARA REDE DE ÁGUA, DN 80, JUNTA ELÁSTICA, INSTALADO EM LOCAL COM NÍVEL ALTO DE INTERFERÊNCIAS (NÃO INCLUI FORNECIMENTO). AF_05/2024 | UN | 16.2 | 27% | SINAPI/DF | 2026-01-01 | SINAPI_Referência_2025_12.xlsx | NÃO ENCONTRADO
105269 | ASSENTAMENTO DE CONEXÃO 2 ACESSOS INCLINADOS DE FERRO FUNDIDO PARA REDE DE ÁGUA, DN 80, JUNTA ELÁSTICA, INSTALADO EM LOCAL COM NÍVEL BAIXO DE INTERFERÊNCIAS (NÃO INCLUI FORNECIMENTO). AF_05/2024 | UN | 12.59 | 22% | SINAPI/DF | 2026-01-01 | SINAPI_Referência_2025_12.xlsx | NÃO ENCONTRADO
105274 | ASSENTAMENTO DE CONEXÃO 2 ACESSOS INCLINADOS DE FERRO FUNDIDO PARA REDE DE ÁGUA, DN 800, JUNTA ELÁSTICA, INSTALADO EM LOCAL COM NÍVEL ALTO DE INTERFERÊNCIAS (NÃO INCLUI FORNECIMENTO). AF_05/2024 | UN | 124.47 | 25% | SINAPI/DF | 2026-01-01 | SINAPI_Referência_2025_12.xlsx | NÃO ENCONTRADO
105340 | ASSENTAMENTO DE CONEXÃO 2 ACESSOS INCLINADOS DE FERRO FUNDIDO PARA REDE DE ÁGUA, DN 800, JUNTA ELÁSTICA, INSTALADO EM LOCAL COM NÍVEL BAIXO DE INTERFERÊNCIAS (NÃO INCLUI FORNECIMENTO). AF_05/2024 | UN | 101.23 | 20% | SINAPI/DF | 2026-01-01 | SINAPI_Referência_2025_12.xlsx | NÃO ENCONTRADO
105275 | ASSENTAMENTO DE CONEXÃO 2 ACESSOS INCLINADOS DE FERRO FUNDIDO PARA REDE DE ÁGUA, DN 900, JUNTA ELÁSTICA, INSTALADO EM LOCAL COM NÍVEL ALTO DE INTERFERÊNCIAS (NÃO INCLUI FORNECIMENTO). AF_05/2024 | UN | 139.04 | 25% | SINAPI/DF | 2026-01-01 | SINAPI_Referência_2025_12.xlsx | NÃO ENCONTRADO
105390 | ASSENTAMENTO DE CONEXÃO 2 ACESSOS INCLINADOS DE FERRO FUNDIDO PARA REDE DE ÁGUA, DN 900, JUNTA ELÁSTICA, INSTALADO EM LOCAL COM NÍVEL BAIXO DE INTERFERÊNCIAS (NÃO INCLUI FORNECIMENTO). AF_05/2024 | UN | 113.24 | 20% | SINAPI/DF | 2026-01-01 | SINAPI_Referência_2025_12.xlsx | NÃO ENCONTRADO
105364 | ASSENTAMENTO DE CONEXÃO 2 ACESSOS INCLINADOS DE PVC PBA PARA REDE DE ÁGUA, DN 100, JUNTA ELÁSTICA INTEGRADA, INSTALADO EM LOCAL COM NÍVEL ALTO DE INTERFERÊNCIAS (NÃO INCLUI FORNECIMENTO). AF_05/2024 | UN | 29.17 | 0% | SINAPI/DF | 2026-01-01 | SINAPI_Referência_2025_12.xlsx | NÃO ENCONTRADO
105385 | ASSENTAMENTO DE CONEXÃO 2 ACESSOS INCLINADOS DE PVC PBA PARA REDE DE ÁGUA, DN 100, JUNTA ELÁSTICA INTEGRADA, INSTALADO EM LOCAL COM NÍVEL BAIXO DE INTERFERÊNCIAS (NÃO INCLUI FORNECIMENTO). AF_05/2024 | UN | 24.01 | 0% | SINAPI/DF | 2026-01-01 | SINAPI_Referência_2025_12.xlsx | NÃO ENCONTRADO
105362 | ASSENTAMENTO DE CONEXÃO 2 ACESSOS INCLINADOS DE PVC PBA PARA REDE DE ÁGUA, DN 50, JUNTA ELÁSTICA INTEGRADA, INSTALADO EM LOCAL COM NÍVEL ALTO DE INTERFERÊNCIAS (NÃO INCLUI FORNECIMENTO). AF_05/2024 | UN | 20.88 | 0% | SINAPI/DF | 2026-01-01 | SINAPI_Referência_2025_12.xlsx | NÃO ENCONTRADO
105383 | ASSENTAMENTO DE CONEXÃO 2 ACESSOS INCLINADOS DE PVC PBA PARA REDE DE ÁGUA, DN 50, JUNTA ELÁSTICA INTEGRADA, INSTALADO EM LOCAL COM NÍVEL BAIXO DE INTERFERÊNCIAS (NÃO INCLUI FORNECIMENTO). AF_05/2024 | UN | 17.09 | 0% | SINAPI/DF | 2026-01-01 | SINAPI_Referência_2025_12.xlsx | NÃO ENCONTRADO
105363 | ASSENTAMENTO DE CONEXÃO 2 ACESSOS INCLINADOS DE PVC PBA PARA REDE DE ÁGUA, DN 75, JUNTA ELÁSTICA INTEGRADA, INSTALADO EM LOCAL COM NÍVEL ALTO DE INTERFERÊNCIAS (NÃO INCLUI FORNECIMENTO). AF_05/2024 | UN | 25.13 | 0% | SINAPI/DF | 2026-01-01 | SINAPI_Referência_2025_12.xlsx | NÃO ENCONTRADO
105384 | ASSENTAMENTO DE CONEXÃO 2 ACESSOS INCLINADOS DE PVC PBA PARA REDE DE ÁGUA, DN 75, JUNTA ELÁSTICA INTEGRADA, INSTALADO EM LOCAL COM NÍVEL BAIXO DE INTERFERÊNCIAS (NÃO INCLUI FORNECIMENTO). AF_05/2024 | UN | 20.65 | 0% | SINAPI/DF | 2026-01-01 | SINAPI_Referência_2025_12.xlsx | NÃO ENCONTRADO
105279 | ASSENTAMENTO DE CONEXÃO 3 ACESSOS DE FERRO FUNDIDO PARA REDE DE ÁGUA, DN 100, JUNTA ELÁSTICA, INSTALADO EM LOCAL COM NÍVEL ALTO DE INTERFERÊNCIAS (NÃO INCLUI FORNECIMENTO). AF_05/2024 | UN | 25.75 | 24% | SINAPI/DF | 2026-01-01 | SINAPI_Referência_2025_12.xlsx | NÃO ENCONTRADO
105259 | ASSENTAMENTO DE CONEXÃO 3 ACESSOS DE FERRO FUNDIDO PARA REDE DE ÁGUA, DN 100, JUNTA ELÁSTICA, INSTALADO EM LOCAL COM NÍVEL BAIXO DE INTERFERÊNCIAS (NÃO INCLUI FORNECIMENTO). AF_05/2024 | UN | 20.39 | 20% | SINAPI/DF | 2026-01-01 | SINAPI_Referência_2025_12.xlsx | NÃO ENCONTRADO
105357 | ASSENTAMENTO DE CONEXÃO 3 ACESSOS DE FERRO FUNDIDO PARA REDE DE ÁGUA, DN 1000, JUNTA ELÁSTICA, INSTALADO EM LOCAL COM NÍVEL ALTO DE INTERFERÊNCIAS (NÃO INCLUI FORNECIMENTO). AF_05/2024 | UN | 211.04 | 24% | SINAPI/DF | 2026-01-01 | SINAPI_Referência_2025_12.xlsx | NÃO ENCONTRADO
105346 | ASSENTAMENTO DE CONEXÃO 3 ACESSOS DE FERRO FUNDIDO PARA REDE DE ÁGUA, DN 1000, JUNTA ELÁSTICA, INSTALADO EM LOCAL COM NÍVEL BAIXO DE INTERFERÊNCIAS (NÃO INCLUI FORNECIMENTO). AF_05/2024 | UN | 173.25 | 19% | SINAPI/DF | 2026-01-01 | SINAPI_Referência_2025_12.xlsx | NÃO ENCONTRADO
105358 | ASSENTAMENTO DE CONEXÃO 3 ACESSOS DE FERRO FUNDIDO PARA REDE DE ÁGUA, DN 1200, JUNTA ELÁSTICA, INSTALADO EM LOCAL COM NÍVEL ALTO DE INTERFERÊNCIAS (NÃO INCLUI FORNECIMENTO). AF_05/2024 | UN | 258.37 | 23% | SINAPI/DF | 2026-01-01 | SINAPI_Referência_2025_12.xlsx | NÃO ENCONTRADO
105347 | ASSENTAMENTO DE CONEXÃO 3 ACESSOS DE FERRO FUNDIDO PARA REDE DE ÁGUA, DN 1200, JUNTA ELÁSTICA, INSTALADO EM LOCAL COM NÍVEL BAIXO DE INTERFERÊNCIAS (NÃO INCLUI FORNECIMENTO). AF_05/2024 | UN | 213.77 | 18% | SINAPI/DF | 2026-01-01 | SINAPI_Referência_2025_12.xlsx | NÃO ENCONTRADO
105280 | ASSENTAMENTO DE CONEXÃO 3 ACESSOS DE FERRO FUNDIDO PARA REDE DE ÁGUA, DN 150, JUNTA ELÁSTICA, INSTALADO EM LOCAL COM NÍVEL ALTO DE INTERFERÊNCIAS (NÃO INCLUI FORNECIMENTO). AF_05/2024 | UN | 34.43 | 22% | SINAPI/DF | 2026-01-01 | SINAPI_Referência_2025_12.xlsx | NÃO ENCONTRADO
105283 | ASSENTAMENTO DE CONEXÃO 3 ACESSOS DE FERRO FUNDIDO PARA REDE DE ÁGUA, DN 150, JUNTA ELÁSTICA, INSTALADO EM LOCAL COM NÍVEL BAIXO DE INTERFERÊNCIAS (NÃO INCLUI FORNECIMENTO). AF_05/2024 | UN | 27.71 | 18% | SINAPI/DF | 2026-01-01 | SINAPI_Referência_2025_12.xlsx | NÃO ENCONTRADO
105281 | ASSENTAMENTO DE CONEXÃO 3 ACESSOS DE FERRO FUNDIDO PARA REDE DE ÁGUA, DN 200, JUNTA ELÁSTICA, INSTALADO EM LOCAL COM NÍVEL ALTO DE INTERFERÊNCIAS (NÃO INCLUI FORNECIMENTO). AF_05/2024 | UN | 43.12 | 20% | SINAPI/DF | 2026-01-01 | SINAPI_Referência_2025_12.xlsx | NÃO ENCONTRADO
105319 | ASSENTAMENTO DE CONEXÃO 3 ACESSOS DE FERRO FUNDIDO PARA REDE DE ÁGUA, DN 200, JUNTA ELÁSTICA, INSTALADO EM LOCAL COM NÍVEL BAIXO DE INTERFERÊNCIAS (NÃO INCLUI FORNECIMENTO). AF_05/2024 | UN | 35.04 | 16% | SINAPI/DF | 2026-01-01 | SINAPI_Referência_2025_12.xlsx | NÃO ENCONTRADO
105284 | ASSENTAMENTO DE CONEXÃO 3 ACESSOS DE FERRO FUNDIDO PARA REDE DE ÁGUA, DN 250, JUNTA ELÁSTICA, INSTALADO EM LOCAL COM NÍVEL ALTO DE INTERFERÊNCIAS (NÃO INCLUI FORNECIMENTO). AF_05/2024 | UN | 52.17 | 19% | SINAPI/DF | 2026-01-01 | SINAPI_Referência_2025_12.xlsx | NÃO ENCONTRADO
105320 | ASSENTAMENTO DE CONEXÃO 3 ACESSOS DE FERRO FUNDIDO PARA REDE DE ÁGUA, DN 250, JUNTA ELÁSTICA, INSTALADO EM LOCAL COM NÍVEL BAIXO DE INTERFERÊNCIAS (NÃO INCLUI FORNECIMENTO). AF_05/2024 | UN | 42.73 | 15% | SINAPI/DF | 2026-01-01 | SINAPI_Referência_2025_12.xlsx | NÃO ENCONTRADO
105348 | ASSENTAMENTO DE CONEXÃO 3 ACESSOS DE FERRO FUNDIDO PARA REDE DE ÁGUA, DN 300, JUNTA ELÁSTICA, INSTALADO EM LOCAL COM NÍVEL ALTO DE INTERFERÊNCIAS (NÃO INCLUI FORNECIMENTO). AF_05/2024 | UN | 61.17 | 18% | SINAPI/DF | 2026-01-01 | SINAPI_Referência_2025_12.xlsx | NÃO ENCONTRADO
105321 | ASSENTAMENTO DE CONEXÃO 3 ACESSOS DE FERRO FUNDIDO PARA REDE DE ÁGUA, DN 300, JUNTA ELÁSTICA, INSTALADO EM LOCAL COM NÍVEL BAIXO DE INTERFERÊNCIAS (NÃO INCLUI FORNECIMENTO). AF_05/2024 | UN | 50.37 | 14% | SINAPI/DF | 2026-01-01 | SINAPI_Referência_2025_12.xlsx | NÃO ENCONTRADO
105349 | ASSENTAMENTO DE CONEXÃO 3 ACESSOS DE FERRO FUNDIDO PARA REDE DE ÁGUA, DN 350, JUNTA ELÁSTICA, INSTALADO EM LOCAL COM NÍVEL ALTO DE INTERFERÊNCIAS (NÃO INCLUI FORNECIMENTO). AF_05/2024 | UN | 70.18 | 17% | SINAPI/DF | 2026-01-01 | SINAPI_Referência_2025_12.xlsx | NÃO ENCONTRADO
105322 | ASSENTAMENTO DE CONEXÃO 3 ACESSOS DE FERRO FUNDIDO PARA REDE DE ÁGUA, DN 350, JUNTA ELÁSTICA, INSTALADO EM LOCAL COM NÍVEL BAIXO DE INTERFERÊNCIAS (NÃO INCLUI FORNECIMENTO). AF_05/2024 | UN | 58.03 | 14% | SINAPI/DF | 2026-01-01 | SINAPI_Referência_2025_12.xlsx | NÃO ENCONTRADO
105350 | ASSENTAMENTO DE CONEXÃO 3 ACESSOS DE FERRO FUNDIDO PARA REDE DE ÁGUA, DN 400, JUNTA ELÁSTICA, INSTALADO EM LOCAL COM NÍVEL ALTO DE INTERFERÊNCIAS (NÃO INCLUI FORNECIMENTO). AF_05/2024 | UN | 79.19 | 17% | SINAPI/DF | 2026-01-01 | SINAPI_Referência_2025_12.xlsx | NÃO ENCONTRADO
105323 | ASSENTAMENTO DE CONEXÃO 3 ACESSOS DE FERRO FUNDIDO PARA REDE DE ÁGUA, DN 400, JUNTA ELÁSTICA, INSTALADO EM LOCAL COM NÍVEL BAIXO DE INTERFERÊNCIAS (NÃO INCLUI FORNECIMENTO). AF_05/2024 | UN | 65.67 | 13% | SINAPI/DF | 2026-01-01 | SINAPI_Referência_2025_12.xlsx | NÃO ENCONTRADO
105351 | ASSENTAMENTO DE CONEXÃO 3 ACESSOS DE FERRO FUNDIDO PARA REDE DE ÁGUA, DN 450, JUNTA ELÁSTICA, INSTALADO EM LOCAL COM NÍVEL ALTO DE INTERFERÊNCIAS (NÃO INCLUI FORNECIMENTO). AF_05/2024 | UN | 88.49 | 17% | SINAPI/DF | 2026-01-01 | SINAPI_Referência_2025_12.xlsx | NÃO ENCONTRADO
105324 | ASSENTAMENTO DE CONEXÃO 3 ACESSOS DE FERRO FUNDIDO PARA REDE DE ÁGUA, DN 450, JUNTA ELÁSTICA, INSTALADO EM LOCAL COM NÍVEL BAIXO DE INTERFERÊNCIAS (NÃO INCLUI FORNECIMENTO). AF_05/2024 | UN | 73.61 | 13% | SINAPI/DF | 2026-01-01 | SINAPI_Referência_2025_12.xlsx | NÃO ENCONTRADO
105352 | ASSENTAMENTO DE CONEXÃO 3 ACESSOS DE FERRO FUNDIDO PARA REDE DE ÁGUA, DN 500, JUNTA ELÁSTICA, INSTALADO EM LOCAL COM NÍVEL ALTO DE INTERFERÊNCIAS (NÃO INCLUI FORNECIMENTO). AF_05/2024 | UN | 111.52 | 26% | SINAPI/DF | 2026-01-01 | SINAPI_Referência_2025_12.xlsx | NÃO ENCONTRADO
105325 | ASSENTAMENTO DE CONEXÃO 3 ACESSOS DE FERRO FUNDIDO PARA REDE DE ÁGUA, DN 500, JUNTA ELÁSTICA, INSTALADO EM LOCAL COM NÍVEL BAIXO DE INTERFERÊNCIAS (NÃO INCLUI FORNECIMENTO). AF_05/2024 | UN | 90.72 | 21% | SINAPI/DF | 2026-01-01 | SINAPI_Referência_2025_12.xlsx | NÃO ENCONTRADO
105353 | ASSENTAMENTO DE CONEXÃO 3 ACESSOS DE FERRO FUNDIDO PARA REDE DE ÁGUA, DN 600, JUNTA ELÁSTICA, INSTALADO EM LOCAL COM NÍVEL ALTO DE INTERFERÊNCIAS (NÃO INCLUI FORNECIMENTO). AF_05/2024 | UN | 132.2 | 25% | SINAPI/DF | 2026-01-01 | SINAPI_Referência_2025_12.xlsx | NÃO ENCONTRADO
105326 | ASSENTAMENTO DE CONEXÃO 3 ACESSOS DE FERRO FUNDIDO PARA REDE DE ÁGUA, DN 600, JUNTA ELÁSTICA, INSTALADO EM LOCAL COM NÍVEL BAIXO DE INTERFERÊNCIAS (NÃO INCLUI FORNECIMENTO). AF_05/2024 | UN | 108 | 20% | SINAPI/DF | 2026-01-01 | SINAPI_Referência_2025_12.xlsx | NÃO ENCONTRADO
105354 | ASSENTAMENTO DE CONEXÃO 3 ACESSOS DE FERRO FUNDIDO PARA REDE DE ÁGUA, DN 700, JUNTA ELÁSTICA, INSTALADO EM LOCAL COM NÍVEL ALTO DE INTERFERÊNCIAS (NÃO INCLUI FORNECIMENTO). AF_05/2024 | UN | 151.1 | 25% | SINAPI/DF | 2026-01-01 | SINAPI_Referência_2025_12.xlsx | NÃO ENCONTRADO
105344 | ASSENTAMENTO DE CONEXÃO 3 ACESSOS DE FERRO FUNDIDO PARA REDE DE ÁGUA, DN 700, JUNTA ELÁSTICA, INSTALADO EM LOCAL COM NÍVEL BAIXO DE INTERFERÊNCIAS (NÃO INCLUI FORNECIMENTO). AF_05/2024 | UN | 123.52 | 20% | SINAPI/DF | 2026-01-01 | SINAPI_Referência_2025_12.xlsx | NÃO ENCONTRADO
105278 | ASSENTAMENTO DE CONEXÃO 3 ACESSOS DE FERRO FUNDIDO PARA REDE DE ÁGUA, DN 80, JUNTA ELÁSTICA, INSTALADO EM LOCAL COM NÍVEL ALTO DE INTERFERÊNCIAS (NÃO INCLUI FORNECIMENTO). AF_05/2024 | UN | 22.19 | 26% | SINAPI/DF | 2026-01-01 | SINAPI_Referência_2025_12.xlsx | NÃO ENCONTRADO
105343 | ASSENTAMENTO DE CONEXÃO 3 ACESSOS DE FERRO FUNDIDO PARA REDE DE ÁGUA, DN 80, JUNTA ELÁSTICA, INSTALADO EM LOCAL COM NÍVEL BAIXO DE INTERFERÊNCIAS (NÃO INCLUI FORNECIMENTO). AF_05/2024 | UN | 17.37 | 22% | SINAPI/DF | 2026-01-01 | SINAPI_Referência_2025_12.xlsx | NÃO ENCONTRADO
105355 | ASSENTAMENTO DE CONEXÃO 3 ACESSOS DE FERRO FUNDIDO PARA REDE DE ÁGUA, DN 800, JUNTA ELÁSTICA, INSTALADO EM LOCAL COM NÍVEL ALTO DE INTERFERÊNCIAS (NÃO INCLUI FORNECIMENTO). AF_05/2024 | UN | 170.67 | 25% | SINAPI/DF | 2026-01-01 | SINAPI_Referência_2025_12.xlsx | NÃO ENCONTRADO
105391 | ASSENTAMENTO DE CONEXÃO 3 ACESSOS DE FERRO FUNDIDO PARA REDE DE ÁGUA, DN 800, JUNTA ELÁSTICA, INSTALADO EM LOCAL COM NÍVEL BAIXO DE INTERFERÊNCIAS (NÃO INCLUI FORNECIMENTO). AF_05/2024 | UN | 139.67 | 19% | SINAPI/DF | 2026-01-01 | SINAPI_Referência_2025_12.xlsx | NÃO ENCONTRADO
105356 | ASSENTAMENTO DE CONEXÃO 3 ACESSOS DE FERRO FUNDIDO PARA REDE DE ÁGUA, DN 900, JUNTA ELÁSTICA, INSTALADO EM LOCAL COM NÍVEL ALTO DE INTERFERÊNCIAS (NÃO INCLUI FORNECIMENTO). AF_05/2024 | UN | 190.72 | 24% | SINAPI/DF | 2026-01-01 | SINAPI_Referência_2025_12.xlsx | NÃO ENCONTRADO
105345 | ASSENTAMENTO DE CONEXÃO 3 ACESSOS DE FERRO FUNDIDO PARA REDE DE ÁGUA, DN 900, JUNTA ELÁSTICA, INSTALADO EM LOCAL COM NÍVEL BAIXO DE INTERFERÊNCIAS (NÃO INCLUI FORNECIMENTO). AF_05/2024 | UN | 156.32 | 19% | SINAPI/DF | 2026-01-01 | SINAPI_Referência_2025_12.xlsx | NÃO ENCONTRADO
105367 | ASSENTAMENTO DE CONEXÃO 3 ACESSOS DE PVC PBA PARA REDE DE ÁGUA, DN 100, JUNTA ELÁSTICA INTEGRADA, INSTALADO EM LOCAL COM NÍVEL ALTO DE INTERFERÊNCIAS (NÃO INCLUI FORNECIMENTO). AF_05/2024 | UN | 40.1 | 0% | SINAPI/DF | 2026-01-01 | SINAPI_Referência_2025_12.xlsx | NÃO ENCONTRADO
105371 | ASSENTAMENTO DE CONEXÃO 3 ACESSOS DE PVC PBA PARA REDE DE ÁGUA, DN 100, JUNTA ELÁSTICA INTEGRADA, INSTALADO EM LOCAL COM NÍVEL BAIXO DE INTERFERÊNCIAS (NÃO INCLUI FORNECIMENTO). AF_05/2024 | UN | 33.22 | 0% | SINAPI/DF | 2026-01-01 | SINAPI_Referência_2025_12.xlsx | NÃO ENCONTRADO
105365 | ASSENTAMENTO DE CONEXÃO 3 ACESSOS DE PVC PBA PARA REDE DE ÁGUA, DN 50, JUNTA ELÁSTICA INTEGRADA, INSTALADO EM LOCAL COM NÍVEL ALTO DE INTERFERÊNCIAS (NÃO INCLUI FORNECIMENTO). AF_05/2024 | UN | 28.38 | 0% | SINAPI/DF | 2026-01-01 | SINAPI_Referência_2025_12.xlsx | NÃO ENCONTRADO
105386 | ASSENTAMENTO DE CONEXÃO 3 ACESSOS DE PVC PBA PARA REDE DE ÁGUA, DN 50, JUNTA ELÁSTICA INTEGRADA, INSTALADO EM LOCAL COM NÍVEL BAIXO DE INTERFERÊNCIAS (NÃO INCLUI FORNECIMENTO). AF_05/2024 | UN | 23.33 | 0% | SINAPI/DF | 2026-01-01 | SINAPI_Referência_2025_12.xlsx | NÃO ENCONTRADO
105366 | ASSENTAMENTO DE CONEXÃO 3 ACESSOS DE PVC PBA PARA REDE DE ÁGUA, DN 75, JUNTA ELÁSTICA INTEGRADA, INSTALADO EM LOCAL COM NÍVEL ALTO DE INTERFERÊNCIAS (NÃO INCLUI FORNECIMENTO). AF_05/2024 | UN | 34.44 | 0% | SINAPI/DF | 2026-01-01 | SINAPI_Referência_2025_12.xlsx | NÃO ENCONTRADO
105387 | ASSENTAMENTO DE CONEXÃO 3 ACESSOS DE PVC PBA PARA REDE DE ÁGUA, DN 75, JUNTA ELÁSTICA INTEGRADA, INSTALADO EM LOCAL COM NÍVEL BAIXO DE INTERFERÊNCIAS (NÃO INCLUI FORNECIMENTO). AF_05/2024 | UN | 28.47 | 0% | SINAPI/DF | 2026-01-01 | SINAPI_Referência_2025_12.xlsx | NÃO ENCONTRADO
97177 | ASSENTAMENTO DE TUBO DE AÇO CARBONO PARA REDE DE ÁGUA, DN 1000 MM (40") OU DN 1100 MM (44"), JUNTA SOLDADA, INSTALADO EM LOCAL COM NÍVEL ALTO DE INTERFERÊNCIAS (NÃO INCLUI FORNECIMENTO). AF_05/2024 | M | 82.17 | 14% | SINAPI/DF | 2026-01-01 | SINAPI_Referência_2025_12.xlsx | NÃO ENCONTRADO
97187 | ASSENTAMENTO DE TUBO DE AÇO CARBONO PARA REDE DE ÁGUA, DN 1000 MM (40") OU DN 1100 MM (44"), JUNTA SOLDADA, INSTALADO EM LOCAL COM NÍVEL BAIXO DE INTERFERÊNCIAS (NÃO INCLUI FORNECIMENTO). AF_05/2024 | M | 74.18 | 10% | SINAPI/DF | 2026-01-01 | SINAPI_Referência_2025_12.xlsx | NÃO ENCONTRADO
97178 | ASSENTAMENTO DE TUBO DE AÇO CARBONO PARA REDE DE ÁGUA, DN 1200 MM (48") OU DN 1300 MM (52"), JUNTA SOLDADA, INSTALADO EM LOCAL COM NÍVEL ALTO DE INTERFERÊNCIAS (NÃO INCLUI FORNECIMENTO). AF_05/2024 | M | 100.14 | 14% | SINAPI/DF | 2026-01-01 | SINAPI_Referência_2025_12.xlsx | NÃO ENCONTRADO
97188 | ASSENTAMENTO DE TUBO DE AÇO CARBONO PARA REDE DE ÁGUA, DN 1200 MM (48") OU DN 1300 MM (52"), JUNTA SOLDADA, INSTALADO EM LOCAL COM NÍVEL BAIXO DE INTERFERÊNCIAS (NÃO INCLUI FORNECIMENTO). AF_05/2024 | M | 90.49 | 10% | SINAPI/DF | 2026-01-01 | SINAPI_Referência_2025_12.xlsx | NÃO ENCONTRADO
97179 | ASSENTAMENTO DE TUBO DE AÇO CARBONO PARA REDE DE ÁGUA, DN 1400 MM (56'') OU DN 1500 MM (60"), JUNTA SOLDADA, INSTALADO EM LOCAL COM NÍVEL ALTO DE INTERFERÊNCIAS (NÃO INCLUI FORNECIMENTO). AF_05/2024 | M | 118.1 | 14% | SINAPI/DF | 2026-01-01 | SINAPI_Referência_2025_12.xlsx | NÃO ENCONTRADO
97189 | ASSENTAMENTO DE TUBO DE AÇO CARBONO PARA REDE DE ÁGUA, DN 1400 MM (56'') OU DN 1500 MM (60"), JUNTA SOLDADA, INSTALADO EM LOCAL COM NÍVEL BAIXO DE INTERFERÊNCIAS (NÃO INCLUI FORNECIMENTO). AF_05/2024 | M | 106.78 | 10% | SINAPI/DF | 2026-01-01 | SINAPI_Referência_2025_12.xlsx | NÃO ENCONTRADO
97180 | ASSENTAMENTO DE TUBO DE AÇO CARBONO PARA REDE DE ÁGUA, DN 1600 MM (64") OU DN 1700 MM (68"), JUNTA SOLDADA, INSTALADO EM LOCAL COM NÍVEL ALTO DE INTERFERÊNCIAS (NÃO INCLUI FORNECIMENTO). AF_05/2024 | M | 136.05 | 13% | SINAPI/DF | 2026-01-01 | SINAPI_Referência_2025_12.xlsx | NÃO ENCONTRADO
97190 | ASSENTAMENTO DE TUBO DE AÇO CARBONO PARA REDE DE ÁGUA, DN 1600 MM (64") OU DN 1700 MM (68"), JUNTA SOLDADA, INSTALADO EM LOCAL COM NÍVEL BAIXO DE INTERFERÊNCIAS (NÃO INCLUI FORNECIMENTO). AF_05/2024 | M | 123.1 | 10% | SINAPI/DF | 2026-01-01 | SINAPI_Referência_2025_12.xlsx | NÃO ENCONTRADO
97181 | ASSENTAMENTO DE TUBO DE AÇO CARBONO PARA REDE DE ÁGUA, DN 1800 MM (72") OU DN 1900 MM (76"), JUNTA SOLDADA, INSTALADO EM LOCAL COM NÍVEL ALTO DE INTERFERÊNCIAS (NÃO INCLUI FORNECIMENTO). AF_05/2024 | M | 154.02 | 13% | SINAPI/DF | 2026-01-01 | SINAPI_Referência_2025_12.xlsx | NÃO ENCONTRADO
97191 | ASSENTAMENTO DE TUBO DE AÇO CARBONO PARA REDE DE ÁGUA, DN 1800 MM (72") OU DN 1900 MM (76"), JUNTA SOLDADA, INSTALADO EM LOCAL COM NÍVEL BAIXO DE INTERFERÊNCIAS (NÃO INCLUI FORNECIMENTO). AF_05/2024 | M | 139.4 | 9% | SINAPI/DF | 2026-01-01 | SINAPI_Referência_2025_12.xlsx | NÃO ENCONTRADO
97182 | ASSENTAMENTO DE TUBO DE AÇO CARBONO PARA REDE DE ÁGUA, DN 2000 MM (80") OU DN 2100 MM (84"), JUNTA SOLDADA, INSTALADO EM LOCAL COM NÍVEL ALTO DE INTERFERÊNCIAS (NÃO INCLUI FORNECIMENTO). AF_05/2024 | M | 176.31 | 14% | SINAPI/DF | 2026-01-01 | SINAPI_Referência_2025_12.xlsx | NÃO ENCONTRADO
97192 | ASSENTAMENTO DE TUBO DE AÇO CARBONO PARA REDE DE ÁGUA, DN 2000 MM (80") OU DN 2100 MM (84"), JUNTA SOLDADA, INSTALADO EM LOCAL COM NÍVEL BAIXO DE INTERFERÊNCIAS (NÃO INCLUI FORNECIMENTO). AF_05/2024 | M | 158.99 | 10% | SINAPI/DF | 2026-01-01 | SINAPI_Referência_2025_12.xlsx | NÃO ENCONTRADO
97173 | ASSENTAMENTO DE TUBO DE AÇO CARBONO PARA REDE DE ÁGUA, DN 600 MM (24"), JUNTA SOLDADA, INSTALADO EM LOCAL COM NÍVEL ALTO DE INTERFERÊNCIAS (NÃO INCLUI FORNECIMENTO). AF_05/2024 | M | 46.25 | 16% | SINAPI/DF | 2026-01-01 | SINAPI_Referência_2025_12.xlsx | NÃO ENCONTRADO
97183 | ASSENTAMENTO DE TUBO DE AÇO CARBONO PARA REDE DE ÁGUA, DN 600 MM (24"), JUNTA SOLDADA, INSTALADO EM LOCAL COM NÍVEL BAIXO DE INTERFERÊNCIAS (NÃO INCLUI FORNECIMENTO). AF_05/2024 | M | 41.58 | 12% | SINAPI/DF | 2026-01-01 | SINAPI_Referência_2025_12.xlsx | NÃO ENCONTRADO
97174 | ASSENTAMENTO DE TUBO DE AÇO CARBONO PARA REDE DE ÁGUA, DN 700 MM (28"), JUNTA SOLDADA, INSTALADO EM LOCAL COM NÍVEL ALTO DE INTERFERÊNCIAS (NÃO INCLUI FORNECIMENTO). AF_05/2024 | M | 55.21 | 15% | SINAPI/DF | 2026-01-01 | SINAPI_Referência_2025_12.xlsx | NÃO ENCONTRADO
97184 | ASSENTAMENTO DE TUBO DE AÇO CARBONO PARA REDE DE ÁGUA, DN 700 MM (28"), JUNTA SOLDADA, INSTALADO EM LOCAL COM NÍVEL BAIXO DE INTERFERÊNCIAS (NÃO INCLUI FORNECIMENTO). AF_05/2024 | M | 49.72 | 11% | SINAPI/DF | 2026-01-01 | SINAPI_Referência_2025_12.xlsx | NÃO ENCONTRADO
97175 | ASSENTAMENTO DE TUBO DE AÇO CARBONO PARA REDE DE ÁGUA, DN 800 MM (32"), JUNTA SOLDADA, INSTALADO EM LOCAL COM NÍVEL ALTO DE INTERFERÊNCIAS (NÃO INCLUI FORNECIMENTO). AF_05/2024 | M | 64.21 | 15% | SINAPI/DF | 2026-01-01 | SINAPI_Referência_2025_12.xlsx | NÃO ENCONTRADO
97185 | ASSENTAMENTO DE TUBO DE AÇO CARBONO PARA REDE DE ÁGUA, DN 800 MM (32"), JUNTA SOLDADA, INSTALADO EM LOCAL COM NÍVEL BAIXO DE INTERFERÊNCIAS (NÃO INCLUI FORNECIMENTO). AF_05/2024 | M | 57.87 | 11% | SINAPI/DF | 2026-01-01 | SINAPI_Referência_2025_12.xlsx | NÃO ENCONTRADO
97176 | ASSENTAMENTO DE TUBO DE AÇO CARBONO PARA REDE DE ÁGUA, DN 900 MM (36"), JUNTA SOLDADA, INSTALADO EM LOCAL COM NÍVEL ALTO DE INTERFERÊNCIAS (NÃO INCLUI FORNECIMENTO). AF_05/2024 | M | 73.2 | 15% | SINAPI/DF | 2026-01-01 | SINAPI_Referência_2025_12.xlsx | NÃO ENCONTRADO
97186 | ASSENTAMENTO DE TUBO DE AÇO CARBONO PARA REDE DE ÁGUA, DN 900 MM (36"), JUNTA SOLDADA, INSTALADO EM LOCAL COM NÍVEL BAIXO DE INTERFERÊNCIAS (NÃO INCLUI FORNECIMENTO). AF_05/2024 | M | 66.04 | 10% | SINAPI/DF | 2026-01-01 | SINAPI_Referência_2025_12.xlsx | NÃO ENCONTRADO
97142 | ASSENTAMENTO DE TUBO DE FERRO FUNDIDO PARA REDE DE ÁGUA, DN 100 MM, JUNTA ELÁSTICA, INSTALADO EM LOCAL COM NÍVEL ALTO DE INTERFERÊNCIAS (NÃO INCLUI FORNECIMENTO). AF_05/2024 | M | 5.93 | 26% | SINAPI/DF | 2026-01-01 | SINAPI_Referência_2025_12.xlsx | NÃO ENCONTRADO
97158 | ASSENTAMENTO DE TUBO DE FERRO FUNDIDO PARA REDE DE ÁGUA, DN 100 MM, JUNTA ELÁSTICA, INSTALADO EM LOCAL COM NÍVEL BAIXO DE INTERFERÊNCIAS (NÃO INCLUI FORNECIMENTO). AF_05/2024 | M | 4.63 | 21% | SINAPI/DF | 2026-01-01 | SINAPI_Referência_2025_12.xlsx | NÃO ENCONTRADO
97155 | ASSENTAMENTO DE TUBO DE FERRO FUNDIDO PARA REDE DE ÁGUA, DN 1000 MM, JUNTA ELÁSTICA, INSTALADO EM LOCAL COM NÍVEL ALTO DE INTERFERÊNCIAS (NÃO INCLUI FORNECIMENTO). AF_05/2024 | M | 48.31 | 26% | SINAPI/DF | 2026-01-01 | SINAPI_Referência_2025_12.xlsx | NÃO ENCONTRADO
97171 | ASSENTAMENTO DE TUBO DE FERRO FUNDIDO PARA REDE DE ÁGUA, DN 1000 MM, JUNTA ELÁSTICA, INSTALADO EM LOCAL COM NÍVEL BAIXO DE INTERFERÊNCIAS (NÃO INCLUI FORNECIMENTO). AF_05/2024 | M | 39.1 | 20% | SINAPI/DF | 2026-01-01 | SINAPI_Referência_2025_12.xlsx | NÃO ENCONTRADO
97156 | ASSENTAMENTO DE TUBO DE FERRO FUNDIDO PARA REDE DE ÁGUA, DN 1200 MM, JUNTA ELÁSTICA, INSTALADO EM LOCAL COM NÍVEL ALTO DE INTERFERÊNCIAS (NÃO INCLUI FORNECIMENTO). AF_05/2024 | M | 57.96 | 25% | SINAPI/DF | 2026-01-01 | SINAPI_Referência_2025_12.xlsx | NÃO ENCONTRADO
97172 | ASSENTAMENTO DE TUBO DE FERRO FUNDIDO PARA REDE DE ÁGUA, DN 1200 MM, JUNTA ELÁSTICA, INSTALADO EM LOCAL COM NÍVEL BAIXO DE INTERFERÊNCIAS (NÃO INCLUI FORNECIMENTO). AF_05/2024 | M | 47.09 | 20% | SINAPI/DF | 2026-01-01 | SINAPI_Referência_2025_12.xlsx | NÃO ENCONTRADO
97143 | ASSENTAMENTO DE TUBO DE FERRO FUNDIDO PARA REDE DE ÁGUA, DN 150 MM, JUNTA ELÁSTICA, INSTALADO EM LOCAL COM NÍVEL ALTO DE INTERFERÊNCIAS (NÃO INCLUI FORNECIMENTO). AF_05/2024 | M | 7.94 | 23% | SINAPI/DF | 2026-01-01 | SINAPI_Referência_2025_12.xlsx | NÃO ENCONTRADO
97159 | ASSENTAMENTO DE TUBO DE FERRO FUNDIDO PARA REDE DE ÁGUA, DN 150 MM, JUNTA ELÁSTICA, INSTALADO EM LOCAL COM NÍVEL BAIXO DE INTERFERÊNCIAS (NÃO INCLUI FORNECIMENTO). AF_05/2024 | M | 6.31 | 19% | SINAPI/DF | 2026-01-01 | SINAPI_Referência_2025_12.xlsx | NÃO ENCONTRADO
97144 | ASSENTAMENTO DE TUBO DE FERRO FUNDIDO PARA REDE DE ÁGUA, DN 200 MM, JUNTA ELÁSTICA, INSTALADO EM LOCAL COM NÍVEL ALTO DE INTERFERÊNCIAS (NÃO INCLUI FORNECIMENTO). AF_05/2024 | M | 9.94 | 21% | SINAPI/DF | 2026-01-01 | SINAPI_Referência_2025_12.xlsx | NÃO ENCONTRADO
97160 | ASSENTAMENTO DE TUBO DE FERRO FUNDIDO PARA REDE DE ÁGUA, DN 200 MM, JUNTA ELÁSTICA, INSTALADO EM LOCAL COM NÍVEL BAIXO DE INTERFERÊNCIAS (NÃO INCLUI FORNECIMENTO). AF_05/2024 | M | 7.98 | 17% | SINAPI/DF | 2026-01-01 | SINAPI_Referência_2025_12.xlsx | NÃO ENCONTRADO
97145 | ASSENTAMENTO DE TUBO DE FERRO FUNDIDO PARA REDE DE ÁGUA, DN 250 MM, JUNTA ELÁSTICA, INSTALADO EM LOCAL COM NÍVEL ALTO DE INTERFERÊNCIAS (NÃO INCLUI FORNECIMENTO). AF_05/2024 | M | 12 | 20% | SINAPI/DF | 2026-01-01 | SINAPI_Referência_2025_12.xlsx | NÃO ENCONTRADO
97161 | ASSENTAMENTO DE TUBO DE FERRO FUNDIDO PARA REDE DE ÁGUA, DN 250 MM, JUNTA ELÁSTICA, INSTALADO EM LOCAL COM NÍVEL BAIXO DE INTERFERÊNCIAS (NÃO INCLUI FORNECIMENTO). AF_05/2024 | M | 9.7 | 16% | SINAPI/DF | 2026-01-01 | SINAPI_Referência_2025_12.xlsx | NÃO ENCONTRADO
97146 | ASSENTAMENTO DE TUBO DE FERRO FUNDIDO PARA REDE DE ÁGUA, DN 300 MM, JUNTA ELÁSTICA, INSTALADO EM LOCAL COM NÍVEL ALTO DE INTERFERÊNCIAS (NÃO INCLUI FORNECIMENTO). AF_05/2024 | M | 14.06 | 19% | SINAPI/DF | 2026-01-01 | SINAPI_Referência_2025_12.xlsx | NÃO ENCONTRADO
97162 | ASSENTAMENTO DE TUBO DE FERRO FUNDIDO PARA REDE DE ÁGUA, DN 300 MM, JUNTA ELÁSTICA, INSTALADO EM LOCAL COM NÍVEL BAIXO DE INTERFERÊNCIAS (NÃO INCLUI FORNECIMENTO). AF_05/2024 | M | 11.41 | 15% | SINAPI/DF | 2026-01-01 | SINAPI_Referência_2025_12.xlsx | NÃO ENCONTRADO
97147 | ASSENTAMENTO DE TUBO DE FERRO FUNDIDO PARA REDE DE ÁGUA, DN 350 MM, JUNTA ELÁSTICA, INSTALADO EM LOCAL COM NÍVEL ALTO DE INTERFERÊNCIAS (NÃO INCLUI FORNECIMENTO). AF_05/2024 | M | 16.09 | 19% | SINAPI/DF | 2026-01-01 | SINAPI_Referência_2025_12.xlsx | NÃO ENCONTRADO
97163 | ASSENTAMENTO DE TUBO DE FERRO FUNDIDO PARA REDE DE ÁGUA, DN 350 MM, JUNTA ELÁSTICA, INSTALADO EM LOCAL COM NÍVEL BAIXO DE INTERFERÊNCIAS (NÃO INCLUI FORNECIMENTO). AF_05/2024 | M | 13.13 | 15% | SINAPI/DF | 2026-01-01 | SINAPI_Referência_2025_12.xlsx | NÃO ENCONTRADO
97148 | ASSENTAMENTO DE TUBO DE FERRO FUNDIDO PARA REDE DE ÁGUA, DN 400 MM, JUNTA ELÁSTICA, INSTALADO EM LOCAL COM NÍVEL ALTO DE INTERFERÊNCIAS (NÃO INCLUI FORNECIMENTO). AF_05/2024 | M | 18.13 | 18% | SINAPI/DF | 2026-01-01 | SINAPI_Referência_2025_12.xlsx | NÃO ENCONTRADO
97164 | ASSENTAMENTO DE TUBO DE FERRO FUNDIDO PARA REDE DE ÁGUA, DN 400 MM, JUNTA ELÁSTICA, INSTALADO EM LOCAL COM NÍVEL BAIXO DE INTERFERÊNCIAS (NÃO INCLUI FORNECIMENTO). AF_05/2024 | M | 14.84 | 14% | SINAPI/DF | 2026-01-01 | SINAPI_Referência_2025_12.xlsx | NÃO ENCONTRADO
97149 | ASSENTAMENTO DE TUBO DE FERRO FUNDIDO PARA REDE DE ÁGUA, DN 450 MM, JUNTA ELÁSTICA, INSTALADO EM LOCAL COM NÍVEL ALTO DE INTERFERÊNCIAS (NÃO INCLUI FORNECIMENTO). AF_05/2024 | M | 20.19 | 18% | SINAPI/DF | 2026-01-01 | SINAPI_Referência_2025_12.xlsx | NÃO ENCONTRADO
97165 | ASSENTAMENTO DE TUBO DE FERRO FUNDIDO PARA REDE DE ÁGUA, DN 450 MM, JUNTA ELÁSTICA, INSTALADO EM LOCAL COM NÍVEL BAIXO DE INTERFERÊNCIAS (NÃO INCLUI FORNECIMENTO). AF_05/2024 | M | 16.55 | 14% | SINAPI/DF | 2026-01-01 | SINAPI_Referência_2025_12.xlsx | NÃO ENCONTRADO
97150 | ASSENTAMENTO DE TUBO DE FERRO FUNDIDO PARA REDE DE ÁGUA, DN 500 MM, JUNTA ELÁSTICA, INSTALADO EM LOCAL COM NÍVEL ALTO DE INTERFERÊNCIAS (NÃO INCLUI FORNECIMENTO). AF_05/2024 | M | 25.64 | 27% | SINAPI/DF | 2026-01-01 | SINAPI_Referência_2025_12.xlsx | NÃO ENCONTRADO
97166 | ASSENTAMENTO DE TUBO DE FERRO FUNDIDO PARA REDE DE ÁGUA, DN 500 MM, JUNTA ELÁSTICA, INSTALADO EM LOCAL COM NÍVEL BAIXO DE INTERFERÊNCIAS (NÃO INCLUI FORNECIMENTO). AF_05/2024 | M | 20.57 | 22% | SINAPI/DF | 2026-01-01 | SINAPI_Referência_2025_12.xlsx | NÃO ENCONTRADO
97151 | ASSENTAMENTO DE TUBO DE FERRO FUNDIDO PARA REDE DE ÁGUA, DN 600 MM, JUNTA ELÁSTICA, INSTALADO EM LOCAL COM NÍVEL ALTO DE INTERFERÊNCIAS (NÃO INCLUI FORNECIMENTO). AF_05/2024 | M | 30.28 | 27% | SINAPI/DF | 2026-01-01 | SINAPI_Referência_2025_12.xlsx | NÃO ENCONTRADO
97167 | ASSENTAMENTO DE TUBO DE FERRO FUNDIDO PARA REDE DE ÁGUA, DN 600 MM, JUNTA ELÁSTICA, INSTALADO EM LOCAL COM NÍVEL BAIXO DE INTERFERÊNCIAS (NÃO INCLUI FORNECIMENTO). AF_05/2024 | M | 24.37 | 22% | SINAPI/DF | 2026-01-01 | SINAPI_Referência_2025_12.xlsx | NÃO ENCONTRADO
97152 | ASSENTAMENTO DE TUBO DE FERRO FUNDIDO PARA REDE DE ÁGUA, DN 700 MM, JUNTA ELÁSTICA, INSTALADO EM LOCAL COM NÍVEL ALTO DE INTERFERÊNCIAS (NÃO INCLUI FORNECIMENTO). AF_05/2024 | M | 34.61 | 26% | SINAPI/DF | 2026-01-01 | SINAPI_Referência_2025_12.xlsx | NÃO ENCONTRADO
97168 | ASSENTAMENTO DE TUBO DE FERRO FUNDIDO PARA REDE DE ÁGUA, DN 700 MM, JUNTA ELÁSTICA, INSTALADO EM LOCAL COM NÍVEL BAIXO DE INTERFERÊNCIAS (NÃO INCLUI FORNECIMENTO). AF_05/2024 | M | 27.89 | 21% | SINAPI/DF | 2026-01-01 | SINAPI_Referência_2025_12.xlsx | NÃO ENCONTRADO
97141 | ASSENTAMENTO DE TUBO DE FERRO FUNDIDO PARA REDE DE ÁGUA, DN 80 MM, JUNTA ELÁSTICA, INSTALADO EM LOCAL COM NÍVEL ALTO DE INTERFERÊNCIAS (NÃO INCLUI FORNECIMENTO). AF_05/2024 | M | 5.11 | 28% | SINAPI/DF | 2026-01-01 | SINAPI_Referência_2025_12.xlsx | NÃO ENCONTRADO
97157 | ASSENTAMENTO DE TUBO DE FERRO FUNDIDO PARA REDE DE ÁGUA, DN 80 MM, JUNTA ELÁSTICA, INSTALADO EM LOCAL COM NÍVEL BAIXO DE INTERFERÊNCIAS (NÃO INCLUI FORNECIMENTO). AF_05/2024 | M | 3.92 | 23% | SINAPI/DF | 2026-01-01 | SINAPI_Referência_2025_12.xlsx | NÃO ENCONTRADO
97153 | ASSENTAMENTO DE TUBO DE FERRO FUNDIDO PARA REDE DE ÁGUA, DN 800 MM, JUNTA ELÁSTICA, INSTALADO EM LOCAL COM NÍVEL ALTO DE INTERFERÊNCIAS (NÃO INCLUI FORNECIMENTO). AF_05/2024 | M | 39.14 | 26% | SINAPI/DF | 2026-01-01 | SINAPI_Referência_2025_12.xlsx | NÃO ENCONTRADO
97169 | ASSENTAMENTO DE TUBO DE FERRO FUNDIDO PARA REDE DE ÁGUA, DN 800 MM, JUNTA ELÁSTICA, INSTALADO EM LOCAL COM NÍVEL BAIXO DE INTERFERÊNCIAS (NÃO INCLUI FORNECIMENTO). AF_05/2024 | M | 31.59 | 21% | SINAPI/DF | 2026-01-01 | SINAPI_Referência_2025_12.xlsx | NÃO ENCONTRADO
97154 | ASSENTAMENTO DE TUBO DE FERRO FUNDIDO PARA REDE DE ÁGUA, DN 900 MM, JUNTA ELÁSTICA, INSTALADO EM LOCAL COM NÍVEL ALTO DE INTERFERÊNCIAS (NÃO INCLUI FORNECIMENTO). AF_05/2024 | M | 43.72 | 26% | SINAPI/DF | 2026-01-01 | SINAPI_Referência_2025_12.xlsx | NÃO ENCONTRADO
97170 | ASSENTAMENTO DE TUBO DE FERRO FUNDIDO PARA REDE DE ÁGUA, DN 900 MM, JUNTA ELÁSTICA, INSTALADO EM LOCAL COM NÍVEL BAIXO DE INTERFERÊNCIAS (NÃO INCLUI FORNECIMENTO). AF_05/2024 | M | 35.32 | 21% | SINAPI/DF | 2026-01-01 | SINAPI_Referência_2025_12.xlsx | NÃO ENCONTRADO
105311 | ASSENTAMENTO DE TUBO DE PVC DEFOFO OU PRFV OU RPVC PARA REDE DE ÁGUA, DN 100, JUNTA ELÁSTICA INTEGRADA, INSTALADO EM LOCAL COM NÍVEL ALTO DE INTERFERÊNCIAS (NÃO INCLUI FORNECIMENTO). AF_05/2024 | M | 4.47 | 0% | SINAPI/DF | 2026-01-01 | SINAPI_Referência_2025_12.xlsx | NÃO ENCONTRADO
105339 | ASSENTAMENTO DE TUBO DE PVC DEFOFO OU PRFV OU RPVC PARA REDE DE ÁGUA, DN 100, JUNTA ELÁSTICA INTEGRADA, INSTALADO EM LOCAL COM NÍVEL BAIXO DE INTERFERÊNCIAS (NÃO INCLUI FORNECIMENTO). AF_05/2024 | M | 3.68 | 0% | SINAPI/DF | 2026-01-01 | SINAPI_Referência_2025_12.xlsx | NÃO ENCONTRADO
97127 | ASSENTAMENTO DE TUBO DE PVC DEFOFO OU PRFV OU RPVC PARA REDE DE ÁGUA, DN 150 MM, JUNTA ELÁSTICA INTEGRADA, INSTALADO EM LOCAL COM NÍVEL ALTO DE INTERFERÊNCIAS (NÃO INCLUI FORNECIMENTO). AF_05/2024 | M | 5.83 | 0% | SINAPI/DF | 2026-01-01 | SINAPI_Referência_2025_12.xlsx | NÃO ENCONTRADO
97134 | ASSENTAMENTO DE TUBO DE PVC DEFOFO OU PRFV OU RPVC PARA REDE DE ÁGUA, DN 150 MM, JUNTA ELÁSTICA INTEGRADA, INSTALADO EM LOCAL COM NÍVEL BAIXO DE INTERFERÊNCIAS (NÃO INCLUI FORNECIMENTO). AF_05/2024 | M | 4.81 | 0% | SINAPI/DF | 2026-01-01 | SINAPI_Referência_2025_12.xlsx | NÃO ENCONTRADO
97128 | ASSENTAMENTO DE TUBO DE PVC DEFOFO OU PRFV OU RPVC PARA REDE DE ÁGUA, DN 200 MM, JUNTA ELÁSTICA INTEGRADA, INSTALADO EM LOCAL COM NÍVEL ALTO DE INTERFERÊNCIAS (NÃO INCLUI FORNECIMENTO). AF_05/2024 | M | 10.85 | 17% | SINAPI/DF | 2026-01-01 | SINAPI_Referência_2025_12.xlsx | NÃO ENCONTRADO
97135 | ASSENTAMENTO DE TUBO DE PVC DEFOFO OU PRFV OU RPVC PARA REDE DE ÁGUA, DN 200 MM, JUNTA ELÁSTICA INTEGRADA, INSTALADO EM LOCAL COM NÍVEL BAIXO DE INTERFERÊNCIAS (NÃO INCLUI FORNECIMENTO). AF_05/2024 | M | 8.37 | 14% | SINAPI/DF | 2026-01-01 | SINAPI_Referência_2025_12.xlsx | NÃO ENCONTRADO
97129 | ASSENTAMENTO DE TUBO DE PVC DEFOFO OU PRFV OU RPVC PARA REDE DE ÁGUA, DN 250 MM, JUNTA ELÁSTICA INTEGRADA, INSTALADO EM LOCAL COM NÍVEL ALTO DE INTERFERÊNCIAS (NÃO INCLUI FORNECIMENTO). AF_05/2024 | M | 12.86 | 17% | SINAPI/DF | 2026-01-01 | SINAPI_Referência_2025_12.xlsx | NÃO ENCONTRADO
97136 | ASSENTAMENTO DE TUBO DE PVC DEFOFO OU PRFV OU RPVC PARA REDE DE ÁGUA, DN 250 MM, JUNTA ELÁSTICA INTEGRADA, INSTALADO EM LOCAL COM NÍVEL BAIXO DE INTERFERÊNCIAS (NÃO INCLUI FORNECIMENTO). AF_05/2024 | M | 9.92 | 14% | SINAPI/DF | 2026-01-01 | SINAPI_Referência_2025_12.xlsx | NÃO ENCONTRADO
97130 | ASSENTAMENTO DE TUBO DE PVC DEFOFO OU PRFV OU RPVC PARA REDE DE ÁGUA, DN 300 MM, JUNTA ELÁSTICA INTEGRADA, INSTALADO EM LOCAL COM NÍVEL ALTO DE INTERFERÊNCIAS (NÃO INCLUI FORNECIMENTO). AF_05/2024 | M | 14.87 | 17% | SINAPI/DF | 2026-01-01 | SINAPI_Referência_2025_12.xlsx | NÃO ENCONTRADO
97137 | ASSENTAMENTO DE TUBO DE PVC DEFOFO OU PRFV OU RPVC PARA REDE DE ÁGUA, DN 300 MM, JUNTA ELÁSTICA INTEGRADA, INSTALADO EM LOCAL COM NÍVEL BAIXO DE INTERFERÊNCIAS (NÃO INCLUI FORNECIMENTO). AF_05/2024 | M | 11.48 | 14% | SINAPI/DF | 2026-01-01 | SINAPI_Referência_2025_12.xlsx | NÃO ENCONTRADO
97131 | ASSENTAMENTO DE TUBO DE PVC DEFOFO OU PRFV OU RPVC PARA REDE DE ÁGUA, DN 350 MM, JUNTA ELÁSTICA INTEGRADA, INSTALADO EM LOCAL COM NÍVEL ALTO DE INTERFERÊNCIAS (NÃO INCLUI FORNECIMENTO). AF_05/2024 | M | 16.89 | 17% | SINAPI/DF | 2026-01-01 | SINAPI_Referência_2025_12.xlsx | NÃO ENCONTRADO
97138 | ASSENTAMENTO DE TUBO DE PVC DEFOFO OU PRFV OU RPVC PARA REDE DE ÁGUA, DN 350 MM, JUNTA ELÁSTICA INTEGRADA, INSTALADO EM LOCAL COM NÍVEL BAIXO DE INTERFERÊNCIAS (NÃO INCLUI FORNECIMENTO). AF_05/2024 | M | 13.05 | 14% | SINAPI/DF | 2026-01-01 | SINAPI_Referência_2025_12.xlsx | NÃO ENCONTRADO
97132 | ASSENTAMENTO DE TUBO DE PVC DEFOFO OU PRFV OU RPVC PARA REDE DE ÁGUA, DN 400 MM, JUNTA ELÁSTICA INTEGRADA, INSTALADO EM LOCAL COM NÍVEL ALTO DE INTERFERÊNCIAS (NÃO INCLUI FORNECIMENTO). AF_05/2024 | M | 18.91 | 17% | SINAPI/DF | 2026-01-01 | SINAPI_Referência_2025_12.xlsx | NÃO ENCONTRADO
97139 | ASSENTAMENTO DE TUBO DE PVC DEFOFO OU PRFV OU RPVC PARA REDE DE ÁGUA, DN 400 MM, JUNTA ELÁSTICA INTEGRADA, INSTALADO EM LOCAL COM NÍVEL BAIXO DE INTERFERÊNCIAS (NÃO INCLUI FORNECIMENTO). AF_05/2024 | M | 14.6 | 14% | SINAPI/DF | 2026-01-01 | SINAPI_Referência_2025_12.xlsx | NÃO ENCONTRADO
97133 | ASSENTAMENTO DE TUBO DE PVC DEFOFO OU PRFV OU RPVC PARA REDE DE ÁGUA, DN 500 MM, JUNTA ELÁSTICA INTEGRADA, INSTALADO EM LOCAL COM NÍVEL ALTO DE INTERFERÊNCIAS (NÃO INCLUI FORNECIMENTO). AF_05/2024 | M | 22.92 | 16% | SINAPI/DF | 2026-01-01 | SINAPI_Referência_2025_12.xlsx | NÃO ENCONTRADO
97140 | ASSENTAMENTO DE TUBO DE PVC DEFOFO OU PRFV OU RPVC PARA REDE DE ÁGUA, DN 500 MM, JUNTA ELÁSTICA INTEGRADA, INSTALADO EM LOCAL COM NÍVEL BAIXO DE INTERFERÊNCIAS (NÃO INCLUI FORNECIMENTO). AF_05/2024 | M | 17.72 | 14% | SINAPI/DF | 2026-01-01 | SINAPI_Referência_2025_12.xlsx | NÃO ENCONTRADO
97123 | ASSENTAMENTO DE TUBO DE PVC PBA PARA REDE DE ÁGUA, DN 100 MM, JUNTA ELÁSTICA INTEGRADA, INSTALADO EM LOCAL COM NÍVEL ALTO DE INTERFERÊNCIAS (NÃO INCLUI FORNECIMENTO). AF_05/2024 | M | 4.8 | 0% | SINAPI/DF | 2026-01-01 | SINAPI_Referência_2025_12.xlsx | NÃO ENCONTRADO
97126 | ASSENTAMENTO DE TUBO DE PVC PBA PARA REDE DE ÁGUA, DN 100 MM, JUNTA ELÁSTICA INTEGRADA, INSTALADO EM LOCAL COM NÍVEL BAIXO DE INTERFERÊNCIAS (NÃO INCLUI FORNECIMENTO). AF_05/2024 | M | 3.95 | 0% | SINAPI/DF | 2026-01-01 | SINAPI_Referência_2025_12.xlsx | NÃO ENCONTRADO
105308 | ASSENTAMENTO DE TUBO DE PVC PBA PARA REDE DE ÁGUA, DN 125, JUNTA ELÁSTICA INTEGRADA, INSTALADO EM LOCAL COM NÍVEL ALTO DE INTERFERÊNCIAS (NÃO INCLUI FORNECIMENTO). AF_05/2024 | M | 5.54 | 0% | SINAPI/DF | 2026-01-01 | SINAPI_Referência_2025_12.xlsx | NÃO ENCONTRADO
105312 | ASSENTAMENTO DE TUBO DE PVC PBA PARA REDE DE ÁGUA, DN 125, JUNTA ELÁSTICA INTEGRADA, INSTALADO EM LOCAL COM NÍVEL BAIXO DE INTERFERÊNCIAS (NÃO INCLUI FORNECIMENTO). AF_05/2024 | M | 4.58 | 0% | SINAPI/DF | 2026-01-01 | SINAPI_Referência_2025_12.xlsx | NÃO ENCONTRADO
105309 | ASSENTAMENTO DE TUBO DE PVC PBA PARA REDE DE ÁGUA, DN 140, JUNTA ELÁSTICA INTEGRADA, INSTALADO EM LOCAL COM NÍVEL ALTO DE INTERFERÊNCIAS (NÃO INCLUI FORNECIMENTO). AF_05/2024 | M | 5.96 | 0% | SINAPI/DF | 2026-01-01 | SINAPI_Referência_2025_12.xlsx | NÃO ENCONTRADO
105313 | ASSENTAMENTO DE TUBO DE PVC PBA PARA REDE DE ÁGUA, DN 140, JUNTA ELÁSTICA INTEGRADA, INSTALADO EM LOCAL COM NÍVEL BAIXO DE INTERFERÊNCIAS (NÃO INCLUI FORNECIMENTO). AF_05/2024 | M | 4.93 | 0% | SINAPI/DF | 2026-01-01 | SINAPI_Referência_2025_12.xlsx | NÃO ENCONTRADO
105310 | ASSENTAMENTO DE TUBO DE PVC PBA PARA REDE DE ÁGUA, DN 180, JUNTA ELÁSTICA INTEGRADA, INSTALADO EM LOCAL COM NÍVEL ALTO DE INTERFERÊNCIAS (NÃO INCLUI FORNECIMENTO). AF_05/2024 | M | 7.04 | 0% | SINAPI/DF | 2026-01-01 | SINAPI_Referência_2025_12.xlsx | NÃO ENCONTRADO
105314 | ASSENTAMENTO DE TUBO DE PVC PBA PARA REDE DE ÁGUA, DN 180, JUNTA ELÁSTICA INTEGRADA, INSTALADO EM LOCAL COM NÍVEL BAIXO DE INTERFERÊNCIAS (NÃO INCLUI FORNECIMENTO). AF_05/2024 | M | 5.82 | 0% | SINAPI/DF | 2026-01-01 | SINAPI_Referência_2025_12.xlsx | NÃO ENCONTRADO
97121 | ASSENTAMENTO DE TUBO DE PVC PBA PARA REDE DE ÁGUA, DN 50 MM, JUNTA ELÁSTICA INTEGRADA, INSTALADO EM LOCAL COM NÍVEL ALTO DE INTERFERÊNCIAS (NÃO INCLUI FORNECIMENTO). AF_05/2024 | M | 3.44 | 0% | SINAPI/DF | 2026-01-01 | SINAPI_Referência_2025_12.xlsx | NÃO ENCONTRADO
97124 | ASSENTAMENTO DE TUBO DE PVC PBA PARA REDE DE ÁGUA, DN 50 MM, JUNTA ELÁSTICA INTEGRADA, INSTALADO EM LOCAL COM NÍVEL BAIXO DE INTERFERÊNCIAS (NÃO INCLUI FORNECIMENTO). AF_05/2024 | M | 2.81 | 0% | SINAPI/DF | 2026-01-01 | SINAPI_Referência_2025_12.xlsx | NÃO ENCONTRADO
97122 | ASSENTAMENTO DE TUBO DE PVC PBA PARA REDE DE ÁGUA, DN 75 MM, JUNTA ELÁSTICA INTEGRADA, INSTALADO EM LOCAL COM NÍVEL ALTO DE INTERFERÊNCIAS (NÃO INCLUI FORNECIMENTO). AF_05/2024 | M | 4.14 | 0% | SINAPI/DF | 2026-01-01 | SINAPI_Referência_2025_12.xlsx | NÃO ENCONTRADO
97125 | ASSENTAMENTO DE TUBO DE PVC PBA PARA REDE DE ÁGUA, DN 75 MM, JUNTA ELÁSTICA INTEGRADA, INSTALADO EM LOCAL COM NÍVEL BAIXO DE INTERFERÊNCIAS (NÃO INCLUI FORNECIMENTO). AF_05/2024 | M | 3.39 | 0% | SINAPI/DF | 2026-01-01 | SINAPI_Referência_2025_12.xlsx | NÃO ENCONTRADO
105296 | ASSENTAMENTO E FORNECIMENTO DE CURVA PVC PBA, JE, PB, 45 GRAUS, DN 100 / DE 110 MM, PARA REDE AGUA, JUNTA ELÁSTICA INTEGRADA, INSTALADO EM LOCAL COM NÍVEL ALTO DE INTERFERÊNCIAS (INCLUI FORNECIMENTO). AF_05/2024 | UN | 196.37 | 85% | SINAPI/DF | 2026-01-01 | SINAPI_Referência_2025_12.xlsx | NÃO ENCONTRADO
105374 | ASSENTAMENTO E FORNECIMENTO DE CURVA PVC PBA, JE, PB, 45 GRAUS, DN 100 / DE 110 MM, PARA REDE AGUA, JUNTA ELÁSTICA INTEGRADA, INSTALADO EM LOCAL COM NÍVEL BAIXO DE INTERFERÊNCIAS (INCLUI FORNECIMENTO). AF_05/2024 | UN | 191.21 | 87% | SINAPI/DF | 2026-01-01 | SINAPI_Referência_2025_12.xlsx | NÃO ENCONTRADO
105292 | ASSENTAMENTO E FORNECIMENTO DE CURVA PVC PBA, JE, PB, 45 GRAUS, DN 50 / DE 60 MM, PARA REDE AGUA, JUNTA ELÁSTICA INTEGRADA, INSTALADO EM LOCAL COM NÍVEL ALTO DE INTERFERÊNCIAS (INCLUI FORNECIMENTO). AF_05/2024 | UN | 57.38 | 64% | SINAPI/DF | 2026-01-01 | SINAPI_Referência_2025_12.xlsx | NÃO ENCONTRADO
105293 | ASSENTAMENTO E FORNECIMENTO DE CURVA PVC PBA, JE, PB, 45 GRAUS, DN 50 / DE 60 MM, PARA REDE AGUA, JUNTA ELÁSTICA INTEGRADA, INSTALADO EM LOCAL COM NÍVEL BAIXO DE INTERFERÊNCIAS (INCLUI FORNECIMENTO). AF_05/2024 | UN | 53.59 | 68% | SINAPI/DF | 2026-01-01 | SINAPI_Referência_2025_12.xlsx | NÃO ENCONTRADO
105294 | ASSENTAMENTO E FORNECIMENTO DE CURVA PVC PBA, JE, PB, 45 GRAUS, DN 75 / DE 85 MM, PARA REDE AGUA, JUNTA ELÁSTICA INTEGRADA, INSTALADO EM LOCAL COM NÍVEL ALTO DE INTERFERÊNCIAS (INCLUI FORNECIMENTO). AF_05/2024 | UN | 115.21 | 78% | SINAPI/DF | 2026-01-01 | SINAPI_Referência_2025_12.xlsx | NÃO ENCONTRADO
105295 | ASSENTAMENTO E FORNECIMENTO DE CURVA PVC PBA, JE, PB, 45 GRAUS, DN 75 / DE 85 MM, PARA REDE AGUA, JUNTA ELÁSTICA INTEGRADA, INSTALADO EM LOCAL COM NÍVEL BAIXO DE INTERFERÊNCIAS (INCLUI FORNECIMENTO). AF_05/2024 | UN | 110.73 | 81% | SINAPI/DF | 2026-01-01 | SINAPI_Referência_2025_12.xlsx | NÃO ENCONTRADO
105290 | ASSENTAMENTO E FORNECIMENTO DE LUVA SIMPLES, PVC PBA, JE, DN 100 / DE 110 MM, PARA REDE AGUA, JUNTA ELÁSTICA INTEGRADA, INSTALADO EM LOCAL COM NÍVEL ALTO DE INTERFERÊNCIAS (INCLUI FORNECIMENTO). AF_05/2024 | UN | 75.74 | 74% | SINAPI/DF | 2026-01-01 | SINAPI_Referência_2025_12.xlsx | NÃO ENCONTRADO
105291 | ASSENTAMENTO E FORNECIMENTO DE LUVA SIMPLES, PVC PBA, JE, DN 100 / DE 110 MM, PARA REDE AGUA, JUNTA ELÁSTICA INTEGRADA, INSTALADO EM LOCAL COM NÍVEL BAIXO DE INTERFERÊNCIAS (INCLUI FORNECIMENTO). AF_05/2024 | UN | 72.29 | 77% | SINAPI/DF | 2026-01-01 | SINAPI_Referência_2025_12.xlsx | NÃO ENCONTRADO
105286 | ASSENTAMENTO E FORNECIMENTO DE LUVA SIMPLES, PVC PBA, JE, DN 50 / DE 60 MM, PARA REDE AGUA, JUNTA ELÁSTICA INTEGRADA, INSTALADO EM LOCAL COM NÍVEL ALTO DE INTERFERÊNCIAS (INCLUI FORNECIMENTO). AF_05/2024 | UN | 34.53 | 59% | SINAPI/DF | 2026-01-01 | SINAPI_Referência_2025_12.xlsx | NÃO ENCONTRADO
105287 | ASSENTAMENTO E FORNECIMENTO DE LUVA SIMPLES, PVC PBA, JE, DN 50 / DE 60 MM, PARA REDE AGUA, JUNTA ELÁSTICA INTEGRADA, INSTALADO EM LOCAL COM NÍVEL BAIXO DE INTERFERÊNCIAS (INCLUI FORNECIMENTO). AF_05/2024 | UN | 32 | 64% | SINAPI/DF | 2026-01-01 | SINAPI_Referência_2025_12.xlsx | NÃO ENCONTRADO
105288 | ASSENTAMENTO E FORNECIMENTO DE LUVA SIMPLES, PVC PBA, JE, DN 75 / DE 85 MM, PARA REDE AGUA, JUNTA ELÁSTICA INTEGRADA, INSTALADO EM LOCAL COM NÍVEL ALTO DE INTERFERÊNCIAS (INCLUI FORNECIMENTO). AF_05/2024 | UN | 56.46 | 70% | SINAPI/DF | 2026-01-01 | SINAPI_Referência_2025_12.xlsx | NÃO ENCONTRADO
105289 | ASSENTAMENTO E FORNECIMENTO DE LUVA SIMPLES, PVC PBA, JE, DN 75 / DE 85 MM, PARA REDE AGUA, JUNTA ELÁSTICA INTEGRADA, INSTALADO EM LOCAL COM NÍVEL BAIXO DE INTERFERÊNCIAS (INCLUI FORNECIMENTO). AF_05/2024 | UN | 53.48 | 73% | SINAPI/DF | 2026-01-01 | SINAPI_Referência_2025_12.xlsx | NÃO ENCONTRADO
105375 | ASSENTAMENTO E FORNECIMENTO DE TE DE REDUCAO, PVC PBA, BBB, JE, DN 100 X 50 / DE 110 X 60 MM, PARA REDE AGUA, JUNTA ELÁSTICA INTEGRADA, INSTALADO EM LOCAL COM NÍVEL ALTO DE INTERFERÊNCIAS (INCLUI FORNECIMENTO). AF_05/2024 | UN | 153.31 | 74% | SINAPI/DF | 2026-01-01 | SINAPI_Referência_2025_12.xlsx | NÃO ENCONTRADO
105376 | ASSENTAMENTO E FORNECIMENTO DE TE DE REDUCAO, PVC PBA, BBB, JE, DN 100 X 50 / DE 110 X 60 MM, PARA REDE AGUA, JUNTA ELÁSTICA INTEGRADA, INSTALADO EM LOCAL COM NÍVEL BAIXO DE INTERFERÊNCIAS (INCLUI FORNECIMENTO). AF_05/2024 | UN | 146.43 | 77% | SINAPI/DF | 2026-01-01 | SINAPI_Referência_2025_12.xlsx | NÃO ENCONTRADO
105331 | ASSENTAMENTO E FORNECIMENTO DE TUBO DE PVC DEFOFO OU PRFV OU RPVC PARA REDE DE ÁGUA, DN 100, JUNTA ELÁSTICA INTEGRADA, INSTALADO EM LOCAL COM NÍVEL ALTO DE INTERFERÊNCIAS (INCLUI FORNECIMENTO). AF_05/2024 | M | 63.65 | 93% | SINAPI/DF | 2026-01-01 | SINAPI_Referência_2025_12.xlsx | NÃO ENCONTRADO
105332 | ASSENTAMENTO E FORNECIMENTO DE TUBO DE PVC DEFOFO OU PRFV OU RPVC PARA REDE DE ÁGUA, DN 100, JUNTA ELÁSTICA INTEGRADA, INSTALADO EM LOCAL COM NÍVEL BAIXO DE INTERFERÊNCIAS (INCLUI FORNECIMENTO). AF_05/2024 | M | 62.86 | 94% | SINAPI/DF | 2026-01-01 | SINAPI_Referência_2025_12.xlsx | NÃO ENCONTRADO
105333 | ASSENTAMENTO E FORNECIMENTO DE TUBO DE PVC DEFOFO PARA REDE DE ÁGUA, DN 200, JUNTA ELÁSTICA INTEGRADA, INSTALADO EM LOCAL COM NÍVEL ALTO DE INTERFERÊNCIAS (INCLUI FORNECIMENTO). AF_05/2024 | M | 280.75 | 97% | SINAPI/DF | 2026-01-01 | SINAPI_Referência_2025_12.xlsx | NÃO ENCONTRADO
105334 | ASSENTAMENTO E FORNECIMENTO DE TUBO DE PVC DEFOFO PARA REDE DE ÁGUA, DN 200, JUNTA ELÁSTICA INTEGRADA, INSTALADO EM LOCAL COM NÍVEL BAIXO DE INTERFERÊNCIAS (INCLUI FORNECIMENTO). AF_05/2024 | M | 278.27 | 97% | SINAPI/DF | 2026-01-01 | SINAPI_Referência_2025_12.xlsx | NÃO ENCONTRADO
105335 | ASSENTAMENTO E FORNECIMENTO DE TUBO DE PVC DEFOFO PARA REDE DE ÁGUA, DN 250, JUNTA ELÁSTICA INTEGRADA, INSTALADO EM LOCAL COM NÍVEL ALTO DE INTERFERÊNCIAS (INCLUI FORNECIMENTO). AF_05/2024 | M | 423.75 | 97% | SINAPI/DF | 2026-01-01 | SINAPI_Referência_2025_12.xlsx | NÃO ENCONTRADO
105336 | ASSENTAMENTO E FORNECIMENTO DE TUBO DE PVC DEFOFO PARA REDE DE ÁGUA, DN 250, JUNTA ELÁSTICA INTEGRADA, INSTALADO EM LOCAL COM NÍVEL BAIXO DE INTERFERÊNCIAS (INCLUI FORNECIMENTO). AF_05/2024 | M | 420.81 | 98% | SINAPI/DF | 2026-01-01 | SINAPI_Referência_2025_12.xlsx | NÃO ENCONTRADO
105337 | ASSENTAMENTO E FORNECIMENTO DE TUBO DE PVC DEFOFO PARA REDE DE ÁGUA, DN 300, JUNTA ELÁSTICA INTEGRADA, INSTALADO EM LOCAL COM NÍVEL ALTO DE INTERFERÊNCIAS (INCLUI FORNECIMENTO). AF_05/2024 | M | 598.34 | 98% | SINAPI/DF | 2026-01-01 | SINAPI_Referência_2025_12.xlsx | NÃO ENCONTRADO
105338 | ASSENTAMENTO E FORNECIMENTO DE TUBO DE PVC DEFOFO PARA REDE DE ÁGUA, DN 300, JUNTA ELÁSTICA INTEGRADA, INSTALADO EM LOCAL COM NÍVEL BAIXO DE INTERFERÊNCIAS (INCLUI FORNECIMENTO). AF_05/2024 | M | 594.95 | 98% | SINAPI/DF | 2026-01-01 | SINAPI_Referência_2025_12.xlsx | NÃO ENCONTRADO
106108 | ASSENTAMENTO E FORNECIMENTO DE TUBO DE PVC PBA PARA REDE DE ÁGUA, DN 100, JUNTA ELÁSTICA INTEGRADA, INSTALADO EM LOCAL COM NÍVEL ALTO DE INTERFERÊNCIAS (INCLUI FORNECIMENTO). AF_05/2024 | M | 89.88 | 95% | SINAPI/DF | 2026-01-01 | SINAPI_Referência_2025_12.xlsx | NÃO ENCONTRADO
106109 | ASSENTAMENTO E FORNECIMENTO DE TUBO DE PVC PBA PARA REDE DE ÁGUA, DN 100, JUNTA ELÁSTICA INTEGRADA, INSTALADO EM LOCAL COM NÍVEL BAIXO DE INTERFERÊNCIAS (INCLUI FORNECIMENTO). AF_05/2024 | M | 89.03 | 96% | SINAPI/DF | 2026-01-01 | SINAPI_Referência_2025_12.xlsx | NÃO ENCONTRADO
106104 | ASSENTAMENTO E FORNECIMENTO DE TUBO DE PVC PBA PARA REDE DE ÁGUA, DN 50, JUNTA ELÁSTICA INTEGRADA, INSTALADO EM LOCAL COM NÍVEL ALTO DE INTERFERÊNCIAS (INCLUI FORNECIMENTO). AF_05/2024 | M | 29.37 | 88% | SINAPI/DF | 2026-01-01 | SINAPI_Referência_2025_12.xlsx | NÃO ENCONTRADO
106105 | ASSENTAMENTO E FORNECIMENTO DE TUBO DE PVC PBA PARA REDE DE ÁGUA, DN 50, JUNTA ELÁSTICA INTEGRADA, INSTALADO EM LOCAL COM NÍVEL BAIXO DE INTERFERÊNCIAS (INCLUI FORNECIMENTO). AF_05/2024 | M | 28.74 | 90% | SINAPI/DF | 2026-01-01 | SINAPI_Referência_2025_12.xlsx | NÃO ENCONTRADO
106106 | ASSENTAMENTO E FORNECIMENTO DE TUBO DE PVC PBA PARA REDE DE ÁGUA, DN 75, JUNTA ELÁSTICA INTEGRADA, INSTALADO EM LOCAL COM NÍVEL ALTO DE INTERFERÊNCIAS (INCLUI FORNECIMENTO). AF_05/2024 | M | 55.06 | 92% | SINAPI/DF | 2026-01-01 | SINAPI_Referência_2025_12.xlsx | NÃO ENCONTRADO
106107 | ASSENTAMENTO E FORNECIMENTO DE TUBO DE PVC PBA PARA REDE DE ÁGUA, DN 75, JUNTA ELÁSTICA INTEGRADA, INSTALADO EM LOCAL COM NÍVEL BAIXO DE INTERFERÊNCIAS (INCLUI FORNECIMENTO). AF_05/2024 | M | 54.31 | 94% | SINAPI/DF | 2026-01-01 | SINAPI_Referência_2025_12.xlsx | NÃO ENCONTRADO
105377 | FORNECIMENTO E ASSENTAMENTO DE CURVA 45 GRAUS RANHURADA EM FERRO FUNDIDO, DN 80 MM (3") PARA REDE DE ÁGUA, INSTALADO EM LOCAL COM NÍVEL ALTO DE INTERFERÊNCIAS (INCLUI FORNECIMENTO). AF_05/2024 | UN | 47.94 | 75% | SINAPI/DF | 2026-01-01 | SINAPI_Referência_2025_12.xlsx | NÃO ENCONTRADO
105368 | FORNECIMENTO E ASSENTAMENTO DE CURVA 45 GRAUS RANHURADA EM FERRO FUNDIDO, DN 80 MM (3") PARA REDE DE ÁGUA, INSTALADO EM LOCAL COM NÍVEL BAIXO DE INTERFERÊNCIAS (INCLUI FORNECIMENTO). AF_05/2024 | UN | 44.33 | 78% | SINAPI/DF | 2026-01-01 | SINAPI_Referência_2025_12.xlsx | NÃO ENCONTRADO
105369 | FORNECIMENTO E ASSENTAMENTO DE TE RANHURADO EM FERRO FUNDIDO, DN 80 (3") PARA REDE DE ÁGUA, INSTALADO EM LOCAL COM NÍVEL ALTO DE INTERFERÊNCIAS (INCLUI FORNECIMENTO). AF_05/2024 | UN | 75.39 | 78% | SINAPI/DF | 2026-01-01 | SINAPI_Referência_2025_12.xlsx | NÃO ENCONTRADO
105370 | FORNECIMENTO E ASSENTAMENTO DE TE RANHURADO EM FERRO FUNDIDO, DN 80 (3") PARA REDE DE ÁGUA, INSTALADO EM LOCAL COM NÍVEL BAIXO DE INTERFERÊNCIAS (INCLUI FORNECIMENTO). AF_05/2024 | UN | 70.57 | 81% | SINAPI/DF | 2026-01-01 | SINAPI_Referência_2025_12.xlsx | NÃO ENCONTRADO
92864 | ASSENTAMENTO DE TUBO DE CONCRETO PARA REDES COLETORAS DE ESGOTO SANITÁRIO, DIÂMETRO DE 1000 MM, JUNTA ELÁSTICA, INSTALADO EM LOCAL COM ALTO NÍVEL DE INTERFERÊNCIAS (NÃO INCLUI FORNECIMENTO). AF_03/2024 | M | 91 | 20% | SINAPI/DF | 2026-01-01 | SINAPI_Referência_2025_12.xlsx | NÃO ENCONTRADO
92848 | ASSENTAMENTO DE TUBO DE CONCRETO PARA REDES COLETORAS DE ESGOTO SANITÁRIO, DIÂMETRO DE 1000 MM, JUNTA ELÁSTICA, INSTALADO EM LOCAL COM BAIXO NÍVEL DE INTERFERÊNCIAS (NÃO INCLUI FORNECIMENTO). AF_03/2024 | M | 80.53 | 19% | SINAPI/DF | 2026-01-01 | SINAPI_Referência_2025_12.xlsx | NÃO ENCONTRADO
104937 | ASSENTAMENTO DE TUBO DE CONCRETO PARA REDES COLETORAS DE ESGOTO SANITÁRIO, DIÂMETRO DE 1200 MM, JUNTA ELÁSTICA, INSTALADO EM LOCAL COM ALTO NÍVEL DE INTERFERÊNCIAS (NÃO INCLUI FORNECIMENTO). AF_03/2024 | M | 0 |  | SINAPI/DF | 2026-01-01 | SINAPI_Referência_2025_12.xlsx | NÃO ENCONTRADO
104933 | ASSENTAMENTO DE TUBO DE CONCRETO PARA REDES COLETORAS DE ESGOTO SANITÁRIO, DIÂMETRO DE 1200 MM, JUNTA ELÁSTICA, INSTALADO EM LOCAL COM BAIXO NÍVEL DE INTERFERÊNCIAS (NÃO INCLUI FORNECIMENTO). AF_03/2024 | M | 0 |  | SINAPI/DF | 2026-01-01 | SINAPI_Referência_2025_12.xlsx | NÃO ENCONTRADO
104939 | ASSENTAMENTO DE TUBO DE CONCRETO PARA REDES COLETORAS DE ESGOTO SANITÁRIO, DIÂMETRO DE 1500 MM, JUNTA ELÁSTICA, INSTALADO EM LOCAL COM ALTO NÍVEL DE INTERFERÊNCIAS (NÃO INCLUI FORNECIMENTO). AF_03/2024 | M | 0 |  | SINAPI/DF | 2026-01-01 | SINAPI_Referência_2025_12.xlsx | NÃO ENCONTRADO
104935 | ASSENTAMENTO DE TUBO DE CONCRETO PARA REDES COLETORAS DE ESGOTO SANITÁRIO, DIÂMETRO DE 1500 MM, JUNTA ELÁSTICA, INSTALADO EM LOCAL COM BAIXO NÍVEL DE INTERFERÊNCIAS (NÃO INCLUI FORNECIMENTO). AF_03/2024 | M | 0 |  | SINAPI/DF | 2026-01-01 | SINAPI_Referência_2025_12.xlsx | NÃO ENCONTRADO
92850 | ASSENTAMENTO DE TUBO DE CONCRETO PARA REDES COLETORAS DE ESGOTO SANITÁRIO, DIÂMETRO DE 300 MM, JUNTA ELÁSTICA, INSTALADO EM LOCAL COM ALTO NÍVEL DE INTERFERÊNCIAS (NÃO INCLUI FORNECIMENTO). AF_03/2024 | M | 22.52 | 20% | SINAPI/DF | 2026-01-01 | SINAPI_Referência_2025_12.xlsx | NÃO ENCONTRADO
92834 | ASSENTAMENTO DE TUBO DE CONCRETO PARA REDES COLETORAS DE ESGOTO SANITÁRIO, DIÂMETRO DE 300 MM, JUNTA ELÁSTICA, INSTALADO EM LOCAL COM BAIXO NÍVEL DE INTERFERÊNCIAS (NÃO INCLUI FORNECIMENTO). AF_03/2024 | M | 19.9 | 19% | SINAPI/DF | 2026-01-01 | SINAPI_Referência_2025_12.xlsx | NÃO ENCONTRADO
92852 | ASSENTAMENTO DE TUBO DE CONCRETO PARA REDES COLETORAS DE ESGOTO SANITÁRIO, DIÂMETRO DE 400 MM, JUNTA ELÁSTICA, INSTALADO EM LOCAL COM ALTO NÍVEL DE INTERFERÊNCIAS (NÃO INCLUI FORNECIMENTO). AF_03/2024 | M | 30.22 | 22% | SINAPI/DF | 2026-01-01 | SINAPI_Referência_2025_12.xlsx | NÃO ENCONTRADO
92836 | ASSENTAMENTO DE TUBO DE CONCRETO PARA REDES COLETORAS DE ESGOTO SANITÁRIO, DIÂMETRO DE 400 MM, JUNTA ELÁSTICA, INSTALADO EM LOCAL COM BAIXO NÍVEL DE INTERFERÊNCIAS (NÃO INCLUI FORNECIMENTO). AF_03/2024 | M | 26.48 | 20% | SINAPI/DF | 2026-01-01 | SINAPI_Referência_2025_12.xlsx | NÃO ENCONTRADO
92854 | ASSENTAMENTO DE TUBO DE CONCRETO PARA REDES COLETORAS DE ESGOTO SANITÁRIO, DIÂMETRO DE 500 MM, JUNTA ELÁSTICA, INSTALADO EM LOCAL COM ALTO NÍVEL DE INTERFERÊNCIAS (NÃO INCLUI FORNECIMENTO). AF_03/2024 | M | 38.26 | 22% | SINAPI/DF | 2026-01-01 | SINAPI_Referência_2025_12.xlsx | NÃO ENCONTRADO
92838 | ASSENTAMENTO DE TUBO DE CONCRETO PARA REDES COLETORAS DE ESGOTO SANITÁRIO, DIÂMETRO DE 500 MM, JUNTA ELÁSTICA, INSTALADO EM LOCAL COM BAIXO NÍVEL DE INTERFERÊNCIAS (NÃO INCLUI FORNECIMENTO). AF_03/2024 | M | 33.39 | 21% | SINAPI/DF | 2026-01-01 | SINAPI_Referência_2025_12.xlsx | NÃO ENCONTRADO
92856 | ASSENTAMENTO DE TUBO DE CONCRETO PARA REDES COLETORAS DE ESGOTO SANITÁRIO, DIÂMETRO DE 600 MM, JUNTA ELÁSTICA, INSTALADO EM LOCAL COM ALTO NÍVEL DE INTERFERÊNCIAS (NÃO INCLUI FORNECIMENTO). AF_03/2024 | M | 46.54 | 23% | SINAPI/DF | 2026-01-01 | SINAPI_Referência_2025_12.xlsx | NÃO ENCONTRADO
92840 | ASSENTAMENTO DE TUBO DE CONCRETO PARA REDES COLETORAS DE ESGOTO SANITÁRIO, DIÂMETRO DE 600 MM, JUNTA ELÁSTICA, INSTALADO EM LOCAL COM BAIXO NÍVEL DE INTERFERÊNCIAS (NÃO INCLUI FORNECIMENTO). AF_03/2024 | M | 40.55 | 21% | SINAPI/DF | 2026-01-01 | SINAPI_Referência_2025_12.xlsx | NÃO ENCONTRADO
92858 | ASSENTAMENTO DE TUBO DE CONCRETO PARA REDES COLETORAS DE ESGOTO SANITÁRIO, DIÂMETRO DE 700 MM, JUNTA ELÁSTICA, INSTALADO EM LOCAL COM ALTO NÍVEL DE INTERFERÊNCIAS (NÃO INCLUI FORNECIMENTO). AF_03/2024 | M | 57.7 | 22% | SINAPI/DF | 2026-01-01 | SINAPI_Referência_2025_12.xlsx | NÃO ENCONTRADO
92842 | ASSENTAMENTO DE TUBO DE CONCRETO PARA REDES COLETORAS DE ESGOTO SANITÁRIO, DIÂMETRO DE 700 MM, JUNTA ELÁSTICA, INSTALADO EM LOCAL COM BAIXO NÍVEL DE INTERFERÊNCIAS (NÃO INCLUI FORNECIMENTO). AF_03/2024 | M | 50.58 | 20% | SINAPI/DF | 2026-01-01 | SINAPI_Referência_2025_12.xlsx | NÃO ENCONTRADO
92860 | ASSENTAMENTO DE TUBO DE CONCRETO PARA REDES COLETORAS DE ESGOTO SANITÁRIO, DIÂMETRO DE 800 MM, JUNTA ELÁSTICA, INSTALADO EM LOCAL COM ALTO NÍVEL DE INTERFERÊNCIAS (NÃO INCLUI FORNECIMENTO). AF_03/2024 | M | 68.18 | 21% | SINAPI/DF | 2026-01-01 | SINAPI_Referência_2025_12.xlsx | NÃO ENCONTRADO
92844 | ASSENTAMENTO DE TUBO DE CONCRETO PARA REDES COLETORAS DE ESGOTO SANITÁRIO, DIÂMETRO DE 800 MM, JUNTA ELÁSTICA, INSTALADO EM LOCAL COM BAIXO NÍVEL DE INTERFERÊNCIAS (NÃO INCLUI FORNECIMENTO). AF_03/2024 | M | 59.92 | 20% | SINAPI/DF | 2026-01-01 | SINAPI_Referência_2025_12.xlsx | NÃO ENCONTRADO
92862 | ASSENTAMENTO DE TUBO DE CONCRETO PARA REDES COLETORAS DE ESGOTO SANITÁRIO, DIÂMETRO DE 900 MM, JUNTA ELÁSTICA, INSTALADO EM LOCAL COM ALTO NÍVEL DE INTERFERÊNCIAS (NÃO INCLUI FORNECIMENTO). AF_03/2024 | M | 78.02 | 21% | SINAPI/DF | 2026-01-01 | SINAPI_Referência_2025_12.xlsx | NÃO ENCONTRADO
92846 | ASSENTAMENTO DE TUBO DE CONCRETO PARA REDES COLETORAS DE ESGOTO SANITÁRIO, DIÂMETRO DE 900 MM, JUNTA ELÁSTICA, INSTALADO EM LOCAL COM BAIXO NÍVEL DE INTERFERÊNCIAS (NÃO INCLUI FORNECIMENTO). AF_03/2024 | M | 68.65 | 20% | SINAPI/DF | 2026-01-01 | SINAPI_Referência_2025_12.xlsx | NÃO ENCONTRADO
92828 | ASSENTAMENTO DE TUBO DE CONCRETO PARA REDES COLETORAS DE ÁGUAS PLUVIAIS, DIÂMETRO DE 1000 MM, JUNTA RÍGIDA, INSTALADO EM LOCAL COM ALTO NÍVEL DE INTERFERÊNCIAS (NÃO INCLUI FORNECIMENTO). AF_03/2024 | M | 115.56 | 29% | SINAPI/DF | 2026-01-01 | SINAPI_Referência_2025_12.xlsx | NÃO ENCONTRADO
92815 | ASSENTAMENTO DE TUBO DE CONCRETO PARA REDES COLETORAS DE ÁGUAS PLUVIAIS, DIÂMETRO DE 1000 MM, JUNTA RÍGIDA, INSTALADO EM LOCAL COM BAIXO NÍVEL DE INTERFERÊNCIAS (NÃO INCLUI FORNECIMENTO). AF_03/2024 | M | 105.05 | 28% | SINAPI/DF | 2026-01-01 | SINAPI_Referência_2025_12.xlsx | NÃO ENCONTRADO
92830 | ASSENTAMENTO DE TUBO DE CONCRETO PARA REDES COLETORAS DE ÁGUAS PLUVIAIS, DIÂMETRO DE 1200 MM, JUNTA RÍGIDA, INSTALADO EM LOCAL COM ALTO NÍVEL DE INTERFERÊNCIAS (NÃO INCLUI FORNECIMENTO). AF_03/2024 | M | 142.9 | 28% | SINAPI/DF | 2026-01-01 | SINAPI_Referência_2025_12.xlsx | NÃO ENCONTRADO
92817 | ASSENTAMENTO DE TUBO DE CONCRETO PARA REDES COLETORAS DE ÁGUAS PLUVIAIS, DIÂMETRO DE 1200 MM, JUNTA RÍGIDA, INSTALADO EM LOCAL COM BAIXO NÍVEL DE INTERFERÊNCIAS (NÃO INCLUI FORNECIMENTO). AF_03/2024 | M | 130.17 | 28% | SINAPI/DF | 2026-01-01 | SINAPI_Referência_2025_12.xlsx | NÃO ENCONTRADO
92832 | ASSENTAMENTO DE TUBO DE CONCRETO PARA REDES COLETORAS DE ÁGUAS PLUVIAIS, DIÂMETRO DE 1500 MM, JUNTA RÍGIDA, INSTALADO EM LOCAL COM ALTO NÍVEL DE INTERFERÊNCIAS (NÃO INCLUI FORNECIMENTO). AF_03/2024 | M | 186.08 | 27% | SINAPI/DF | 2026-01-01 | SINAPI_Referência_2025_12.xlsx | NÃO ENCONTRADO
92819 | ASSENTAMENTO DE TUBO DE CONCRETO PARA REDES COLETORAS DE ÁGUAS PLUVIAIS, DIÂMETRO DE 1500 MM, JUNTA RÍGIDA, INSTALADO EM LOCAL COM BAIXO NÍVEL DE INTERFERÊNCIAS (NÃO INCLUI FORNECIMENTO). AF_03/2024 | M | 169.97 | 27% | SINAPI/DF | 2026-01-01 | SINAPI_Referência_2025_12.xlsx | NÃO ENCONTRADO
92820 | ASSENTAMENTO DE TUBO DE CONCRETO PARA REDES COLETORAS DE ÁGUAS PLUVIAIS, DIÂMETRO DE 300 MM, JUNTA RÍGIDA, INSTALADO EM LOCAL COM ALTO NÍVEL DE INTERFERÊNCIAS (NÃO INCLUI FORNECIMENTO). AF_03/2024 | M | 28.95 | 31% | SINAPI/DF | 2026-01-01 | SINAPI_Referência_2025_12.xlsx | NÃO ENCONTRADO
92808 | ASSENTAMENTO DE TUBO DE CONCRETO PARA REDES COLETORAS DE ÁGUAS PLUVIAIS, DIÂMETRO DE 300 MM, JUNTA RÍGIDA, INSTALADO EM LOCAL COM BAIXO NÍVEL DE INTERFERÊNCIAS (NÃO INCLUI FORNECIMENTO). AF_03/2024 | M | 26.3 | 31% | SINAPI/DF | 2026-01-01 | SINAPI_Referência_2025_12.xlsx | NÃO ENCONTRADO
92821 | ASSENTAMENTO DE TUBO DE CONCRETO PARA REDES COLETORAS DE ÁGUAS PLUVIAIS, DIÂMETRO DE 400 MM, JUNTA RÍGIDA, INSTALADO EM LOCAL COM ALTO NÍVEL DE INTERFERÊNCIAS (NÃO INCLUI FORNECIMENTO). AF_03/2024 | M | 40.39 | 31% | SINAPI/DF | 2026-01-01 | SINAPI_Referência_2025_12.xlsx | NÃO ENCONTRADO
92809 | ASSENTAMENTO DE TUBO DE CONCRETO PARA REDES COLETORAS DE ÁGUAS PLUVIAIS, DIÂMETRO DE 400 MM, JUNTA RÍGIDA, INSTALADO EM LOCAL COM BAIXO NÍVEL DE INTERFERÊNCIAS (NÃO INCLUI FORNECIMENTO). AF_03/2024 | M | 36.64 | 31% | SINAPI/DF | 2026-01-01 | SINAPI_Referência_2025_12.xlsx | NÃO ENCONTRADO
92822 | ASSENTAMENTO DE TUBO DE CONCRETO PARA REDES COLETORAS DE ÁGUAS PLUVIAIS, DIÂMETRO DE 500 MM, JUNTA RÍGIDA, INSTALADO EM LOCAL COM ALTO NÍVEL DE INTERFERÊNCIAS (NÃO INCLUI FORNECIMENTO). AF_03/2024 | M | 52.23 | 31% | SINAPI/DF | 2026-01-01 | SINAPI_Referência_2025_12.xlsx | NÃO ENCONTRADO
92810 | ASSENTAMENTO DE TUBO DE CONCRETO PARA REDES COLETORAS DE ÁGUAS PLUVIAIS, DIÂMETRO DE 500 MM, JUNTA RÍGIDA, INSTALADO EM LOCAL COM BAIXO NÍVEL DE INTERFERÊNCIAS (NÃO INCLUI FORNECIMENTO). AF_03/2024 | M | 47.35 | 30% | SINAPI/DF | 2026-01-01 | SINAPI_Referência_2025_12.xlsx | NÃO ENCONTRADO
92824 | ASSENTAMENTO DE TUBO DE CONCRETO PARA REDES COLETORAS DE ÁGUAS PLUVIAIS, DIÂMETRO DE 600 MM, JUNTA RÍGIDA, INSTALADO EM LOCAL COM ALTO NÍVEL DE INTERFERÊNCIAS (NÃO INCLUI FORNECIMENTO). AF_03/2024 | M | 64.3 | 30% | SINAPI/DF | 2026-01-01 | SINAPI_Referência_2025_12.xlsx | NÃO ENCONTRADO
92811 | ASSENTAMENTO DE TUBO DE CONCRETO PARA REDES COLETORAS DE ÁGUAS PLUVIAIS, DIÂMETRO DE 600 MM, JUNTA RÍGIDA, INSTALADO EM LOCAL COM BAIXO NÍVEL DE INTERFERÊNCIAS (NÃO INCLUI FORNECIMENTO). AF_03/2024 | M | 58.3 | 30% | SINAPI/DF | 2026-01-01 | SINAPI_Referência_2025_12.xlsx | NÃO ENCONTRADO
92825 | ASSENTAMENTO DE TUBO DE CONCRETO PARA REDES COLETORAS DE ÁGUAS PLUVIAIS, DIÂMETRO DE 700 MM, JUNTA RÍGIDA, INSTALADO EM LOCAL COM ALTO NÍVEL DE INTERFERÊNCIAS (NÃO INCLUI FORNECIMENTO). AF_03/2024 | M | 76.65 | 30% | SINAPI/DF | 2026-01-01 | SINAPI_Referência_2025_12.xlsx | NÃO ENCONTRADO
92812 | ASSENTAMENTO DE TUBO DE CONCRETO PARA REDES COLETORAS DE ÁGUAS PLUVIAIS, DIÂMETRO DE 700 MM, JUNTA RÍGIDA, INSTALADO EM LOCAL COM BAIXO NÍVEL DE INTERFERÊNCIAS (NÃO INCLUI FORNECIMENTO). AF_03/2024 | M | 69.55 | 30% | SINAPI/DF | 2026-01-01 | SINAPI_Referência_2025_12.xlsx | NÃO ENCONTRADO
92826 | ASSENTAMENTO DE TUBO DE CONCRETO PARA REDES COLETORAS DE ÁGUAS PLUVIAIS, DIÂMETRO DE 800 MM, JUNTA RÍGIDA, INSTALADO EM LOCAL COM ALTO NÍVEL DE INTERFERÊNCIAS (NÃO INCLUI FORNECIMENTO). AF_03/2024 | M | 89.32 | 29% | SINAPI/DF | 2026-01-01 | SINAPI_Referência_2025_12.xlsx | NÃO ENCONTRADO
92813 | ASSENTAMENTO DE TUBO DE CONCRETO PARA REDES COLETORAS DE ÁGUAS PLUVIAIS, DIÂMETRO DE 800 MM, JUNTA RÍGIDA, INSTALADO EM LOCAL COM BAIXO NÍVEL DE INTERFERÊNCIAS (NÃO INCLUI FORNECIMENTO). AF_03/2024 | M | 81.11 | 29% | SINAPI/DF | 2026-01-01 | SINAPI_Referência_2025_12.xlsx | NÃO ENCONTRADO
92827 | ASSENTAMENTO DE TUBO DE CONCRETO PARA REDES COLETORAS DE ÁGUAS PLUVIAIS, DIÂMETRO DE 900 MM, JUNTA RÍGIDA, INSTALADO EM LOCAL COM ALTO NÍVEL DE INTERFERÊNCIAS (NÃO INCLUI FORNECIMENTO). AF_03/2024 | M | 102.34 | 29% | SINAPI/DF | 2026-01-01 | SINAPI_Referência_2025_12.xlsx | NÃO ENCONTRADO
92814 | ASSENTAMENTO DE TUBO DE CONCRETO PARA REDES COLETORAS DE ÁGUAS PLUVIAIS, DIÂMETRO DE 900 MM, JUNTA RÍGIDA, INSTALADO EM LOCAL COM BAIXO NÍVEL DE INTERFERÊNCIAS (NÃO INCLUI FORNECIMENTO). AF_03/2024 | M | 92.95 | 29% | SINAPI/DF | 2026-01-01 | SINAPI_Referência_2025_12.xlsx | NÃO ENCONTRADO
95570 | TUBO DE CONCRETO (SIMPLES) PARA REDES COLETORAS DE ÁGUAS PLUVIAIS, DIÂMETRO DE 300 MM, JUNTA RÍGIDA, INSTALADO EM LOCAL COM ALTO NÍVEL DE INTERFERÊNCIAS - FORNECIMENTO E ASSENTAMENTO. AF_03/2024 | M | 89.21 | 10% | SINAPI/DF | 2026-01-01 | SINAPI_Referência_2025_12.xlsx | NÃO ENCONTRADO
95567 | TUBO DE CONCRETO (SIMPLES) PARA REDES COLETORAS DE ÁGUAS PLUVIAIS, DIÂMETRO DE 300 MM, JUNTA RÍGIDA, INSTALADO EM LOCAL COM BAIXO NÍVEL DE INTERFERÊNCIAS - FORNECIMENTO E ASSENTAMENTO. AF_03/2024 | M | 86.56 | 10% | SINAPI/DF | 2026-01-01 | SINAPI_Referência_2025_12.xlsx | NÃO ENCONTRADO
95571 | TUBO DE CONCRETO (SIMPLES) PARA REDES COLETORAS DE ÁGUAS PLUVIAIS, DIÂMETRO DE 400 MM, JUNTA RÍGIDA, INSTALADO EM LOCAL COM ALTO NÍVEL DE INTERFERÊNCIAS - FORNECIMENTO E ASSENTAMENTO. AF_03/2024 | M | 111.6 | 11% | SINAPI/DF | 2026-01-01 | SINAPI_Referência_2025_12.xlsx | NÃO ENCONTRADO
95568 | TUBO DE CONCRETO (SIMPLES) PARA REDES COLETORAS DE ÁGUAS PLUVIAIS, DIÂMETRO DE 400 MM, JUNTA RÍGIDA, INSTALADO EM LOCAL COM BAIXO NÍVEL DE INTERFERÊNCIAS - FORNECIMENTO E ASSENTAMENTO. AF_03/2024 | M | 107.85 | 11% | SINAPI/DF | 2026-01-01 | SINAPI_Referência_2025_12.xlsx | NÃO ENCONTRADO
95572 | TUBO DE CONCRETO (SIMPLES) PARA REDES COLETORAS DE ÁGUAS PLUVIAIS, DIÂMETRO DE 500 MM, JUNTA RÍGIDA, INSTALADO EM LOCAL COM ALTO NÍVEL DE INTERFERÊNCIAS - FORNECIMENTO E ASSENTAMENTO. AF_03/2024 | M | 158.21 | 10% | SINAPI/DF | 2026-01-01 | SINAPI_Referência_2025_12.xlsx | NÃO ENCONTRADO
95569 | TUBO DE CONCRETO (SIMPLES) PARA REDES COLETORAS DE ÁGUAS PLUVIAIS, DIÂMETRO DE 500 MM, JUNTA RÍGIDA, INSTALADO EM LOCAL COM BAIXO NÍVEL DE INTERFERÊNCIAS - FORNECIMENTO E ASSENTAMENTO. AF_03/2024 | M | 153.33 | 9% | SINAPI/DF | 2026-01-01 | SINAPI_Referência_2025_12.xlsx | NÃO ENCONTRADO
92863 | TUBO DE CONCRETO PARA REDES COLETORAS DE ESGOTO SANITÁRIO, DIÂMETRO DE 1000 MM, JUNTA ELÁSTICA, INSTALADO EM LOCAL COM ALTO NÍVEL DE INTERFERÊNCIAS - FORNECIMENTO E ASSENTAMENTO. AF_03/2024 | M | 1144.6 | 2% | SINAPI/DF | 2026-01-01 | SINAPI_Referência_2025_12.xlsx | NÃO ENCONTRADO
92847 | TUBO DE CONCRETO PARA REDES COLETORAS DE ESGOTO SANITÁRIO, DIÂMETRO DE 1000 MM, JUNTA ELÁSTICA, INSTALADO EM LOCAL COM BAIXO NÍVEL DE INTERFERÊNCIAS - FORNECIMENTO E ASSENTAMENTO. AF_03/2024 | M | 1134.13 | 1% | SINAPI/DF | 2026-01-01 | SINAPI_Referência_2025_12.xlsx | NÃO ENCONTRADO
104936 | TUBO DE CONCRETO PARA REDES COLETORAS DE ESGOTO SANITÁRIO, DIÂMETRO DE 1200 MM, JUNTA ELÁSTICA, INSTALADO EM LOCAL COM ALTO NÍVEL DE INTERFERÊNCIAS - FORNECIMENTO E ASSENTAMENTO. AF_03/2024 | M | 0 |  | SINAPI/DF | 2026-01-01 | SINAPI_Referência_2025_12.xlsx | NÃO ENCONTRADO
104932 | TUBO DE CONCRETO PARA REDES COLETORAS DE ESGOTO SANITÁRIO, DIÂMETRO DE 1200 MM, JUNTA ELÁSTICA, INSTALADO EM LOCAL COM BAIXO NÍVEL DE INTERFERÊNCIAS - FORNECIMENTO E ASSENTAMENTO. AF_03/2024 | M | 0 |  | SINAPI/DF | 2026-01-01 | SINAPI_Referência_2025_12.xlsx | NÃO ENCONTRADO
104938 | TUBO DE CONCRETO PARA REDES COLETORAS DE ESGOTO SANITÁRIO, DIÂMETRO DE 1500 MM, JUNTA ELÁSTICA, INSTALADO EM LOCAL COM ALTO NÍVEL DE INTERFERÊNCIAS - FORNECIMENTO E ASSENTAMENTO. AF_03/2024 | M | 0 |  | SINAPI/DF | 2026-01-01 | SINAPI_Referência_2025_12.xlsx | NÃO ENCONTRADO
104934 | TUBO DE CONCRETO PARA REDES COLETORAS DE ESGOTO SANITÁRIO, DIÂMETRO DE 1500 MM, JUNTA ELÁSTICA, INSTALADO EM LOCAL COM BAIXO NÍVEL DE INTERFERÊNCIAS - FORNECIMENTO E ASSENTAMENTO. AF_03/2024 | M | 0 |  | SINAPI/DF | 2026-01-01 | SINAPI_Referência_2025_12.xlsx | NÃO ENCONTRADO
92849 | TUBO DE CONCRETO PARA REDES COLETORAS DE ESGOTO SANITÁRIO, DIÂMETRO DE 300 MM, JUNTA ELÁSTICA, INSTALADO EM LOCAL COM ALTO NÍVEL DE INTERFERÊNCIAS - FORNECIMENTO E ASSENTAMENTO. AF_03/2024 | M | 242.96 | 2% | SINAPI/DF | 2026-01-01 | SINAPI_Referência_2025_12.xlsx | NÃO ENCONTRADO
92833 | TUBO DE CONCRETO PARA REDES COLETORAS DE ESGOTO SANITÁRIO, DIÂMETRO DE 300 MM, JUNTA ELÁSTICA, INSTALADO EM LOCAL COM BAIXO NÍVEL DE INTERFERÊNCIAS - FORNECIMENTO E ASSENTAMENTO. AF_03/2024 | M | 240.34 | 2% | SINAPI/DF | 2026-01-01 | SINAPI_Referência_2025_12.xlsx | NÃO ENCONTRADO
92851 | TUBO DE CONCRETO PARA REDES COLETORAS DE ESGOTO SANITÁRIO, DIÂMETRO DE 400 MM, JUNTA ELÁSTICA, INSTALADO EM LOCAL COM ALTO NÍVEL DE INTERFERÊNCIAS - FORNECIMENTO E ASSENTAMENTO. AF_03/2024 | M | 256.31 | 3% | SINAPI/DF | 2026-01-01 | SINAPI_Referência_2025_12.xlsx | NÃO ENCONTRADO
92835 | TUBO DE CONCRETO PARA REDES COLETORAS DE ESGOTO SANITÁRIO, DIÂMETRO DE 400 MM, JUNTA ELÁSTICA, INSTALADO EM LOCAL COM BAIXO NÍVEL DE INTERFERÊNCIAS - FORNECIMENTO E ASSENTAMENTO. AF_03/2024 | M | 252.57 | 2% | SINAPI/DF | 2026-01-01 | SINAPI_Referência_2025_12.xlsx | NÃO ENCONTRADO
92853 | TUBO DE CONCRETO PARA REDES COLETORAS DE ESGOTO SANITÁRIO, DIÂMETRO DE 500 MM, JUNTA ELÁSTICA, INSTALADO EM LOCAL COM ALTO NÍVEL DE INTERFERÊNCIAS - FORNECIMENTO E ASSENTAMENTO. AF_03/2024 | M | 456.53 | 2% | SINAPI/DF | 2026-01-01 | SINAPI_Referência_2025_12.xlsx | NÃO ENCONTRADO
92837 | TUBO DE CONCRETO PARA REDES COLETORAS DE ESGOTO SANITÁRIO, DIÂMETRO DE 500 MM, JUNTA ELÁSTICA, INSTALADO EM LOCAL COM BAIXO NÍVEL DE INTERFERÊNCIAS - FORNECIMENTO E ASSENTAMENTO. AF_03/2024 | M | 451.66 | 2% | SINAPI/DF | 2026-01-01 | SINAPI_Referência_2025_12.xlsx | NÃO ENCONTRADO
92855 | TUBO DE CONCRETO PARA REDES COLETORAS DE ESGOTO SANITÁRIO, DIÂMETRO DE 600 MM, JUNTA ELÁSTICA, INSTALADO EM LOCAL COM ALTO NÍVEL DE INTERFERÊNCIAS - FORNECIMENTO E ASSENTAMENTO. AF_03/2024 | M | 559.77 | 2% | SINAPI/DF | 2026-01-01 | SINAPI_Referência_2025_12.xlsx | NÃO ENCONTRADO
92839 | TUBO DE CONCRETO PARA REDES COLETORAS DE ESGOTO SANITÁRIO, DIÂMETRO DE 600 MM, JUNTA ELÁSTICA, INSTALADO EM LOCAL COM BAIXO NÍVEL DE INTERFERÊNCIAS - FORNECIMENTO E ASSENTAMENTO. AF_03/2024 | M | 553.78 | 2% | SINAPI/DF | 2026-01-01 | SINAPI_Referência_2025_12.xlsx | NÃO ENCONTRADO
92857 | TUBO DE CONCRETO PARA REDES COLETORAS DE ESGOTO SANITÁRIO, DIÂMETRO DE 700 MM, JUNTA ELÁSTICA, INSTALADO EM LOCAL COM ALTO NÍVEL DE INTERFERÊNCIAS - FORNECIMENTO E ASSENTAMENTO. AF_03/2024 | M | 728.07 | 2% | SINAPI/DF | 2026-01-01 | SINAPI_Referência_2025_12.xlsx | NÃO ENCONTRADO
92841 | TUBO DE CONCRETO PARA REDES COLETORAS DE ESGOTO SANITÁRIO, DIÂMETRO DE 700 MM, JUNTA ELÁSTICA, INSTALADO EM LOCAL COM BAIXO NÍVEL DE INTERFERÊNCIAS - FORNECIMENTO E ASSENTAMENTO. AF_03/2024 | M | 720.95 | 1% | SINAPI/DF | 2026-01-01 | SINAPI_Referência_2025_12.xlsx | NÃO ENCONTRADO
92859 | TUBO DE CONCRETO PARA REDES COLETORAS DE ESGOTO SANITÁRIO, DIÂMETRO DE 800 MM, JUNTA ELÁSTICA, INSTALADO EM LOCAL COM ALTO NÍVEL DE INTERFERÊNCIAS - FORNECIMENTO E ASSENTAMENTO. AF_03/2024 | M | 753.36 | 2% | SINAPI/DF | 2026-01-01 | SINAPI_Referência_2025_12.xlsx | NÃO ENCONTRADO
92843 | TUBO DE CONCRETO PARA REDES COLETORAS DE ESGOTO SANITÁRIO, DIÂMETRO DE 800 MM, JUNTA ELÁSTICA, INSTALADO EM LOCAL COM BAIXO NÍVEL DE INTERFERÊNCIAS - FORNECIMENTO E ASSENTAMENTO. AF_03/2024 | M | 745.1 | 2% | SINAPI/DF | 2026-01-01 | SINAPI_Referência_2025_12.xlsx | NÃO ENCONTRADO
92861 | TUBO DE CONCRETO PARA REDES COLETORAS DE ESGOTO SANITÁRIO, DIÂMETRO DE 900 MM, JUNTA ELÁSTICA, INSTALADO EM LOCAL COM ALTO NÍVEL DE INTERFERÊNCIAS - FORNECIMENTO E ASSENTAMENTO. AF_03/2024 | M | 1116.93 | 1% | SINAPI/DF | 2026-01-01 | SINAPI_Referência_2025_12.xlsx | NÃO ENCONTRADO
92845 | TUBO DE CONCRETO PARA REDES COLETORAS DE ESGOTO SANITÁRIO, DIÂMETRO DE 900 MM, JUNTA ELÁSTICA, INSTALADO EM LOCAL COM BAIXO NÍVEL DE INTERFERÊNCIAS - FORNECIMENTO E ASSENTAMENTO. AF_03/2024 | M | 1107.56 | 1% | SINAPI/DF | 2026-01-01 | SINAPI_Referência_2025_12.xlsx | NÃO ENCONTRADO
92226 | TUBO DE CONCRETO PARA REDES COLETORAS DE ÁGUAS PLUVIAIS, DIÂMETRO DE 1000 MM, JUNTA RÍGIDA, INSTALADO EM LOCAL COM ALTO NÍVEL DE INTERFERÊNCIAS - FORNECIMENTO E ASSENTAMENTO. AF_03/2024 | M | 640.09 | 5% | SINAPI/DF | 2026-01-01 | SINAPI_Referência_2025_12.xlsx | NÃO ENCONTRADO
92216 | TUBO DE CONCRETO PARA REDES COLETORAS DE ÁGUAS PLUVIAIS, DIÂMETRO DE 1000 MM, JUNTA RÍGIDA, INSTALADO EM LOCAL COM BAIXO NÍVEL DE INTERFERÊNCIAS - FORNECIMENTO E ASSENTAMENTO. AF_03/2024 | M | 629.58 | 5% | SINAPI/DF | 2026-01-01 | SINAPI_Referência_2025_12.xlsx | NÃO ENCONTRADO
92829 | TUBO DE CONCRETO PARA REDES COLETORAS DE ÁGUAS PLUVIAIS, DIÂMETRO DE 1200 MM, JUNTA RÍGIDA, INSTALADO EM LOCAL COM ALTO NÍVEL DE INTERFERÊNCIAS - FORNECIMENTO E ASSENTAMENTO. AF_03/2024 | M | 926.32 | 4% | SINAPI/DF | 2026-01-01 | SINAPI_Referência_2025_12.xlsx | NÃO ENCONTRADO
92816 | TUBO DE CONCRETO PARA REDES COLETORAS DE ÁGUAS PLUVIAIS, DIÂMETRO DE 1200 MM, JUNTA RÍGIDA, INSTALADO EM LOCAL COM BAIXO NÍVEL DE INTERFERÊNCIAS - FORNECIMENTO E ASSENTAMENTO. AF_03/2024 | M | 913.59 | 4% | SINAPI/DF | 2026-01-01 | SINAPI_Referência_2025_12.xlsx | NÃO ENCONTRADO
92831 | TUBO DE CONCRETO PARA REDES COLETORAS DE ÁGUAS PLUVIAIS, DIÂMETRO DE 1500 MM, JUNTA RÍGIDA, INSTALADO EM LOCAL COM ALTO NÍVEL DE INTERFERÊNCIAS - FORNECIMENTO E ASSENTAMENTO. AF_03/2024 | M | 1321.08 | 4% | SINAPI/DF | 2026-01-01 | SINAPI_Referência_2025_12.xlsx | NÃO ENCONTRADO
92818 | TUBO DE CONCRETO PARA REDES COLETORAS DE ÁGUAS PLUVIAIS, DIÂMETRO DE 1500 MM, JUNTA RÍGIDA, INSTALADO EM LOCAL COM BAIXO NÍVEL DE INTERFERÊNCIAS - FORNECIMENTO E ASSENTAMENTO. AF_03/2024 | M | 1304.97 | 3% | SINAPI/DF | 2026-01-01 | SINAPI_Referência_2025_12.xlsx | NÃO ENCONTRADO
95566 | TUBO DE CONCRETO PARA REDES COLETORAS DE ÁGUAS PLUVIAIS, DIÂMETRO DE 300MM, JUNTA RÍGIDA, INSTALADO EM LOCAL COM ALTO NÍVEL DE INTERFERÊNCIAS - FORNECIMENTO E ASSENTAMENTO. AF_03/2024 | M | 152.16 | 6% | SINAPI/DF | 2026-01-01 | SINAPI_Referência_2025_12.xlsx | NÃO ENCONTRADO
95565 | TUBO DE CONCRETO PARA REDES COLETORAS DE ÁGUAS PLUVIAIS, DIÂMETRO DE 300MM, JUNTA RÍGIDA, INSTALADO EM LOCAL COM BAIXO NÍVEL DE INTERFERÊNCIAS - FORNECIMENTO E ASSENTAMENTO. AF_03/2024 | M | 149.51 | 6% | SINAPI/DF | 2026-01-01 | SINAPI_Referência_2025_12.xlsx | NÃO ENCONTRADO
92219 | TUBO DE CONCRETO PARA REDES COLETORAS DE ÁGUAS PLUVIAIS, DIÂMETRO DE 400 MM, JUNTA RÍGIDA, INSTALADO EM LOCAL COM ALTO NÍVEL DE INTERFERÊNCIAS - FORNECIMENTO E ASSENTAMENTO. AF_03/2024 | M | 179.44 | 7% | SINAPI/DF | 2026-01-01 | SINAPI_Referência_2025_12.xlsx | NÃO ENCONTRADO
92210 | TUBO DE CONCRETO PARA REDES COLETORAS DE ÁGUAS PLUVIAIS, DIÂMETRO DE 400 MM, JUNTA RÍGIDA, INSTALADO EM LOCAL COM BAIXO NÍVEL DE INTERFERÊNCIAS - FORNECIMENTO E ASSENTAMENTO. AF_03/2024 | M | 175.69 | 6% | SINAPI/DF | 2026-01-01 | SINAPI_Referência_2025_12.xlsx | NÃO ENCONTRADO
92220 | TUBO DE CONCRETO PARA REDES COLETORAS DE ÁGUAS PLUVIAIS, DIÂMETRO DE 500 MM, JUNTA RÍGIDA, INSTALADO EM LOCAL COM ALTO NÍVEL DE INTERFERÊNCIAS - FORNECIMENTO E ASSENTAMENTO. AF_03/2024 | M | 218.41 | 7% | SINAPI/DF | 2026-01-01 | SINAPI_Referência_2025_12.xlsx | NÃO ENCONTRADO
92211 | TUBO DE CONCRETO PARA REDES COLETORAS DE ÁGUAS PLUVIAIS, DIÂMETRO DE 500 MM, JUNTA RÍGIDA, INSTALADO EM LOCAL COM BAIXO NÍVEL DE INTERFERÊNCIAS - FORNECIMENTO E ASSENTAMENTO. AF_03/2024 | M | 213.53 | 7% | SINAPI/DF | 2026-01-01 | SINAPI_Referência_2025_12.xlsx | NÃO ENCONTRADO
92221 | TUBO DE CONCRETO PARA REDES COLETORAS DE ÁGUAS PLUVIAIS, DIÂMETRO DE 600 MM, JUNTA RÍGIDA, INSTALADO EM LOCAL COM ALTO NÍVEL DE INTERFERÊNCIAS - FORNECIMENTO E ASSENTAMENTO. AF_03/2024 | M | 333.35 | 6% | SINAPI/DF | 2026-01-01 | SINAPI_Referência_2025_12.xlsx | NÃO ENCONTRADO
92212 | TUBO DE CONCRETO PARA REDES COLETORAS DE ÁGUAS PLUVIAIS, DIÂMETRO DE 600 MM, JUNTA RÍGIDA, INSTALADO EM LOCAL COM BAIXO NÍVEL DE INTERFERÊNCIAS - FORNECIMENTO E ASSENTAMENTO. AF_03/2024 | M | 327.35 | 5% | SINAPI/DF | 2026-01-01 | SINAPI_Referência_2025_12.xlsx | NÃO ENCONTRADO
92222 | TUBO DE CONCRETO PARA REDES COLETORAS DE ÁGUAS PLUVIAIS, DIÂMETRO DE 700 MM, JUNTA RÍGIDA, INSTALADO EM LOCAL COM ALTO NÍVEL DE INTERFERÊNCIAS - FORNECIMENTO E ASSENTAMENTO. AF_03/2024 | M | 443.37 | 5% | SINAPI/DF | 2026-01-01 | SINAPI_Referência_2025_12.xlsx | NÃO ENCONTRADO
92213 | TUBO DE CONCRETO PARA REDES COLETORAS DE ÁGUAS PLUVIAIS, DIÂMETRO DE 700 MM, JUNTA RÍGIDA, INSTALADO EM LOCAL COM BAIXO NÍVEL DE INTERFERÊNCIAS - FORNECIMENTO E ASSENTAMENTO. AF_03/2024 | M | 436.27 | 5% | SINAPI/DF | 2026-01-01 | SINAPI_Referência_2025_12.xlsx | NÃO ENCONTRADO
92223 | TUBO DE CONCRETO PARA REDES COLETORAS DE ÁGUAS PLUVIAIS, DIÂMETRO DE 800 MM, JUNTA RÍGIDA, INSTALADO EM LOCAL COM ALTO NÍVEL DE INTERFERÊNCIAS - FORNECIMENTO E ASSENTAMENTO. AF_03/2024 | M | 536.98 | 5% | SINAPI/DF | 2026-01-01 | SINAPI_Referência_2025_12.xlsx | NÃO ENCONTRADO
92214 | TUBO DE CONCRETO PARA REDES COLETORAS DE ÁGUAS PLUVIAIS, DIÂMETRO DE 800 MM, JUNTA RÍGIDA, INSTALADO EM LOCAL COM BAIXO NÍVEL DE INTERFERÊNCIAS - FORNECIMENTO E ASSENTAMENTO. AF_03/2024 | M | 528.77 | 4% | SINAPI/DF | 2026-01-01 | SINAPI_Referência_2025_12.xlsx | NÃO ENCONTRADO
92224 | TUBO DE CONCRETO PARA REDES COLETORAS DE ÁGUAS PLUVIAIS, DIÂMETRO DE 900 MM, JUNTA RÍGIDA, INSTALADO EM LOCAL COM ALTO NÍVEL DE INTERFERÊNCIAS - FORNECIMENTO E ASSENTAMENTO. AF_03/2024 | M | 616.71 | 5% | SINAPI/DF | 2026-01-01 | SINAPI_Referência_2025_12.xlsx | NÃO ENCONTRADO
92215 | TUBO DE CONCRETO PARA REDES COLETORAS DE ÁGUAS PLUVIAIS, DIÂMETRO DE 900 MM, JUNTA RÍGIDA, INSTALADO EM LOCAL COM BAIXO NÍVEL DE INTERFERÊNCIAS - FORNECIMENTO E ASSENTAMENTO. AF_03/2024 | M | 607.32 | 4% | SINAPI/DF | 2026-01-01 | SINAPI_Referência_2025_12.xlsx | NÃO ENCONTRADO
94342 | ATERRO MANUAL DE VALAS COM AREIA PARA ATERRO. AF_08/2023 | M3 | 174.64 | 1% | SINAPI/DF | 2026-01-01 | SINAPI_Referência_2025_12.xlsx | NÃO ENCONTRADO
94319 | ATERRO MANUAL DE VALAS COM SOLO ARGILO-ARENOSO. AF_08/2023 | M3 | 82.49 | 66% | SINAPI/DF | 2026-01-01 | SINAPI_Referência_2025_12.xlsx | NÃO ENCONTRADO
94304 | ATERRO MECANIZADO DE VALA COM ESCAVADEIRA HIDRÁULICA (CAPACIDADE DA CAÇAMBA: 0,8 M³ / POTÊNCIA: 111 HP), LARGURA ATÉ 2,5 M, PROFUNDIDADE ATÉ 1,5 M, COM SOLO ARGILO-ARENOSO. AF_08/2023 | M3 | 77.39 | 82% | SINAPI/DF | 2026-01-01 | SINAPI_Referência_2025_12.xlsx | NÃO ENCONTRADO
94306 | ATERRO MECANIZADO DE VALA COM ESCAVADEIRA HIDRÁULICA (CAPACIDADE DA CAÇAMBA: 0,8 M³ / POTÊNCIA: 111 HP), LARGURA ATÉ 2,5 M, PROFUNDIDADE DE 1,5 A 3,0 M, COM SOLO ARGILO-ARENOSO. AF_08/2023 | M3 | 70.75 | 85% | SINAPI/DF | 2026-01-01 | SINAPI_Referência_2025_12.xlsx | NÃO ENCONTRADO
94327 | ATERRO MECANIZADO DE VALA COM ESCAVADEIRA HIDRÁULICA (CAPACIDADE DA CAÇAMBA: 0,8 M³/POTÊNCIA: 111 HP), LARGURA ATÉ 2,5 M, PROFUNDIDADE ATÉ 1,5 M, COM AREIA PARA ATERRO. AF_08/2023 | M3 | 169.54 | 6% | SINAPI/DF | 2026-01-01 | SINAPI_Referência_2025_12.xlsx | NÃO ENCONTRADO
94329 | ATERRO MECANIZADO DE VALA COM ESCAVADEIRA HIDRÁULICA (CAPACIDADE DA CAÇAMBA: 0,8 M³/POTÊNCIA: 111 HP), LARGURA ATÉ 2,5 M, PROFUNDIDADE DE 1,5 A 3,0 M, COM AREIA PARA ATERRO. AF_08/2023 | M3 | 162.9 | 4% | SINAPI/DF | 2026-01-01 | SINAPI_Referência_2025_12.xlsx | NÃO ENCONTRADO
94333 | ATERRO MECANIZADO DE VALA COM ESCAVADEIRA HIDRÁULICA (CAPACIDADE DA CAÇAMBA: 0,8 M³/POTÊNCIA: 111 HP), LARGURA ATÉ 2,5 M, PROFUNDIDADE DE 3,0 A 6,0 M, COM AREIA PARA ATERRO. AF_08/2023 | M3 | 159.9 | 3% | SINAPI/DF | 2026-01-01 | SINAPI_Referência_2025_12.xlsx | NÃO ENCONTRADO
94310 | ATERRO MECANIZADO DE VALA COM ESCAVADEIRA HIDRÁULICA (CAPACIDADE DA CAÇAMBA: 0,8 M³/POTÊNCIA: 111 HP), LARGURA ATÉ 2,5 M, PROFUNDIDADE DE 3,0 A 6,0 M, COM SOLO ARGILO-ARENOSO. AF_08/2023 | M3 | 67.75 | 87% | SINAPI/DF | 2026-01-01 | SINAPI_Referência_2025_12.xlsx | NÃO ENCONTRADO
104739 | ATERRO MECANIZADO DE VALA COM MINICARREGADEIRA, COM AREIA PARA ATERRO. AF_08/2023 | M3 | 174.25 | 6% | SINAPI/DF | 2026-01-01 | SINAPI_Referência_2025_12.xlsx | NÃO ENCONTRADO
104738 | ATERRO MECANIZADO DE VALA COM MINICARREGADEIRA, COM SOLO ARGILO-ARENOSO. AF_08/2023 | M3 | 82.1 | 78% | SINAPI/DF | 2026-01-01 | SINAPI_Referência_2025_12.xlsx | NÃO ENCONTRADO
94316 | ATERRO MECANIZADO DE VALA COM RETROESCAVADEIRA (CAPACIDADE DA CAÇAMBA DA RETRO: 0,26 M³ / POTÊNCIA: 88 HP), LARGURA ATÉ 1,5 M, PROFUNDIDADE ATÉ 1,5 M, COM SOLO ARGILO-ARENOSO. AF_08/2023 | M3 | 72.05 | 82% | SINAPI/DF | 2026-01-01 | SINAPI_Referência_2025_12.xlsx | NÃO ENCONTRADO
94318 | ATERRO MECANIZADO DE VALA COM RETROESCAVADEIRA (CAPACIDADE DA CAÇAMBA DA RETRO: 0,26 M³ / POTÊNCIA: 88 HP), LARGURA ATÉ 1,5 M, PROFUNDIDADE DE 1,5 A 3,0 M, COM SOLO ARGILO-ARENOSO. AF_08/2023 | M3 | 66.38 | 86% | SINAPI/DF | 2026-01-01 | SINAPI_Referência_2025_12.xlsx | NÃO ENCONTRADO
94339 | ATERRO MECANIZADO DE VALA COM RETROESCAVADEIRA (CAPACIDADE DA CAÇAMBA DA RETRO: 0,26 M³/POTÊNCIA: 88 HP), LARGURA ATÉ 1,5 M, PROFUNDIDADE ATÉ 1,5 M, COM AREIA PARA ATERRO. AF_08/2023 | M3 | 164.2 | 3% | SINAPI/DF | 2026-01-01 | SINAPI_Referência_2025_12.xlsx | NÃO ENCONTRADO
94341 | ATERRO MECANIZADO DE VALA COM RETROESCAVADEIRA (CAPACIDADE DA CAÇAMBA DA RETRO: 0,26 M³/POTÊNCIA: 88 HP), LARGURA ATÉ 1,5 M, PROFUNDIDADE DE 1,5 A 3,0 M, COM AREIA PARA ATERRO. AF_08/2023 | M3 | 158.53 | 2% | SINAPI/DF | 2026-01-01 | SINAPI_Referência_2025_12.xlsx | NÃO ENCONTRADO
104742 | COMPACTAÇÃO DE VALAS COM ROLO COMPRESSOR. AF_08/2023 | M2 | 8.2 | 50% | SINAPI/DF | 2026-01-01 | SINAPI_Referência_2025_12.xlsx | NÃO ENCONTRADO
93382 | REATERRO MANUAL DE VALAS, COM COMPACTADOR DE SOLOS DE PERCUSSÃO. AF_08/2023 | M3 | 28.66 | 3% | SINAPI/DF | 2026-01-01 | SINAPI_Referência_2025_12.xlsx | 28.66 | IGUAL A CPU
104737 | REATERRO MANUAL DE VALAS, COM PLACA VIBRATÓRIA. AF_08/2023 | M3 | 24.92 | 3% | SINAPI/DF | 2026-01-01 | SINAPI_Referência_2025_12.xlsx | NÃO ENCONTRADO
93369 | REATERRO MECANIZADO DE VALA COM ESCAVADEIRA HIDRÁULICA (CAPACIDADE DA CAÇAMBA: 0,8 M³/POTÊNCIA: 111 HP), LARGURA 1,5 A 2,5 M, PROFUNDIDADE 1,5 A 3,0 M, COM SOLO (SEM SUBSTITUIÇÃO) DE 1ª CATEGORIA, COM COMPACTADOR DE SOLOS DE PERCUSSÃO. AF_08/2023 | M3 | 16.92 | 39% | SINAPI/DF | 2026-01-01 | SINAPI_Referência_2025_12.xlsx | NÃO ENCONTRADO
93373 | REATERRO MECANIZADO DE VALA COM ESCAVADEIRA HIDRÁULICA (CAPACIDADE DA CAÇAMBA: 0,8 M³/POTÊNCIA: 111 HP), LARGURA 1,5 A 2,5 M, PROFUNDIDADE 3,0 A 6,0 M, COM SOLO (SEM SUBSTITUIÇÃO) DE 1ª CATEGORIA, COM COMPACTADOR DE SOLOS DE PERCUSSÃO. AF_08/2023 | M3 | 13.92 | 36% | SINAPI/DF | 2026-01-01 | SINAPI_Referência_2025_12.xlsx | NÃO ENCONTRADO
93368 | REATERRO MECANIZADO DE VALA COM ESCAVADEIRA HIDRÁULICA (CAPACIDADE DA CAÇAMBA: 0,8 M³/POTÊNCIA: 111 HP), LARGURA ATÉ 1,5 M, PROFUNDIDADE DE 1,5 A 3,0 M, COM SOLO (SEM SUBSTITUIÇÃO) DE 1ª CATEGORIA, COM COMPACTADOR DE SOLOS DE PERCUSSÃO. AF_08/2023 | M3 | 20.62 | 41% | SINAPI/DF | 2026-01-01 | SINAPI_Referência_2025_12.xlsx | NÃO ENCONTRADO
104729 | REATERRO MECANIZADO DE VALA COM ESCAVADEIRA HIDRÁULICA (CAPACIDADE DA CAÇAMBA: 0,8 M³/POTÊNCIA: 111 HP), LARGURA ATÉ 1,5 M, PROFUNDIDADE DE 1,5 A 3,0 M, COM SOLO (SEM SUBSTITUIÇÃO) DE 1ª CATEGORIA, COM PLACA VIBRATÓRIA. AF_08/2023 | M3 | 16.9 | 49% | SINAPI/DF | 2026-01-01 | SINAPI_Referência_2025_12.xlsx | NÃO ENCONTRADO
93372 | REATERRO MECANIZADO DE VALA COM ESCAVADEIRA HIDRÁULICA (CAPACIDADE DA CAÇAMBA: 0,8 M³/POTÊNCIA: 111 HP), LARGURA ATÉ 1,5 M, PROFUNDIDADE DE 3,0 A 6,0 M, COM SOLO (SEM SUBSTITUIÇÃO) DE 1ª CATEGORIA, COM COMPACTADOR DE SOLOS DE PERCUSSÃO. AF_08/2023 | M3 | 16.26 | 38% | SINAPI/DF | 2026-01-01 | SINAPI_Referência_2025_12.xlsx | NÃO ENCONTRADO
104731 | REATERRO MECANIZADO DE VALA COM ESCAVADEIRA HIDRÁULICA (CAPACIDADE DA CAÇAMBA: 0,8 M³/POTÊNCIA: 111 HP), LARGURA ATÉ 1,5 M, PROFUNDIDADE DE 3,0 A 6,0 M, COM SOLO (SEM SUBSTITUIÇÃO) DE 1ª CATEGORIA, COM PLACA VIBRATÓRIA. AF_08/2023 | M3 | 12.54 | 48% | SINAPI/DF | 2026-01-01 | SINAPI_Referência_2025_12.xlsx | NÃO ENCONTRADO
93367 | REATERRO MECANIZADO DE VALA COM ESCAVADEIRA HIDRÁULICA (CAPACIDADE DA CAÇAMBA: 0,8 M³/POTÊNCIA: 111 HP), LARGURA DE 1,5 A 2,5 M, PROFUNDIDADE ATÉ 1,5 M, COM SOLO (SEM SUBSTITUIÇÃO) DE 1ª CATEGORIA, COM COMPACTADOR DE SOLOS DE PERCUSSÃO. AF_08/2023 | M3 | 23.56 | 42% | SINAPI/DF | 2026-01-01 | SINAPI_Referência_2025_12.xlsx | NÃO ENCONTRADO
104728 | REATERRO MECANIZADO DE VALA COM ESCAVADEIRA HIDRÁULICA (CAPACIDADE DA CAÇAMBA: 0,8 M³/POTÊNCIA: 111 HP), LARGURA DE 1,5 A 2,5 M, PROFUNDIDADE ATÉ 1,5 M, COM SOLO (SEM SUBSTITUIÇÃO) DE 1ª CATEGORIA, COM PLACA VIBRATÓRIA. AF_08/2023 | M3 | 19.85 | 49% | SINAPI/DF | 2026-01-01 | SINAPI_Referência_2025_12.xlsx | NÃO ENCONTRADO
104730 | REATERRO MECANIZADO DE VALA COM ESCAVADEIRA HIDRÁULICA (CAPACIDADE DA CAÇAMBA: 0,8 M³/POTÊNCIA: 111 HP), LARGURA DE 1,5 A 2,5 M, PROFUNDIDADE DE 1,5 A 3,0 M, COM SOLO (SEM SUBSTITUIÇÃO) DE 1ª CATEGORIA, COM PLACA VIBRATÓRIA. AF_08/2023 | M3 | 13.21 | 48% | SINAPI/DF | 2026-01-01 | SINAPI_Referência_2025_12.xlsx | NÃO ENCONTRADO
104732 | REATERRO MECANIZADO DE VALA COM ESCAVADEIRA HIDRÁULICA (CAPACIDADE DA CAÇAMBA: 0,8 M³/POTÊNCIA: 111 HP), LARGURA DE 1,5 A 2,5 M, PROFUNDIDADE DE 3,0 A 6,0 M, COM SOLO (SEM SUBSTITUIÇÃO) DE 1ª CATEGORIA, COM PLACA VIBRATÓRIA. AF_08/2023 | M3 | 10.21 | 46% | SINAPI/DF | 2026-01-01 | SINAPI_Referência_2025_12.xlsx | NÃO ENCONTRADO
104740 | REATERRO MECANIZADO DE VALA COM MINICARREGADEIRA, COM COMPACTADOR DE SOLOS DE PERCUSSÃO. AF_08/2023 | M3 | 28.27 | 35% | SINAPI/DF | 2026-01-01 | SINAPI_Referência_2025_12.xlsx | NÃO ENCONTRADO
104741 | REATERRO MECANIZADO DE VALA COM MINICARREGADEIRA, COM PLACA VIBRATÓRIA. AF_08/2023 | M3 | 24.53 | 39% | SINAPI/DF | 2026-01-01 | SINAPI_Referência_2025_12.xlsx | NÃO ENCONTRADO
93381 | REATERRO MECANIZADO DE VALA COM RETROESCAVADEIRA (CAPACIDADE DA CAÇAMBA DA RETRO: 0,26 M³/POTÊNCIA: 88 HP), LARGURA 0,8 A 1,5 M, PROFUNDIDADE 1,5 A 3,0 M, COM SOLO (SEM SUBSTITUIÇÃO) DE 1ª CATEGORIA E COMPACTADOR DE SOLOS DE PERCUSSÃO. AF_08/2023 | M3 | 12.55 | 27% | SINAPI/DF | 2026-01-01 | SINAPI_Referência_2025_12.xlsx | NÃO ENCONTRADO
93379 | REATERRO MECANIZADO DE VALA COM RETROESCAVADEIRA (CAPACIDADE DA CAÇAMBA DA RETRO: 0,26 M³/POTÊNCIA: 88 HP), LARGURA 0,8 A 1,5 M, PROFUNDIDADE ATÉ 1,5 M, COM SOLO (SEM SUBSTITUIÇÃO) DE 1ª CATEGORIA, COM COMPACTADOR DE SOLOS DE PERCUSSÃO AF_08/2023 | M3 | 18.22 | 29% | SINAPI/DF | 2026-01-01 | SINAPI_Referência_2025_12.xlsx | NÃO ENCONTRADO
93380 | REATERRO MECANIZADO DE VALA COM RETROESCAVADEIRA (CAPACIDADE DA CAÇAMBA DA RETRO: 0,26 M³/POTÊNCIA: 88 HP), LARGURA ATÉ 0,8 M, PROFUNDIDADE 1,5 A 3,0 M, COM SOLO (SEM SUBSTITUIÇÃO) DE 1ª CATEGORIA, COM COMPACTADOR DE SOLOS DE PERCUSSÃO AF_08/2023 | M3 | 15.5 | 28% | SINAPI/DF | 2026-01-01 | SINAPI_Referência_2025_12.xlsx | NÃO ENCONTRADO
93378 | REATERRO MECANIZADO DE VALA COM RETROESCAVADEIRA (CAPACIDADE DA CAÇAMBA DA RETRO: 0,26 M³/POTÊNCIA: 88 HP), LARGURA ATÉ 0,8 M, PROFUNDIDADE ATÉ 1,5 M, COM SOLO (SEM SUBSTITUIÇÃO) DE 1ª CATEGORIA, COM COMPACTADOR DE SOLOS DE PERCUSSÃO. AF_08/2023 | M3 | 23.72 | 30% | SINAPI/DF | 2026-01-01 | SINAPI_Referência_2025_12.xlsx | NÃO ENCONTRADO
104733 | REATERRO MECANIZADO DE VALA COM RETROESCAVADEIRA (CAPACIDADE DA CAÇAMBA DA RETRO: 0,26 M³/POTÊNCIA: 88 HP), LARGURA ATÉ 0,8 M, PROFUNDIDADE ATÉ 1,5 M, COM SOLO (SEM SUBSTITUIÇÃO) DE 1ª CATEGORIA, COM PLACA VIBRATÓRIA. AF_08/2023 | M3 | 19.98 | 34% | SINAPI/DF | 2026-01-01 | SINAPI_Referência_2025_12.xlsx | NÃO ENCONTRADO
104735 | REATERRO MECANIZADO DE VALA COM RETROESCAVADEIRA (CAPACIDADE DA CAÇAMBA DA RETRO: 0,26 M³/POTÊNCIA: 88 HP), LARGURA ATÉ 0,8 M, PROFUNDIDADE DE 1,5 A 3,0 M, COM SOLO (SEM SUBSTITUIÇÃO) DE 1ª CATEGORIA, COM PLACA VIBRATÓRIA. AF_08/2023 | M3 | 11.79 | 35% | SINAPI/DF | 2026-01-01 | SINAPI_Referência_2025_12.xlsx | NÃO ENCONTRADO
104734 | REATERRO MECANIZADO DE VALA COM RETROESCAVADEIRA (CAPACIDADE DA CAÇAMBA DA RETRO: 0,26 M³/POTÊNCIA: 88 HP), LARGURA DE 0,8 A 1,5 M, PROFUNDIDADE ATÉ 1,5 M, COM SOLO (SEM SUBSTITUIÇÃO) DE 1ª CATEGORIA, COM PLACA VIBRATÓRIA. AF_08/2023 | M3 | 14.49 | 34% | SINAPI/DF | 2026-01-01 | SINAPI_Referência_2025_12.xlsx | NÃO ENCONTRADO
104736 | REATERRO MECANIZADO DE VALA COM RETROESCAVADEIRA (CAPACIDADE DA CAÇAMBA DA RETRO: 0,26 M³/POTÊNCIA: 88 HP), LARGURA DE 0,8 A 1,5 M, PROFUNDIDADE DE 1,5 A 3,0 M, COM SOLO (SEM SUBSTITUIÇÃO) DE 1ª CATEGORIA, COM PLACA VIBRATÓRIA. AF_08/2023 | M3 | 8.83 | 35% | SINAPI/DF | 2026-01-01 | SINAPI_Referência_2025_12.xlsx | NÃO ENCONTRADO
105732 | CONSTRUÇÃO DE BASE E SUB-BASE PARA PAVIMENTAÇÃO DE BRITA GRADUADA SIMPLES TRATADA COM CIMENTO, COM ESPESSURA DE 10 CM - EXCLUSIVE CARGA E TRANSPORTE. AF_09/2024 | M3 | 366.05 | 4% | SINAPI/DF | 2026-01-01 | SINAPI_Referência_2025_12.xlsx | NÃO ENCONTRADO
96397 | CONSTRUÇÃO DE BASE E SUB-BASE PARA PAVIMENTAÇÃO DE BRITA GRADUADA SIMPLES TRATADA COM CIMENTO, COM ESPESSURA DE 15 CM - EXCLUSIVE CARGA E TRANSPORTE. AF_09/2024 | M3 | 361.54 | 3% | SINAPI/DF | 2026-01-01 | SINAPI_Referência_2025_12.xlsx | NÃO ENCONTRADO
105735 | CONSTRUÇÃO DE BASE E SUB-BASE PARA PAVIMENTAÇÃO DE BRITA GRADUADA SIMPLES TRATADA COM CIMENTO, COM ESPESSURA DE 20 CM - EXCLUSIVE CARGA E TRANSPORTE. AF_09/2024 | M3 | 359.26 | 3% | SINAPI/DF | 2026-01-01 | SINAPI_Referência_2025_12.xlsx | NÃO ENCONTRADO
105727 | CONSTRUÇÃO DE BASE E SUB-BASE PARA PAVIMENTAÇÃO DE BRITA GRADUADA SIMPLES, COM ESPESSURA DE 10 CM - EXCLUSIVE CARGA E TRANSPORTE. AF_09/2024 | M3 | 309.08 | 4% | SINAPI/DF | 2026-01-01 | SINAPI_Referência_2025_12.xlsx | NÃO ENCONTRADO
96396 | CONSTRUÇÃO DE BASE E SUB-BASE PARA PAVIMENTAÇÃO DE BRITA GRADUADA SIMPLES, COM ESPESSURA DE 15 CM - EXCLUSIVE CARGA E TRANSPORTE. AF_09/2024 | M3 | 305.61 | 4% | SINAPI/DF | 2026-01-01 | SINAPI_Referência_2025_12.xlsx | NÃO ENCONTRADO
105730 | CONSTRUÇÃO DE BASE E SUB-BASE PARA PAVIMENTAÇÃO DE BRITA GRADUADA SIMPLES, COM ESPESSURA DE 20 CM - EXCLUSIVE CARGA E TRANSPORTE. AF_09/2024 | M3 | 303.83 | 3% | SINAPI/DF | 2026-01-01 | SINAPI_Referência_2025_12.xlsx | NÃO ENCONTRADO
105737 | CONSTRUÇÃO DE BASE E SUB-BASE PARA PAVIMENTAÇÃO DE CONCRETO COMPACTADO COM ROLO, COM ESPESSURA DE 10 CM - EXCLUSIVE CARGA E TRANSPORTE. AF_09/2024 | M3 | 442.22 | 3% | SINAPI/DF | 2026-01-01 | SINAPI_Referência_2025_12.xlsx | NÃO ENCONTRADO
96398 | CONSTRUÇÃO DE BASE E SUB-BASE PARA PAVIMENTAÇÃO DE CONCRETO COMPACTADO COM ROLO, COM ESPESSURA DE 15 CM - EXCLUSIVE CARGA E TRANSPORTE. AF_09/2024 | M3 | 438.84 | 3% | SINAPI/DF | 2026-01-01 | SINAPI_Referência_2025_12.xlsx | NÃO ENCONTRADO
105740 | CONSTRUÇÃO DE BASE E SUB-BASE PARA PAVIMENTAÇÃO DE CONCRETO COMPACTADO COM ROLO, COM ESPESSURA DE 20 CM - EXCLUSIVE CARGA E TRANSPORTE. AF_09/2024 | M3 | 437.01 | 2% | SINAPI/DF | 2026-01-01 | SINAPI_Referência_2025_12.xlsx | NÃO ENCONTRADO
105749 | CONSTRUÇÃO DE BASE E SUB-BASE PARA PAVIMENTAÇÃO DE MACADAME SECO, COM ESPESSURA DE 10 CM - EXCLUSIVE CARGA E TRANSPORTE. AF_09/2024 | M3 | 273.13 | 6% | SINAPI/DF | 2026-01-01 | SINAPI_Referência_2025_12.xlsx | NÃO ENCONTRADO
96400 | CONSTRUÇÃO DE BASE E SUB-BASE PARA PAVIMENTAÇÃO DE MACADAME SECO, COM ESPESSURA DE 15 CM - EXCLUSIVE CARGA E TRANSPORTE. AF_09/2024 | M3 | 271.3 | 5% | SINAPI/DF | 2026-01-01 | SINAPI_Referência_2025_12.xlsx | NÃO ENCONTRADO
105752 | CONSTRUÇÃO DE BASE E SUB-BASE PARA PAVIMENTAÇÃO DE MACADAME SECO, COM ESPESSURA DE 20 CM - EXCLUSIVE CARGA E TRANSPORTE. AF_09/2024 | M3 | 269.67 | 5% | SINAPI/DF | 2026-01-01 | SINAPI_Referência_2025_12.xlsx | NÃO ENCONTRADO
105754 | CONSTRUÇÃO DE BASE E SUB-BASE PARA PAVIMENTAÇÃO DE MACADAME SECO, COM ESPESSURA DE 25 CM - EXCLUSIVE CARGA E TRANSPORTE. AF_09/2024 | M3 | 268.13 | 5% | SINAPI/DF | 2026-01-01 | SINAPI_Referência_2025_12.xlsx | NÃO ENCONTRADO
105742 | CONSTRUÇÃO DE BASE E SUB-BASE PARA PAVIMENTAÇÃO DE RACHÃO, COM ESPESSURA DE 30 CM - EXCLUSIVE CARGA E TRANSPORTE. AF_09/2024 | M3 | 210.57 | 5% | SINAPI/DF | 2026-01-01 | SINAPI_Referência_2025_12.xlsx | NÃO ENCONTRADO
96399 | CONSTRUÇÃO DE BASE E SUB-BASE PARA PAVIMENTAÇÃO DE RACHÃO, COM ESPESSURA DE 40 CM - EXCLUSIVE CARGA E TRANSPORTE. AF_09/2024 | M3 | 208.95 | 4% | SINAPI/DF | 2026-01-01 | SINAPI_Referência_2025_12.xlsx | NÃO ENCONTRADO
105745 | CONSTRUÇÃO DE BASE E SUB-BASE PARA PAVIMENTAÇÃO DE RACHÃO, COM ESPESSURA DE 50 CM - EXCLUSIVE CARGA E TRANSPORTE. AF_09/2024 | M3 | 207.31 | 4% | SINAPI/DF | 2026-01-01 | SINAPI_Referência_2025_12.xlsx | NÃO ENCONTRADO
105747 | CONSTRUÇÃO DE BASE E SUB-BASE PARA PAVIMENTAÇÃO DE RACHÃO, COM ESPESSURA DE 60 CM - EXCLUSIVE CARGA E TRANSPORTE. AF_09/2024 | M3 | 205.69 | 4% | SINAPI/DF | 2026-01-01 | SINAPI_Referência_2025_12.xlsx | NÃO ENCONTRADO
105657 | CONSTRUÇÃO DE BASE E SUB-BASE PARA PAVIMENTAÇÃO DE SOLO (PREDOMINANTEMENTE ARENOSO) BRITA - 40%-60% COM CIMENTO - 4%, MISTURA EM PISTA, COM ESPESSURA DE 10 CM - EXCLUSIVE ESCAVAÇÃO, CARGA E TRANSPORTE E SOLO. AF_09/2024 | M3 | 242.03 | 6% | SINAPI/DF | 2026-01-01 | SINAPI_Referência_2025_12.xlsx | NÃO ENCONTRADO
100566 | CONSTRUÇÃO DE BASE E SUB-BASE PARA PAVIMENTAÇÃO DE SOLO (PREDOMINANTEMENTE ARENOSO) BRITA - 40%-60% COM CIMENTO - 4%, MISTURA EM PISTA, COM ESPESSURA DE 15 CM - EXCLUSIVE ESCAVAÇÃO, CARGA E TRANSPORTE E SOLO. AF_09/2024 | M3 | 234.84 | 5% | SINAPI/DF | 2026-01-01 | SINAPI_Referência_2025_12.xlsx | NÃO ENCONTRADO
105666 | CONSTRUÇÃO DE BASE E SUB-BASE PARA PAVIMENTAÇÃO DE SOLO (PREDOMINANTEMENTE ARENOSO) BRITA - 40%-60% COM CIMENTO - 4%, MISTURA EM PISTA, COM ESPESSURA DE 20 CM - EXCLUSIVE ESCAVAÇÃO, CARGA E TRANSPORTE E SOLO. AF_09/2024 | M3 | 231.2 | 4% | SINAPI/DF | 2026-01-01 | SINAPI_Referência_2025_12.xlsx | NÃO ENCONTRADO
105639 | CONSTRUÇÃO DE BASE E SUB-BASE PARA PAVIMENTAÇÃO DE SOLO (PREDOMINANTEMENTE ARENOSO) BRITA - 40%-60% COM CIMENTO - 4%, MISTURA EM USINA, COM ESPESSURA DE 10 CM - EXCLUSIVE CARGA E TRANSPORTE. AF_09/2024 | M3 | 307.39 | 4% | SINAPI/DF | 2026-01-01 | SINAPI_Referência_2025_12.xlsx | NÃO ENCONTRADO
105645 | CONSTRUÇÃO DE BASE E SUB-BASE PARA PAVIMENTAÇÃO DE SOLO (PREDOMINANTEMENTE ARENOSO) BRITA - 40%-60% COM CIMENTO - 4%, MISTURA EM USINA, COM ESPESSURA DE 15 CM - EXCLUSIVE CARGA E TRANSPORTE. AF_09/2024 | M3 | 303.92 | 4% | SINAPI/DF | 2026-01-01 | SINAPI_Referência_2025_12.xlsx | NÃO ENCONTRADO
105651 | CONSTRUÇÃO DE BASE E SUB-BASE PARA PAVIMENTAÇÃO DE SOLO (PREDOMINANTEMENTE ARENOSO) BRITA - 40%-60% COM CIMENTO - 4%, MISTURA EM USINA, COM ESPESSURA DE 20 CM - EXCLUSIVE CARGA E TRANSPORTE. AF_09/2024 | M3 | 302.14 | 3% | SINAPI/DF | 2026-01-01 | SINAPI_Referência_2025_12.xlsx | NÃO ENCONTRADO
105658 | CONSTRUÇÃO DE BASE E SUB-BASE PARA PAVIMENTAÇÃO DE SOLO (PREDOMINANTEMENTE ARENOSO) BRITA - 40%-60% COM CIMENTO - 6%, MISTURA EM PISTA, COM ESPESSURA DE 10 CM - EXCLUSIVE ESCAVAÇÃO, CARGA E TRANSPORTE E SOLO. AF_09/2024 | M3 | 268.64 | 5% | SINAPI/DF | 2026-01-01 | SINAPI_Referência_2025_12.xlsx | NÃO ENCONTRADO
100567 | CONSTRUÇÃO DE BASE E SUB-BASE PARA PAVIMENTAÇÃO DE SOLO (PREDOMINANTEMENTE ARENOSO) BRITA - 40%-60% COM CIMENTO - 6%, MISTURA EM PISTA, COM ESPESSURA DE 15 CM - EXCLUSIVE ESCAVAÇÃO, CARGA E TRANSPORTE E SOLO. AF_09/2024 | M3 | 261.45 | 4% | SINAPI/DF | 2026-01-01 | SINAPI_Referência_2025_12.xlsx | NÃO ENCONTRADO
105667 | CONSTRUÇÃO DE BASE E SUB-BASE PARA PAVIMENTAÇÃO DE SOLO (PREDOMINANTEMENTE ARENOSO) BRITA - 40%-60% COM CIMENTO - 6%, MISTURA EM PISTA, COM ESPESSURA DE 20 CM - EXCLUSIVE ESCAVAÇÃO, CARGA E TRANSPORTE E SOLO. AF_09/2024 | M3 | 257.81 | 4% | SINAPI/DF | 2026-01-01 | SINAPI_Referência_2025_12.xlsx | NÃO ENCONTRADO
105640 | CONSTRUÇÃO DE BASE E SUB-BASE PARA PAVIMENTAÇÃO DE SOLO (PREDOMINANTEMENTE ARENOSO) BRITA - 40%-60% COM CIMENTO - 6%, MISTURA EM USINA, COM ESPESSURA DE 10 CM - EXCLUSIVE CARGA E TRANSPORTE. AF_09/2024 | M3 | 331.27 | 4% | SINAPI/DF | 2026-01-01 | SINAPI_Referência_2025_12.xlsx | NÃO ENCONTRADO
105646 | CONSTRUÇÃO DE BASE E SUB-BASE PARA PAVIMENTAÇÃO DE SOLO (PREDOMINANTEMENTE ARENOSO) BRITA - 40%-60% COM CIMENTO - 6%, MISTURA EM USINA, COM ESPESSURA DE 15 CM - EXCLUSIVE CARGA E TRANSPORTE. AF_09/2024 | M3 | 327.8 | 3% | SINAPI/DF | 2026-01-01 | SINAPI_Referência_2025_12.xlsx | NÃO ENCONTRADO
105652 | CONSTRUÇÃO DE BASE E SUB-BASE PARA PAVIMENTAÇÃO DE SOLO (PREDOMINANTEMENTE ARENOSO) BRITA - 40%-60% COM CIMENTO - 6%, MISTURA EM USINA, COM ESPESSURA DE 20 CM - EXCLUSIVE CARGA E TRANSPORTE. AF_09/2024 | M3 | 326.02 | 3% | SINAPI/DF | 2026-01-01 | SINAPI_Referência_2025_12.xlsx | NÃO ENCONTRADO
105659 | CONSTRUÇÃO DE BASE E SUB-BASE PARA PAVIMENTAÇÃO DE SOLO (PREDOMINANTEMENTE ARENOSO) BRITA - 40%-60% COM CIMENTO - 8%, MISTURA EM PISTA, COM ESPESSURA DE 10 CM - EXCLUSIVE ESCAVAÇÃO, CARGA E TRANSPORTE E SOLO. AF_09/2024 | M3 | 294.86 | 5% | SINAPI/DF | 2026-01-01 | SINAPI_Referência_2025_12.xlsx | NÃO ENCONTRADO
100568 | CONSTRUÇÃO DE BASE E SUB-BASE PARA PAVIMENTAÇÃO DE SOLO (PREDOMINANTEMENTE ARENOSO) BRITA - 40%-60% COM CIMENTO - 8%, MISTURA EM PISTA, COM ESPESSURA DE 15 CM - EXCLUSIVE ESCAVAÇÃO, CARGA E TRANSPORTE E SOLO. AF_09/2024 | M3 | 287.67 | 4% | SINAPI/DF | 2026-01-01 | SINAPI_Referência_2025_12.xlsx | NÃO ENCONTRADO
105668 | CONSTRUÇÃO DE BASE E SUB-BASE PARA PAVIMENTAÇÃO DE SOLO (PREDOMINANTEMENTE ARENOSO) BRITA - 40%-60% COM CIMENTO - 8%, MISTURA EM PISTA, COM ESPESSURA DE 20 CM - EXCLUSIVE ESCAVAÇÃO, CARGA E TRANSPORTE E SOLO. AF_09/2024 | M3 | 284.03 | 3% | SINAPI/DF | 2026-01-01 | SINAPI_Referência_2025_12.xlsx | NÃO ENCONTRADO
105641 | CONSTRUÇÃO DE BASE E SUB-BASE PARA PAVIMENTAÇÃO DE SOLO (PREDOMINANTEMENTE ARENOSO) BRITA - 40%-60% COM CIMENTO - 8%, MISTURA EM USINA, COM ESPESSURA DE 10 CM - EXCLUSIVE CARGA E TRANSPORTE. AF_09/2024 | M3 | 355.14 | 4% | SINAPI/DF | 2026-01-01 | SINAPI_Referência_2025_12.xlsx | NÃO ENCONTRADO
105647 | CONSTRUÇÃO DE BASE E SUB-BASE PARA PAVIMENTAÇÃO DE SOLO (PREDOMINANTEMENTE ARENOSO) BRITA - 40%-60% COM CIMENTO - 8%, MISTURA EM USINA, COM ESPESSURA DE 15 CM - EXCLUSIVE CARGA E TRANSPORTE. AF_09/2024 | M3 | 351.67 | 3% | SINAPI/DF | 2026-01-01 | SINAPI_Referência_2025_12.xlsx | NÃO ENCONTRADO
105653 | CONSTRUÇÃO DE BASE E SUB-BASE PARA PAVIMENTAÇÃO DE SOLO (PREDOMINANTEMENTE ARENOSO) BRITA - 40%-60% COM CIMENTO - 8%, MISTURA EM USINA, COM ESPESSURA DE 20 CM - EXCLUSIVE CARGA E TRANSPORTE. AF_09/2024 | M3 | 349.89 | 3% | SINAPI/DF | 2026-01-01 | SINAPI_Referência_2025_12.xlsx | NÃO ENCONTRADO
105710 | CONSTRUÇÃO DE BASE E SUB-BASE PARA PAVIMENTAÇÃO DE SOLO (PREDOMINANTEMENTE ARENOSO) BRITA - 40%-60%, MISTURA EM PISTA, COM ESPESSURA DE 10 CM - EXCLUSIVE ESCAVAÇÃO, CARGA E TRANSPORTE E SOLO. AF_09/2024 | M3 | 185.01 | 8% | SINAPI/DF | 2026-01-01 | SINAPI_Referência_2025_12.xlsx | NÃO ENCONTRADO
100564 | CONSTRUÇÃO DE BASE E SUB-BASE PARA PAVIMENTAÇÃO DE SOLO (PREDOMINANTEMENTE ARENOSO) BRITA - 40%-60%, MISTURA EM PISTA, COM ESPESSURA DE 15 CM - EXCLUSIVE ESCAVAÇÃO, CARGA E TRANSPORTE E SOLO. AF_09/2024 | M3 | 177.82 | 6% | SINAPI/DF | 2026-01-01 | SINAPI_Referência_2025_12.xlsx | NÃO ENCONTRADO
105711 | CONSTRUÇÃO DE BASE E SUB-BASE PARA PAVIMENTAÇÃO DE SOLO (PREDOMINANTEMENTE ARENOSO) BRITA - 40%-60%, MISTURA EM PISTA, COM ESPESSURA DE 20 CM - EXCLUSIVE ESCAVAÇÃO, CARGA E TRANSPORTE E SOLO. AF_09/2024 | M3 | 174.18 | 5% | SINAPI/DF | 2026-01-01 | SINAPI_Referência_2025_12.xlsx | NÃO ENCONTRADO
105705 | CONSTRUÇÃO DE BASE E SUB-BASE PARA PAVIMENTAÇÃO DE SOLO (PREDOMINANTEMENTE ARENOSO) BRITA - 40%-60%, MISTURA EM USINA, COM ESPESSURA DE 10 CM - EXCLUSIVE CARGA E TRANSPORTE. AF_09/2024 | M3 | 259.65 | 5% | SINAPI/DF | 2026-01-01 | SINAPI_Referência_2025_12.xlsx | NÃO ENCONTRADO
105706 | CONSTRUÇÃO DE BASE E SUB-BASE PARA PAVIMENTAÇÃO DE SOLO (PREDOMINANTEMENTE ARENOSO) BRITA - 40%-60%, MISTURA EM USINA, COM ESPESSURA DE 15 CM - EXCLUSIVE CARGA E TRANSPORTE. AF_09/2024 | M3 | 256.18 | 4% | SINAPI/DF | 2026-01-01 | SINAPI_Referência_2025_12.xlsx | NÃO ENCONTRADO
105708 | CONSTRUÇÃO DE BASE E SUB-BASE PARA PAVIMENTAÇÃO DE SOLO (PREDOMINANTEMENTE ARENOSO) BRITA - 40%-60%, MISTURA EM USINA, COM ESPESSURA DE 20 CM - EXCLUSIVE CARGA E TRANSPORTE. AF_09/2024 | M3 | 254.4 | 4% | SINAPI/DF | 2026-01-01 | SINAPI_Referência_2025_12.xlsx | NÃO ENCONTRADO
105690 | CONSTRUÇÃO DE BASE E SUB-BASE PARA PAVIMENTAÇÃO DE SOLO (PREDOMINANTEMENTE ARENOSO) BRITA - 50%-50% COM CIMENTO - 4%, MISTURA EM PISTA, COM ESPESSURA DE 10 CM - EXCLUSIVE ESCAVAÇÃO, CARGA E TRANSPORTE E SOLO. AF_09/2024 | M3 | 217.5 | 7% | SINAPI/DF | 2026-01-01 | SINAPI_Referência_2025_12.xlsx | NÃO ENCONTRADO
100569 | CONSTRUÇÃO DE BASE E SUB-BASE PARA PAVIMENTAÇÃO DE SOLO (PREDOMINANTEMENTE ARENOSO) BRITA - 50%-50% COM CIMENTO - 4%, MISTURA EM PISTA, COM ESPESSURA DE 15 CM - EXCLUSIVE ESCAVAÇÃO, CARGA E TRANSPORTE E SOLO. AF_09/2024 | M3 | 210.31 | 5% | SINAPI/DF | 2026-01-01 | SINAPI_Referência_2025_12.xlsx | NÃO ENCONTRADO
105699 | CONSTRUÇÃO DE BASE E SUB-BASE PARA PAVIMENTAÇÃO DE SOLO (PREDOMINANTEMENTE ARENOSO) BRITA - 50%-50% COM CIMENTO - 4%, MISTURA EM PISTA, COM ESPESSURA DE 20 CM - EXCLUSIVE ESCAVAÇÃO, CARGA E TRANSPORTE E SOLO. AF_09/2024 | M3 | 206.67 | 5% | SINAPI/DF | 2026-01-01 | SINAPI_Referência_2025_12.xlsx | NÃO ENCONTRADO
105672 | CONSTRUÇÃO DE BASE E SUB-BASE PARA PAVIMENTAÇÃO DE SOLO (PREDOMINANTEMENTE ARENOSO) BRITA - 50%-50% COM CIMENTO - 4%, MISTURA EM USINA, COM ESPESSURA DE 10 CM - EXCLUSIVE CARGA E TRANSPORTE. AF_09/2024 | M3 | 270.1 | 5% | SINAPI/DF | 2026-01-01 | SINAPI_Referência_2025_12.xlsx | NÃO ENCONTRADO
105678 | CONSTRUÇÃO DE BASE E SUB-BASE PARA PAVIMENTAÇÃO DE SOLO (PREDOMINANTEMENTE ARENOSO) BRITA - 50%-50% COM CIMENTO - 4%, MISTURA EM USINA, COM ESPESSURA DE 15 CM - EXCLUSIVE CARGA E TRANSPORTE. AF_09/2024 | M3 | 266.63 | 4% | SINAPI/DF | 2026-01-01 | SINAPI_Referência_2025_12.xlsx | NÃO ENCONTRADO
105684 | CONSTRUÇÃO DE BASE E SUB-BASE PARA PAVIMENTAÇÃO DE SOLO (PREDOMINANTEMENTE ARENOSO) BRITA - 50%-50% COM CIMENTO - 4%, MISTURA EM USINA, COM ESPESSURA DE 20 CM - EXCLUSIVE CARGA E TRANSPORTE. AF_09/2024 | M3 | 264.85 | 4% | SINAPI/DF | 2026-01-01 | SINAPI_Referência_2025_12.xlsx | NÃO ENCONTRADO
105691 | CONSTRUÇÃO DE BASE E SUB-BASE PARA PAVIMENTAÇÃO DE SOLO (PREDOMINANTEMENTE ARENOSO) BRITA - 50%-50% COM CIMENTO - 6%, MISTURA EM PISTA, COM ESPESSURA DE 10 CM - EXCLUSIVE ESCAVAÇÃO, CARGA E TRANSPORTE E SOLO. AF_09/2024 | M3 | 244.63 | 6% | SINAPI/DF | 2026-01-01 | SINAPI_Referência_2025_12.xlsx | NÃO ENCONTRADO
100570 | CONSTRUÇÃO DE BASE E SUB-BASE PARA PAVIMENTAÇÃO DE SOLO (PREDOMINANTEMENTE ARENOSO) BRITA - 50%-50% COM CIMENTO - 6%, MISTURA EM PISTA, COM ESPESSURA DE 15 CM - EXCLUSIVE ESCAVAÇÃO, CARGA E TRANSPORTE E SOLO. AF_09/2024 | M3 | 237.44 | 5% | SINAPI/DF | 2026-01-01 | SINAPI_Referência_2025_12.xlsx | NÃO ENCONTRADO
105700 | CONSTRUÇÃO DE BASE E SUB-BASE PARA PAVIMENTAÇÃO DE SOLO (PREDOMINANTEMENTE ARENOSO) BRITA - 50%-50% COM CIMENTO - 6%, MISTURA EM PISTA, COM ESPESSURA DE 20 CM - EXCLUSIVE ESCAVAÇÃO, CARGA E TRANSPORTE E SOLO. AF_09/2024 | M3 | 233.8 | 4% | SINAPI/DF | 2026-01-01 | SINAPI_Referência_2025_12.xlsx | NÃO ENCONTRADO
105673 | CONSTRUÇÃO DE BASE E SUB-BASE PARA PAVIMENTAÇÃO DE SOLO (PREDOMINANTEMENTE ARENOSO) BRITA - 50%-50% COM CIMENTO - 6%, MISTURA EM USINA, COM ESPESSURA DE 10 CM - EXCLUSIVE CARGA E TRANSPORTE. AF_09/2024 | M3 | 294.76 | 5% | SINAPI/DF | 2026-01-01 | SINAPI_Referência_2025_12.xlsx | NÃO ENCONTRADO
105679 | CONSTRUÇÃO DE BASE E SUB-BASE PARA PAVIMENTAÇÃO DE SOLO (PREDOMINANTEMENTE ARENOSO) BRITA - 50%-50% COM CIMENTO - 6%, MISTURA EM USINA, COM ESPESSURA DE 15 CM - EXCLUSIVE CARGA E TRANSPORTE. AF_09/2024 | M3 | 291.29 | 4% | SINAPI/DF | 2026-01-01 | SINAPI_Referência_2025_12.xlsx | NÃO ENCONTRADO
105685 | CONSTRUÇÃO DE BASE E SUB-BASE PARA PAVIMENTAÇÃO DE SOLO (PREDOMINANTEMENTE ARENOSO) BRITA - 50%-50% COM CIMENTO - 6%, MISTURA EM USINA, COM ESPESSURA DE 20 CM - EXCLUSIVE CARGA E TRANSPORTE. AF_09/2024 | M3 | 289.51 | 4% | SINAPI/DF | 2026-01-01 | SINAPI_Referência_2025_12.xlsx | NÃO ENCONTRADO
105692 | CONSTRUÇÃO DE BASE E SUB-BASE PARA PAVIMENTAÇÃO DE SOLO (PREDOMINANTEMENTE ARENOSO) BRITA - 50%-50% COM CIMENTO - 8%, MISTURA EM PISTA, COM ESPESSURA DE 10 CM - EXCLUSIVE ESCAVAÇÃO, CARGA E TRANSPORTE E SOLO. AF_09/2024 | M3 | 271.35 | 5% | SINAPI/DF | 2026-01-01 | SINAPI_Referência_2025_12.xlsx | NÃO ENCONTRADO
100571 | CONSTRUÇÃO DE BASE E SUB-BASE PARA PAVIMENTAÇÃO DE SOLO (PREDOMINANTEMENTE ARENOSO) BRITA - 50%-50% COM CIMENTO - 8%, MISTURA EM PISTA, COM ESPESSURA DE 15 CM - EXCLUSIVE ESCAVAÇÃO, CARGA E TRANSPORTE E SOLO. AF_09/2024 | M3 | 264.16 | 4% | SINAPI/DF | 2026-01-01 | SINAPI_Referência_2025_12.xlsx | NÃO ENCONTRADO
105701 | CONSTRUÇÃO DE BASE E SUB-BASE PARA PAVIMENTAÇÃO DE SOLO (PREDOMINANTEMENTE ARENOSO) BRITA - 50%-50% COM CIMENTO - 8%, MISTURA EM PISTA, COM ESPESSURA DE 20 CM - EXCLUSIVE ESCAVAÇÃO, CARGA E TRANSPORTE E SOLO. AF_09/2024 | M3 | 260.52 | 4% | SINAPI/DF | 2026-01-01 | SINAPI_Referência_2025_12.xlsx | NÃO ENCONTRADO
105674 | CONSTRUÇÃO DE BASE E SUB-BASE PARA PAVIMENTAÇÃO DE SOLO (PREDOMINANTEMENTE ARENOSO) BRITA - 50%-50% COM CIMENTO - 8%, MISTURA EM USINA, COM ESPESSURA DE 10 CM - EXCLUSIVE CARGA E TRANSPORTE. AF_09/2024 | M3 | 319.4 | 4% | SINAPI/DF | 2026-01-01 | SINAPI_Referência_2025_12.xlsx | NÃO ENCONTRADO
105680 | CONSTRUÇÃO DE BASE E SUB-BASE PARA PAVIMENTAÇÃO DE SOLO (PREDOMINANTEMENTE ARENOSO) BRITA - 50%-50% COM CIMENTO - 8%, MISTURA EM USINA, COM ESPESSURA DE 15 CM - EXCLUSIVE CARGA E TRANSPORTE. AF_09/2024 | M3 | 315.93 | 4% | SINAPI/DF | 2026-01-01 | SINAPI_Referência_2025_12.xlsx | NÃO ENCONTRADO
105686 | CONSTRUÇÃO DE BASE E SUB-BASE PARA PAVIMENTAÇÃO DE SOLO (PREDOMINANTEMENTE ARENOSO) BRITA - 50%-50% COM CIMENTO - 8%, MISTURA EM USINA, COM ESPESSURA DE 20 CM - EXCLUSIVE CARGA E TRANSPORTE. AF_09/2024 | M3 | 314.15 | 3% | SINAPI/DF | 2026-01-01 | SINAPI_Referência_2025_12.xlsx | NÃO ENCONTRADO
105718 | CONSTRUÇÃO DE BASE E SUB-BASE PARA PAVIMENTAÇÃO DE SOLO (PREDOMINANTEMENTE ARENOSO) BRITA - 50%-50%, MISTURA EM PISTA, COM ESPESSURA DE 10 CM - EXCLUSIVE ESCAVAÇÃO, CARGA E TRANSPORTE E SOLO. AF_09/2024 | M3 | 159.46 | 9% | SINAPI/DF | 2026-01-01 | SINAPI_Referência_2025_12.xlsx | NÃO ENCONTRADO
100565 | CONSTRUÇÃO DE BASE E SUB-BASE PARA PAVIMENTAÇÃO DE SOLO (PREDOMINANTEMENTE ARENOSO) BRITA - 50%-50%, MISTURA EM PISTA, COM ESPESSURA DE 15 CM - EXCLUSIVE ESCAVAÇÃO, CARGA E TRANSPORTE E SOLO. AF_09/2024 | M3 | 152.27 | 7% | SINAPI/DF | 2026-01-01 | SINAPI_Referência_2025_12.xlsx | NÃO ENCONTRADO
105581 | CONSTRUÇÃO DE BASE E SUB-BASE PARA PAVIMENTAÇÃO DE SOLO (PREDOMINANTEMENTE ARENOSO) BRITA - 50%-50%, MISTURA EM PISTA, COM ESPESSURA DE 20 CM - EXCLUSIVE ESCAVAÇÃO, CARGA E TRANSPORTE E SOLO. AF_09/2024 | M3 | 148.63 | 6% | SINAPI/DF | 2026-01-01 | SINAPI_Referência_2025_12.xlsx | NÃO ENCONTRADO
105713 | CONSTRUÇÃO DE BASE E SUB-BASE PARA PAVIMENTAÇÃO DE SOLO (PREDOMINANTEMENTE ARENOSO) BRITA - 50%-50%, MISTURA EM USINA, COM ESPESSURA DE 10 CM - EXCLUSIVE CARGA E TRANSPORTE. AF_09/2024 | M3 | 220.79 | 6% | SINAPI/DF | 2026-01-01 | SINAPI_Referência_2025_12.xlsx | NÃO ENCONTRADO
105714 | CONSTRUÇÃO DE BASE E SUB-BASE PARA PAVIMENTAÇÃO DE SOLO (PREDOMINANTEMENTE ARENOSO) BRITA - 50%-50%, MISTURA EM USINA, COM ESPESSURA DE 15 CM - EXCLUSIVE CARGA E TRANSPORTE. AF_09/2024 | M3 | 217.32 | 5% | SINAPI/DF | 2026-01-01 | SINAPI_Referência_2025_12.xlsx | NÃO ENCONTRADO
105716 | CONSTRUÇÃO DE BASE E SUB-BASE PARA PAVIMENTAÇÃO DE SOLO (PREDOMINANTEMENTE ARENOSO) BRITA - 50%-50%, MISTURA EM USINA, COM ESPESSURA DE 20 CM - EXCLUSIVE CARGA E TRANSPORTE. AF_09/2024 | M3 | 215.54 | 5% | SINAPI/DF | 2026-01-01 | SINAPI_Referência_2025_12.xlsx | NÃO ENCONTRADO
105624 | CONSTRUÇÃO DE BASE E SUB-BASE PARA PAVIMENTAÇÃO DE SOLO (PREDOMINANTEMENTE ARENOSO) COM CIMENTO - 6%, MISTURA EM PISTA, COM ESPESSURA DE 10 CM - EXCLUSIVE ESCAVAÇÃO, CARGA E TRANSPORTE E SOLO. AF_09/2024 | M3 | 112.41 | 8% | SINAPI/DF | 2026-01-01 | SINAPI_Referência_2025_12.xlsx | NÃO ENCONTRADO
96391 | CONSTRUÇÃO DE BASE E SUB-BASE PARA PAVIMENTAÇÃO DE SOLO (PREDOMINANTEMENTE ARENOSO) COM CIMENTO - 6%, MISTURA EM PISTA, COM ESPESSURA DE 15 CM - EXCLUSIVE ESCAVAÇÃO, CARGA E TRANSPORTE E SOLO. AF_09/2024 | M3 | 106.62 | 6% | SINAPI/DF | 2026-01-01 | SINAPI_Referência_2025_12.xlsx | NÃO ENCONTRADO
105632 | CONSTRUÇÃO DE BASE E SUB-BASE PARA PAVIMENTAÇÃO DE SOLO (PREDOMINANTEMENTE ARENOSO) COM CIMENTO - 6%, MISTURA EM PISTA, COM ESPESSURA DE 20 CM - EXCLUSIVE ESCAVAÇÃO, CARGA E TRANSPORTE E SOLO. AF_09/2024 | M3 | 105.7 | 5% | SINAPI/DF | 2026-01-01 | SINAPI_Referência_2025_12.xlsx | NÃO ENCONTRADO
105601 | CONSTRUÇÃO DE BASE E SUB-BASE PARA PAVIMENTAÇÃO DE SOLO (PREDOMINANTEMENTE ARENOSO) COM CIMENTO - 6%, MISTURA EM USINA, COM ESPESSURA DE 10 CM - EXCLUSIVE CARGA E TRANSPORTE. AF_09/2024 | M3 | 105.44 | 9% | SINAPI/DF | 2026-01-01 | SINAPI_Referência_2025_12.xlsx | NÃO ENCONTRADO
105609 | CONSTRUÇÃO DE BASE E SUB-BASE PARA PAVIMENTAÇÃO DE SOLO (PREDOMINANTEMENTE ARENOSO) COM CIMENTO - 6%, MISTURA EM USINA, COM ESPESSURA DE 15 CM - EXCLUSIVE CARGA E TRANSPORTE. AF_09/2024 | M3 | 103.17 | 8% | SINAPI/DF | 2026-01-01 | SINAPI_Referência_2025_12.xlsx | NÃO ENCONTRADO
105617 | CONSTRUÇÃO DE BASE E SUB-BASE PARA PAVIMENTAÇÃO DE SOLO (PREDOMINANTEMENTE ARENOSO) COM CIMENTO - 6%, MISTURA EM USINA, COM ESPESSURA DE 20 CM - EXCLUSIVE CARGA E TRANSPORTE. AF_09/2024 | M3 | 101.51 | 7% | SINAPI/DF | 2026-01-01 | SINAPI_Referência_2025_12.xlsx | NÃO ENCONTRADO
105625 | CONSTRUÇÃO DE BASE E SUB-BASE PARA PAVIMENTAÇÃO DE SOLO (PREDOMINANTEMENTE ARENOSO) COM CIMENTO - 8%, MISTURA EM PISTA, COM ESPESSURA DE 10 CM - EXCLUSIVE ESCAVAÇÃO, CARGA E TRANSPORTE E SOLO. AF_09/2024 | M3 | 141.69 | 6% | SINAPI/DF | 2026-01-01 | SINAPI_Referência_2025_12.xlsx | NÃO ENCONTRADO
96392 | CONSTRUÇÃO DE BASE E SUB-BASE PARA PAVIMENTAÇÃO DE SOLO (PREDOMINANTEMENTE ARENOSO) COM CIMENTO - 8%, MISTURA EM PISTA, COM ESPESSURA DE 15 CM - EXCLUSIVE ESCAVAÇÃO, CARGA E TRANSPORTE E SOLO. AF_09/2024 | M3 | 135.9 | 4% | SINAPI/DF | 2026-01-01 | SINAPI_Referência_2025_12.xlsx | NÃO ENCONTRADO
105633 | CONSTRUÇÃO DE BASE E SUB-BASE PARA PAVIMENTAÇÃO DE SOLO (PREDOMINANTEMENTE ARENOSO) COM CIMENTO - 8%, MISTURA EM PISTA, COM ESPESSURA DE 20 CM - EXCLUSIVE ESCAVAÇÃO, CARGA E TRANSPORTE E SOLO. AF_09/2024 | M3 | 134.98 | 4% | SINAPI/DF | 2026-01-01 | SINAPI_Referência_2025_12.xlsx | NÃO ENCONTRADO
105602 | CONSTRUÇÃO DE BASE E SUB-BASE PARA PAVIMENTAÇÃO DE SOLO (PREDOMINANTEMENTE ARENOSO) COM CIMENTO - 8%, MISTURA EM USINA, COM ESPESSURA DE 10 CM - EXCLUSIVE CARGA E TRANSPORTE. AF_09/2024 | M3 | 133.97 | 7% | SINAPI/DF | 2026-01-01 | SINAPI_Referência_2025_12.xlsx | NÃO ENCONTRADO
105610 | CONSTRUÇÃO DE BASE E SUB-BASE PARA PAVIMENTAÇÃO DE SOLO (PREDOMINANTEMENTE ARENOSO) COM CIMENTO - 8%, MISTURA EM USINA, COM ESPESSURA DE 15 CM - EXCLUSIVE CARGA E TRANSPORTE. AF_09/2024 | M3 | 131.7 | 6% | SINAPI/DF | 2026-01-01 | SINAPI_Referência_2025_12.xlsx | NÃO ENCONTRADO
105618 | CONSTRUÇÃO DE BASE E SUB-BASE PARA PAVIMENTAÇÃO DE SOLO (PREDOMINANTEMENTE ARENOSO) COM CIMENTO - 8%, MISTURA EM USINA, COM ESPESSURA DE 20 CM - EXCLUSIVE CARGA E TRANSPORTE. AF_09/2024 | M3 | 130.04 | 6% | SINAPI/DF | 2026-01-01 | SINAPI_Referência_2025_12.xlsx | NÃO ENCONTRADO
105571 | CONSTRUÇÃO DE BASE E SUB-BASE PARA PAVIMENTAÇÃO DE SOLO (PREDOMINANTEMENTE ARENOSO) MELHORADO COM CIMENTO - 2%, MISTURA EM PISTA, COM ESPESSURA DE 10 CM - EXCLUSIVE ESCAVAÇÃO, CARGA E TRANSPORTE E SOLO. AF_09/2024 | M3 | 52.23 | 17% | SINAPI/DF | 2026-01-01 | SINAPI_Referência_2025_12.xlsx | NÃO ENCONTRADO
96389 | CONSTRUÇÃO DE BASE E SUB-BASE PARA PAVIMENTAÇÃO DE SOLO (PREDOMINANTEMENTE ARENOSO) MELHORADO COM CIMENTO - 2%, MISTURA EM PISTA, COM ESPESSURA DE 15 CM - EXCLUSIVE ESCAVAÇÃO, CARGA E TRANSPORTE E SOLO. AF_09/2024 | M3 | 46.44 | 13% | SINAPI/DF | 2026-01-01 | SINAPI_Referência_2025_12.xlsx | NÃO ENCONTRADO
105575 | CONSTRUÇÃO DE BASE E SUB-BASE PARA PAVIMENTAÇÃO DE SOLO (PREDOMINANTEMENTE ARENOSO) MELHORADO COM CIMENTO - 2%, MISTURA EM PISTA, COM ESPESSURA DE 20 CM - EXCLUSIVE ESCAVAÇÃO, CARGA E TRANSPORTE E SOLO. AF_09/2024 | M3 | 45.52 | 12% | SINAPI/DF | 2026-01-01 | SINAPI_Referência_2025_12.xlsx | NÃO ENCONTRADO
105599 | CONSTRUÇÃO DE BASE E SUB-BASE PARA PAVIMENTAÇÃO DE SOLO (PREDOMINANTEMENTE ARENOSO) MELHORADO COM CIMENTO - 2%, MISTURA EM USINA, COM ESPESSURA DE 10 CM - EXCLUSIVE CARGA E TRANSPORTE. AF_09/2024 | M3 | 48.36 | 20% | SINAPI/DF | 2026-01-01 | SINAPI_Referência_2025_12.xlsx | NÃO ENCONTRADO
105607 | CONSTRUÇÃO DE BASE E SUB-BASE PARA PAVIMENTAÇÃO DE SOLO (PREDOMINANTEMENTE ARENOSO) MELHORADO COM CIMENTO - 2%, MISTURA EM USINA, COM ESPESSURA DE 15 CM - EXCLUSIVE CARGA E TRANSPORTE. AF_09/2024 | M3 | 46.09 | 18% | SINAPI/DF | 2026-01-01 | SINAPI_Referência_2025_12.xlsx | NÃO ENCONTRADO
105615 | CONSTRUÇÃO DE BASE E SUB-BASE PARA PAVIMENTAÇÃO DE SOLO (PREDOMINANTEMENTE ARENOSO) MELHORADO COM CIMENTO - 2%, MISTURA EM USINA, COM ESPESSURA DE 20 CM - EXCLUSIVE CARGA E TRANSPORTE. AF_09/2024 | M3 | 44.43 | 16% | SINAPI/DF | 2026-01-01 | SINAPI_Referência_2025_12.xlsx | NÃO ENCONTRADO
105623 | CONSTRUÇÃO DE BASE E SUB-BASE PARA PAVIMENTAÇÃO DE SOLO (PREDOMINANTEMENTE ARENOSO) MELHORADO COM CIMENTO - 4%, MISTURA EM PISTA, COM ESPESSURA DE 10 CM - EXCLUSIVE ESCAVAÇÃO, CARGA E TRANSPORTE E SOLO. AF_09/2024 | M3 | 82.73 | 11% | SINAPI/DF | 2026-01-01 | SINAPI_Referência_2025_12.xlsx | NÃO ENCONTRADO
96390 | CONSTRUÇÃO DE BASE E SUB-BASE PARA PAVIMENTAÇÃO DE SOLO (PREDOMINANTEMENTE ARENOSO) MELHORADO COM CIMENTO - 4%, MISTURA EM PISTA, COM ESPESSURA DE 15 CM - EXCLUSIVE ESCAVAÇÃO, CARGA E TRANSPORTE E SOLO. AF_09/2024 | M3 | 76.94 | 8% | SINAPI/DF | 2026-01-01 | SINAPI_Referência_2025_12.xlsx | NÃO ENCONTRADO
105631 | CONSTRUÇÃO DE BASE E SUB-BASE PARA PAVIMENTAÇÃO DE SOLO (PREDOMINANTEMENTE ARENOSO) MELHORADO COM CIMENTO - 4%, MISTURA EM PISTA, COM ESPESSURA DE 20 CM - EXCLUSIVE ESCAVAÇÃO, CARGA E TRANSPORTE E SOLO. AF_09/2024 | M3 | 76.02 | 7% | SINAPI/DF | 2026-01-01 | SINAPI_Referência_2025_12.xlsx | NÃO ENCONTRADO
105600 | CONSTRUÇÃO DE BASE E SUB-BASE PARA PAVIMENTAÇÃO DE SOLO (PREDOMINANTEMENTE ARENOSO) MELHORADO COM CIMENTO - 4%, MISTURA EM USINA, COM ESPESSURA DE 10 CM - EXCLUSIVE CARGA E TRANSPORTE. AF_09/2024 | M3 | 76.9 | 12% | SINAPI/DF | 2026-01-01 | SINAPI_Referência_2025_12.xlsx | NÃO ENCONTRADO
105608 | CONSTRUÇÃO DE BASE E SUB-BASE PARA PAVIMENTAÇÃO DE SOLO (PREDOMINANTEMENTE ARENOSO) MELHORADO COM CIMENTO - 4%, MISTURA EM USINA, COM ESPESSURA DE 15 CM - EXCLUSIVE CARGA E TRANSPORTE. AF_09/2024 | M3 | 74.63 | 11% | SINAPI/DF | 2026-01-01 | SINAPI_Referência_2025_12.xlsx | NÃO ENCONTRADO
105616 | CONSTRUÇÃO DE BASE E SUB-BASE PARA PAVIMENTAÇÃO DE SOLO (PREDOMINANTEMENTE ARENOSO) MELHORADO COM CIMENTO - 4%, MISTURA EM USINA, COM ESPESSURA DE 20 CM - EXCLUSIVE CARGA E TRANSPORTE. AF_09/2024 | M3 | 72.97 | 10% | SINAPI/DF | 2026-01-01 | SINAPI_Referência_2025_12.xlsx | NÃO ENCONTRADO
105585 | CONSTRUÇÃO DE BASE E SUB-BASE PARA PAVIMENTAÇÃO DE SOLO (PREDOMINANTEMENTE ARGILOSO) BRITA - 40%-60%, MISTURA EM PISTA, COM ESPESSURA DE 10 CM - EXCLUSIVE ESCAVAÇÃO, CARGA E TRANSPORTE E SOLO. AF_09/2024 | M3 | 193.05 | 10% | SINAPI/DF | 2026-01-01 | SINAPI_Referência_2025_12.xlsx | NÃO ENCONTRADO
100572 | CONSTRUÇÃO DE BASE E SUB-BASE PARA PAVIMENTAÇÃO DE SOLO (PREDOMINANTEMENTE ARGILOSO) BRITA - 40%-60%, MISTURA EM PISTA, COM ESPESSURA DE 15 CM - EXCLUSIVE ESCAVAÇÃO, CARGA E TRANSPORTE E SOLO. AF_09/2024 | M3 | 183.2 | 8% | SINAPI/DF | 2026-01-01 | SINAPI_Referência_2025_12.xlsx | NÃO ENCONTRADO
105588 | CONSTRUÇÃO DE BASE E SUB-BASE PARA PAVIMENTAÇÃO DE SOLO (PREDOMINANTEMENTE ARGILOSO) BRITA - 40%-60%, MISTURA EM PISTA, COM ESPESSURA DE 20 CM - EXCLUSIVE ESCAVAÇÃO, CARGA E TRANSPORTE E SOLO. AF_09/2024 | M3 | 182.2 | 7% | SINAPI/DF | 2026-01-01 | SINAPI_Referência_2025_12.xlsx | NÃO ENCONTRADO
105583 | CONSTRUÇÃO DE BASE E SUB-BASE PARA PAVIMENTAÇÃO DE SOLO (PREDOMINANTEMENTE ARGILOSO) BRITA - 40%-60%, MISTURA EM USINA, COM ESPESSURA DE 10 CM - EXCLUSIVE CARGA E TRANSPORTE. AF_09/2024 | M3 | 265.75 | 6% | SINAPI/DF | 2026-01-01 | SINAPI_Referência_2025_12.xlsx | NÃO ENCONTRADO
105719 | CONSTRUÇÃO DE BASE E SUB-BASE PARA PAVIMENTAÇÃO DE SOLO (PREDOMINANTEMENTE ARGILOSO) BRITA - 40%-60%, MISTURA EM USINA, COM ESPESSURA DE 15 CM - EXCLUSIVE CARGA E TRANSPORTE. AF_09/2024 | M3 | 260.26 | 5% | SINAPI/DF | 2026-01-01 | SINAPI_Referência_2025_12.xlsx | NÃO ENCONTRADO
105721 | CONSTRUÇÃO DE BASE E SUB-BASE PARA PAVIMENTAÇÃO DE SOLO (PREDOMINANTEMENTE ARGILOSO) BRITA - 40%-60%, MISTURA EM USINA, COM ESPESSURA DE 20 CM - EXCLUSIVE CARGA E TRANSPORTE. AF_09/2024 | M3 | 260.5 | 5% | SINAPI/DF | 2026-01-01 | SINAPI_Referência_2025_12.xlsx | NÃO ENCONTRADO
105592 | CONSTRUÇÃO DE BASE E SUB-BASE PARA PAVIMENTAÇÃO DE SOLO (PREDOMINANTEMENTE ARGILOSO) BRITA - 50%-50%, MISTURA EM PISTA, COM ESPESSURA DE 10 CM - EXCLUSIVE ESCAVAÇÃO, CARGA E TRANSPORTE E SOLO. AF_09/2024 | M3 | 167.5 | 11% | SINAPI/DF | 2026-01-01 | SINAPI_Referência_2025_12.xlsx | NÃO ENCONTRADO
100573 | CONSTRUÇÃO DE BASE E SUB-BASE PARA PAVIMENTAÇÃO DE SOLO (PREDOMINANTEMENTE ARGILOSO) BRITA - 50%-50%, MISTURA EM PISTA, COM ESPESSURA DE 15 CM - EXCLUSIVE ESCAVAÇÃO, CARGA E TRANSPORTE E SOLO. AF_09/2024 | M3 | 157.65 | 9% | SINAPI/DF | 2026-01-01 | SINAPI_Referência_2025_12.xlsx | NÃO ENCONTRADO
105595 | CONSTRUÇÃO DE BASE E SUB-BASE PARA PAVIMENTAÇÃO DE SOLO (PREDOMINANTEMENTE ARGILOSO) BRITA - 50%-50%, MISTURA EM PISTA, COM ESPESSURA DE 20 CM - EXCLUSIVE ESCAVAÇÃO, CARGA E TRANSPORTE E SOLO. AF_09/2024 | M3 | 156.65 | 9% | SINAPI/DF | 2026-01-01 | SINAPI_Referência_2025_12.xlsx | NÃO ENCONTRADO
105590 | CONSTRUÇÃO DE BASE E SUB-BASE PARA PAVIMENTAÇÃO DE SOLO (PREDOMINANTEMENTE ARGILOSO) BRITA - 50%-50%, MISTURA EM USINA, COM ESPESSURA DE 10 CM - EXCLUSIVE CARGA E TRANSPORTE. AF_09/2024 | M3 | 226.89 | 7% | SINAPI/DF | 2026-01-01 | SINAPI_Referência_2025_12.xlsx | NÃO ENCONTRADO
105723 | CONSTRUÇÃO DE BASE E SUB-BASE PARA PAVIMENTAÇÃO DE SOLO (PREDOMINANTEMENTE ARGILOSO) BRITA - 50%-50%, MISTURA EM USINA, COM ESPESSURA DE 15 CM - EXCLUSIVE CARGA E TRANSPORTE. AF_09/2024 | M3 | 221.4 | 6% | SINAPI/DF | 2026-01-01 | SINAPI_Referência_2025_12.xlsx | NÃO ENCONTRADO
105725 | CONSTRUÇÃO DE BASE E SUB-BASE PARA PAVIMENTAÇÃO DE SOLO (PREDOMINANTEMENTE ARGILOSO) BRITA - 50%-50%, MISTURA EM USINA, COM ESPESSURA DE 20 CM - EXCLUSIVE CARGA E TRANSPORTE. AF_09/2024 | M3 | 221.64 | 6% | SINAPI/DF | 2026-01-01 | SINAPI_Referência_2025_12.xlsx | NÃO ENCONTRADO
105566 | CONSTRUÇÃO DE BASE E SUB-BASE PARA PAVIMENTAÇÃO DE SOLO DE COMPORTAMENTO LATERÍTICO (ARENOSO), COM ESPESSURA DE 10 CM - EXCLUSIVE ESCAVAÇÃO, CARGA E TRANSPORTE E SOLO. AF_09/2024 | M3 | 11.43 | 53% | SINAPI/DF | 2026-01-01 | SINAPI_Referência_2025_12.xlsx | NÃO ENCONTRADO
96388 | CONSTRUÇÃO DE BASE E SUB-BASE PARA PAVIMENTAÇÃO DE SOLO DE COMPORTAMENTO LATERÍTICO (ARENOSO), COM ESPESSURA DE 15 CM - EXCLUSIVE ESCAVAÇÃO, CARGA E TRANSPORTE E SOLO. AF_09/2024 | M3 | 9.16 | 52% | SINAPI/DF | 2026-01-01 | SINAPI_Referência_2025_12.xlsx | NÃO ENCONTRADO
105569 | CONSTRUÇÃO DE BASE E SUB-BASE PARA PAVIMENTAÇÃO DE SOLO DE COMPORTAMENTO LATERÍTICO (ARENOSO), COM ESPESSURA DE 20 CM - EXCLUSIVE ESCAVAÇÃO, CARGA E TRANSPORTE E SOLO. AF_09/2024 | M3 | 7.6 | 51% | SINAPI/DF | 2026-01-01 | SINAPI_Referência_2025_12.xlsx | NÃO ENCONTRADO
101767 | CONSTRUÇÃO DE BASE E SUB-BASE PARA PAVIMENTAÇÃO DE SOLO ESTABILIZADO GRANULOMETRICAMENTE COM MISTURA DE SOLOS EM PISTA - EXCLUSIVE SOLO, ESCAVAÇÃO, CARGA E TRANSPORTE. AF_09/2024 | M3 | 30.24 | 46% | SINAPI/DF | 2026-01-01 | SINAPI_Referência_2025_12.xlsx | NÃO ENCONTRADO
101768 | CONSTRUÇÃO DE BASE E SUB-BASE PARA PAVIMENTAÇÃO DE SOLO ESTABILIZADO GRANULOMETRICAMENTE SEM MISTURA DE SOLOS - EXCLUSIVE SOLO, ESCAVAÇÃO, CARGA E TRANSPORTE. AF_09/2024 | M3 | 25.85 | 53% | SINAPI/DF | 2026-01-01 | SINAPI_Referência_2025_12.xlsx | NÃO ENCONTRADO
100574 | ESPALHAMENTO DE MATERIAL COM TRATOR DE ESTEIRAS. AF_09/2024 | M3 | 1.4 | 52% | SINAPI/DF | 2026-01-01 | SINAPI_Referência_2025_12.xlsx | NÃO ENCONTRADO
102470 | EXECUÇÃO DE IMPRIMAÇÃO COM ASFALTO DILUÍDO CM-30, PARA OBRAS DE CONSTRUÇÃO DE PAVIMENTOS. AF_09/2024 | M2 | 0 |  | SINAPI/DF | 2026-01-01 | SINAPI_Referência_2025_12.xlsx | NÃO ENCONTRADO
105756 | EXECUÇÃO DE IMPRIMAÇÃO COM ASFALTO DILUÍDO CM-30, PARA OBRAS DE RECONSTRUÇÃO DE PAVIMENTOS. AF_09/2024 | M2 | 0 |  | SINAPI/DF | 2026-01-01 | SINAPI_Referência_2025_12.xlsx | NÃO ENCONTRADO
104375 | EXECUÇÃO DE PINTURA DE LIGAÇÃO COM EMULSÃO ASFÁLTICA RR-2C, PARA OBRAS DE CONSTRUÇÃO DE PAVIMENTOS. AF_09/2024 | M2 | 0 |  | SINAPI/DF | 2026-01-01 | SINAPI_Referência_2025_12.xlsx | NÃO ENCONTRADO
105757 | EXECUÇÃO DE PINTURA DE LIGAÇÃO COM EMULSÃO ASFÁLTICA RR-2C, PARA OBRAS DE RECONSTRUÇÃO DE PAVIMENTOS. AF_09/2024 | M2 | 0 |  | SINAPI/DF | 2026-01-01 | SINAPI_Referência_2025_12.xlsx | NÃO ENCONTRADO
105562 | EXECUÇÃO E COMPACTAÇÃO DE CAMADA FINAL DE ATERRO (100% DE ENERGIA DO PROCTOR NORMAL) COM SOLO PREDOMINANTEMENTE ARENOSO, EM CAMADAS COM ESPESSURA DE 10 CM - EXCLUSIVE ESCAVAÇÃO, CARGA E TRANSPORTE E SOLO. AF_09/2024 | M3 | 8.47 | 52% | SINAPI/DF | 2026-01-01 | SINAPI_Referência_2025_12.xlsx | NÃO ENCONTRADO
105563 | EXECUÇÃO E COMPACTAÇÃO DE CAMADA FINAL DE ATERRO (100% DE ENERGIA DO PROCTOR NORMAL) COM SOLO PREDOMINANTEMENTE ARENOSO, EM CAMADAS COM ESPESSURA DE 15 CM - EXCLUSIVE ESCAVAÇÃO, CARGA E TRANSPORTE E SOLO. AF_09/2024 | M3 | 6.84 | 51% | SINAPI/DF | 2026-01-01 | SINAPI_Referência_2025_12.xlsx | NÃO ENCONTRADO
105565 | EXECUÇÃO E COMPACTAÇÃO DE CAMADA FINAL DE ATERRO (100% DE ENERGIA DO PROCTOR NORMAL) COM SOLO PREDOMINANTEMENTE ARENOSO, EM CAMADAS COM ESPESSURA DE 20 CM - EXCLUSIVE ESCAVAÇÃO, CARGA E TRANSPORTE E SOLO. AF_09/2024 | M3 | 6.34 | 51% | SINAPI/DF | 2026-01-01 | SINAPI_Referência_2025_12.xlsx | NÃO ENCONTRADO
105557 | EXECUÇÃO E COMPACTAÇÃO DE CAMADA FINAL DE ATERRO (100% DE ENERGIA DO PROCTOR NORMAL) COM SOLO PREDOMINANTEMENTE ARGILOSO, EM CAMADAS COM ESPESSURA DE 10 CM - EXCLUSIVE ESCAVAÇÃO, CARGA E TRANSPORTE E SOLO. AF_09/2024 | M3 | 16.27 | 51% | SINAPI/DF | 2026-01-01 | SINAPI_Referência_2025_12.xlsx | NÃO ENCONTRADO
105558 | EXECUÇÃO E COMPACTAÇÃO DE CAMADA FINAL DE ATERRO (100% DE ENERGIA DO PROCTOR NORMAL) COM SOLO PREDOMINANTEMENTE ARGILOSO, EM CAMADAS COM ESPESSURA DE 15 CM - EXCLUSIVE ESCAVAÇÃO, CARGA E TRANSPORTE E SOLO. AF_09/2024 | M3 | 14.02 | 51% | SINAPI/DF | 2026-01-01 | SINAPI_Referência_2025_12.xlsx | NÃO ENCONTRADO
105560 | EXECUÇÃO E COMPACTAÇÃO DE CAMADA FINAL DE ATERRO (100% DE ENERGIA DO PROCTOR NORMAL) COM SOLO PREDOMINANTEMENTE ARGILOSO, EM CAMADAS COM ESPESSURA DE 20 CM - EXCLUSIVE ESCAVAÇÃO, CARGA E TRANSPORTE E SOLO. AF_09/2024 | M3 | 12.79 | 50% | SINAPI/DF | 2026-01-01 | SINAPI_Referência_2025_12.xlsx | NÃO ENCONTRADO
96386 | EXECUÇÃO E COMPACTAÇÃO DE CORPO DE ATERRO (95% DE ENERGIA DO PROCTOR NORMAL) COM SOLO PREDOMINANTEMENTE ARENOSO ESPESSURA 15CM - EXCLUSIVE MATERIAL, ESCAVAÇÃO, CARGA E TRANSPORTE. AF_09/2024 | M3 | 6.78 | 51% | SINAPI/DF | 2026-01-01 | SINAPI_Referência_2025_12.xlsx | 6.78 | IGUAL A CPU
105564 | EXECUÇÃO E COMPACTAÇÃO DE CORPO DE ATERRO (95% DE ENERGIA DO PROCTOR NORMAL) COM SOLO PREDOMINANTEMENTE ARENOSO, EM CAMADAS COM ESPESSURA DE 20 CM - EXCLUSIVE ESCAVAÇÃO, CARGA E TRANSPORTE E SOLO. AF_09/2024 | M3 | 6.3 | 51% | SINAPI/DF | 2026-01-01 | SINAPI_Referência_2025_12.xlsx | NÃO ENCONTRADO
105561 | EXECUÇÃO E COMPACTAÇÃO DE CORPO DE ATERRO DE ATERRO (95% DE ENERGIA DO PROCTOR NORMAL) COM SOLO PREDOMINANTEMENTE ARENOSO, EM CAMADAS COM ESPESSURA DE 10 CM - EXCLUSIVE ESCAVAÇÃO, CARGA E TRANSPORTE E SOLO. AF_09/2024 | M3 | 8.3 | 52% | SINAPI/DF | 2026-01-01 | SINAPI_Referência_2025_12.xlsx | NÃO ENCONTRADO
96385 | EXECUÇÃO E COMPACTAÇÃO DE CORPO DE ATERRO DE ATERRO (95% DE ENERGIA DO PROCTOR NORMAL) COM SOLO PREDOMINANTEMENTE ARGILOSO ESPESSURA 15 CM - EXCLUSIVE MATERIAL, ESCAVAÇÃO, CARGA E TRANSPORTE. AF_09/2024 | M3 | 12.65 | 50% | SINAPI/DF | 2026-01-01 | SINAPI_Referência_2025_12.xlsx | NÃO ENCONTRADO
105556 | EXECUÇÃO E COMPACTAÇÃO DE CORPO DE ATERRO DE ATERRO (95% DE ENERGIA DO PROCTOR NORMAL) COM SOLO PREDOMINANTEMENTE ARGILOSO, EM CAMADAS COM ESPESSURA DE 10 CM - EXCLUSIVE ESCAVAÇÃO, CARGA E TRANSPORTE E SOLO. AF_09/2024 | M3 | 14.21 | 51% | SINAPI/DF | 2026-01-01 | SINAPI_Referência_2025_12.xlsx | NÃO ENCONTRADO
105559 | EXECUÇÃO E COMPACTAÇÃO DE CORPO DE ATERRO DE ATERRO (95% DE ENERGIA DO PROCTOR NORMAL) COM SOLO PREDOMINANTEMENTE ARGILOSO, EM CAMADAS COM ESPESSURA DE 20 CM - EXCLUSIVE ESCAVAÇÃO, CARGA E TRANSPORTE E SOLO. AF_09/2024 | M3 | 10.74 | 50% | SINAPI/DF | 2026-01-01 | SINAPI_Referência_2025_12.xlsx | NÃO ENCONTRADO
105733 | RECONSTRUÇÃO DE BASE E SUB-BASE PARA PAVIMENTAÇÃO DE BRITA GRADUADA SIMPLES TRATADA COM CIMENTO, COM ESPESSURA DE 10 CM - EXCLUSIVE CARGA E TRANSPORTE. AF_09/2024 | M3 | 373.82 | 5% | SINAPI/DF | 2026-01-01 | SINAPI_Referência_2025_12.xlsx | NÃO ENCONTRADO
105734 | RECONSTRUÇÃO DE BASE E SUB-BASE PARA PAVIMENTAÇÃO DE BRITA GRADUADA SIMPLES TRATADA COM CIMENTO, COM ESPESSURA DE 15 CM - EXCLUSIVE CARGA E TRANSPORTE. AF_09/2024 | M3 | 367.59 | 4% | SINAPI/DF | 2026-01-01 | SINAPI_Referência_2025_12.xlsx | NÃO ENCONTRADO
105736 | RECONSTRUÇÃO DE BASE E SUB-BASE PARA PAVIMENTAÇÃO DE BRITA GRADUADA SIMPLES TRATADA COM CIMENTO, COM ESPESSURA DE 20 CM - EXCLUSIVE CARGA E TRANSPORTE. AF_09/2024 | M3 | 364.45 | 4% | SINAPI/DF | 2026-01-01 | SINAPI_Referência_2025_12.xlsx | NÃO ENCONTRADO
105728 | RECONSTRUÇÃO DE BASE E SUB-BASE PARA PAVIMENTAÇÃO DE BRITA GRADUADA SIMPLES, COM ESPESSURA DE 10 CM - EXCLUSIVE CARGA E TRANSPORTE. AF_09/2024 | M3 | 315.55 | 5% | SINAPI/DF | 2026-01-01 | SINAPI_Referência_2025_12.xlsx | NÃO ENCONTRADO
105729 | RECONSTRUÇÃO DE BASE E SUB-BASE PARA PAVIMENTAÇÃO DE BRITA GRADUADA SIMPLES, COM ESPESSURA DE 15 CM - EXCLUSIVE CARGA E TRANSPORTE. AF_09/2024 | M3 | 310.78 | 5% | SINAPI/DF | 2026-01-01 | SINAPI_Referência_2025_12.xlsx | NÃO ENCONTRADO
105731 | RECONSTRUÇÃO DE BASE E SUB-BASE PARA PAVIMENTAÇÃO DE BRITA GRADUADA SIMPLES, COM ESPESSURA DE 20 CM - EXCLUSIVE CARGA E TRANSPORTE. AF_09/2024 | M3 | 308.36 | 4% | SINAPI/DF | 2026-01-01 | SINAPI_Referência_2025_12.xlsx | NÃO ENCONTRADO
105738 | RECONSTRUÇÃO DE BASE E SUB-BASE PARA PAVIMENTAÇÃO DE CONCRETO COMPACTADO COM ROLO, COM ESPESSURA DE 10 CM - EXCLUSIVE CARGA E TRANSPORTE. AF_09/2024 | M3 | 448.69 | 4% | SINAPI/DF | 2026-01-01 | SINAPI_Referência_2025_12.xlsx | NÃO ENCONTRADO
105739 | RECONSTRUÇÃO DE BASE E SUB-BASE PARA PAVIMENTAÇÃO DE CONCRETO COMPACTADO COM ROLO, COM ESPESSURA DE 15 CM - EXCLUSIVE CARGA E TRANSPORTE. AF_09/2024 | M3 | 444.01 | 3% | SINAPI/DF | 2026-01-01 | SINAPI_Referência_2025_12.xlsx | NÃO ENCONTRADO
105741 | RECONSTRUÇÃO DE BASE E SUB-BASE PARA PAVIMENTAÇÃO DE CONCRETO COMPACTADO COM ROLO, COM ESPESSURA DE 20 CM - EXCLUSIVE CARGA E TRANSPORTE. AF_09/2024 | M3 | 441.55 | 3% | SINAPI/DF | 2026-01-01 | SINAPI_Referência_2025_12.xlsx | NÃO ENCONTRADO
105750 | RECONSTRUÇÃO DE BASE E SUB-BASE PARA PAVIMENTAÇÃO DE MACADAME SECO, COM ESPESSURA DE 10 CM - EXCLUSIVE CARGA E TRANSPORTE. AF_09/2024 | M3 | 283.5 | 8% | SINAPI/DF | 2026-01-01 | SINAPI_Referência_2025_12.xlsx | NÃO ENCONTRADO
105751 | RECONSTRUÇÃO DE BASE E SUB-BASE PARA PAVIMENTAÇÃO DE MACADAME SECO, COM ESPESSURA DE 15 CM - EXCLUSIVE CARGA E TRANSPORTE. AF_09/2024 | M3 | 281.1 | 7% | SINAPI/DF | 2026-01-01 | SINAPI_Referência_2025_12.xlsx | NÃO ENCONTRADO
105753 | RECONSTRUÇÃO DE BASE E SUB-BASE PARA PAVIMENTAÇÃO DE MACADAME SECO, COM ESPESSURA DE 20 CM - EXCLUSIVE CARGA E TRANSPORTE. AF_09/2024 | M3 | 278.91 | 7% | SINAPI/DF | 2026-01-01 | SINAPI_Referência_2025_12.xlsx | NÃO ENCONTRADO
105755 | RECONSTRUÇÃO DE BASE E SUB-BASE PARA PAVIMENTAÇÃO DE MACADAME SECO, COM ESPESSURA DE 25 CM - EXCLUSIVE CARGA E TRANSPORTE. AF_09/2024 | M3 | 276.81 | 6% | SINAPI/DF | 2026-01-01 | SINAPI_Referência_2025_12.xlsx | NÃO ENCONTRADO
105743 | RECONSTRUÇÃO DE BASE E SUB-BASE PARA PAVIMENTAÇÃO DE RACHÃO, COM ESPESSURA DE 30 CM - EXCLUSIVE CARGA E TRANSPORTE. AF_09/2024 | M3 | 217.58 | 6% | SINAPI/DF | 2026-01-01 | SINAPI_Referência_2025_12.xlsx | NÃO ENCONTRADO
105744 | RECONSTRUÇÃO DE BASE E SUB-BASE PARA PAVIMENTAÇÃO DE RACHÃO, COM ESPESSURA DE 40 CM - EXCLUSIVE CARGA E TRANSPORTE. AF_09/2024 | M3 | 215.31 | 6% | SINAPI/DF | 2026-01-01 | SINAPI_Referência_2025_12.xlsx | NÃO ENCONTRADO
105746 | RECONSTRUÇÃO DE BASE E SUB-BASE PARA PAVIMENTAÇÃO DE RACHÃO, COM ESPESSURA DE 50 CM - EXCLUSIVE CARGA E TRANSPORTE. AF_09/2024 | M3 | 213.01 | 5% | SINAPI/DF | 2026-01-01 | SINAPI_Referência_2025_12.xlsx | NÃO ENCONTRADO
105748 | RECONSTRUÇÃO DE BASE E SUB-BASE PARA PAVIMENTAÇÃO DE RACHÃO, COM ESPESSURA DE 60 CM - EXCLUSIVE CARGA E TRANSPORTE. AF_09/2024 | M3 | 210.73 | 5% | SINAPI/DF | 2026-01-01 | SINAPI_Referência_2025_12.xlsx | NÃO ENCONTRADO
105660 | RECONSTRUÇÃO DE BASE E SUB-BASE PARA PAVIMENTAÇÃO DE SOLO (PREDOMINANTEMENTE ARENOSO) BRITA - 40%-60% COM CIMENTO - 4%, MISTURA EM PISTA, COM ESPESSURA DE 10 CM - EXCLUSIVE ESCAVAÇÃO, CARGA E TRANSPORTE E SOLO. AF_09/2024 | M3 | 254.11 | 8% | SINAPI/DF | 2026-01-01 | SINAPI_Referência_2025_12.xlsx | NÃO ENCONTRADO
105663 | RECONSTRUÇÃO DE BASE E SUB-BASE PARA PAVIMENTAÇÃO DE SOLO (PREDOMINANTEMENTE ARENOSO) BRITA - 40%-60% COM CIMENTO - 4%, MISTURA EM PISTA, COM ESPESSURA DE 15 CM - EXCLUSIVE ESCAVAÇÃO, CARGA E TRANSPORTE E SOLO. AF_09/2024 | M3 | 244.04 | 6% | SINAPI/DF | 2026-01-01 | SINAPI_Referência_2025_12.xlsx | NÃO ENCONTRADO
105669 | RECONSTRUÇÃO DE BASE E SUB-BASE PARA PAVIMENTAÇÃO DE SOLO (PREDOMINANTEMENTE ARENOSO) BRITA - 40%-60% COM CIMENTO - 4%, MISTURA EM PISTA, COM ESPESSURA DE 20 CM - EXCLUSIVE ESCAVAÇÃO, CARGA E TRANSPORTE E SOLO. AF_09/2024 | M3 | 238.98 | 6% | SINAPI/DF | 2026-01-01 | SINAPI_Referência_2025_12.xlsx | NÃO ENCONTRADO
105642 | RECONSTRUÇÃO DE BASE E SUB-BASE PARA PAVIMENTAÇÃO DE SOLO (PREDOMINANTEMENTE ARENOSO) BRITA - 40%-60% COM CIMENTO - 4%, MISTURA EM USINA, COM ESPESSURA DE 10 CM - EXCLUSIVE CARGA E TRANSPORTE. AF_09/2024 | M3 | 313.86 | 5% | SINAPI/DF | 2026-01-01 | SINAPI_Referência_2025_12.xlsx | NÃO ENCONTRADO
105648 | RECONSTRUÇÃO DE BASE E SUB-BASE PARA PAVIMENTAÇÃO DE SOLO (PREDOMINANTEMENTE ARENOSO) BRITA - 40%-60% COM CIMENTO - 4%, MISTURA EM USINA, COM ESPESSURA DE 15 CM - EXCLUSIVE CARGA E TRANSPORTE. AF_09/2024 | M3 | 309.09 | 5% | SINAPI/DF | 2026-01-01 | SINAPI_Referência_2025_12.xlsx | NÃO ENCONTRADO
105654 | RECONSTRUÇÃO DE BASE E SUB-BASE PARA PAVIMENTAÇÃO DE SOLO (PREDOMINANTEMENTE ARENOSO) BRITA - 40%-60% COM CIMENTO - 4%, MISTURA EM USINA, COM ESPESSURA DE 20 CM - EXCLUSIVE CARGA E TRANSPORTE. AF_09/2024 | M3 | 306.67 | 4% | SINAPI/DF | 2026-01-01 | SINAPI_Referência_2025_12.xlsx | NÃO ENCONTRADO
105661 | RECONSTRUÇÃO DE BASE E SUB-BASE PARA PAVIMENTAÇÃO DE SOLO (PREDOMINANTEMENTE ARENOSO) BRITA - 40%-60% COM CIMENTO - 6%, MISTURA EM PISTA, COM ESPESSURA DE 10 CM - EXCLUSIVE ESCAVAÇÃO, CARGA E TRANSPORTE E SOLO. AF_09/2024 | M3 | 280.72 | 7% | SINAPI/DF | 2026-01-01 | SINAPI_Referência_2025_12.xlsx | NÃO ENCONTRADO
105664 | RECONSTRUÇÃO DE BASE E SUB-BASE PARA PAVIMENTAÇÃO DE SOLO (PREDOMINANTEMENTE ARENOSO) BRITA - 40%-60% COM CIMENTO - 6%, MISTURA EM PISTA, COM ESPESSURA DE 15 CM - EXCLUSIVE ESCAVAÇÃO, CARGA E TRANSPORTE E SOLO. AF_09/2024 | M3 | 270.65 | 6% | SINAPI/DF | 2026-01-01 | SINAPI_Referência_2025_12.xlsx | NÃO ENCONTRADO
105670 | RECONSTRUÇÃO DE BASE E SUB-BASE PARA PAVIMENTAÇÃO DE SOLO (PREDOMINANTEMENTE ARENOSO) BRITA - 40%-60% COM CIMENTO - 6%, MISTURA EM PISTA, COM ESPESSURA DE 20 CM - EXCLUSIVE ESCAVAÇÃO, CARGA E TRANSPORTE E SOLO. AF_09/2024 | M3 | 265.59 | 5% | SINAPI/DF | 2026-01-01 | SINAPI_Referência_2025_12.xlsx | NÃO ENCONTRADO
105643 | RECONSTRUÇÃO DE BASE E SUB-BASE PARA PAVIMENTAÇÃO DE SOLO (PREDOMINANTEMENTE ARENOSO) BRITA - 40%-60% COM CIMENTO - 6%, MISTURA EM USINA, COM ESPESSURA DE 10 CM - EXCLUSIVE CARGA E TRANSPORTE. AF_09/2024 | M3 | 337.74 | 5% | SINAPI/DF | 2026-01-01 | SINAPI_Referência_2025_12.xlsx | NÃO ENCONTRADO
105649 | RECONSTRUÇÃO DE BASE E SUB-BASE PARA PAVIMENTAÇÃO DE SOLO (PREDOMINANTEMENTE ARENOSO) BRITA - 40%-60% COM CIMENTO - 6%, MISTURA EM USINA, COM ESPESSURA DE 15 CM - EXCLUSIVE CARGA E TRANSPORTE. AF_09/2024 | M3 | 332.97 | 4% | SINAPI/DF | 2026-01-01 | SINAPI_Referência_2025_12.xlsx | NÃO ENCONTRADO
105655 | RECONSTRUÇÃO DE BASE E SUB-BASE PARA PAVIMENTAÇÃO DE SOLO (PREDOMINANTEMENTE ARENOSO) BRITA - 40%-60% COM CIMENTO - 6%, MISTURA EM USINA, COM ESPESSURA DE 20 CM - EXCLUSIVE CARGA E TRANSPORTE. AF_09/2024 | M3 | 330.55 | 4% | SINAPI/DF | 2026-01-01 | SINAPI_Referência_2025_12.xlsx | NÃO ENCONTRADO
105662 | RECONSTRUÇÃO DE BASE E SUB-BASE PARA PAVIMENTAÇÃO DE SOLO (PREDOMINANTEMENTE ARENOSO) BRITA - 40%-60% COM CIMENTO - 8%, MISTURA EM PISTA, COM ESPESSURA DE 10 CM - EXCLUSIVE ESCAVAÇÃO, CARGA E TRANSPORTE E SOLO. AF_09/2024 | M3 | 306.94 | 7% | SINAPI/DF | 2026-01-01 | SINAPI_Referência_2025_12.xlsx | NÃO ENCONTRADO
105665 | RECONSTRUÇÃO DE BASE E SUB-BASE PARA PAVIMENTAÇÃO DE SOLO (PREDOMINANTEMENTE ARENOSO) BRITA - 40%-60% COM CIMENTO - 8%, MISTURA EM PISTA, COM ESPESSURA DE 15 CM - EXCLUSIVE ESCAVAÇÃO, CARGA E TRANSPORTE E SOLO. AF_09/2024 | M3 | 296.87 | 5% | SINAPI/DF | 2026-01-01 | SINAPI_Referência_2025_12.xlsx | NÃO ENCONTRADO
105671 | RECONSTRUÇÃO DE BASE E SUB-BASE PARA PAVIMENTAÇÃO DE SOLO (PREDOMINANTEMENTE ARENOSO) BRITA - 40%-60% COM CIMENTO - 8%, MISTURA EM PISTA, COM ESPESSURA DE 20 CM - EXCLUSIVE ESCAVAÇÃO, CARGA E TRANSPORTE E SOLO. AF_09/2024 | M3 | 291.81 | 5% | SINAPI/DF | 2026-01-01 | SINAPI_Referência_2025_12.xlsx | NÃO ENCONTRADO
105644 | RECONSTRUÇÃO DE BASE E SUB-BASE PARA PAVIMENTAÇÃO DE SOLO (PREDOMINANTEMENTE ARENOSO) BRITA - 40%-60% COM CIMENTO - 8%, MISTURA EM USINA, COM ESPESSURA DE 10 CM - EXCLUSIVE CARGA E TRANSPORTE. AF_09/2024 | M3 | 361.61 | 5% | SINAPI/DF | 2026-01-01 | SINAPI_Referência_2025_12.xlsx | NÃO ENCONTRADO
105650 | RECONSTRUÇÃO DE BASE E SUB-BASE PARA PAVIMENTAÇÃO DE SOLO (PREDOMINANTEMENTE ARENOSO) BRITA - 40%-60% COM CIMENTO - 8%, MISTURA EM USINA, COM ESPESSURA DE 15 CM - EXCLUSIVE CARGA E TRANSPORTE. AF_09/2024 | M3 | 356.84 | 4% | SINAPI/DF | 2026-01-01 | SINAPI_Referência_2025_12.xlsx | NÃO ENCONTRADO
105656 | RECONSTRUÇÃO DE BASE E SUB-BASE PARA PAVIMENTAÇÃO DE SOLO (PREDOMINANTEMENTE ARENOSO) BRITA - 40%-60% COM CIMENTO - 8%, MISTURA EM USINA, COM ESPESSURA DE 20 CM - EXCLUSIVE CARGA E TRANSPORTE. AF_09/2024 | M3 | 354.42 | 4% | SINAPI/DF | 2026-01-01 | SINAPI_Referência_2025_12.xlsx | NÃO ENCONTRADO
105577 | RECONSTRUÇÃO DE BASE E SUB-BASE PARA PAVIMENTAÇÃO DE SOLO (PREDOMINANTEMENTE ARENOSO) BRITA - 40%-60%, MISTURA EM PISTA, COM ESPESSURA DE 10 CM - EXCLUSIVE ESCAVAÇÃO, CARGA E TRANSPORTE E SOLO. AF_09/2024 | M3 | 197.09 | 10% | SINAPI/DF | 2026-01-01 | SINAPI_Referência_2025_12.xlsx | NÃO ENCONTRADO
105578 | RECONSTRUÇÃO DE BASE E SUB-BASE PARA PAVIMENTAÇÃO DE SOLO (PREDOMINANTEMENTE ARENOSO) BRITA - 40%-60%, MISTURA EM PISTA, COM ESPESSURA DE 15 CM - EXCLUSIVE ESCAVAÇÃO, CARGA E TRANSPORTE E SOLO. AF_09/2024 | M3 | 187.02 | 8% | SINAPI/DF | 2026-01-01 | SINAPI_Referência_2025_12.xlsx | NÃO ENCONTRADO
105712 | RECONSTRUÇÃO DE BASE E SUB-BASE PARA PAVIMENTAÇÃO DE SOLO (PREDOMINANTEMENTE ARENOSO) BRITA - 40%-60%, MISTURA EM PISTA, COM ESPESSURA DE 20 CM - EXCLUSIVE ESCAVAÇÃO, CARGA E TRANSPORTE E SOLO. AF_09/2024 | M3 | 181.96 | 7% | SINAPI/DF | 2026-01-01 | SINAPI_Referência_2025_12.xlsx | NÃO ENCONTRADO
105637 | RECONSTRUÇÃO DE BASE E SUB-BASE PARA PAVIMENTAÇÃO DE SOLO (PREDOMINANTEMENTE ARENOSO) BRITA - 40%-60%, MISTURA EM USINA, COM ESPESSURA DE 10 CM - EXCLUSIVE CARGA E TRANSPORTE. AF_09/2024 | M3 | 266.12 | 6% | SINAPI/DF | 2026-01-01 | SINAPI_Referência_2025_12.xlsx | NÃO ENCONTRADO
105707 | RECONSTRUÇÃO DE BASE E SUB-BASE PARA PAVIMENTAÇÃO DE SOLO (PREDOMINANTEMENTE ARENOSO) BRITA - 40%-60%, MISTURA EM USINA, COM ESPESSURA DE 15 CM - EXCLUSIVE CARGA E TRANSPORTE. AF_09/2024 | M3 | 261.35 | 6% | SINAPI/DF | 2026-01-01 | SINAPI_Referência_2025_12.xlsx | NÃO ENCONTRADO
105709 | RECONSTRUÇÃO DE BASE E SUB-BASE PARA PAVIMENTAÇÃO DE SOLO (PREDOMINANTEMENTE ARENOSO) BRITA - 40%-60%, MISTURA EM USINA, COM ESPESSURA DE 20 CM - EXCLUSIVE CARGA E TRANSPORTE. AF_09/2024 | M3 | 258.93 | 5% | SINAPI/DF | 2026-01-01 | SINAPI_Referência_2025_12.xlsx | NÃO ENCONTRADO
105693 | RECONSTRUÇÃO DE BASE E SUB-BASE PARA PAVIMENTAÇÃO DE SOLO (PREDOMINANTEMENTE ARENOSO) BRITA - 50%-50% COM CIMENTO - 4%, MISTURA EM PISTA, COM ESPESSURA DE 10 CM - EXCLUSIVE ESCAVAÇÃO, CARGA E TRANSPORTE E SOLO. AF_09/2024 | M3 | 229.58 | 9% | SINAPI/DF | 2026-01-01 | SINAPI_Referência_2025_12.xlsx | NÃO ENCONTRADO
105696 | RECONSTRUÇÃO DE BASE E SUB-BASE PARA PAVIMENTAÇÃO DE SOLO (PREDOMINANTEMENTE ARENOSO) BRITA - 50%-50% COM CIMENTO - 4%, MISTURA EM PISTA, COM ESPESSURA DE 15 CM - EXCLUSIVE ESCAVAÇÃO, CARGA E TRANSPORTE E SOLO. AF_09/2024 | M3 | 219.51 | 7% | SINAPI/DF | 2026-01-01 | SINAPI_Referência_2025_12.xlsx | NÃO ENCONTRADO
105702 | RECONSTRUÇÃO DE BASE E SUB-BASE PARA PAVIMENTAÇÃO DE SOLO (PREDOMINANTEMENTE ARENOSO) BRITA - 50%-50% COM CIMENTO - 4%, MISTURA EM PISTA, COM ESPESSURA DE 20 CM - EXCLUSIVE ESCAVAÇÃO, CARGA E TRANSPORTE E SOLO. AF_09/2024 | M3 | 214.45 | 6% | SINAPI/DF | 2026-01-01 | SINAPI_Referência_2025_12.xlsx | NÃO ENCONTRADO
105675 | RECONSTRUÇÃO DE BASE E SUB-BASE PARA PAVIMENTAÇÃO DE SOLO (PREDOMINANTEMENTE ARENOSO) BRITA - 50%-50% COM CIMENTO - 4%, MISTURA EM USINA, COM ESPESSURA DE 10 CM - EXCLUSIVE CARGA E TRANSPORTE. AF_09/2024 | M3 | 276.57 | 6% | SINAPI/DF | 2026-01-01 | SINAPI_Referência_2025_12.xlsx | NÃO ENCONTRADO
105681 | RECONSTRUÇÃO DE BASE E SUB-BASE PARA PAVIMENTAÇÃO DE SOLO (PREDOMINANTEMENTE ARENOSO) BRITA - 50%-50% COM CIMENTO - 4%, MISTURA EM USINA, COM ESPESSURA DE 15 CM - EXCLUSIVE CARGA E TRANSPORTE. AF_09/2024 | M3 | 271.8 | 5% | SINAPI/DF | 2026-01-01 | SINAPI_Referência_2025_12.xlsx | NÃO ENCONTRADO
105687 | RECONSTRUÇÃO DE BASE E SUB-BASE PARA PAVIMENTAÇÃO DE SOLO (PREDOMINANTEMENTE ARENOSO) BRITA - 50%-50% COM CIMENTO - 4%, MISTURA EM USINA, COM ESPESSURA DE 20 CM - EXCLUSIVE CARGA E TRANSPORTE. AF_09/2024 | M3 | 269.38 | 5% | SINAPI/DF | 2026-01-01 | SINAPI_Referência_2025_12.xlsx | NÃO ENCONTRADO
105694 | RECONSTRUÇÃO DE BASE E SUB-BASE PARA PAVIMENTAÇÃO DE SOLO (PREDOMINANTEMENTE ARENOSO) BRITA - 50%-50% COM CIMENTO - 6%, MISTURA EM PISTA, COM ESPESSURA DE 10 CM - EXCLUSIVE ESCAVAÇÃO, CARGA E TRANSPORTE E SOLO. AF_09/2024 | M3 | 256.71 | 8% | SINAPI/DF | 2026-01-01 | SINAPI_Referência_2025_12.xlsx | NÃO ENCONTRADO
105697 | RECONSTRUÇÃO DE BASE E SUB-BASE PARA PAVIMENTAÇÃO DE SOLO (PREDOMINANTEMENTE ARENOSO) BRITA - 50%-50% COM CIMENTO - 6%, MISTURA EM PISTA, COM ESPESSURA DE 15 CM - EXCLUSIVE ESCAVAÇÃO, CARGA E TRANSPORTE E SOLO. AF_09/2024 | M3 | 246.64 | 6% | SINAPI/DF | 2026-01-01 | SINAPI_Referência_2025_12.xlsx | NÃO ENCONTRADO
105703 | RECONSTRUÇÃO DE BASE E SUB-BASE PARA PAVIMENTAÇÃO DE SOLO (PREDOMINANTEMENTE ARENOSO) BRITA - 50%-50% COM CIMENTO - 6%, MISTURA EM PISTA, COM ESPESSURA DE 20 CM - EXCLUSIVE ESCAVAÇÃO, CARGA E TRANSPORTE E SOLO. AF_09/2024 | M3 | 241.58 | 5% | SINAPI/DF | 2026-01-01 | SINAPI_Referência_2025_12.xlsx | NÃO ENCONTRADO
105676 | RECONSTRUÇÃO DE BASE E SUB-BASE PARA PAVIMENTAÇÃO DE SOLO (PREDOMINANTEMENTE ARENOSO) BRITA - 50%-50% COM CIMENTO - 6%, MISTURA EM USINA, COM ESPESSURA DE 10 CM - EXCLUSIVE CARGA E TRANSPORTE. AF_09/2024 | M3 | 301.23 | 6% | SINAPI/DF | 2026-01-01 | SINAPI_Referência_2025_12.xlsx | NÃO ENCONTRADO
105682 | RECONSTRUÇÃO DE BASE E SUB-BASE PARA PAVIMENTAÇÃO DE SOLO (PREDOMINANTEMENTE ARENOSO) BRITA - 50%-50% COM CIMENTO - 6%, MISTURA EM USINA, COM ESPESSURA DE 15 CM - EXCLUSIVE CARGA E TRANSPORTE. AF_09/2024 | M3 | 296.46 | 5% | SINAPI/DF | 2026-01-01 | SINAPI_Referência_2025_12.xlsx | NÃO ENCONTRADO
105688 | RECONSTRUÇÃO DE BASE E SUB-BASE PARA PAVIMENTAÇÃO DE SOLO (PREDOMINANTEMENTE ARENOSO) BRITA - 50%-50% COM CIMENTO - 6%, MISTURA EM USINA, COM ESPESSURA DE 20 CM - EXCLUSIVE CARGA E TRANSPORTE. AF_09/2024 | M3 | 294.04 | 4% | SINAPI/DF | 2026-01-01 | SINAPI_Referência_2025_12.xlsx | NÃO ENCONTRADO
105695 | RECONSTRUÇÃO DE BASE E SUB-BASE PARA PAVIMENTAÇÃO DE SOLO (PREDOMINANTEMENTE ARENOSO) BRITA - 50%-50% COM CIMENTO - 8%, MISTURA EM PISTA, COM ESPESSURA DE 10 CM - EXCLUSIVE ESCAVAÇÃO, CARGA E TRANSPORTE E SOLO. AF_09/2024 | M3 | 283.43 | 7% | SINAPI/DF | 2026-01-01 | SINAPI_Referência_2025_12.xlsx | NÃO ENCONTRADO
105698 | RECONSTRUÇÃO DE BASE E SUB-BASE PARA PAVIMENTAÇÃO DE SOLO (PREDOMINANTEMENTE ARENOSO) BRITA - 50%-50% COM CIMENTO - 8%, MISTURA EM PISTA, COM ESPESSURA DE 15 CM - EXCLUSIVE ESCAVAÇÃO, CARGA E TRANSPORTE E SOLO. AF_09/2024 | M3 | 273.36 | 6% | SINAPI/DF | 2026-01-01 | SINAPI_Referência_2025_12.xlsx | NÃO ENCONTRADO
105704 | RECONSTRUÇÃO DE BASE E SUB-BASE PARA PAVIMENTAÇÃO DE SOLO (PREDOMINANTEMENTE ARENOSO) BRITA - 50%-50% COM CIMENTO - 8%, MISTURA EM PISTA, COM ESPESSURA DE 20 CM - EXCLUSIVE ESCAVAÇÃO, CARGA E TRANSPORTE E SOLO. AF_09/2024 | M3 | 268.3 | 5% | SINAPI/DF | 2026-01-01 | SINAPI_Referência_2025_12.xlsx | NÃO ENCONTRADO
105677 | RECONSTRUÇÃO DE BASE E SUB-BASE PARA PAVIMENTAÇÃO DE SOLO (PREDOMINANTEMENTE ARENOSO) BRITA - 50%-50% COM CIMENTO - 8%, MISTURA EM USINA, COM ESPESSURA DE 10 CM - EXCLUSIVE CARGA E TRANSPORTE. AF_09/2024 | M3 | 325.87 | 5% | SINAPI/DF | 2026-01-01 | SINAPI_Referência_2025_12.xlsx | NÃO ENCONTRADO
105683 | RECONSTRUÇÃO DE BASE E SUB-BASE PARA PAVIMENTAÇÃO DE SOLO (PREDOMINANTEMENTE ARENOSO) BRITA - 50%-50% COM CIMENTO - 8%, MISTURA EM USINA, COM ESPESSURA DE 15 CM - EXCLUSIVE CARGA E TRANSPORTE. AF_09/2024 | M3 | 321.1 | 4% | SINAPI/DF | 2026-01-01 | SINAPI_Referência_2025_12.xlsx | NÃO ENCONTRADO
105689 | RECONSTRUÇÃO DE BASE E SUB-BASE PARA PAVIMENTAÇÃO DE SOLO (PREDOMINANTEMENTE ARENOSO) BRITA - 50%-50% COM CIMENTO - 8%, MISTURA EM USINA, COM ESPESSURA DE 20 CM - EXCLUSIVE CARGA E TRANSPORTE. AF_09/2024 | M3 | 318.68 | 4% | SINAPI/DF | 2026-01-01 | SINAPI_Referência_2025_12.xlsx | NÃO ENCONTRADO
105579 | RECONSTRUÇÃO DE BASE E SUB-BASE PARA PAVIMENTAÇÃO DE SOLO (PREDOMINANTEMENTE ARENOSO) BRITA - 50%-50%, MISTURA EM PISTA, COM ESPESSURA DE 10 CM - EXCLUSIVE ESCAVAÇÃO, CARGA E TRANSPORTE E SOLO. AF_09/2024 | M3 | 171.54 | 12% | SINAPI/DF | 2026-01-01 | SINAPI_Referência_2025_12.xlsx | NÃO ENCONTRADO
105580 | RECONSTRUÇÃO DE BASE E SUB-BASE PARA PAVIMENTAÇÃO DE SOLO (PREDOMINANTEMENTE ARENOSO) BRITA - 50%-50%, MISTURA EM PISTA, COM ESPESSURA DE 15 CM - EXCLUSIVE ESCAVAÇÃO, CARGA E TRANSPORTE E SOLO. AF_09/2024 | M3 | 161.47 | 10% | SINAPI/DF | 2026-01-01 | SINAPI_Referência_2025_12.xlsx | NÃO ENCONTRADO
105582 | RECONSTRUÇÃO DE BASE E SUB-BASE PARA PAVIMENTAÇÃO DE SOLO (PREDOMINANTEMENTE ARENOSO) BRITA - 50%-50%, MISTURA EM PISTA, COM ESPESSURA DE 20 CM - EXCLUSIVE ESCAVAÇÃO, CARGA E TRANSPORTE E SOLO. AF_09/2024 | M3 | 156.41 | 8% | SINAPI/DF | 2026-01-01 | SINAPI_Referência_2025_12.xlsx | NÃO ENCONTRADO
105638 | RECONSTRUÇÃO DE BASE E SUB-BASE PARA PAVIMENTAÇÃO DE SOLO (PREDOMINANTEMENTE ARENOSO) BRITA - 50%-50%, MISTURA EM USINA, COM ESPESSURA DE 10 CM - EXCLUSIVE CARGA E TRANSPORTE. AF_09/2024 | M3 | 227.26 | 8% | SINAPI/DF | 2026-01-01 | SINAPI_Referência_2025_12.xlsx | NÃO ENCONTRADO
105715 | RECONSTRUÇÃO DE BASE E SUB-BASE PARA PAVIMENTAÇÃO DE SOLO (PREDOMINANTEMENTE ARENOSO) BRITA - 50%-50%, MISTURA EM USINA, COM ESPESSURA DE 15 CM - EXCLUSIVE CARGA E TRANSPORTE. AF_09/2024 | M3 | 222.49 | 6% | SINAPI/DF | 2026-01-01 | SINAPI_Referência_2025_12.xlsx | NÃO ENCONTRADO
105717 | RECONSTRUÇÃO DE BASE E SUB-BASE PARA PAVIMENTAÇÃO DE SOLO (PREDOMINANTEMENTE ARENOSO) BRITA - 50%-50%, MISTURA EM USINA, COM ESPESSURA DE 20 CM - EXCLUSIVE CARGA E TRANSPORTE. AF_09/2024 | M3 | 220.07 | 6% | SINAPI/DF | 2026-01-01 | SINAPI_Referência_2025_12.xlsx | NÃO ENCONTRADO
105626 | RECONSTRUÇÃO DE BASE E SUB-BASE PARA PAVIMENTAÇÃO DE SOLO (PREDOMINANTEMENTE ARENOSO) COM CIMENTO - 6%, MISTURA EM PISTA, COM ESPESSURA DE 10 CM - EXCLUSIVE ESCAVAÇÃO, CARGA E TRANSPORTE E SOLO. AF_09/2024 | M3 | 119.32 | 10% | SINAPI/DF | 2026-01-01 | SINAPI_Referência_2025_12.xlsx | NÃO ENCONTRADO
105629 | RECONSTRUÇÃO DE BASE E SUB-BASE PARA PAVIMENTAÇÃO DE SOLO (PREDOMINANTEMENTE ARENOSO) COM CIMENTO - 6%, MISTURA EM PISTA, COM ESPESSURA DE 15 CM - EXCLUSIVE ESCAVAÇÃO, CARGA E TRANSPORTE E SOLO. AF_09/2024 | M3 | 111.22 | 7% | SINAPI/DF | 2026-01-01 | SINAPI_Referência_2025_12.xlsx | NÃO ENCONTRADO
105635 | RECONSTRUÇÃO DE BASE E SUB-BASE PARA PAVIMENTAÇÃO DE SOLO (PREDOMINANTEMENTE ARENOSO) COM CIMENTO - 6%, MISTURA EM PISTA, COM ESPESSURA DE 20 CM - EXCLUSIVE ESCAVAÇÃO, CARGA E TRANSPORTE E SOLO. AF_09/2024 | M3 | 110.08 | 7% | SINAPI/DF | 2026-01-01 | SINAPI_Referência_2025_12.xlsx | NÃO ENCONTRADO
105605 | RECONSTRUÇÃO DE BASE E SUB-BASE PARA PAVIMENTAÇÃO DE SOLO (PREDOMINANTEMENTE ARENOSO) COM CIMENTO - 6%, MISTURA EM USINA, COM ESPESSURA DE 10 CM - EXCLUSIVE CARGA E TRANSPORTE. AF_09/2024 | M3 | 109.17 | 11% | SINAPI/DF | 2026-01-01 | SINAPI_Referência_2025_12.xlsx | NÃO ENCONTRADO
105613 | RECONSTRUÇÃO DE BASE E SUB-BASE PARA PAVIMENTAÇÃO DE SOLO (PREDOMINANTEMENTE ARENOSO) COM CIMENTO - 6%, MISTURA EM USINA, COM ESPESSURA DE 15 CM - EXCLUSIVE CARGA E TRANSPORTE. AF_09/2024 | M3 | 106.1 | 9% | SINAPI/DF | 2026-01-01 | SINAPI_Referência_2025_12.xlsx | NÃO ENCONTRADO
105621 | RECONSTRUÇÃO DE BASE E SUB-BASE PARA PAVIMENTAÇÃO DE SOLO (PREDOMINANTEMENTE ARENOSO) COM CIMENTO - 6%, MISTURA EM USINA, COM ESPESSURA DE 20 CM - EXCLUSIVE CARGA E TRANSPORTE. AF_09/2024 | M3 | 103.85 | 8% | SINAPI/DF | 2026-01-01 | SINAPI_Referência_2025_12.xlsx | NÃO ENCONTRADO
105627 | RECONSTRUÇÃO DE BASE E SUB-BASE PARA PAVIMENTAÇÃO DE SOLO (PREDOMINANTEMENTE ARENOSO) COM CIMENTO - 8%, MISTURA EM PISTA, COM ESPESSURA DE 10 CM - EXCLUSIVE ESCAVAÇÃO, CARGA E TRANSPORTE E SOLO. AF_09/2024 | M3 | 148.6 | 8% | SINAPI/DF | 2026-01-01 | SINAPI_Referência_2025_12.xlsx | NÃO ENCONTRADO
105630 | RECONSTRUÇÃO DE BASE E SUB-BASE PARA PAVIMENTAÇÃO DE SOLO (PREDOMINANTEMENTE ARENOSO) COM CIMENTO - 8%, MISTURA EM PISTA, COM ESPESSURA DE 15 CM - EXCLUSIVE ESCAVAÇÃO, CARGA E TRANSPORTE E SOLO. AF_09/2024 | M3 | 140.5 | 6% | SINAPI/DF | 2026-01-01 | SINAPI_Referência_2025_12.xlsx | NÃO ENCONTRADO
105636 | RECONSTRUÇÃO DE BASE E SUB-BASE PARA PAVIMENTAÇÃO DE SOLO (PREDOMINANTEMENTE ARENOSO) COM CIMENTO - 8%, MISTURA EM PISTA, COM ESPESSURA DE 20 CM - EXCLUSIVE ESCAVAÇÃO, CARGA E TRANSPORTE E SOLO. AF_09/2024 | M3 | 139.36 | 6% | SINAPI/DF | 2026-01-01 | SINAPI_Referência_2025_12.xlsx | NÃO ENCONTRADO
105606 | RECONSTRUÇÃO DE BASE E SUB-BASE PARA PAVIMENTAÇÃO DE SOLO (PREDOMINANTEMENTE ARENOSO) COM CIMENTO - 8%, MISTURA EM USINA, COM ESPESSURA DE 10 CM - EXCLUSIVE CARGA E TRANSPORTE. AF_09/2024 | M3 | 137.7 | 8% | SINAPI/DF | 2026-01-01 | SINAPI_Referência_2025_12.xlsx | NÃO ENCONTRADO
105614 | RECONSTRUÇÃO DE BASE E SUB-BASE PARA PAVIMENTAÇÃO DE SOLO (PREDOMINANTEMENTE ARENOSO) COM CIMENTO - 8%, MISTURA EM USINA, COM ESPESSURA DE 15 CM - EXCLUSIVE CARGA E TRANSPORTE. AF_09/2024 | M3 | 134.63 | 7% | SINAPI/DF | 2026-01-01 | SINAPI_Referência_2025_12.xlsx | NÃO ENCONTRADO
105622 | RECONSTRUÇÃO DE BASE E SUB-BASE PARA PAVIMENTAÇÃO DE SOLO (PREDOMINANTEMENTE ARENOSO) COM CIMENTO - 8%, MISTURA EM USINA, COM ESPESSURA DE 20 CM - EXCLUSIVE CARGA E TRANSPORTE. AF_09/2024 | M3 | 132.38 | 7% | SINAPI/DF | 2026-01-01 | SINAPI_Referência_2025_12.xlsx | NÃO ENCONTRADO
105572 | RECONSTRUÇÃO DE BASE E SUB-BASE PARA PAVIMENTAÇÃO DE SOLO (PREDOMINANTEMENTE ARENOSO) MELHORADO COM CIMENTO - 2%, MISTURA EM PISTA, COM ESPESSURA DE 10 CM - EXCLUSIVE ESCAVAÇÃO, CARGA E TRANSPORTE E SOLO. AF_09/2024 | M3 | 59.14 | 20% | SINAPI/DF | 2026-01-01 | SINAPI_Referência_2025_12.xlsx | NÃO ENCONTRADO
105574 | RECONSTRUÇÃO DE BASE E SUB-BASE PARA PAVIMENTAÇÃO DE SOLO (PREDOMINANTEMENTE ARENOSO) MELHORADO COM CIMENTO - 2%, MISTURA EM PISTA, COM ESPESSURA DE 15 CM - EXCLUSIVE ESCAVAÇÃO, CARGA E TRANSPORTE E SOLO. AF_09/2024 | M3 | 51.04 | 16% | SINAPI/DF | 2026-01-01 | SINAPI_Referência_2025_12.xlsx | NÃO ENCONTRADO
105576 | RECONSTRUÇÃO DE BASE E SUB-BASE PARA PAVIMENTAÇÃO DE SOLO (PREDOMINANTEMENTE ARENOSO) MELHORADO COM CIMENTO - 2%, MISTURA EM PISTA, COM ESPESSURA DE 20 CM - EXCLUSIVE ESCAVAÇÃO, CARGA E TRANSPORTE E SOLO. AF_09/2024 | M3 | 49.9 | 16% | SINAPI/DF | 2026-01-01 | SINAPI_Referência_2025_12.xlsx | NÃO ENCONTRADO
105603 | RECONSTRUÇÃO DE BASE E SUB-BASE PARA PAVIMENTAÇÃO DE SOLO (PREDOMINANTEMENTE ARENOSO) MELHORADO COM CIMENTO - 2%, MISTURA EM USINA, COM ESPESSURA DE 10 CM - EXCLUSIVE CARGA E TRANSPORTE. AF_09/2024 | M3 | 52.09 | 22% | SINAPI/DF | 2026-01-01 | SINAPI_Referência_2025_12.xlsx | NÃO ENCONTRADO
105611 | RECONSTRUÇÃO DE BASE E SUB-BASE PARA PAVIMENTAÇÃO DE SOLO (PREDOMINANTEMENTE ARENOSO) MELHORADO COM CIMENTO - 2%, MISTURA EM USINA, COM ESPESSURA DE 15 CM - EXCLUSIVE CARGA E TRANSPORTE. AF_09/2024 | M3 | 49.02 | 20% | SINAPI/DF | 2026-01-01 | SINAPI_Referência_2025_12.xlsx | NÃO ENCONTRADO
105619 | RECONSTRUÇÃO DE BASE E SUB-BASE PARA PAVIMENTAÇÃO DE SOLO (PREDOMINANTEMENTE ARENOSO) MELHORADO COM CIMENTO - 2%, MISTURA EM USINA, COM ESPESSURA DE 20 CM - EXCLUSIVE CARGA E TRANSPORTE. AF_09/2024 | M3 | 46.77 | 19% | SINAPI/DF | 2026-01-01 | SINAPI_Referência_2025_12.xlsx | NÃO ENCONTRADO
105573 | RECONSTRUÇÃO DE BASE E SUB-BASE PARA PAVIMENTAÇÃO DE SOLO (PREDOMINANTEMENTE ARENOSO) MELHORADO COM CIMENTO - 4%, MISTURA EM PISTA, COM ESPESSURA DE 10 CM - EXCLUSIVE ESCAVAÇÃO, CARGA E TRANSPORTE E SOLO. AF_09/2024 | M3 | 89.64 | 14% | SINAPI/DF | 2026-01-01 | SINAPI_Referência_2025_12.xlsx | NÃO ENCONTRADO
105628 | RECONSTRUÇÃO DE BASE E SUB-BASE PARA PAVIMENTAÇÃO DE SOLO (PREDOMINANTEMENTE ARENOSO) MELHORADO COM CIMENTO - 4%, MISTURA EM PISTA, COM ESPESSURA DE 15 CM - EXCLUSIVE ESCAVAÇÃO, CARGA E TRANSPORTE E SOLO. AF_09/2024 | M3 | 81.54 | 10% | SINAPI/DF | 2026-01-01 | SINAPI_Referência_2025_12.xlsx | NÃO ENCONTRADO
105634 | RECONSTRUÇÃO DE BASE E SUB-BASE PARA PAVIMENTAÇÃO DE SOLO (PREDOMINANTEMENTE ARENOSO) MELHORADO COM CIMENTO - 4%, MISTURA EM PISTA, COM ESPESSURA DE 20 CM - EXCLUSIVE ESCAVAÇÃO, CARGA E TRANSPORTE E SOLO. AF_09/2024 | M3 | 80.4 | 10% | SINAPI/DF | 2026-01-01 | SINAPI_Referência_2025_12.xlsx | NÃO ENCONTRADO
105604 | RECONSTRUÇÃO DE BASE E SUB-BASE PARA PAVIMENTAÇÃO DE SOLO (PREDOMINANTEMENTE ARENOSO) MELHORADO COM CIMENTO - 4%, MISTURA EM USINA, COM ESPESSURA DE 10 CM - EXCLUSIVE CARGA E TRANSPORTE. AF_09/2024 | M3 | 80.63 | 14% | SINAPI/DF | 2026-01-01 | SINAPI_Referência_2025_12.xlsx | NÃO ENCONTRADO
105612 | RECONSTRUÇÃO DE BASE E SUB-BASE PARA PAVIMENTAÇÃO DE SOLO (PREDOMINANTEMENTE ARENOSO) MELHORADO COM CIMENTO - 4%, MISTURA EM USINA, COM ESPESSURA DE 15 CM - EXCLUSIVE CARGA E TRANSPORTE. AF_09/2024 | M3 | 77.56 | 13% | SINAPI/DF | 2026-01-01 | SINAPI_Referência_2025_12.xlsx | NÃO ENCONTRADO
105620 | RECONSTRUÇÃO DE BASE E SUB-BASE PARA PAVIMENTAÇÃO DE SOLO (PREDOMINANTEMENTE ARENOSO) MELHORADO COM CIMENTO - 4%, MISTURA EM USINA, COM ESPESSURA DE 20 CM - EXCLUSIVE CARGA E TRANSPORTE. AF_09/2024 | M3 | 75.31 | 12% | SINAPI/DF | 2026-01-01 | SINAPI_Referência_2025_12.xlsx | NÃO ENCONTRADO
105586 | RECONSTRUÇÃO DE BASE E SUB-BASE PARA PAVIMENTAÇÃO DE SOLO (PREDOMINANTEMENTE ARGILOSO) BRITA - 40%-60%, MISTURA EM PISTA, COM ESPESSURA DE 10 CM - EXCLUSIVE ESCAVAÇÃO, CARGA E TRANSPORTE E SOLO. AF_09/2024 | M3 | 208.65 | 12% | SINAPI/DF | 2026-01-01 | SINAPI_Referência_2025_12.xlsx | NÃO ENCONTRADO
105587 | RECONSTRUÇÃO DE BASE E SUB-BASE PARA PAVIMENTAÇÃO DE SOLO (PREDOMINANTEMENTE ARGILOSO) BRITA - 40%-60%, MISTURA EM PISTA, COM ESPESSURA DE 15 CM - EXCLUSIVE ESCAVAÇÃO, CARGA E TRANSPORTE E SOLO. AF_09/2024 | M3 | 194.74 | 10% | SINAPI/DF | 2026-01-01 | SINAPI_Referência_2025_12.xlsx | NÃO ENCONTRADO
105589 | RECONSTRUÇÃO DE BASE E SUB-BASE PARA PAVIMENTAÇÃO DE SOLO (PREDOMINANTEMENTE ARGILOSO) BRITA - 40%-60%, MISTURA EM PISTA, COM ESPESSURA DE 20 CM - EXCLUSIVE ESCAVAÇÃO, CARGA E TRANSPORTE E SOLO. AF_09/2024 | M3 | 193.46 | 10% | SINAPI/DF | 2026-01-01 | SINAPI_Referência_2025_12.xlsx | NÃO ENCONTRADO
105584 | RECONSTRUÇÃO DE BASE E SUB-BASE PARA PAVIMENTAÇÃO DE SOLO (PREDOMINANTEMENTE ARGILOSO) BRITA - 40%-60%, MISTURA EM USINA, COM ESPESSURA DE 10 CM - EXCLUSIVE CARGA E TRANSPORTE. AF_09/2024 | M3 | 274.85 | 8% | SINAPI/DF | 2026-01-01 | SINAPI_Referência_2025_12.xlsx | NÃO ENCONTRADO
105720 | RECONSTRUÇÃO DE BASE E SUB-BASE PARA PAVIMENTAÇÃO DE SOLO (PREDOMINANTEMENTE ARGILOSO) BRITA - 40%-60%, MISTURA EM USINA, COM ESPESSURA DE 15 CM - EXCLUSIVE CARGA E TRANSPORTE. AF_09/2024 | M3 | 267.19 | 7% | SINAPI/DF | 2026-01-01 | SINAPI_Referência_2025_12.xlsx | NÃO ENCONTRADO
105722 | RECONSTRUÇÃO DE BASE E SUB-BASE PARA PAVIMENTAÇÃO DE SOLO (PREDOMINANTEMENTE ARGILOSO) BRITA - 40%-60%, MISTURA EM USINA, COM ESPESSURA DE 20 CM - EXCLUSIVE CARGA E TRANSPORTE. AF_09/2024 | M3 | 267.64 | 7% | SINAPI/DF | 2026-01-01 | SINAPI_Referência_2025_12.xlsx | NÃO ENCONTRADO
105593 | RECONSTRUÇÃO DE BASE E SUB-BASE PARA PAVIMENTAÇÃO DE SOLO (PREDOMINANTEMENTE ARGILOSO) BRITA - 50%-50%, MISTURA EM PISTA, COM ESPESSURA DE 10 CM - EXCLUSIVE ESCAVAÇÃO, CARGA E TRANSPORTE E SOLO. AF_09/2024 | M3 | 183.1 | 14% | SINAPI/DF | 2026-01-01 | SINAPI_Referência_2025_12.xlsx | NÃO ENCONTRADO
105594 | RECONSTRUÇÃO DE BASE E SUB-BASE PARA PAVIMENTAÇÃO DE SOLO (PREDOMINANTEMENTE ARGILOSO) BRITA - 50%-50%, MISTURA EM PISTA, COM ESPESSURA DE 15 CM - EXCLUSIVE ESCAVAÇÃO, CARGA E TRANSPORTE E SOLO. AF_09/2024 | M3 | 169.19 | 11% | SINAPI/DF | 2026-01-01 | SINAPI_Referência_2025_12.xlsx | NÃO ENCONTRADO
105596 | RECONSTRUÇÃO DE BASE E SUB-BASE PARA PAVIMENTAÇÃO DE SOLO (PREDOMINANTEMENTE ARGILOSO) BRITA - 50%-50%, MISTURA EM PISTA, COM ESPESSURA DE 20 CM - EXCLUSIVE ESCAVAÇÃO, CARGA E TRANSPORTE E SOLO. AF_09/2024 | M3 | 167.91 | 11% | SINAPI/DF | 2026-01-01 | SINAPI_Referência_2025_12.xlsx | NÃO ENCONTRADO
105591 | RECONSTRUÇÃO DE BASE E SUB-BASE PARA PAVIMENTAÇÃO DE SOLO (PREDOMINANTEMENTE ARGILOSO) BRITA - 50%-50%, MISTURA EM USINA, COM ESPESSURA DE 10 CM - EXCLUSIVE CARGA E TRANSPORTE. AF_09/2024 | M3 | 235.99 | 9% | SINAPI/DF | 2026-01-01 | SINAPI_Referência_2025_12.xlsx | NÃO ENCONTRADO
105724 | RECONSTRUÇÃO DE BASE E SUB-BASE PARA PAVIMENTAÇÃO DE SOLO (PREDOMINANTEMENTE ARGILOSO) BRITA - 50%-50%, MISTURA EM USINA, COM ESPESSURA DE 15 CM - EXCLUSIVE CARGA E TRANSPORTE. AF_09/2024 | M3 | 228.33 | 8% | SINAPI/DF | 2026-01-01 | SINAPI_Referência_2025_12.xlsx | NÃO ENCONTRADO
105726 | RECONSTRUÇÃO DE BASE E SUB-BASE PARA PAVIMENTAÇÃO DE SOLO (PREDOMINANTEMENTE ARGILOSO) BRITA - 50%-50%, MISTURA EM USINA, COM ESPESSURA DE 20 CM - EXCLUSIVE CARGA E TRANSPORTE. AF_09/2024 | M3 | 228.78 | 8% | SINAPI/DF | 2026-01-01 | SINAPI_Referência_2025_12.xlsx | NÃO ENCONTRADO
105567 | RECONSTRUÇÃO DE BASE E SUB-BASE PARA PAVIMENTAÇÃO DE SOLO DE COMPORTAMENTO LATERÍTICO (ARENOSO), COM ESPESSURA DE 10 CM - EXCLUSIVE ESCAVAÇÃO, CARGA E TRANSPORTE E SOLO. AF_09/2024 | M3 | 15.16 | 54% | SINAPI/DF | 2026-01-01 | SINAPI_Referência_2025_12.xlsx | NÃO ENCONTRADO
105568 | RECONSTRUÇÃO DE BASE E SUB-BASE PARA PAVIMENTAÇÃO DE SOLO DE COMPORTAMENTO LATERÍTICO (ARENOSO), COM ESPESSURA DE 15 CM - EXCLUSIVE ESCAVAÇÃO, CARGA E TRANSPORTE E SOLO. AF_09/2024 | M3 | 12.1 | 53% | SINAPI/DF | 2026-01-01 | SINAPI_Referência_2025_12.xlsx | NÃO ENCONTRADO
105570 | RECONSTRUÇÃO DE BASE E SUB-BASE PARA PAVIMENTAÇÃO DE SOLO DE COMPORTAMENTO LATERÍTICO (ARENOSO), COM ESPESSURA DE 20 CM - EXCLUSIVE ESCAVAÇÃO, CARGA E TRANSPORTE E SOLO. AF_09/2024 | M3 | 9.97 | 53% | SINAPI/DF | 2026-01-01 | SINAPI_Referência_2025_12.xlsx | NÃO ENCONTRADO
100575 | REGULARIZAÇÃO DE SUPERFÍCIES COM MOTONIVELADORA. AF_09/2024 | M2 | 0.58 | 55% | SINAPI/DF | 2026-01-01 | SINAPI_Referência_2025_12.xlsx | NÃO ENCONTRADO
100577 | REGULARIZAÇÃO E COMPACTAÇÃO DE SUBLEITO DE SOLO PREDOMINANTEMENTE ARENOSO, PARA OBRAS DE CONSTRUÇÃO DE PAVIMENTOS. AF_09/2024 | M2 | 1.48 | 50% | SINAPI/DF | 2026-01-01 | SINAPI_Referência_2025_12.xlsx | NÃO ENCONTRADO
105598 | REGULARIZAÇÃO E COMPACTAÇÃO DE SUBLEITO DE SOLO PREDOMINANTEMENTE ARENOSO, PARA OBRAS DE RECONSTRUÇÃO DE PAVIMENTOS. AF_09/2024 | M2 | 1.98 | 53% | SINAPI/DF | 2026-01-01 | SINAPI_Referência_2025_12.xlsx | NÃO ENCONTRADO
100576 | REGULARIZAÇÃO E COMPACTAÇÃO DE SUBLEITO DE SOLO PREDOMINANTEMENTE ARGILOSO, PARA OBRAS DE CONSTRUÇÃO DE PAVIMENTOS. AF_09/2024 | M2 | 2.92 | 50% | SINAPI/DF | 2026-01-01 | SINAPI_Referência_2025_12.xlsx | 2.92 | IGUAL A CPU
105597 | REGULARIZAÇÃO E COMPACTAÇÃO DE SUBLEITO DE SOLO PREDOMINANTEMENTE ARGILOSO, PARA OBRAS DE RECONSTRUÇÃO DE PAVIMENTOS. AF_09/2024 | M2 | 4 | 51% | SINAPI/DF | 2026-01-01 | SINAPI_Referência_2025_12.xlsx | NÃO ENCONTRADO
102730 | ARMAÇÃO DE MURO ALA E MURO TESTA UTILIZANDO AÇO CA-50 DE 10 MM - MONTAGEM. AF_07/2021 | KG | 12 | 1% | SINAPI/DF | 2026-01-01 | SINAPI_Referência_2025_12.xlsx | NÃO ENCONTRADO
102731 | ARMAÇÃO DE MURO ALA E MURO TESTA UTILIZANDO AÇO CA-50 DE 12,5 MM - MONTAGEM. AF_07/2021 | KG | 10 | 1% | SINAPI/DF | 2026-01-01 | SINAPI_Referência_2025_12.xlsx | NÃO ENCONTRADO
102732 | ARMAÇÃO DE MURO ALA E MURO TESTA UTILIZANDO AÇO CA-50 DE 16 MM - MONTAGEM. AF_07/2021 | KG | 9.29 | 0% | SINAPI/DF | 2026-01-01 | SINAPI_Referência_2025_12.xlsx | NÃO ENCONTRADO
102733 | ARMAÇÃO DE MURO ALA E MURO TESTA UTILIZANDO AÇO CA-50 DE 20 MM - MONTAGEM. AF_07/2021 | KG | 10.19 | 0% | SINAPI/DF | 2026-01-01 | SINAPI_Referência_2025_12.xlsx | NÃO ENCONTRADO
102728 | ARMAÇÃO DE MURO ALA E MURO TESTA UTILIZANDO AÇO CA-50 DE 6,3 MM - MONTAGEM. AF_07/2021 | KG | 15.04 | 1% | SINAPI/DF | 2026-01-01 | SINAPI_Referência_2025_12.xlsx | NÃO ENCONTRADO
102729 | ARMAÇÃO DE MURO ALA E MURO TESTA UTILIZANDO AÇO CA-50 DE 8 MM - MONTAGEM. AF_07/2021 | KG | 13.68 | 1% | SINAPI/DF | 2026-01-01 | SINAPI_Referência_2025_12.xlsx | NÃO ENCONTRADO
102734 | ARMAÇÃO DE SOLEIRA UTILIZANDO AÇO CA-50 DE 6,3 MM - MONTAGEM. AF_07/2021 | KG | 13.88 | 3% | SINAPI/DF | 2026-01-01 | SINAPI_Referência_2025_12.xlsx | NÃO ENCONTRADO
102735 | ARMAÇÃO DE SOLEIRA UTILIZANDO AÇO CA-50 DE 8 MM - MONTAGEM. AF_07/2021 | KG | 12.69 | 2% | SINAPI/DF | 2026-01-01 | SINAPI_Referência_2025_12.xlsx | NÃO ENCONTRADO
102765 | BOCA PARA BUEIRO DUPLO CELULAR 150 X 150 CM EM CONCRETO, ALAS COM ESCONSIDADE DE 30°, INCLUINDO FÔRMAS E MATERIAIS. AF_07/2021 | UN | 16776.54 | 1% | SINAPI/DF | 2026-01-01 | SINAPI_Referência_2025_12.xlsx | NÃO ENCONTRADO
102795 | BOCA PARA BUEIRO DUPLO CELULAR 150 X 150 CM EM GABIÃO, ALAS COM ESCONSIDADE DE 45°, INCLUINDO FÔRMAS E MATERIAIS. AF_07/2021 | UN | 35333.27 | 8% | SINAPI/DF | 2026-01-01 | SINAPI_Referência_2025_12.xlsx | NÃO ENCONTRADO
102766 | BOCA PARA BUEIRO DUPLO CELULAR 200 X 200 CM EM CONCRETO, ALAS COM ESCONSIDADE DE 30°, INCLUINDO FÔRMAS E MATERIAIS. AF_07/2021 | UN | 25304.16 | 1% | SINAPI/DF | 2026-01-01 | SINAPI_Referência_2025_12.xlsx | NÃO ENCONTRADO
102796 | BOCA PARA BUEIRO DUPLO CELULAR 200 X 200 CM EM GABIÃO, ALAS COM ESCONSIDADE DE 45°, INCLUINDO FÔRMAS E MATERIAIS. AF_07/2021 | UN | 56937.36 | 8% | SINAPI/DF | 2026-01-01 | SINAPI_Referência_2025_12.xlsx | NÃO ENCONTRADO
102767 | BOCA PARA BUEIRO DUPLO CELULAR 250 X 250 CM EM CONCRETO, ALAS COM ESCONSIDADE DE 30°, INCLUINDO FÔRMAS E MATERIAIS. AF_07/2021 | UN | 35359.53 | 1% | SINAPI/DF | 2026-01-01 | SINAPI_Referência_2025_12.xlsx | NÃO ENCONTRADO
102797 | BOCA PARA BUEIRO DUPLO CELULAR 250 X 250 CM EM GABIÃO, ALAS COM ESCONSIDADE DE 45°, INCLUINDO FÔRMAS E MATERIAIS. AF_07/2021 | UN | 80540.33 | 8% | SINAPI/DF | 2026-01-01 | SINAPI_Referência_2025_12.xlsx | NÃO ENCONTRADO
102768 | BOCA PARA BUEIRO DUPLO CELULAR 300 X 300 CM EM CONCRETO, ALAS COM ESCONSIDADE DE 30°, INCLUINDO FÔRMAS E MATERIAIS. AF_07/2021 | UN | 49318.93 | 1% | SINAPI/DF | 2026-01-01 | SINAPI_Referência_2025_12.xlsx | NÃO ENCONTRADO
102798 | BOCA PARA BUEIRO DUPLO CELULAR 300 X 300 CM EM GABIÃO, ALAS COM ESCONSIDADE DE 45°, INCLUINDO FÔRMAS E MATERIAIS. AF_07/2021 | UN | 98744.26 | 7% | SINAPI/DF | 2026-01-01 | SINAPI_Referência_2025_12.xlsx | NÃO ENCONTRADO
102744 | BOCA PARA BUEIRO DUPLO TUBULAR D = 100 CM EM CONCRETO, ALAS COM ESCONSIDADE DE 0°, INCLUINDO FÔRMAS E MATERIAIS. AF_07/2021 | UN | 7061.6 | 1% | SINAPI/DF | 2026-01-01 | SINAPI_Referência_2025_12.xlsx | NÃO ENCONTRADO
102755 | BOCA PARA BUEIRO DUPLO TUBULAR D = 100 CM EM CONCRETO, ALAS COM ESCONSIDADE DE 30°, INCLUINDO FÔRMAS E MATERIAIS. AF_07/2021 | UN | 10897.26 | 1% | SINAPI/DF | 2026-01-01 | SINAPI_Referência_2025_12.xlsx | NÃO ENCONTRADO
102782 | BOCA PARA BUEIRO DUPLO TUBULAR D = 100 CM EM GABIÃO, ALAS COM ESCONSIDADE DE 45°, INCLUINDO FÔRMAS E MATERIAIS. AF_07/2021 | UN | 17254.08 | 8% | SINAPI/DF | 2026-01-01 | SINAPI_Referência_2025_12.xlsx | NÃO ENCONTRADO
102745 | BOCA PARA BUEIRO DUPLO TUBULAR D = 120 CM EM CONCRETO, ALAS COM ESCONSIDADE DE 0°, INCLUINDO FÔRMAS E MATERIAIS. AF_07/2021 | UN | 9913.16 | 1% | SINAPI/DF | 2026-01-01 | SINAPI_Referência_2025_12.xlsx | NÃO ENCONTRADO
102756 | BOCA PARA BUEIRO DUPLO TUBULAR D = 120 CM EM CONCRETO, ALAS COM ESCONSIDADE DE 30°, INCLUINDO FÔRMAS E MATERIAIS. AF_07/2021 | UN | 16150.98 | 1% | SINAPI/DF | 2026-01-01 | SINAPI_Referência_2025_12.xlsx | NÃO ENCONTRADO
102783 | BOCA PARA BUEIRO DUPLO TUBULAR D = 120 CM EM GABIÃO, ALAS COM ESCONSIDADE DE 45°, INCLUINDO FÔRMAS E MATERIAIS. AF_07/2021 | UN | 22964.21 | 8% | SINAPI/DF | 2026-01-01 | SINAPI_Referência_2025_12.xlsx | NÃO ENCONTRADO
102746 | BOCA PARA BUEIRO DUPLO TUBULAR D = 150 CM EM CONCRETO, ALAS COM ESCONSIDADE DE 0°, INCLUINDO FÔRMAS E MATERIAIS. AF_07/2021 | UN | 17179.39 | 1% | SINAPI/DF | 2026-01-01 | SINAPI_Referência_2025_12.xlsx | NÃO ENCONTRADO
102757 | BOCA PARA BUEIRO DUPLO TUBULAR D = 150 CM EM CONCRETO, ALAS COM ESCONSIDADE DE 30°, INCLUINDO FÔRMAS E MATERIAIS. AF_07/2021 | UN | 30060.01 | 1% | SINAPI/DF | 2026-01-01 | SINAPI_Referência_2025_12.xlsx | NÃO ENCONTRADO
102784 | BOCA PARA BUEIRO DUPLO TUBULAR D = 150 CM EM GABIÃO, ALAS COM ESCONSIDADE DE 45°, INCLUINDO FÔRMAS E MATERIAIS. AF_07/2021 | UN | 35217.07 | 6% | SINAPI/DF | 2026-01-01 | SINAPI_Referência_2025_12.xlsx | NÃO ENCONTRADO
102779 | BOCA PARA BUEIRO DUPLO TUBULAR D = 40 CM EM GABIÃO, ALAS COM ESCONSIDADE DE 45°, INCLUINDO FÔRMAS E MATERIAIS. AF_07/2021 | UN | 9071.7 | 9% | SINAPI/DF | 2026-01-01 | SINAPI_Referência_2025_12.xlsx | NÃO ENCONTRADO
102780 | BOCA PARA BUEIRO DUPLO TUBULAR D = 60 CM EM GABIÃO, ALAS COM ESCONSIDADE DE 45°, INCLUINDO FÔRMAS E MATERIAIS. AF_07/2021 | UN | 10429.23 | 9% | SINAPI/DF | 2026-01-01 | SINAPI_Referência_2025_12.xlsx | NÃO ENCONTRADO
102743 | BOCA PARA BUEIRO DUPLO TUBULAR D = 80 CM EM CONCRETO, ALAS COM ESCONSIDADE DE 0°, INCLUINDO FÔRMAS E MATERIAIS. AF_07/2021 | UN | 4722.75 | 1% | SINAPI/DF | 2026-01-01 | SINAPI_Referência_2025_12.xlsx | NÃO ENCONTRADO
102781 | BOCA PARA BUEIRO DUPLO TUBULAR D = 80 CM EM GABIÃO, ALAS COM ESCONSIDADE DE 45°, INCLUINDO FÔRMAS E MATERIAIS. AF_07/2021 | UN | 15568.34 | 9% | SINAPI/DF | 2026-01-01 | SINAPI_Referência_2025_12.xlsx | NÃO ENCONTRADO
102761 | BOCA PARA BUEIRO SIMPLES CELULAR 150 X 150 CM EM CONCRETO, ALAS COM ESCONSIDADE DE 30°, INCLUINDO FÔRMAS E MATERIAIS. AF_07/2021 | UN | 13401.63 | 1% | SINAPI/DF | 2026-01-01 | SINAPI_Referência_2025_12.xlsx | NÃO ENCONTRADO
102791 | BOCA PARA BUEIRO SIMPLES CELULAR 150 X 150 CM EM GABIÃO, ALAS COM ESCONSIDADE DE 45°, INCLUINDO FÔRMAS E MATERIAIS. AF_07/2021 | UN | 33194.41 | 8% | SINAPI/DF | 2026-01-01 | SINAPI_Referência_2025_12.xlsx | NÃO ENCONTRADO
102762 | BOCA PARA BUEIRO SIMPLES CELULAR 200 X 200 CM EM CONCRETO, ALAS COM ESCONSIDADE DE 30°, INCLUINDO FÔRMAS E MATERIAIS. AF_07/2021 | UN | 20701.46 | 1% | SINAPI/DF | 2026-01-01 | SINAPI_Referência_2025_12.xlsx | NÃO ENCONTRADO
102792 | BOCA PARA BUEIRO SIMPLES CELULAR 200 X 200 CM EM GABIÃO, ALAS COM ESCONSIDADE DE 45°, INCLUINDO FÔRMAS E MATERIAIS. AF_07/2021 | UN | 53943.05 | 8% | SINAPI/DF | 2026-01-01 | SINAPI_Referência_2025_12.xlsx | NÃO ENCONTRADO
102763 | BOCA PARA BUEIRO SIMPLES CELULAR 250 X 250 CM EM CONCRETO, ALAS COM ESCONSIDADE DE 30°, INCLUINDO FÔRMAS E MATERIAIS. AF_07/2021 | UN | 28772.19 | 1% | SINAPI/DF | 2026-01-01 | SINAPI_Referência_2025_12.xlsx | NÃO ENCONTRADO
102793 | BOCA PARA BUEIRO SIMPLES CELULAR 250 X 250 CM EM GABIÃO, ALAS COM ESCONSIDADE DE 45°, INCLUINDO FÔRMAS E MATERIAIS. AF_07/2021 | UN | 72383.4 | 7% | SINAPI/DF | 2026-01-01 | SINAPI_Referência_2025_12.xlsx | NÃO ENCONTRADO
102764 | BOCA PARA BUEIRO SIMPLES CELULAR 300 X 300 CM EM CONCRETO, ALAS COM ESCONSIDADE DE 30°, INCLUINDO FÔRMAS E MATERIAIS. AF_07/2021 | UN | 40510.17 | 1% | SINAPI/DF | 2026-01-01 | SINAPI_Referência_2025_12.xlsx | NÃO ENCONTRADO
102794 | BOCA PARA BUEIRO SIMPLES CELULAR 300 X 300 CM EM GABIÃO, ALAS COM ESCONSIDADE DE 45°, INCLUINDO FÔRMAS E MATERIAIS. AF_07/2021 | UN | 103938.72 | 7% | SINAPI/DF | 2026-01-01 | SINAPI_Referência_2025_12.xlsx | NÃO ENCONTRADO
102740 | BOCA PARA BUEIRO SIMPLES TUBULAR D = 100 CM EM CONCRETO, ALAS COM ESCONSIDADE DE 0°, INCLUINDO FÔRMAS E MATERIAIS. AF_07/2021 | UN | 5796.07 | 1% | SINAPI/DF | 2026-01-01 | SINAPI_Referência_2025_12.xlsx | NÃO ENCONTRADO
102752 | BOCA PARA BUEIRO SIMPLES TUBULAR D = 100 CM EM CONCRETO, ALAS COM ESCONSIDADE DE 30°, INCLUINDO FÔRMAS E MATERIAIS. AF_07/2021 | UN | 7784.78 | 1% | SINAPI/DF | 2026-01-01 | SINAPI_Referência_2025_12.xlsx | NÃO ENCONTRADO
102776 | BOCA PARA BUEIRO SIMPLES TUBULAR D = 100 CM EM GABIÃO, ALAS COM ESCONSIDADE DE 45°, INCLUINDO FÔRMAS E MATERIAIS. AF_07/2021 | UN | 13639.8 | 9% | SINAPI/DF | 2026-01-01 | SINAPI_Referência_2025_12.xlsx | NÃO ENCONTRADO
102741 | BOCA PARA BUEIRO SIMPLES TUBULAR D = 120 CM EM CONCRETO, ALAS COM ESCONSIDADE DE 0°, INCLUINDO FÔRMAS E MATERIAIS. AF_07/2021 | UN | 8128.79 | 1% | SINAPI/DF | 2026-01-01 | SINAPI_Referência_2025_12.xlsx | NÃO ENCONTRADO
102753 | BOCA PARA BUEIRO SIMPLES TUBULAR D = 120 CM EM CONCRETO, ALAS COM ESCONSIDADE DE 30°, INCLUINDO FÔRMAS E MATERIAIS. AF_07/2021 | UN | 11504.35 | 1% | SINAPI/DF | 2026-01-01 | SINAPI_Referência_2025_12.xlsx | NÃO ENCONTRADO
102777 | BOCA PARA BUEIRO SIMPLES TUBULAR D = 120 CM EM GABIÃO, ALAS COM ESCONSIDADE DE 45°, INCLUINDO FÔRMAS E MATERIAIS. AF_07/2021 | UN | 20707.45 | 9% | SINAPI/DF | 2026-01-01 | SINAPI_Referência_2025_12.xlsx | NÃO ENCONTRADO
102742 | BOCA PARA BUEIRO SIMPLES TUBULAR D = 150 CM EM CONCRETO, ALAS COM ESCONSIDADE DE 0°, INCLUINDO FÔRMAS E MATERIAIS. AF_07/2021 | UN | 14071.33 | 1% | SINAPI/DF | 2026-01-01 | SINAPI_Referência_2025_12.xlsx | NÃO ENCONTRADO
102754 | BOCA PARA BUEIRO SIMPLES TUBULAR D = 150 CM EM CONCRETO, ALAS COM ESCONSIDADE DE 30°, INCLUINDO FÔRMAS E MATERIAIS. AF_07/2021 | UN | 21883.31 | 1% | SINAPI/DF | 2026-01-01 | SINAPI_Referência_2025_12.xlsx | NÃO ENCONTRADO
102778 | BOCA PARA BUEIRO SIMPLES TUBULAR D = 150 CM EM GABIÃO, ALAS COM ESCONSIDADE DE 45°, INCLUINDO FÔRMAS E MATERIAIS. AF_07/2021 | UN | 30380.53 | 7% | SINAPI/DF | 2026-01-01 | SINAPI_Referência_2025_12.xlsx | NÃO ENCONTRADO
102737 | BOCA PARA BUEIRO SIMPLES TUBULAR D = 40 CM EM CONCRETO, ALAS COM ESCONSIDADE DE 0°, INCLUINDO FÔRMAS E MATERIAIS. AF_07/2021 | UN | 1132.19 | 1% | SINAPI/DF | 2026-01-01 | SINAPI_Referência_2025_12.xlsx | NÃO ENCONTRADO
102773 | BOCA PARA BUEIRO SIMPLES TUBULAR D = 40 CM EM GABIÃO, ALAS COM ESCONSIDADE DE 45°, INCLUINDO FÔRMAS E MATERIAIS. AF_07/2021 | UN | 9071.7 | 9% | SINAPI/DF | 2026-01-01 | SINAPI_Referência_2025_12.xlsx | NÃO ENCONTRADO
102738 | BOCA PARA BUEIRO SIMPLES TUBULAR D = 60 CM EM CONCRETO, ALAS COM ESCONSIDADE DE 0°, INCLUINDO FÔRMAS E MATERIAIS. AF_07/2021 | UN | 2318.52 | 1% | SINAPI/DF | 2026-01-01 | SINAPI_Referência_2025_12.xlsx | NÃO ENCONTRADO
102750 | BOCA PARA BUEIRO SIMPLES TUBULAR D = 60 CM EM CONCRETO, ALAS COM ESCONSIDADE DE 30°, INCLUINDO FÔRMAS E MATERIAIS. AF_07/2021 | UN | 2826.03 | 1% | SINAPI/DF | 2026-01-01 | SINAPI_Referência_2025_12.xlsx | NÃO ENCONTRADO
102774 | BOCA PARA BUEIRO SIMPLES TUBULAR D = 60 CM EM GABIÃO, ALAS COM ESCONSIDADE DE 45°, INCLUINDO FÔRMAS E MATERIAIS. AF_07/2021 | UN | 9071.7 | 9% | SINAPI/DF | 2026-01-01 | SINAPI_Referência_2025_12.xlsx | NÃO ENCONTRADO
102739 | BOCA PARA BUEIRO SIMPLES TUBULAR D = 80 CM EM CONCRETO, ALAS COM ESCONSIDADE DE 0°, INCLUINDO FÔRMAS E MATERIAIS. AF_07/2021 | UN | 3872.13 | 1% | SINAPI/DF | 2026-01-01 | SINAPI_Referência_2025_12.xlsx | NÃO ENCONTRADO
102751 | BOCA PARA BUEIRO SIMPLES TUBULAR D = 80 CM EM CONCRETO, ALAS COM ESCONSIDADE DE 30°, INCLUINDO FÔRMAS E MATERIAIS. AF_07/2021 | UN | 4895.68 | 1% | SINAPI/DF | 2026-01-01 | SINAPI_Referência_2025_12.xlsx | NÃO ENCONTRADO
102775 | BOCA PARA BUEIRO SIMPLES TUBULAR D = 80 CM EM GABIÃO, ALAS COM ESCONSIDADE DE 45°, INCLUINDO FÔRMAS E MATERIAIS. AF_07/2021 | UN | 13639.8 | 9% | SINAPI/DF | 2026-01-01 | SINAPI_Referência_2025_12.xlsx | NÃO ENCONTRADO
102769 | BOCA PARA BUEIRO TRIPLO CELULAR 150 X 150 CM EM CONCRETO, ALAS COM ESCONSIDADE DE 30°, INCLUINDO FÔRMAS E MATERIAIS. AF_07/2021 | UN | 19512.13 | 1% | SINAPI/DF | 2026-01-01 | SINAPI_Referência_2025_12.xlsx | NÃO ENCONTRADO
102799 | BOCA PARA BUEIRO TRIPLO CELULAR 150 X 150 CM EM GABIÃO, ALAS COM ESCONSIDADE DE 45°, INCLUINDO FÔRMAS E MATERIAIS. AF_07/2021 | UN | 36094.62 | 8% | SINAPI/DF | 2026-01-01 | SINAPI_Referência_2025_12.xlsx | NÃO ENCONTRADO
102770 | BOCA PARA BUEIRO TRIPLO CELULAR 200 X 200 CM EM CONCRETO, ALAS COM ESCONSIDADE DE 30°, INCLUINDO FÔRMAS E MATERIAIS. AF_07/2021 | UN | 29957.31 | 1% | SINAPI/DF | 2026-01-01 | SINAPI_Referência_2025_12.xlsx | NÃO ENCONTRADO
102800 | BOCA PARA BUEIRO TRIPLO CELULAR 200 X 200 CM EM GABIÃO, ALAS COM ESCONSIDADE DE 45°, INCLUINDO FÔRMAS E MATERIAIS. AF_07/2021 | UN | 62436.42 | 8% | SINAPI/DF | 2026-01-01 | SINAPI_Referência_2025_12.xlsx | NÃO ENCONTRADO
102771 | BOCA PARA BUEIRO TRIPLO CELULAR 250 X 250 CM EM CONCRETO, ALAS COM ESCONSIDADE DE 30°, INCLUINDO FÔRMAS E MATERIAIS. AF_07/2021 | UN | 41850.52 | 1% | SINAPI/DF | 2026-01-01 | SINAPI_Referência_2025_12.xlsx | NÃO ENCONTRADO
102801 | BOCA PARA BUEIRO TRIPLO CELULAR 250 X 250 CM EM GABIÃO, ALAS COM ESCONSIDADE DE 45°, INCLUINDO FÔRMAS E MATERIAIS. AF_07/2021 | UN | 87214.82 | 8% | SINAPI/DF | 2026-01-01 | SINAPI_Referência_2025_12.xlsx | NÃO ENCONTRADO
102772 | BOCA PARA BUEIRO TRIPLO CELULAR 300 X 300 CM EM CONCRETO, ALAS COM ESCONSIDADE DE 30°, INCLUINDO FÔRMAS E MATERIAIS. AF_07/2021 | UN | 58693.24 | 1% | SINAPI/DF | 2026-01-01 | SINAPI_Referência_2025_12.xlsx | NÃO ENCONTRADO
102802 | BOCA PARA BUEIRO TRIPLO CELULAR 300 X 300 CM EM GABIÃO, ALAS COM ESCONSIDADE DE 45°, INCLUINDO FÔRMAS E MATERIAIS. AF_07/2021 | UN | 104663.96 | 7% | SINAPI/DF | 2026-01-01 | SINAPI_Referência_2025_12.xlsx | NÃO ENCONTRADO
102747 | BOCA PARA BUEIRO TRIPLO TUBULAR D = 100 CM EM CONCRETO, ALAS COM ESCONSIDADE DE 0°, INCLUINDO FÔRMAS E MATERIAIS. AF_07/2021 | UN | 8792.71 | 1% | SINAPI/DF | 2026-01-01 | SINAPI_Referência_2025_12.xlsx | NÃO ENCONTRADO
102758 | BOCA PARA BUEIRO TRIPLO TUBULAR D = 100 CM EM CONCRETO, ALAS COM ESCONSIDADE DE 30°, INCLUINDO FÔRMAS E MATERIAIS. AF_07/2021 | UN | 14024.11 | 1% | SINAPI/DF | 2026-01-01 | SINAPI_Referência_2025_12.xlsx | NÃO ENCONTRADO
102788 | BOCA PARA BUEIRO TRIPLO TUBULAR D = 100 CM EM GABIÃO, ALAS COM ESCONSIDADE DE 45°, INCLUINDO FÔRMAS E MATERIAIS. AF_07/2021 | UN | 18894.29 | 8% | SINAPI/DF | 2026-01-01 | SINAPI_Referência_2025_12.xlsx | NÃO ENCONTRADO
102748 | BOCA PARA BUEIRO TRIPLO TUBULAR D = 120 CM EM CONCRETO, ALAS COM ESCONSIDADE DE 0°, INCLUINDO FÔRMAS E MATERIAIS. AF_07/2021 | UN | 12288.6 | 1% | SINAPI/DF | 2026-01-01 | SINAPI_Referência_2025_12.xlsx | NÃO ENCONTRADO
102759 | BOCA PARA BUEIRO TRIPLO TUBULAR D = 120 CM EM CONCRETO, ALAS COM ESCONSIDADE DE 30°, INCLUINDO FÔRMAS E MATERIAIS. AF_07/2021 | UN | 20819.36 | 1% | SINAPI/DF | 2026-01-01 | SINAPI_Referência_2025_12.xlsx | NÃO ENCONTRADO
102789 | BOCA PARA BUEIRO TRIPLO TUBULAR D = 120 CM EM GABIÃO, ALAS COM ESCONSIDADE DE 45°, INCLUINDO FÔRMAS E MATERIAIS. AF_07/2021 | UN | 24947.81 | 8% | SINAPI/DF | 2026-01-01 | SINAPI_Referência_2025_12.xlsx | NÃO ENCONTRADO
102749 | BOCA PARA BUEIRO TRIPLO TUBULAR D = 150 CM EM CONCRETO, ALAS COM ESCONSIDADE DE 0°, INCLUINDO FÔRMAS E MATERIAIS. AF_07/2021 | UN | 21095.61 | 1% | SINAPI/DF | 2026-01-01 | SINAPI_Referência_2025_12.xlsx | NÃO ENCONTRADO
102760 | BOCA PARA BUEIRO TRIPLO TUBULAR D = 150 CM EM CONCRETO, ALAS COM ESCONSIDADE DE 30°, INCLUINDO FÔRMAS E MATERIAIS. AF_07/2021 | UN | 38388.76 | 1% | SINAPI/DF | 2026-01-01 | SINAPI_Referência_2025_12.xlsx | NÃO ENCONTRADO
102790 | BOCA PARA BUEIRO TRIPLO TUBULAR D = 150 CM EM GABIÃO, ALAS COM ESCONSIDADE DE 45°, INCLUINDO FÔRMAS E MATERIAIS. AF_07/2021 | UN | 40812.36 | 7% | SINAPI/DF | 2026-01-01 | SINAPI_Referência_2025_12.xlsx | NÃO ENCONTRADO
102785 | BOCA PARA BUEIRO TRIPLO TUBULAR D = 40 CM EM GABIÃO, ALAS COM ESCONSIDADE DE 45°, INCLUINDO FÔRMAS E MATERIAIS. AF_07/2021 | UN | 10429.23 | 9% | SINAPI/DF | 2026-01-01 | SINAPI_Referência_2025_12.xlsx | NÃO ENCONTRADO
102786 | BOCA PARA BUEIRO TRIPLO TUBULAR D = 60 CM EM GABIÃO, ALAS COM ESCONSIDADE DE 45°, INCLUINDO FÔRMAS E MATERIAIS. AF_07/2021 | UN | 11543.96 | 8% | SINAPI/DF | 2026-01-01 | SINAPI_Referência_2025_12.xlsx | NÃO ENCONTRADO
102787 | BOCA PARA BUEIRO TRIPLO TUBULAR D = 80 CM EM GABIÃO, ALAS COM ESCONSIDADE DE 45°, INCLUINDO FÔRMAS E MATERIAIS. AF_07/2021 | UN | 17254.08 | 8% | SINAPI/DF | 2026-01-01 | SINAPI_Referência_2025_12.xlsx | NÃO ENCONTRADO
102736 | CONCRETAGEM DE BOCA PARA BUEIRO, FCK = 20 MPA, COM USO DE BOMBA - LANÇAMENTO, ADENSAMENTO E ACABAMENTO. AF_07/2021 | M3 | 685.4 | 0% | SINAPI/DF | 2026-01-01 | SINAPI_Referência_2025_12.xlsx | NÃO ENCONTRADO
102727 | FABRICAÇÃO, MONTAGEM E DESMONTAGEM DE FÔRMA PARA BOCA PARA BUEIRO, EM CHAPA DE MADEIRA COMPENSADA RESINADA, E = 17 MM, 2 UTILIZAÇÕES. AF_07/2021 | M2 | 98.42 | 0% | SINAPI/DF | 2026-01-01 | SINAPI_Referência_2025_12.xlsx | NÃO ENCONTRADO
102111 | BOMBA CENTRÍFUGA, MONOFÁSICA, 0,5 CV OU 0,49 HP, HM 6 A 20 M, Q 1,2 A 8,3 M3/H - FORNECIMENTO E INSTALAÇÃO. AF_11/2025_PS | UN | 1269.98 | 1% | SINAPI/DF | 2026-01-01 | SINAPI_Referência_2025_12.xlsx | NÃO ENCONTRADO
102113 | BOMBA CENTRÍFUGA, TRIFÁSICA, 1,0 CV OU 0,99 HP, HM 14 A 40 M, Q 0,6 A 8,4 M3/H - FORNECIMENTO E INSTALAÇÃO. AF_11/2025_PS | UN | 1991.22 | 0% | SINAPI/DF | 2026-01-01 | SINAPI_Referência_2025_12.xlsx | NÃO ENCONTRADO
102116 | BOMBA CENTRÍFUGA, TRIFÁSICA, 1,5 CV OU 1,48 HP, HM 10 A 24 M, Q 6,1 A 21,9 M3/H - FORNECIMENTO E INSTALAÇÃO. AF_11/2025_PS | UN | 2122.9 | 0% | SINAPI/DF | 2026-01-01 | SINAPI_Referência_2025_12.xlsx | NÃO ENCONTRADO
102132 | BOMBA CENTRÍFUGA, TRIFÁSICA, 1,5 CV OU 1,48 HP, HM 10 A 24 M, Q 6,1 A 21,9 M3/H, 2 UNIDADES, INCLUSO QUADRO ELÉTRICO - FORNECIMENTO E INSTALAÇÃO. AF_11/2025 | UN | 0 |  | SINAPI/DF | 2026-01-01 | SINAPI_Referência_2025_12.xlsx | NÃO ENCONTRADO
102115 | BOMBA CENTRÍFUGA, TRIFÁSICA, 1,5 CV OU 1,48 HP, HM 10 A 70 M, Q 1,8 A 5,3 M3/H - FORNECIMENTO E INSTALAÇÃO. AF_11/2025_PS | UN | 3369.68 | 0% | SINAPI/DF | 2026-01-01 | SINAPI_Referência_2025_12.xlsx | NÃO ENCONTRADO
102122 | BOMBA CENTRÍFUGA, TRIFÁSICA, 10 CV OU 9,86 HP, HM 85 A 140 M, Q 4,2 A 14,9 M3/H - FORNECIMENTO E INSTALAÇÃO. AF_11/2025_PS | UN | 9594.4 | 0% | SINAPI/DF | 2026-01-01 | SINAPI_Referência_2025_12.xlsx | NÃO ENCONTRADO
102118 | BOMBA CENTRÍFUGA, TRIFÁSICA, 3 CV OU 2,96 HP, HM 34 A 40 M, Q 8,6 A 14,8 M3/H - FORNECIMENTO E INSTALAÇÃO. AF_11/2025_PS | UN | 2874.33 | 0% | SINAPI/DF | 2026-01-01 | SINAPI_Referência_2025_12.xlsx | NÃO ENCONTRADO
102133 | BOMBA CENTRÍFUGA, TRIFÁSICA, 3 CV OU 2,96 HP, HM 34 A 40 M, Q 8,6 A 14,8 M3/H, 2 UNIDADES, INCLUSO QUADRO ELÉTRICO - FORNECIMENTO E INSTALAÇÃO. AF_11/2025 | UN | 0 |  | SINAPI/DF | 2026-01-01 | SINAPI_Referência_2025_12.xlsx | NÃO ENCONTRADO
102126 | BOMBA SUBMERSÍVEL, TRIFÁSICA, 3,80 CV OU 3,75 HP, HM 5 A 25,5 M, Q 3,6 A 61,2 M3/H - FORNECIMENTO E INSTALAÇÃO. AF_11/2025 | UN | 10858.97 | 93% | SINAPI/DF | 2026-01-01 | SINAPI_Referência_2025_12.xlsx | NÃO ENCONTRADO
102137 | CHAVE DE BOIA AUTOMÁTICA SUPERIOR/INFERIOR 15A/250V - FORNECIMENTO E INSTALAÇÃO. AF_11/2025 | UN | 144.9 | 0% | SINAPI/DF | 2026-01-01 | SINAPI_Referência_2025_12.xlsx | NÃO ENCONTRADO
106258 | CONJUNTO FLUTUANTE DE SUCÇÃO DE 1", TECHNIK OU EQUIVALENTE - FORNECIMENTO E INSTALAÇÃO. AF_11/2025 | UN | 0 |  | SINAPI/DF | 2026-01-01 | SINAPI_Referência_2025_12.xlsx | NÃO ENCONTRADO
102112 | INSTALAÇÃO DE BOMBA CENTRÍFUGA, MONOFÁSICA, 0,5 CV OU 0,49 HP, HM 6 A 20 M, Q 1,2 A 8,3 M3/H (SEM FORNECIMENTO). AF_11/2025_PS | UN | 223.74 | 3% | SINAPI/DF | 2026-01-01 | SINAPI_Referência_2025_12.xlsx | NÃO ENCONTRADO
102114 | INSTALAÇÃO DE BOMBA CENTRÍFUGA, TRIFÁSICA, 1,0 CV OU 0,99 HP, HM 14 A 40 M, Q 0,6 A 8,4 M3/H (SEM FORNECIMENTO). AF_11/2025_PS | UN | 227.61 | 3% | SINAPI/DF | 2026-01-01 | SINAPI_Referência_2025_12.xlsx | NÃO ENCONTRADO
102117 | INSTALAÇÃO DE BOMBA CENTRÍFUGA, TRIFÁSICA, 1,5 CV OU 1,48 HP (SEM FORNECIMENTO). AF_11/2025_PS | UN | 232.31 | 3% | SINAPI/DF | 2026-01-01 | SINAPI_Referência_2025_12.xlsx | NÃO ENCONTRADO
102123 | INSTALAÇÃO DE BOMBA CENTRÍFUGA, TRIFÁSICA, 10 CV OU 9,86 HP, HM 85 A 140 M, Q 4,2 A 14,9 M3/H (SEM FORNECIMENTO). AF_11/2025_PS | UN | 290.68 | 2% | SINAPI/DF | 2026-01-01 | SINAPI_Referência_2025_12.xlsx | NÃO ENCONTRADO
102119 | INSTALAÇÃO DE BOMBA CENTRÍFUGA, TRIFÁSICA, 3 CV OU 2,96 HP, HM 34 A 40 M, Q 8,6 A 14,8 M3/H (SEM FORNECIMENTO). AF_11/2025_PS | UN | 236.36 | 3% | SINAPI/DF | 2026-01-01 | SINAPI_Referência_2025_12.xlsx | NÃO ENCONTRADO
102127 | INSTALAÇÃO DE BOMBA SUBMERSÍVEL, TRIFÁSICA, 3,80 CV OU 3,75 HP, HM 5 A 25,5 M, Q 3,6 A 61,2 M3/H (SEM FORNECIMENTO). AF_11/2025 | UN | 808.97 | 0% | SINAPI/DF | 2026-01-01 | SINAPI_Referência_2025_12.xlsx | NÃO ENCONTRADO
102121 | INSTALAÇÃO DE MOTO BOMBA HORIZONTAL ATÉ 10 CV, HM 75 A 80 M, Q 25,4 A 48 M3/H (SEM FORNECIMENTO). AF_11/2025_PS | UN | 278.64 | 2% | SINAPI/DF | 2026-01-01 | SINAPI_Referência_2025_12.xlsx | NÃO ENCONTRADO
102138 | INSTALAÇÃO DE MOTO BOMBA HORIZONTAL DE 12,5 A 25 CV, HM 140 M (SEM FORNECIMENTO). AF_11/2025_PS | UN | 310.28 | 2% | SINAPI/DF | 2026-01-01 | SINAPI_Referência_2025_12.xlsx | NÃO ENCONTRADO
102129 | INSTALAÇÃO DE MOTO BOMBA SUBMERSÍVEL ATÉ 10 CV, HM 21 M (SEM FORNECIMENTO). AF_11/2025 | UN | 1116.71 | 0% | SINAPI/DF | 2026-01-01 | SINAPI_Referência_2025_12.xlsx | NÃO ENCONTRADO
102131 | INSTALAÇÃO DE MOTO BOMBA SUBMERSÍVEL DE 11 A 25 CV, HM 33 M (SEM FORNECIMENTO). AF_11/2025 | UN | 1203.26 | 0% | SINAPI/DF | 2026-01-01 | SINAPI_Referência_2025_12.xlsx | NÃO ENCONTRADO
102120 | MOTO BOMBA HORIZONTAL ATÉ 10 CV, HM 75 A 80 M, Q 25,4 A 48 M3/H- FORNECIMENTO E INSTALAÇÃO. AF_11/2025 | UN | 0 |  | SINAPI/DF | 2026-01-01 | SINAPI_Referência_2025_12.xlsx | NÃO ENCONTRADO
102334 | MOTO BOMBA HORIZONTAL DE 12,5 A 25CV, HM 140 M - FORNECIMENTO E INSTALAÇÃO. AF_11/2025 | UN | 0 |  | SINAPI/DF | 2026-01-01 | SINAPI_Referência_2025_12.xlsx | NÃO ENCONTRADO
102128 | MOTO BOMBA SUBMERSÍVEL ATÉ 10 CV, HM 21 M - FORNECIMENTO E INSTALAÇÃO. AF_11/2025 | UN | 0 |  | SINAPI/DF | 2026-01-01 | SINAPI_Referência_2025_12.xlsx | NÃO ENCONTRADO
102130 | MOTO BOMBA SUBMERSÍVEL DE 11 A 25 CV, HM 33 M - FORNECIMENTO E INSTALAÇÃO. AF_11/2025 | UN | 0 |  | SINAPI/DF | 2026-01-01 | SINAPI_Referência_2025_12.xlsx | NÃO ENCONTRADO
104941 | FORNECIMENTO E INSTALAÇÃO DE BRISE DE ALUMÍNIO B57, COM PINTURA ELETROSTÁTICA BRANCA, ACABAMENTO LISO, FIXADO EM PORTA-PAINEL RANHURADO. AF_03/2024 | M2 | 0 |  | SINAPI/DF | 2026-01-01 | SINAPI_Referência_2025_12.xlsx | NÃO ENCONTRADO
104942 | FORNECIMENTO E INSTALAÇÃO DE BRISE DE ALUZINC SL4, COM PINTURA ELETROSTÁTICA BRANCA, INCLINAÇÃO DE 45°, ACABAMENTO LISO, FIXADO EM PORTA-PAINEL RANHURADO. AF_03/2024 | M2 | 0 |  | SINAPI/DF | 2026-01-01 | SINAPI_Referência_2025_12.xlsx | NÃO ENCONTRADO
104940 | FORNECIMENTO E INSTALAÇÃO DE CAIXA DE ALUMÍNIO PROTETORA PARA CONDENSADORA DE AR-CONDICIONADO, PINTURA ELETROSTÁTICA BRANCA, DIMENSÕES 100 CM X 78 CM X 50 CM. AF_03/2024 | UN | 0 |  | SINAPI/DF | 2026-01-01 | SINAPI_Referência_2025_12.xlsx | NÃO ENCONTRADO
104943 | FORNECIMENTO E INSTALAÇÃO DE CONJUNTO DE BRISE EM REQUADRO DE ALUMÍNIO DESLIZANTE, COM PERFIS INTERNOS TUBULARES FIXOS, COM PINTURA ELETROSTÁTICA BRANCA, ACABAMENTO, 150 CM X 265 CM. AF_03/2024 | M2 | 0 |  | SINAPI/DF | 2026-01-01 | SINAPI_Referência_2025_12.xlsx | NÃO ENCONTRADO
101801 | CAIXA COM GRELHA RETANGULAR DE FERRO FUNDIDO, EM ALVENARIA COM BLOCOS DE CONCRETO, DIMENSÕES INTERNAS: 0,30 X 1,00 X 1,00. AF_12/2020 | UN | 1149.6 | 28% | SINAPI/DF | 2026-01-01 | SINAPI_Referência_2025_12.xlsx | NÃO ENCONTRADO
101800 | CAIXA COM GRELHA RETANGULAR DE FERRO FUNDIDO, EM ALVENARIA COM TIJOLOS CERÂMICOS MACIÇOS, DIMENSÕES INTERNAS: 0,30 X 1,00 X 1,00. AF_12/2020 | UN | 1622.97 | 20% | SINAPI/DF | 2026-01-01 | SINAPI_Referência_2025_12.xlsx | NÃO ENCONTRADO
98108 | CAIXA DE GORDURA DUPLA (CAPACIDADE: 126 L), RETANGULAR, EM ALVENARIA COM BLOCOS DE CONCRETO, DIMENSÕES INTERNAS = 0,4X0,7 M, ALTURA INTERNA = 0,8 M. AF_12/2020 | UN | 569.63 | 0% | SINAPI/DF | 2026-01-01 | SINAPI_Referência_2025_12.xlsx | NÃO ENCONTRADO
98105 | CAIXA DE GORDURA DUPLA (CAPACIDADE: 126 L), RETANGULAR, EM ALVENARIA COM TIJOLOS CERÂMICOS MACIÇOS, DIMENSÕES INTERNAS = 0,4X0,7 M, ALTURA INTERNA = 0,8 M. AF_12/2020 | UN | 741.49 | 0% | SINAPI/DF | 2026-01-01 | SINAPI_Referência_2025_12.xlsx | NÃO ENCONTRADO
98109 | CAIXA DE GORDURA ESPECIAL (CAPACIDADE: 312 L - PARA ATÉ 146 PESSOAS SERVIDAS NO PICO), RETANGULAR, EM ALVENARIA COM BLOCOS DE CONCRETO, DIMENSÕES INTERNAS = 0,4X1,2 M, ALTURA INTERNA = 1 M. AF_12/2020 | UN | 925.51 | 0% | SINAPI/DF | 2026-01-01 | SINAPI_Referência_2025_12.xlsx | NÃO ENCONTRADO
98106 | CAIXA DE GORDURA ESPECIAL (CAPACIDADE: 312 L - PARA ATÉ 146 PESSOAS SERVIDAS NO PICO), RETANGULAR, EM ALVENARIA COM TIJOLOS CERÂMICOS MACIÇOS, DIMENSÕES INTERNAS = 0,4X1,2 M, ALTURA INTERNA = 1 M. AF_12/2020 | UN | 1223.43 | 0% | SINAPI/DF | 2026-01-01 | SINAPI_Referência_2025_12.xlsx | NÃO ENCONTRADO
98110 | CAIXA DE GORDURA PEQUENA (CAPACIDADE: 19 L), CIRCULAR, EM PVC, DIÂMETRO INTERNO= 0,3 M. AF_12/2020 | UN | 589.59 | 0% | SINAPI/DF | 2026-01-01 | SINAPI_Referência_2025_12.xlsx | NÃO ENCONTRADO
98107 | CAIXA DE GORDURA SIMPLES (CAPACIDADE: 36 L), RETANGULAR, EM ALVENARIA COM BLOCOS DE CONCRETO, DIMENSÕES INTERNAS = 0,2X0,4 M, ALTURA INTERNA = 0,8 M. AF_12/2020 | UN | 318.68 | 0% | SINAPI/DF | 2026-01-01 | SINAPI_Referência_2025_12.xlsx | NÃO ENCONTRADO
98104 | CAIXA DE GORDURA SIMPLES (CAPACIDADE: 36L), RETANGULAR, EM ALVENARIA COM TIJOLOS CERÂMICOS MACIÇOS, DIMENSÕES INTERNAS = 0,2X0,4 M, ALTURA INTERNA = 0,8 M. AF_12/2020 | UN | 425.11 | 0% | SINAPI/DF | 2026-01-01 | SINAPI_Referência_2025_12.xlsx | NÃO ENCONTRADO
98102 | CAIXA DE GORDURA SIMPLES, CIRCULAR, EM CONCRETO PRÉ-MOLDADO, DIÂMETRO INTERNO = 0,4 M, ALTURA INTERNA = 0,4 M. AF_12/2020 | UN | 200.21 | 1% | SINAPI/DF | 2026-01-01 | SINAPI_Referência_2025_12.xlsx | NÃO ENCONTRADO
98111 | CAIXA DE INSPEÇÃO PARA ATERRAMENTO, CIRCULAR, EM POLIETILENO, DIÂMETRO INTERNO = 0,3 M. AF_12/2020 | UN | 78.09 | 0% | SINAPI/DF | 2026-01-01 | SINAPI_Referência_2025_12.xlsx | 78.09 | IGUAL A CPU
97891 | CAIXA ENTERRADA ELÉTRICA RETANGULAR, EM ALVENARIA COM BLOCOS DE CONCRETO, FUNDO COM BRITA, DIMENSÕES INTERNAS: 0,4X0,4X0,4 M. AF_12/2020 | UN | 238.7 | 0% | SINAPI/DF | 2026-01-01 | SINAPI_Referência_2025_12.xlsx | NÃO ENCONTRADO
97892 | CAIXA ENTERRADA ELÉTRICA RETANGULAR, EM ALVENARIA COM BLOCOS DE CONCRETO, FUNDO COM BRITA, DIMENSÕES INTERNAS: 0,6X0,6X0,6 M. AF_12/2020 | UN | 447.95 | 1% | SINAPI/DF | 2026-01-01 | SINAPI_Referência_2025_12.xlsx | NÃO ENCONTRADO
97893 | CAIXA ENTERRADA ELÉTRICA RETANGULAR, EM ALVENARIA COM BLOCOS DE CONCRETO, FUNDO COM BRITA, DIMENSÕES INTERNAS: 0,8X0,8X0,6 M. AF_12/2020 | UN | 618.44 | 1% | SINAPI/DF | 2026-01-01 | SINAPI_Referência_2025_12.xlsx | NÃO ENCONTRADO
97894 | CAIXA ENTERRADA ELÉTRICA RETANGULAR, EM ALVENARIA COM BLOCOS DE CONCRETO, FUNDO COM BRITA, DIMENSÕES INTERNAS: 1X1X0,6 M. AF_12/2020 | UN | 697.15 | 3% | SINAPI/DF | 2026-01-01 | SINAPI_Referência_2025_12.xlsx | NÃO ENCONTRADO
97886 | CAIXA ENTERRADA ELÉTRICA RETANGULAR, EM ALVENARIA COM TIJOLOS CERÂMICOS MACIÇOS, FUNDO COM BRITA, DIMENSÕES INTERNAS: 0,3X0,3X0,3 M. AF_12/2020 | UN | 193.88 | 0% | SINAPI/DF | 2026-01-01 | SINAPI_Referência_2025_12.xlsx | 193.88 | IGUAL A CPU
97887 | CAIXA ENTERRADA ELÉTRICA RETANGULAR, EM ALVENARIA COM TIJOLOS CERÂMICOS MACIÇOS, FUNDO COM BRITA, DIMENSÕES INTERNAS: 0,4X0,4X0,4 M. AF_12/2020 | UN | 305.22 | 0% | SINAPI/DF | 2026-01-01 | SINAPI_Referência_2025_12.xlsx | NÃO ENCONTRADO
97888 | CAIXA ENTERRADA ELÉTRICA RETANGULAR, EM ALVENARIA COM TIJOLOS CERÂMICOS MACIÇOS, FUNDO COM BRITA, DIMENSÕES INTERNAS: 0,6X0,6X0,6 M. AF_12/2020 | UN | 588.59 | 0% | SINAPI/DF | 2026-01-01 | SINAPI_Referência_2025_12.xlsx | NÃO ENCONTRADO
97889 | CAIXA ENTERRADA ELÉTRICA RETANGULAR, EM ALVENARIA COM TIJOLOS CERÂMICOS MACIÇOS, FUNDO COM BRITA, DIMENSÕES INTERNAS: 0,8X0,8X0,6 M. AF_12/2020 | UN | 797.8 | 0% | SINAPI/DF | 2026-01-01 | SINAPI_Referência_2025_12.xlsx | NÃO ENCONTRADO
97890 | CAIXA ENTERRADA ELÉTRICA RETANGULAR, EM ALVENARIA COM TIJOLOS CERÂMICOS MACIÇOS, FUNDO COM BRITA, DIMENSÕES INTERNAS: 1X1X0,6 M. AF_12/2020 | UN | 914.5 | 2% | SINAPI/DF | 2026-01-01 | SINAPI_Referência_2025_12.xlsx | NÃO ENCONTRADO
97881 | CAIXA ENTERRADA ELÉTRICA RETANGULAR, EM CONCRETO PRÉ-MOLDADO, FUNDO COM BRITA, DIMENSÕES INTERNAS: 0,3X0,3X0,3 M. AF_12/2020 | UN | 155.06 | 0% | SINAPI/DF | 2026-01-01 | SINAPI_Referência_2025_12.xlsx | NÃO ENCONTRADO
97882 | CAIXA ENTERRADA ELÉTRICA RETANGULAR, EM CONCRETO PRÉ-MOLDADO, FUNDO COM BRITA, DIMENSÕES INTERNAS: 0,4X0,4X0,4 M. AF_12/2020 | UN | 245.16 | 0% | SINAPI/DF | 2026-01-01 | SINAPI_Referência_2025_12.xlsx | NÃO ENCONTRADO
97883 | CAIXA ENTERRADA ELÉTRICA RETANGULAR, EM CONCRETO PRÉ-MOLDADO, FUNDO COM BRITA, DIMENSÕES INTERNAS: 0,6X0,6X0,5 M. AF_12/2020 | UN | 471.55 | 1% | SINAPI/DF | 2026-01-01 | SINAPI_Referência_2025_12.xlsx | NÃO ENCONTRADO
97884 | CAIXA ENTERRADA ELÉTRICA RETANGULAR, EM CONCRETO PRÉ-MOLDADO, FUNDO COM BRITA, DIMENSÕES INTERNAS: 0,8X0,8X0,5 M. AF_12/2020 | UN | 923.96 | 1% | SINAPI/DF | 2026-01-01 | SINAPI_Referência_2025_12.xlsx | NÃO ENCONTRADO
97885 | CAIXA ENTERRADA ELÉTRICA RETANGULAR, EM CONCRETO PRÉ-MOLDADO, FUNDO COM BRITA, DIMENSÕES INTERNAS: 1X1X0,5 M. AF_12/2020 | UN | 1430.47 | 1% | SINAPI/DF | 2026-01-01 | SINAPI_Referência_2025_12.xlsx | NÃO ENCONTRADO
99250 | CAIXA ENTERRADA HIDRÁULICA RETANGULAR EM ALVENARIA COM TIJOLOS CERÂMICOS MACIÇOS, DIMENSÕES INTERNAS: 0,3X0,3X0,3 M PARA REDE DE DRENAGEM. AF_12/2020 | UN | 209.56 | 0% | SINAPI/DF | 2026-01-01 | SINAPI_Referência_2025_12.xlsx | NÃO ENCONTRADO
97900 | CAIXA ENTERRADA HIDRÁULICA RETANGULAR EM ALVENARIA COM TIJOLOS CERÂMICOS MACIÇOS, DIMENSÕES INTERNAS: 0,3X0,3X0,3 M PARA REDE DE ESGOTO. AF_12/2020 | UN | 214.84 | 0% | SINAPI/DF | 2026-01-01 | SINAPI_Referência_2025_12.xlsx | NÃO ENCONTRADO
99251 | CAIXA ENTERRADA HIDRÁULICA RETANGULAR EM ALVENARIA COM TIJOLOS CERÂMICOS MACIÇOS, DIMENSÕES INTERNAS: 0,4X0,4X0,4 M PARA REDE DE DRENAGEM. AF_12/2020 | UN | 328.65 | 0% | SINAPI/DF | 2026-01-01 | SINAPI_Referência_2025_12.xlsx | NÃO ENCONTRADO
97901 | CAIXA ENTERRADA HIDRÁULICA RETANGULAR EM ALVENARIA COM TIJOLOS CERÂMICOS MACIÇOS, DIMENSÕES INTERNAS: 0,4X0,4X0,4 M PARA REDE DE ESGOTO. AF_12/2020 | UN | 337.71 | 0% | SINAPI/DF | 2026-01-01 | SINAPI_Referência_2025_12.xlsx | NÃO ENCONTRADO
99253 | CAIXA ENTERRADA HIDRÁULICA RETANGULAR EM ALVENARIA COM TIJOLOS CERÂMICOS MACIÇOS, DIMENSÕES INTERNAS: 0,6X0,6X0,6 M PARA REDE DE DRENAGEM. AF_12/2020 | UN | 636.02 | 0% | SINAPI/DF | 2026-01-01 | SINAPI_Referência_2025_12.xlsx | NÃO ENCONTRADO
97902 | CAIXA ENTERRADA HIDRÁULICA RETANGULAR EM ALVENARIA COM TIJOLOS CERÂMICOS MACIÇOS, DIMENSÕES INTERNAS: 0,6X0,6X0,6 M PARA REDE DE ESGOTO. AF_12/2020 | UN | 656.37 | 0% | SINAPI/DF | 2026-01-01 | SINAPI_Referência_2025_12.xlsx | NÃO ENCONTRADO
99255 | CAIXA ENTERRADA HIDRÁULICA RETANGULAR EM ALVENARIA COM TIJOLOS CERÂMICOS MACIÇOS, DIMENSÕES INTERNAS: 0,8X0,8X0,6 M PARA REDE DE DRENAGEM. AF_12/2020 | UN | 885.24 | 0% | SINAPI/DF | 2026-01-01 | SINAPI_Referência_2025_12.xlsx | NÃO ENCONTRADO
97903 | CAIXA ENTERRADA HIDRÁULICA RETANGULAR EM ALVENARIA COM TIJOLOS CERÂMICOS MACIÇOS, DIMENSÕES INTERNAS: 0,8X0,8X0,6 M PARA REDE DE ESGOTO. AF_12/2020 | UN | 913.13 | 0% | SINAPI/DF | 2026-01-01 | SINAPI_Referência_2025_12.xlsx | NÃO ENCONTRADO
99257 | CAIXA ENTERRADA HIDRÁULICA RETANGULAR EM ALVENARIA COM TIJOLOS CERÂMICOS MACIÇOS, DIMENSÕES INTERNAS: 1X1X0,6 M PARA REDE DE DRENAGEM. AF_12/2020 | UN | 1039.59 | 1% | SINAPI/DF | 2026-01-01 | SINAPI_Referência_2025_12.xlsx | NÃO ENCONTRADO
97904 | CAIXA ENTERRADA HIDRÁULICA RETANGULAR EM ALVENARIA COM TIJOLOS CERÂMICOS MACIÇOS, DIMENSÕES INTERNAS: 1X1X0,6 M PARA REDE DE ESGOTO. AF_12/2020 | UN | 1075.67 | 1% | SINAPI/DF | 2026-01-01 | SINAPI_Referência_2025_12.xlsx | NÃO ENCONTRADO
99258 | CAIXA ENTERRADA HIDRÁULICA RETANGULAR, EM ALVENARIA COM BLOCOS DE CONCRETO, DIMENSÕES INTERNAS: 0,4X0,4X0,4 M PARA REDE DE DRENAGEM. AF_12/2020 | UN | 273.05 | 0% | SINAPI/DF | 2026-01-01 | SINAPI_Referência_2025_12.xlsx | NÃO ENCONTRADO
97905 | CAIXA ENTERRADA HIDRÁULICA RETANGULAR, EM ALVENARIA COM BLOCOS DE CONCRETO, DIMENSÕES INTERNAS: 0,4X0,4X0,4 M PARA REDE DE ESGOTO. AF_12/2020 | UN | 278.81 | 0% | SINAPI/DF | 2026-01-01 | SINAPI_Referência_2025_12.xlsx | NÃO ENCONTRADO
99260 | CAIXA ENTERRADA HIDRÁULICA RETANGULAR, EM ALVENARIA COM BLOCOS DE CONCRETO, DIMENSÕES INTERNAS: 0,6X0,6X0,6 M PARA REDE DE DRENAGEM. AF_12/2020 | UN | 505.94 | 0% | SINAPI/DF | 2026-01-01 | SINAPI_Referência_2025_12.xlsx | NÃO ENCONTRADO
97906 | CAIXA ENTERRADA HIDRÁULICA RETANGULAR, EM ALVENARIA COM BLOCOS DE CONCRETO, DIMENSÕES INTERNAS: 0,6X0,6X0,6 M PARA REDE DE ESGOTO. AF_12/2020 | UN | 518.75 | 0% | SINAPI/DF | 2026-01-01 | SINAPI_Referência_2025_12.xlsx | 518.75 | IGUAL A CPU
99262 | CAIXA ENTERRADA HIDRÁULICA RETANGULAR, EM ALVENARIA COM BLOCOS DE CONCRETO, DIMENSÕES INTERNAS: 0,8X0,8X0,6 M PARA REDE DE DRENAGEM. AF_12/2020 | UN | 719.26 | 1% | SINAPI/DF | 2026-01-01 | SINAPI_Referência_2025_12.xlsx | NÃO ENCONTRADO
97907 | CAIXA ENTERRADA HIDRÁULICA RETANGULAR, EM ALVENARIA COM BLOCOS DE CONCRETO, DIMENSÕES INTERNAS: 0,8X0,8X0,6 M PARA REDE DE ESGOTO. AF_12/2020 | UN | 737.55 | 1% | SINAPI/DF | 2026-01-01 | SINAPI_Referência_2025_12.xlsx | 737.55 | IGUAL A CPU
99264 | CAIXA ENTERRADA HIDRÁULICA RETANGULAR, EM ALVENARIA COM BLOCOS DE CONCRETO, DIMENSÕES INTERNAS: 1X1X0,6 M PARA REDE DE DRENAGEM. AF_12/2020 | UN | 843.19 | 1% | SINAPI/DF | 2026-01-01 | SINAPI_Referência_2025_12.xlsx | NÃO ENCONTRADO
97908 | CAIXA ENTERRADA HIDRÁULICA RETANGULAR, EM ALVENARIA COM BLOCOS DE CONCRETO, DIMENSÕES INTERNAS: 1X1X0,6 M PARA REDE DE ESGOTO. AF_12/2020 | UN | 867.9 | 1% | SINAPI/DF | 2026-01-01 | SINAPI_Referência_2025_12.xlsx | NÃO ENCONTRADO
97895 | CAIXA ENTERRADA HIDRÁULICA RETANGULAR, EM CONCRETO PRÉ-MOLDADO, DIMENSÕES INTERNAS: 0,3X0,3X0,3 M. AF_12/2020 | UN | 211.09 | 0% | SINAPI/DF | 2026-01-01 | SINAPI_Referência_2025_12.xlsx | NÃO ENCONTRADO
97896 | CAIXA ENTERRADA HIDRÁULICA RETANGULAR, EM CONCRETO PRÉ-MOLDADO, DIMENSÕES INTERNAS: 0,4X0,4X0,4 M. AF_12/2020 | UN | 389.89 | 1% | SINAPI/DF | 2026-01-01 | SINAPI_Referência_2025_12.xlsx | NÃO ENCONTRADO
97897 | CAIXA ENTERRADA HIDRÁULICA RETANGULAR, EM CONCRETO PRÉ-MOLDADO, DIMENSÕES INTERNAS: 0,6X0,6X0,5 M. AF_12/2020 | UN | 505.88 | 1% | SINAPI/DF | 2026-01-01 | SINAPI_Referência_2025_12.xlsx | NÃO ENCONTRADO
97898 | CAIXA ENTERRADA HIDRÁULICA RETANGULAR, EM CONCRETO PRÉ-MOLDADO, DIMENSÕES INTERNAS: 0,8X0,8X0,5 M. AF_12/2020 | UN | 972.49 | 1% | SINAPI/DF | 2026-01-01 | SINAPI_Referência_2025_12.xlsx | NÃO ENCONTRADO
97899 | CAIXA ENTERRADA HIDRÁULICA RETANGULAR, EM CONCRETO PRÉ-MOLDADO, DIMENSÕES INTERNAS: 1X1X0,5 M. AF_12/2020 | UN | 0 |  | SINAPI/DF | 2026-01-01 | SINAPI_Referência_2025_12.xlsx | NÃO ENCONTRADO
101795 | CAIXA ENTERRADA PARA INSTALAÇÕES TELEFÔNICAS TIPO R1, EM ALVENARIA COM BLOCOS DE CONCRETO, DIMENSÕES INTERNAS: 0,35X0,60X0,60 M, EXCLUINDO TAMPÃO. AF_12/2020 | UN | 678.11 | 1% | SINAPI/DF | 2026-01-01 | SINAPI_Referência_2025_12.xlsx | NÃO ENCONTRADO
101796 | CAIXA ENTERRADA PARA INSTALAÇÕES TELEFÔNICAS TIPO R2, EM ALVENARIA COM BLOCOS DE CONCRETO, DIMENSÕES INTERNAS: 0,52X1,07X0,60 M, EXCLUINDO TAMPÃO. AF_12/2020 | UN | 0 |  | SINAPI/DF | 2026-01-01 | SINAPI_Referência_2025_12.xlsx | NÃO ENCONTRADO
101797 | CAIXA ENTERRADA PARA INSTALAÇÕES TELEFÔNICAS TIPO R3, EM ALVENARIA COM BLOCOS DE CONCRETO, DIMENSÕES INTERNAS: 1,2X1,5X1,40 M, EXCLUINDO TAMPÃO. AF_12/2020 | UN | 0 |  | SINAPI/DF | 2026-01-01 | SINAPI_Referência_2025_12.xlsx | NÃO ENCONTRADO
101802 | CAIXA ENTERRADA RETENTORA DE AREIA RETANGULAR, EM ALVENARIA COM BLOCOS DE CONCRETO, DIMENSÕES INTERNAS: 1,00 X 1,00 X 1,20 M, EXCLUINDO TAMPÃO. AF_12/2020 | UN | 1994.68 | 1% | SINAPI/DF | 2026-01-01 | SINAPI_Referência_2025_12.xlsx | NÃO ENCONTRADO
101803 | CAIXA ENTERRADA SEPARADORA DE ÓLEO RETANGULAR, EM ALVENARIA COM BLOCOS DE CONCRETO, DIMENSÕES INTERNAS: 0,6 X 0,6 X 1,00 M, EXCLUINDO TAMPÃO. AF_12/2020 | UN | 1269.33 | 1% | SINAPI/DF | 2026-01-01 | SINAPI_Referência_2025_12.xlsx | NÃO ENCONTRADO
101804 | CAIXA ENTERRADA SEPARADORA DE ÓLEO RETANGULAR, EM ALVENARIA COM BLOCOS DE CONCRETO, DIMENSÕES INTERNAS: 0,8 X 0,8 X 1,00 M, EXCLUINDO TAMPÃO. AF_12/2020 | UN | 1594.15 | 1% | SINAPI/DF | 2026-01-01 | SINAPI_Referência_2025_12.xlsx | NÃO ENCONTRADO
101805 | CAIXA ENTERRADA SEPARADORA DE ÓLEO RETANGULAR, EM ALVENARIA COM BLOCOS DE CONCRETO, DIMENSÕES INTERNAS: 1,00 X 1,00 X 1,00 M, EXCLUINDO TAMPÃO. AF_12/2020 | UN | 2027.09 | 1% | SINAPI/DF | 2026-01-01 | SINAPI_Referência_2025_12.xlsx | NÃO ENCONTRADO
98115 | TAMPA CIRCULAR PARA ESGOTO E DRENAGEM, EM CONCRETO PRÉ-MOLDADO, DIÂMETRO INTERNO = 0,60 M E ALTURA = 0,10 M. AF_12/2020 | UN | 111.01 | 1% | SINAPI/DF | 2026-01-01 | SINAPI_Referência_2025_12.xlsx | NÃO ENCONTRADO
98114 | TAMPA CIRCULAR PARA ESGOTO E DRENAGEM, EM FERRO FUNDIDO, DIÂMETRO INTERNO = 0,6 M. AF_12/2020 | UN | 602.85 | 87% | SINAPI/DF | 2026-01-01 | SINAPI_Referência_2025_12.xlsx | NÃO ENCONTRADO
98112 | TIL (TUBO DE INSPEÇÃO E LIMPEZA) CONDOMINIAL PARA ESGOTO, EM PVC, DN 100 X 100 MM. AF_12/2020 | UN | 109.67 | 0% | SINAPI/DF | 2026-01-01 | SINAPI_Referência_2025_12.xlsx | NÃO ENCONTRADO
100128 | TIL (TUBO DE INSPEÇÃO E LIMPEZA) RADIAL PARA ESGOTO, EM PVC, DN 300X200 MM. AF_12/2020 | UN | 1758.6 | 0% | SINAPI/DF | 2026-01-01 | SINAPI_Referência_2025_12.xlsx | NÃO ENCONTRADO
102623 | CAIXA D´ÁGUA EM POLIETILENO, 1000 LITROS (INCLUSOS TUBOS, CONEXÕES E TORNEIRA DE BÓIA) - FORNECIMENTO E INSTALAÇÃO. AF_06/2021 | UN | 938.63 | 0% | SINAPI/DF | 2026-01-01 | SINAPI_Referência_2025_12.xlsx | NÃO ENCONTRADO
102607 | CAIXA D´ÁGUA EM POLIETILENO, 1000 LITROS - FORNECIMENTO E INSTALAÇÃO. AF_06/2021 | UN | 507.59 | 0% | SINAPI/DF | 2026-01-01 | SINAPI_Referência_2025_12.xlsx | NÃO ENCONTRADO
102608 | CAIXA D´ÁGUA EM POLIETILENO, 1500 LITROS - FORNECIMENTO E INSTALAÇÃO. AF_06/2021 | UN | 1163.06 | 0% | SINAPI/DF | 2026-01-01 | SINAPI_Referência_2025_12.xlsx | NÃO ENCONTRADO
102609 | CAIXA D´ÁGUA EM POLIETILENO, 2000 LITROS - FORNECIMENTO E INSTALAÇÃO. AF_06/2021 | UN | 1321.67 | 0% | SINAPI/DF | 2026-01-01 | SINAPI_Referência_2025_12.xlsx | NÃO ENCONTRADO
102610 | CAIXA D´ÁGUA EM POLIETILENO, 3000 LITROS - FORNECIMENTO E INSTALAÇÃO. AF_06/2021 | UN | 2271.2 | 0% | SINAPI/DF | 2026-01-01 | SINAPI_Referência_2025_12.xlsx | NÃO ENCONTRADO
102622 | CAIXA D´ÁGUA EM POLIETILENO, 500 LITROS (INCLUSOS TUBOS, CONEXÕES E TORNEIRA DE BÓIA) - FORNECIMENTO E INSTALAÇÃO. AF_06/2021 | UN | 683.13 | 0% | SINAPI/DF | 2026-01-01 | SINAPI_Referência_2025_12.xlsx | NÃO ENCONTRADO
102605 | CAIXA D´ÁGUA EM POLIETILENO, 500 LITROS - FORNECIMENTO E INSTALAÇÃO. AF_06/2021 | UN | 307.75 | 0% | SINAPI/DF | 2026-01-01 | SINAPI_Referência_2025_12.xlsx | NÃO ENCONTRADO
102606 | CAIXA D´ÁGUA EM POLIETILENO, 750 LITROS - FORNECIMENTO E INSTALAÇÃO. AF_06/2021 | UN | 474.14 | 0% | SINAPI/DF | 2026-01-01 | SINAPI_Referência_2025_12.xlsx | NÃO ENCONTRADO
102613 | CAIXA D´ÁGUA EM POLIÉSTER REFORÇADO COM FIBRA DE VIDRO, 1000 LITROS - FORNECIMENTO E INSTALAÇÃO. AF_06/2021 | UN | 711.37 | 0% | SINAPI/DF | 2026-01-01 | SINAPI_Referência_2025_12.xlsx | NÃO ENCONTRADO
102619 | CAIXA D´ÁGUA EM POLIÉSTER REFORÇADO COM FIBRA DE VIDRO, 10000 LITROS - FORNECIMENTO E INSTALAÇÃO. AF_06/2021 | UN | 6008.21 | 7% | SINAPI/DF | 2026-01-01 | SINAPI_Referência_2025_12.xlsx | NÃO ENCONTRADO
102614 | CAIXA D´ÁGUA EM POLIÉSTER REFORÇADO COM FIBRA DE VIDRO, 1500 LITROS - FORNECIMENTO E INSTALAÇÃO. AF_06/2021 | UN | 1093.72 | 0% | SINAPI/DF | 2026-01-01 | SINAPI_Referência_2025_12.xlsx | NÃO ENCONTRADO
102620 | CAIXA D´ÁGUA EM POLIÉSTER REFORÇADO COM FIBRA DE VIDRO, 15000 LITROS - FORNECIMENTO E INSTALAÇÃO. AF_06/2021 | UN | 8751.79 | 5% | SINAPI/DF | 2026-01-01 | SINAPI_Referência_2025_12.xlsx | NÃO ENCONTRADO
102615 | CAIXA D´ÁGUA EM POLIÉSTER REFORÇADO COM FIBRA DE VIDRO, 2000 LITROS - FORNECIMENTO E INSTALAÇÃO. AF_06/2021 | UN | 1372.61 | 0% | SINAPI/DF | 2026-01-01 | SINAPI_Referência_2025_12.xlsx | NÃO ENCONTRADO
102621 | CAIXA D´ÁGUA EM POLIÉSTER REFORÇADO COM FIBRA DE VIDRO, 20000 LITROS - FORNECIMENTO E INSTALAÇÃO. AF_06/2021 | UN | 13479.71 | 3% | SINAPI/DF | 2026-01-01 | SINAPI_Referência_2025_12.xlsx | NÃO ENCONTRADO
102616 | CAIXA D´ÁGUA EM POLIÉSTER REFORÇADO COM FIBRA DE VIDRO, 3000 LITROS - FORNECIMENTO E INSTALAÇÃO. AF_06/2021 | UN | 2031.78 | 0% | SINAPI/DF | 2026-01-01 | SINAPI_Referência_2025_12.xlsx | NÃO ENCONTRADO
102611 | CAIXA D´ÁGUA EM POLIÉSTER REFORÇADO COM FIBRA DE VIDRO, 500 LITROS - FORNECIMENTO E INSTALAÇÃO. AF_06/2021 | UN | 511.16 | 0% | SINAPI/DF | 2026-01-01 | SINAPI_Referência_2025_12.xlsx | NÃO ENCONTRADO
102617 | CAIXA D´ÁGUA EM POLIÉSTER REFORÇADO COM FIBRA DE VIDRO, 5000 LITROS - FORNECIMENTO E INSTALAÇÃO. AF_06/2021 | UN | 3700.95 | 12% | SINAPI/DF | 2026-01-01 | SINAPI_Referência_2025_12.xlsx | NÃO ENCONTRADO
102618 | CAIXA D´ÁGUA EM POLIÉSTER REFORÇADO COM FIBRA DE VIDRO, 7000 LITROS - FORNECIMENTO E INSTALAÇÃO. AF_06/2021 | UN | 4462.72 | 10% | SINAPI/DF | 2026-01-01 | SINAPI_Referência_2025_12.xlsx | NÃO ENCONTRADO
102612 | CAIXA D´ÁGUA EM POLIÉSTER REFORÇADO COM FIBRA DE VIDRO, 750 LITROS - FORNECIMENTO E INSTALAÇÃO. AF_06/2021 | UN | 733.76 | 0% | SINAPI/DF | 2026-01-01 | SINAPI_Referência_2025_12.xlsx | NÃO ENCONTRADO
102603 | FURO EM CAIXA D'ÁGUA COM ESPESSURA DE 2 ATÉ 5 MM E DIÂMETRO DE 100 MM. AF_06/2021 | UN | 11.78 | 0% | SINAPI/DF | 2026-01-01 | SINAPI_Referência_2025_12.xlsx | NÃO ENCONTRADO
102587 | FURO EM CAIXA D'ÁGUA COM ESPESSURA DE 2 ATÉ 5 MM E DIÂMETRO DE 15 MM. AF_06/2021 | UN | 4.03 | 0% | SINAPI/DF | 2026-01-01 | SINAPI_Referência_2025_12.xlsx | NÃO ENCONTRADO
102589 | FURO EM CAIXA D'ÁGUA COM ESPESSURA DE 2 ATÉ 5 MM E DIÂMETRO DE 20 MM. AF_06/2021 | UN | 4.49 | 0% | SINAPI/DF | 2026-01-01 | SINAPI_Referência_2025_12.xlsx | NÃO ENCONTRADO
102591 | FURO EM CAIXA D'ÁGUA COM ESPESSURA DE 2 ATÉ 5 MM E DIÂMETRO DE 25 MM. AF_06/2021 | UN | 4.95 | 0% | SINAPI/DF | 2026-01-01 | SINAPI_Referência_2025_12.xlsx | NÃO ENCONTRADO
102593 | FURO EM CAIXA D'ÁGUA COM ESPESSURA DE 2 ATÉ 5 MM E DIÂMETRO DE 32 MM. AF_06/2021 | UN | 5.59 | 0% | SINAPI/DF | 2026-01-01 | SINAPI_Referência_2025_12.xlsx | NÃO ENCONTRADO
102595 | FURO EM CAIXA D'ÁGUA COM ESPESSURA DE 2 ATÉ 5 MM E DIÂMETRO DE 40 MM. AF_06/2021 | UN | 6.31 | 0% | SINAPI/DF | 2026-01-01 | SINAPI_Referência_2025_12.xlsx | NÃO ENCONTRADO
102597 | FURO EM CAIXA D'ÁGUA COM ESPESSURA DE 2 ATÉ 5 MM E DIÂMETRO DE 50 MM. AF_06/2021 | UN | 7.22 | 0% | SINAPI/DF | 2026-01-01 | SINAPI_Referência_2025_12.xlsx | NÃO ENCONTRADO
102599 | FURO EM CAIXA D'ÁGUA COM ESPESSURA DE 2 ATÉ 5 MM E DIÂMETRO DE 60 MM. AF_06/2021 | UN | 8.14 | 0% | SINAPI/DF | 2026-01-01 | SINAPI_Referência_2025_12.xlsx | NÃO ENCONTRADO
102601 | FURO EM CAIXA D'ÁGUA COM ESPESSURA DE 2 ATÉ 5 MM E DIÂMETRO DE 75 MM. AF_06/2021 | UN | 9.5 | 0% | SINAPI/DF | 2026-01-01 | SINAPI_Referência_2025_12.xlsx | NÃO ENCONTRADO
102604 | FURO EM CAIXA D'ÁGUA COM ESPESSURA DE 6 ATÉ 8 MM E DIÂMETRO DE 100 MM. AF_06/2021 | UN | 13.59 | 0% | SINAPI/DF | 2026-01-01 | SINAPI_Referência_2025_12.xlsx | NÃO ENCONTRADO
102588 | FURO EM CAIXA D'ÁGUA COM ESPESSURA DE 6 ATÉ 8 MM E DIÂMETRO DE 15 MM. AF_06/2021 | UN | 5.84 | 0% | SINAPI/DF | 2026-01-01 | SINAPI_Referência_2025_12.xlsx | NÃO ENCONTRADO
102590 | FURO EM CAIXA D'ÁGUA COM ESPESSURA DE 6 ATÉ 8 MM E DIÂMETRO DE 20 MM. AF_06/2021 | UN | 6.3 | 0% | SINAPI/DF | 2026-01-01 | SINAPI_Referência_2025_12.xlsx | NÃO ENCONTRADO
102592 | FURO EM CAIXA D'ÁGUA COM ESPESSURA DE 6 ATÉ 8 MM E DIÂMETRO DE 25 MM. AF_06/2021 | UN | 6.75 | 0% | SINAPI/DF | 2026-01-01 | SINAPI_Referência_2025_12.xlsx | NÃO ENCONTRADO
102594 | FURO EM CAIXA D'ÁGUA COM ESPESSURA DE 6 ATÉ 8 MM E DIÂMETRO DE 32 MM. AF_06/2021 | UN | 7.4 | 0% | SINAPI/DF | 2026-01-01 | SINAPI_Referência_2025_12.xlsx | NÃO ENCONTRADO
102596 | FURO EM CAIXA D'ÁGUA COM ESPESSURA DE 6 ATÉ 8 MM E DIÂMETRO DE 40 MM. AF_06/2021 | UN | 8.12 | 0% | SINAPI/DF | 2026-01-01 | SINAPI_Referência_2025_12.xlsx | NÃO ENCONTRADO
102598 | FURO EM CAIXA D'ÁGUA COM ESPESSURA DE 6 ATÉ 8 MM E DIÂMETRO DE 50 MM. AF_06/2021 | UN | 9.03 | 0% | SINAPI/DF | 2026-01-01 | SINAPI_Referência_2025_12.xlsx | NÃO ENCONTRADO
102600 | FURO EM CAIXA D'ÁGUA COM ESPESSURA DE 6 ATÉ 8 MM E DIÂMETRO DE 60 MM. AF_06/2021 | UN | 9.95 | 0% | SINAPI/DF | 2026-01-01 | SINAPI_Referência_2025_12.xlsx | NÃO ENCONTRADO
102602 | FURO EM CAIXA D'ÁGUA COM ESPESSURA DE 6 ATÉ 8 MM E DIÂMETRO DE 75 MM. AF_06/2021 | UN | 11.31 | 0% | SINAPI/DF | 2026-01-01 | SINAPI_Referência_2025_12.xlsx | NÃO ENCONTRADO
103005 | CAIXA COM GRELHA RETANGULAR DE FERRO FUNDIDO, EM ALVENARIA COM TIJOLOS CERÂMICOS MACIÇOS, DIMENSÕES INTERNAS: 0,15 X 1,00 X 0,3 M. AF_05/2025 | UN | 664.93 | 27% | SINAPI/DF | 2026-01-01 | SINAPI_Referência_2025_12.xlsx | NÃO ENCONTRADO
103006 | CAIXA COM GRELHA RETANGULAR DE FERRO FUNDIDO, EM ALVENARIA COM TIJOLOS CERÂMICOS MACIÇOS, DIMENSÕES INTERNAS: 0,20 X 1,00 X 0,4 M. AF_05/2025 | UN | 846.23 | 27% | SINAPI/DF | 2026-01-01 | SINAPI_Referência_2025_12.xlsx | NÃO ENCONTRADO
103007 | CAIXA COM GRELHA RETANGULAR DE FERRO FUNDIDO, EM ALVENARIA COM TIJOLOS CERÂMICOS MACIÇOS, DIMENSÕES INTERNAS: 0,30 X 1,00 X 0,5 M. AF_05/2025 | UN | 1117.76 | 29% | SINAPI/DF | 2026-01-01 | SINAPI_Referência_2025_12.xlsx | NÃO ENCONTRADO
103004 | CANALETA DE CONCRETO POLIMÉRICO COM GRELHA, LARGURA DE 13 CM - FORNECIMENTO E INSTALAÇÃO. AF_05/2025 | M | 0 |  | SINAPI/DF | 2026-01-01 | SINAPI_Referência_2025_12.xlsx | NÃO ENCONTRADO
102989 | CANALETA MEIA CANA PRÉ-MOLDADA DE CONCRETO (D = 20 CM) - FORNECIMENTO E INSTALAÇÃO. AF_05/2025 | M | 39.56 | 0% | SINAPI/DF | 2026-01-01 | SINAPI_Referência_2025_12.xlsx | NÃO ENCONTRADO
102990 | CANALETA MEIA CANA PRÉ-MOLDADA DE CONCRETO (D = 30 CM) - FORNECIMENTO E INSTALAÇÃO. AF_05/2025 | M | 49.86 | 0% | SINAPI/DF | 2026-01-01 | SINAPI_Referência_2025_12.xlsx | NÃO ENCONTRADO
102991 | CANALETA MEIA CANA PRÉ-MOLDADA DE CONCRETO (D = 40 CM) - FORNECIMENTO E INSTALAÇÃO. AF_05/2025 | M | 65.65 | 0% | SINAPI/DF | 2026-01-01 | SINAPI_Referência_2025_12.xlsx | NÃO ENCONTRADO
102992 | CANALETA MEIA CANA PRÉ-MOLDADA DE CONCRETO (D = 50 CM) - FORNECIMENTO E INSTALAÇÃO. AF_05/2025 | M | 94.98 | 11% | SINAPI/DF | 2026-01-01 | SINAPI_Referência_2025_12.xlsx | NÃO ENCONTRADO
102993 | CANALETA MEIA CANA PRÉ-MOLDADA DE CONCRETO (D = 60 CM) - FORNECIMENTO E INSTALAÇÃO. AF_05/2025 | M | 123.56 | 11% | SINAPI/DF | 2026-01-01 | SINAPI_Referência_2025_12.xlsx | NÃO ENCONTRADO
102994 | CANALETA MEIA CANA PRÉ-MOLDADA DE CONCRETO (D = 80 CM) - FORNECIMENTO E INSTALAÇÃO. AF_05/2025 | M | 230.62 | 11% | SINAPI/DF | 2026-01-01 | SINAPI_Referência_2025_12.xlsx | NÃO ENCONTRADO
106017 | CANALETA PRÉ-MOLDADA DE CONCRETO, COM GRELHA PERFURADA DE CONCRETO, GEOMETRIA RETANGULAR, COM DIMENSÕES INTERNAS: L=0,20 M; H=0,20 M; C=*0,60* M - FORNECIMENTO E INSTALAÇÃO. AF_05/2025 | UN | 0 |  | SINAPI/DF | 2026-01-01 | SINAPI_Referência_2025_12.xlsx | NÃO ENCONTRADO
105944 | CONCRETAGEM DE VALETA/ CANALETA MOLDADA IN LOCO. AF_05/2025 | M3 | 941.11 | 0% | SINAPI/DF | 2026-01-01 | SINAPI_Referência_2025_12.xlsx | NÃO ENCONTRADO
106004 | EXECUÇÃO DE CANALETA DE CONCRETO ARMADO MOLDADA IN LOCO, ESPESSURA DE 0,1 M, GEOMETRIA QUADRADA, COM DIMENSÕES INTERNAS: L=0,20 M; H=0,20 M. AF_05/2025 | M | 193.15 | 0% | SINAPI/DF | 2026-01-01 | SINAPI_Referência_2025_12.xlsx | NÃO ENCONTRADO
106005 | EXECUÇÃO DE CANALETA DE CONCRETO ARMADO MOLDADA IN LOCO, ESPESSURA DE 0,1 M, GEOMETRIA QUADRADA, COM DIMENSÕES INTERNAS: L=0,25 M; H=0,25 M. AF_05/2025 | M | 228.37 | 0% | SINAPI/DF | 2026-01-01 | SINAPI_Referência_2025_12.xlsx | NÃO ENCONTRADO
106006 | EXECUÇÃO DE CANALETA DE CONCRETO ARMADO MOLDADA IN LOCO, ESPESSURA DE 0,1 M, GEOMETRIA QUADRADA, COM DIMENSÕES INTERNAS: L=0,30 M; H=0,30 M. AF_05/2025 | M | 271.84 | 0% | SINAPI/DF | 2026-01-01 | SINAPI_Referência_2025_12.xlsx | NÃO ENCONTRADO
106007 | EXECUÇÃO DE CANALETA DE CONCRETO ARMADO MOLDADA IN LOCO, ESPESSURA DE 0,1 M, GEOMETRIA QUADRADA, COM DIMENSÕES INTERNAS: L=0,35 M; H=0,35 M. AF_05/2025 | M | 309.8 | 0% | SINAPI/DF | 2026-01-01 | SINAPI_Referência_2025_12.xlsx | NÃO ENCONTRADO
106008 | EXECUÇÃO DE CANALETA DE CONCRETO ARMADO MOLDADA IN LOCO, ESPESSURA DE 0,1 M, GEOMETRIA QUADRADA, COM DIMENSÕES INTERNAS: L=0,40 M; H=0,40 M. AF_05/2025 | M | 347.77 | 0% | SINAPI/DF | 2026-01-01 | SINAPI_Referência_2025_12.xlsx | NÃO ENCONTRADO
106009 | EXECUÇÃO DE CANALETA DE CONCRETO ARMADO MOLDADA IN LOCO, ESPESSURA DE 0,1 M, GEOMETRIA QUADRADA, COM DIMENSÕES INTERNAS: L=0,50 M; H=0,50 M. AF_05/2025 | M | 429.19 | 0% | SINAPI/DF | 2026-01-01 | SINAPI_Referência_2025_12.xlsx | NÃO ENCONTRADO
106010 | EXECUÇÃO DE CANALETA DE CONCRETO ARMADO MOLDADA IN LOCO, ESPESSURA DE 0,1 M, GEOMETRIA QUADRADA, COM DIMENSÕES INTERNAS: L=0,60 M; H=0,60 M. AF_05/2025 | M | 502.4 | 0% | SINAPI/DF | 2026-01-01 | SINAPI_Referência_2025_12.xlsx | NÃO ENCONTRADO
106011 | EXECUÇÃO DE CANALETA DE CONCRETO MOLDADO IN LOCO, COM GRELHA DE CONCRETO; ESPESSURA DE 0,15 M, GEOMETRIA RETANGULAR, COM DIMENSÕES INTERNAS: L=0,4 M; H=*0,3*M. AF_05/2025 | M | 913.92 | 1% | SINAPI/DF | 2026-01-01 | SINAPI_Referência_2025_12.xlsx | NÃO ENCONTRADO
106013 | EXECUÇÃO DE CANALETA DE CONCRETO MOLDADO IN LOCO, COM GRELHA DE CONCRETO; ESPESSURA DE 0,15 M, GEOMETRIA RETANGULAR, COM DIMENSÕES INTERNAS: L=0,60 M; H=0,50 M. AF_05/2025 | M | 1140.33 | 0% | SINAPI/DF | 2026-01-01 | SINAPI_Referência_2025_12.xlsx | NÃO ENCONTRADO
106012 | EXECUÇÃO DE CANALETA DE CONCRETO MOLDADO IN LOCO, COM GRELHA DE CONCRETO; ESPESSURA DE 0,15 M, GEOMETRIA RETANGULAR, COM DIMENSÕES INTERNAS:L=*0,6* M; H=* 0,3* M. AF_05/2025 | M | 1007.91 | 1% | SINAPI/DF | 2026-01-01 | SINAPI_Referência_2025_12.xlsx | NÃO ENCONTRADO
106014 | EXECUÇÃO DE CANALETA DE CONCRETO MOLDADO IN LOCO, COM GRELHA DE CONCRETO; ESPESSURA DE 0,20 M, GEOMETRIA RETANGULAR, COM DIMENSÕES INTERNAS: L=0,80 M; H=0,30 M. AF_05/2025 | M | 1287.56 | 1% | SINAPI/DF | 2026-01-01 | SINAPI_Referência_2025_12.xlsx | NÃO ENCONTRADO
106015 | EXECUÇÃO DE CANALETA DE CONCRETO MOLDADO IN LOCO, COM GRELHA DE CONCRETO; ESPESSURA DE 0,20 M, GEOMETRIA RETANGULAR, COM DIMENSÕES INTERNAS: L=0,80 M; H=0,60 M. AF_05/2025 | M | 1537.59 | 1% | SINAPI/DF | 2026-01-01 | SINAPI_Referência_2025_12.xlsx | NÃO ENCONTRADO
106016 | EXECUÇÃO DE CANALETA DE CONCRETO MOLDADO IN LOCO, COM GRELHA DE CONCRETO; ESPESSURA DE 0,20 M, GEOMETRIA RETANGULAR, COM DIMENSÕES INTERNAS: L=0,80 M; H=0,90 M. AF_05/2025 | M | 1802.77 | 1% | SINAPI/DF | 2026-01-01 | SINAPI_Referência_2025_12.xlsx | NÃO ENCONTRADO
106003 | EXECUÇÃO DE VALETA DE CONCRETO ARMADO MOLDADO IN LOCO, ESPESSURA DE 0,08 M, GEOMETRIA TRAPEIZOIDAL, COM DIMENSÕES INTERNAS: B1=*1,20* M; B2=*0,4* M; H=0,4 M. AF_05/2025 | M | 189.95 | 0% | SINAPI/DF | 2026-01-01 | SINAPI_Referência_2025_12.xlsx | NÃO ENCONTRADO
105997 | EXECUÇÃO DE VALETA DE CONCRETO ARMADO MOLDADO IN LOCO, ESPESSURA DE 0,08 M, GEOMETRIA TRAPEIZOIDAL, COM DIMENSÕES INTERNAS: B1=0,6 M; B2=0,20 M; H=0,20 M. AF_05/2025 | M | 103.87 | 0% | SINAPI/DF | 2026-01-01 | SINAPI_Referência_2025_12.xlsx | NÃO ENCONTRADO
105998 | EXECUÇÃO DE VALETA DE CONCRETO ARMADO MOLDADO IN LOCO, ESPESSURA DE 0,08 M, GEOMETRIA TRAPEIZOIDAL, COM DIMENSÕES INTERNAS: B1=0,7 M; B2=0,30 M; H=0,20 M. AF_05/2025 | M | 115.12 | 0% | SINAPI/DF | 2026-01-01 | SINAPI_Referência_2025_12.xlsx | NÃO ENCONTRADO
105999 | EXECUÇÃO DE VALETA DE CONCRETO ARMADO MOLDADO IN LOCO, ESPESSURA DE 0,08 M, GEOMETRIA TRAPEIZOIDAL, COM DIMENSÕES INTERNAS: B1=0,8 M; B2=0,30 M; H=0,25 M. AF_05/2025 | M | 131.02 | 0% | SINAPI/DF | 2026-01-01 | SINAPI_Referência_2025_12.xlsx | NÃO ENCONTRADO
106000 | EXECUÇÃO DE VALETA DE CONCRETO ARMADO MOLDADO IN LOCO, ESPESSURA DE 0,08 M, GEOMETRIA TRAPEIZOIDAL, COM DIMENSÕES INTERNAS: B1=0,9 M; B2=0,30 M; H=0,30 M. AF_05/2025 | M | 146.91 | 0% | SINAPI/DF | 2026-01-01 | SINAPI_Referência_2025_12.xlsx | NÃO ENCONTRADO
106001 | EXECUÇÃO DE VALETA DE CONCRETO ARMADO MOLDADO IN LOCO, ESPESSURA DE 0,08 M, GEOMETRIA TRAPEIZOIDAL, COM DIMENSÕES INTERNAS: B1=1,0 M; B2=0,40 M; H=0,30 M. AF_05/2025 | M | 158.16 | 0% | SINAPI/DF | 2026-01-01 | SINAPI_Referência_2025_12.xlsx | NÃO ENCONTRADO
106002 | EXECUÇÃO DE VALETA DE CONCRETO ARMADO MOLDADO IN LOCO, ESPESSURA DE 0,08 M, GEOMETRIA TRAPEIZOIDAL, COM DIMENSÕES INTERNAS: B1=1,1 M; B2=0,40 M; H=0,35 M. AF_05/2025 | M | 174.06 | 0% | SINAPI/DF | 2026-01-01 | SINAPI_Referência_2025_12.xlsx | NÃO ENCONTRADO
105992 | EXECUÇÃO DE VALETA DE CONCRETO MOLDADO IN LOCO, ESPESSURA DE 0,08 M, GEOMETRIA TRAPEIZOIDAL, COM DIMENSÕES INTERNAS: B1=*1,0* M; B2=0,40 M; H=*0,30* M. AF_05/2025 | M | 118.24 | 0% | SINAPI/DF | 2026-01-01 | SINAPI_Referência_2025_12.xlsx | NÃO ENCONTRADO
105993 | EXECUÇÃO DE VALETA DE CONCRETO MOLDADO IN LOCO, ESPESSURA DE 0,08 M, GEOMETRIA TRAPEIZOIDAL, COM DIMENSÕES INTERNAS: B1=*1,2* M; B2=*0,4* M; H= 0,4 M. AF_05/2025 | M | 141.94 | 0% | SINAPI/DF | 2026-01-01 | SINAPI_Referência_2025_12.xlsx | NÃO ENCONTRADO
105994 | EXECUÇÃO DE VALETA DE CONCRETO MOLDADO IN LOCO, ESPESSURA DE 0,08 M, GEOMETRIA TRAPEIZOIDAL, COM DIMENSÕES INTERNAS: B1=*1,5* M; B2=*0,50* M; H=*0,50* M. AF_05/2025 | M | 174.03 | 0% | SINAPI/DF | 2026-01-01 | SINAPI_Referência_2025_12.xlsx | NÃO ENCONTRADO
105995 | EXECUÇÃO DE VALETA DE CONCRETO MOLDADO IN LOCO, ESPESSURA DE 0,08 M, GEOMETRIA TRAPEIZOIDAL, COM DIMENSÕES INTERNAS: B1=*1,8* M; B2=*0,60* M; H=*0,6* M. AF_05/2025 | M | 206.21 | 0% | SINAPI/DF | 2026-01-01 | SINAPI_Referência_2025_12.xlsx | NÃO ENCONTRADO
105996 | EXECUÇÃO DE VALETA DE CONCRETO MOLDADO IN LOCO, ESPESSURA DE 0,08 M, GEOMETRIA TRAPEIZOIDAL, COM DIMENSÕES INTERNAS: B1=*2,0* M; B2=*0,8* M; H=0,6 M. AF_05/2025 | M | 222.99 | 0% | SINAPI/DF | 2026-01-01 | SINAPI_Referência_2025_12.xlsx | NÃO ENCONTRADO
105988 | EXECUÇÃO DE VALETA DE CONCRETO MOLDADO IN LOCO, ESPESSURA DE 0,08 M, GEOMETRIA TRAPEIZOIDAL, COM DIMENSÕES INTERNAS: B1=0,6M; B2=0,20 M; H=0,20 M. AF_05/2025 | M | 77.77 | 0% | SINAPI/DF | 2026-01-01 | SINAPI_Referência_2025_12.xlsx | NÃO ENCONTRADO
105989 | EXECUÇÃO DE VALETA DE CONCRETO MOLDADO IN LOCO, ESPESSURA DE 0,08 M, GEOMETRIA TRAPEIZOIDAL, COM DIMENSÕES INTERNAS: B1=0,7 M; B2=0,30 M; H=0,20 M. AF_05/2025 | M | 86.16 | 0% | SINAPI/DF | 2026-01-01 | SINAPI_Referência_2025_12.xlsx | NÃO ENCONTRADO
105990 | EXECUÇÃO DE VALETA DE CONCRETO MOLDADO IN LOCO, ESPESSURA DE 0,08 M, GEOMETRIA TRAPEIZOIDAL, COM DIMENSÕES INTERNAS: B1=0,8 M; B2=0,30 M; H=0,25 M. AF_05/2025 | M | 98.01 | 0% | SINAPI/DF | 2026-01-01 | SINAPI_Referência_2025_12.xlsx | NÃO ENCONTRADO
105991 | EXECUÇÃO DE VALETA DE CONCRETO MOLDADO IN LOCO, ESPESSURA DE 0,08 M, GEOMETRIA TRAPEIZOIDAL, COM DIMENSÕES INTERNAS: B1=0,9 M; B2=0,30 M; H=0,30 M. AF_05/2025 | M | 109.86 | 0% | SINAPI/DF | 2026-01-01 | SINAPI_Referência_2025_12.xlsx | NÃO ENCONTRADO
105987 | EXECUÇÃO DE VALETA DE CONCRETO MOLDADO IN LOCO, ESPESSURA DE 0,08 M, GEOMETRIA TRAPEIZOIDAL, COM DIMENSÕES INTERNAS: B1=1,2 M; B2=0,6 M; H=0,3 M. AF_05/2025 | M | 135.01 | 0% | SINAPI/DF | 2026-01-01 | SINAPI_Referência_2025_12.xlsx | NÃO ENCONTRADO
105986 | EXECUÇÃO DE VALETA DE CONCRETO MOLDADO IN LOCO, ESPESSURA DE 0,08 M, GEOMETRIA TRAPEIZOIDAL, COM DIMENSÕES INTERNAS: B1=1,6 M; B2=1,0 M; H=0,3 M. AF_05/2025 | M | 168.55 | 0% | SINAPI/DF | 2026-01-01 | SINAPI_Referência_2025_12.xlsx | NÃO ENCONTRADO
106019 | GRELHA ARTICULADA PARA CALHA DE PISO 20X50 CM - FORNECIMENTO E INSTALAÇÃO. AF_05/2025 | UN | 0 |  | SINAPI/DF | 2026-01-01 | SINAPI_Referência_2025_12.xlsx | NÃO ENCONTRADO
103001 | GRELHA DE FERRO FUNDIDO SIMPLES COM REQUADRO, 150 X 1000 MM, ASSENTADA COM ARGAMASSA 1 : 3 CIMENTO: AREIA - FORNECIMENTO E INSTALAÇÃO. AF_05/2025 | UN | 196.05 | 91% | SINAPI/DF | 2026-01-01 | SINAPI_Referência_2025_12.xlsx | NÃO ENCONTRADO
103002 | GRELHA DE FERRO FUNDIDO SIMPLES COM REQUADRO, 200 X 1000 MM, ASSENTADA COM ARGAMASSA 1 : 3 CIMENTO: AREIA - FORNECIMENTO E INSTALAÇÃO. AF_05/2025 | UN | 244.98 | 92% | SINAPI/DF | 2026-01-01 | SINAPI_Referência_2025_12.xlsx | NÃO ENCONTRADO
103003 | GRELHA DE FERRO FUNDIDO SIMPLES COM REQUADRO, 300 X 1000 MM, ASSENTADA COM ARGAMASSA 1 : 3 CIMENTO: AREIA - FORNECIMENTO E INSTALAÇÃO. AF_05/2025 | UN | 342.85 | 94% | SINAPI/DF | 2026-01-01 | SINAPI_Referência_2025_12.xlsx | NÃO ENCONTRADO
106018 | GRELHA PARA CALHA DE PISO 20X50 CM - FORNECIMENTO E INSTALAÇÃO. AF_05/2025 | UN | 0 |  | SINAPI/DF | 2026-01-01 | SINAPI_Referência_2025_12.xlsx | NÃO ENCONTRADO
105945 | PREPARO DE SOLO E GABARITO DE MADEIRA PARA VALETA MOLDADA IN LOCO COM GEOMETRIA TRAPEZOIDAL. AF_05/2025 | M2 | 8.55 | 0% | SINAPI/DF | 2026-01-01 | SINAPI_Referência_2025_12.xlsx | NÃO ENCONTRADO
98522 | ALAMBRADO EM MOURÕES DE CONCRETO, COM TELA DE ARAME GALVANIZADO (INCLUSIVE MURETA EM CONCRETO). AF_12/2025 | M | 165.03 | 0% | SINAPI/DF | 2026-01-01 | SINAPI_Referência_2025_12.xlsx | NÃO ENCONTRADO
98523 | ALAMBRADO EM PERFIS METÁLICOS RETANGULARES COM GRADIL METÁLICO (EXCLUSIVE MURETA EM CONCRETO). AF_12/2025 | M | 0 |  | SINAPI/DF | 2026-01-01 | SINAPI_Referência_2025_12.xlsx | NÃO ENCONTRADO
102364 | ALAMBRADO PARA QUADRA POLIESPORTIVA, ESTRUTURADO POR TUBOS DE AÇO GALVANIZADO, (MONTANTES COM DIÂMETRO 2", TRAVESSAS E ESCORAS COM DIÂMETRO 1 ¼"), COM TELA DE ARAME GALVANIZADO, FIO 10 BWG E MALHA QUADRADA 5X5CM (EXCETO MURETA). AF_12/2025 | M2 | 177.35 | 48% | SINAPI/DF | 2026-01-01 | SINAPI_Referência_2025_12.xlsx | NÃO ENCONTRADO
102363 | ALAMBRADO PARA QUADRA POLIESPORTIVA, ESTRUTURADO POR TUBOS DE AÇO GALVANIZADO, (MONTANTES COM DIÂMETRO 2", TRAVESSAS E ESCORAS COM DIÂMETRO 1 ¼"), COM TELA DE ARAME GALVANIZADO, FIO 12 BWG E MALHA QUADRADA 5X5CM (EXCETO MURETA). AF_12/2025 | M2 | 157.81 | 54% | SINAPI/DF | 2026-01-01 | SINAPI_Referência_2025_12.xlsx | NÃO ENCONTRADO
102362 | ALAMBRADO PARA QUADRA POLIESPORTIVA, ESTRUTURADO POR TUBOS DE AÇO GALVANIZADO, (MONTANTES COM DIÂMETRO 2", TRAVESSAS E ESCORAS COM DIÂMETRO 1 ¼"), COM TELA DE ARAME GALVANIZADO, FIO 14 BWG E MALHA QUADRADA 5X5CM (EXCETO MURETA). AF_12/2025 | M2 | 146.75 | 58% | SINAPI/DF | 2026-01-01 | SINAPI_Referência_2025_12.xlsx | NÃO ENCONTRADO
101196 | CERCA COM MOURÕES DE CONCRETO, RETO, 15X15 CM, H= 2,30 M, ESPAÇAMENTO DE 2,5 M, CRAVADOS 0,5 M, ESCORAS DE 10X10 CM A CADA 50 M, COM 12 FIOS DE ARAME DE AÇO OVALADO 15X17 - FORNECIMENTO E INSTALAÇÃO. AF_12/2025 | M | 0 |  | SINAPI/DF | 2026-01-01 | SINAPI_Referência_2025_12.xlsx | NÃO ENCONTRADO
101195 | CERCA COM MOURÕES DE CONCRETO, RETO, 15X15 CM,H= 2,30 M, ESPAÇAMENTO DE 2,5 M, CRAVADOS 0,5 M, ESCORAS DE 10X10 CM A CADA 50 M, COM 9 FIOS DE ARAME DE AÇO OVALADO 15X17 - FORNECIMENTO E INSTALAÇÃO. AF_12/2025 | M | 0 |  | SINAPI/DF | 2026-01-01 | SINAPI_Referência_2025_12.xlsx | NÃO ENCONTRADO
101193 | CERCA COM MOURÕES DE CONCRETO, RETO, H=2,30 M, ESPAÇAMENTO DE 2,5 M, CRAVADOS 0,5 M, COM 4 FIOS DE ARAME DE AÇO OVALADO 15X17 - FORNECIMENTO E INSTALAÇÃO. AF_12/2025 | M | 58.58 | 0% | SINAPI/DF | 2026-01-01 | SINAPI_Referência_2025_12.xlsx | NÃO ENCONTRADO
106459 | CERCA COM MOURÕES DE CONCRETO, RETO, H=2,30 M, ESPAÇAMENTO DE 2,5 M, CRAVADOS 0,5 M, COM 4 FIOS DE ARAME FARPADO Nº 14 OU 16 CLASSE 250 - FORNECIMENTO E INSTALAÇÃO. AF_12/2025 | M | 58.72 | 0% | SINAPI/DF | 2026-01-01 | SINAPI_Referência_2025_12.xlsx | NÃO ENCONTRADO
101194 | CERCA COM MOURÕES DE CONCRETO, RETO, H=2,30 M, ESPAÇAMENTO DE 2,5 M, CRAVADOS 0,5 M, COM 4 FIOS DE ARAME MISTO - FORNECIMENTO E INSTALAÇÃO. AF_12/2025 | M | 58.89 | 0% | SINAPI/DF | 2026-01-01 | SINAPI_Referência_2025_12.xlsx | NÃO ENCONTRADO
101190 | CERCA COM MOURÕES DE CONCRETO, RETO, H=3,00 M, ESPAÇAMENTO DE 2,5 M, CRAVADOS 0,5 M, COM 4 FIOS DE ARAME DE AÇO OVALADO 15X17 - FORNECIMENTO E INSTALAÇÃO. AF_12/2025 | M | 64.65 | 0% | SINAPI/DF | 2026-01-01 | SINAPI_Referência_2025_12.xlsx | NÃO ENCONTRADO
106458 | CERCA COM MOURÕES DE CONCRETO, RETO, H=3,00 M, ESPAÇAMENTO DE 2,5 M, CRAVADOS 0,5 M, COM 4 FIOS DE ARAME FARPADO Nº 14 OU 16 CLASSE 250 - FORNECIMENTO E INSTALAÇÃO. AF_12/2025 | M | 64.79 | 0% | SINAPI/DF | 2026-01-01 | SINAPI_Referência_2025_12.xlsx | NÃO ENCONTRADO
101191 | CERCA COM MOURÕES DE CONCRETO, RETO, H=3,00 M, ESPAÇAMENTO DE 2,5 M, CRAVADOS 0,5 M, COM 4 FIOS DE ARAME MISTO - FORNECIMENTO E INSTALAÇÃO. AF_12/2025 | M | 64.96 | 0% | SINAPI/DF | 2026-01-01 | SINAPI_Referência_2025_12.xlsx | NÃO ENCONTRADO
101198 | CERCA COM MOURÕES DE CONCRETO, SEÇÃO "T" PONTA INCLINADA, 10X10 CM, ESPAÇAMENTO DE 2,5 M, CRAVADOS 0,5 M, COM 11 FIOS DE ARAME DE AÇO OVALADO 15X17 - FORNECIMENTO E INSTALAÇÃO. AF_12/2025 | M | 89.99 | 0% | SINAPI/DF | 2026-01-01 | SINAPI_Referência_2025_12.xlsx | NÃO ENCONTRADO
106460 | CERCA COM MOURÕES DE CONCRETO, SEÇÃO "T" PONTA INCLINADA, 10X10CM, ESPAÇAMENTO DE 2,5M, CRAVADOS 0,5M, COM 11 FIOS DE ARAME FARPADO Nº 14 OU 16 - FORNECIMENTO E INSTALAÇÃO. AF_12/2025 | M | 90.37 | 0% | SINAPI/DF | 2026-01-01 | SINAPI_Referência_2025_12.xlsx | NÃO ENCONTRADO
101199 | CERCA COM MOURÕES DE CONCRETO, SEÇÃO "T" PONTA INCLINADA, 10X10CM, ESPAÇAMENTO DE 2,5M, CRAVADOS 0,5M, COM 11 FIOS DE ARAME MISTO - FORNECIMENTO E INSTALAÇÃO. AF_12/2025 | M | 90.76 | 0% | SINAPI/DF | 2026-01-01 | SINAPI_Referência_2025_12.xlsx | NÃO ENCONTRADO
101203 | CERCA COM MOURÕES DE MADEIRA ROLIÇA, DIÂMETRO 11 CM, ESPAÇAMENTO DE 2,5 M, ALTURA LIVRE DE 1,7 M, CRAVADOS 0,5 M, COM 5 FIOS DE ARAME DE AÇO OVALADO 15X17 - FORNECIMENTO E INSTALAÇÃO. AF_12/2025 | M | 37.38 | 0% | SINAPI/DF | 2026-01-01 | SINAPI_Referência_2025_12.xlsx | NÃO ENCONTRADO
101204 | CERCA COM MOURÕES DE MADEIRA ROLIÇA, DIÂMETRO 11 CM, ESPAÇAMENTO DE 2,5 M, ALTURA LIVRE DE 1,7 M, CRAVADOS 0,5 M, COM 5 FIOS DE ARAME MISTO - FORNECIMENTO E INSTALAÇÃO. AF_12/2025 | M | 37.68 | 0% | SINAPI/DF | 2026-01-01 | SINAPI_Referência_2025_12.xlsx | NÃO ENCONTRADO
106257 | CERCA COM MOURÕES DE MADEIRA ROLIÇA, DIÂMETRO 11CM, ESPAÇAMENTO DE 2,5M, ALTURA LIVRE DE 1,7M, CRAVADOS 0,5M, COM 5 FIOS DE ARAME FARPADO Nº 14 OU 16 CLASSE 250 - FORNECIMENTO E INSTALAÇÃO. AF_12/2025 | M | 37.55 | 0% | SINAPI/DF | 2026-01-01 | SINAPI_Referência_2025_12.xlsx | NÃO ENCONTRADO
106461 | CERCA COM MOURÕES DE MADEIRA, 7,5X7,5 CM, ESPAÇAMENTO DE 2,5 M, ALTURA LIVRE DE 2 M, CRAVADOS 0,5 M, COM 4 FIOS DE ARAME FARPADO Nº 14 OU 16 CLASSE 250 - FORNECIMENTO E INSTALAÇÃO. AF_12/2025 | M | 51.06 | 0% | SINAPI/DF | 2026-01-01 | SINAPI_Referência_2025_12.xlsx | NÃO ENCONTRADO
106462 | CERCA COM MOURÕES DE MADEIRA, 7,5X7,5CM, ESPAÇAMENTO DE 2,5M, ALTURA LIVRE DE 2M, CRAVADOS 0,5M, COM 8 FIOS DE ARAME FARPADO Nº 14 OU 16 CLASSE 250 - FORNECIMENTO E INSTALAÇÃO. AF_12/2025 | M | 63.58 | 0% | SINAPI/DF | 2026-01-01 | SINAPI_Referência_2025_12.xlsx | NÃO ENCONTRADO
106479 | INSTALAÇÃO DE ESCORAS PARA ALAMBRADO EM TUBO AÇO GALVANIZADO COM COSTURA, CLASSE MÉDIA, DN 1.1/4", E = *3,25* MM, PESO *3,14* KG/M. AF_12/2025 | M | 64.17 | 72% | SINAPI/DF | 2026-01-01 | SINAPI_Referência_2025_12.xlsx | NÃO ENCONTRADO
106483 | INSTALAÇÃO DE MOURÃO DE CONCRETO PONTA INCLINADA (CURVA), *10 X 10* CM, H= *2,60* M + CURVA DE 0,40 M. AF_12/2025 | UN | 113.34 | 0% | SINAPI/DF | 2026-01-01 | SINAPI_Referência_2025_12.xlsx | NÃO ENCONTRADO
106484 | INSTALAÇÃO DE MOURÃO DE CONCRETO PONTA INCLINADA (CURVA), SEÇÃO "T", H = 2,80 M + CURVA COM 0,45 M, COM FUROS PARA FIOS. AF_12/2025 | UN | 122.3 | 0% | SINAPI/DF | 2026-01-01 | SINAPI_Referência_2025_12.xlsx | NÃO ENCONTRADO
106480 | INSTALAÇÃO DE MOURÃO DE CONCRETO RETO, SEÇÃO QUADRADA *10 X 10* CM, H= 2,30 A 2,50 M. AF_12/2025 | UN | 109.17 | 0% | SINAPI/DF | 2026-01-01 | SINAPI_Referência_2025_12.xlsx | NÃO ENCONTRADO
106482 | INSTALAÇÃO DE MOURÃO DE CONCRETO RETO, SEÇÃO QUADRADA *15 X 15* CM, H= 2,30 M. AF_12/2025 | UN | 0 |  | SINAPI/DF | 2026-01-01 | SINAPI_Referência_2025_12.xlsx | NÃO ENCONTRADO
106481 | INSTALAÇÃO DE MOURÃO DE CONCRETO RETO, SEÇÃO QUADRADA, *10 X 10* CM, H= 3,00 M. AF_12/2025 | UN | 124.33 | 0% | SINAPI/DF | 2026-01-01 | SINAPI_Referência_2025_12.xlsx | NÃO ENCONTRADO
106467 | INSTALAÇÃO DE TELA DE ARAME GALVANIZADA REVESTIDA EM PVC, PARA ALAMBRADO COM TUBOS DE AÇO, QUADRANGULAR / LOSANGULAR, FIO 2,11 MM (14 BWG), MALHA 5 X 5 CM, H = 2 M. AF_12/2025 | M2 | 0 |  | SINAPI/DF | 2026-01-01 | SINAPI_Referência_2025_12.xlsx | NÃO ENCONTRADO
106465 | INSTALAÇÃO DE TELA DE ARAME GALVANIZADA REVESTIDA EM PVC, PARA ALAMBRADO COM TUBOS DE AÇO, QUADRANGULAR / LOSANGULAR, FIO 2,77 MM (12 BWG), MALHA 5 X 5 CM, H = 2 M. AF_12/2025 | M2 | 0 |  | SINAPI/DF | 2026-01-01 | SINAPI_Referência_2025_12.xlsx | NÃO ENCONTRADO
106469 | INSTALAÇÃO DE TELA DE ARAME GALVANIZADA, PARA ALAMBRADO COM MOURÕES DE CONCRETO, QUADRANGULAR / LOSANGULAR, FIO 2,11 MM (14 BWG), MALHA 8 X 8 CM, H = 2 M, COM REVESTIMENTO EM PVC. AF_12/2025 | M2 | 30.51 | 0% | SINAPI/DF | 2026-01-01 | SINAPI_Referência_2025_12.xlsx | NÃO ENCONTRADO
106468 | INSTALAÇÃO DE TELA DE ARAME GALVANIZADA, PARA ALAMBRADO COM MOURÕES DE CONCRETO, QUADRANGULAR / LOSANGULAR, FIO 2,11 MM (14 BWG), MALHA 8 X 8 CM, H = 2 M. AF_12/2025 | M2 | 19.46 | 0% | SINAPI/DF | 2026-01-01 | SINAPI_Referência_2025_12.xlsx | NÃO ENCONTRADO
106466 | INSTALAÇÃO DE TELA DE ARAME GALVANIZADA, PARA ALAMBRADO COM TUBOS DE AÇO, QUADRANGULAR / LOSANGULAR, FIO 2,11 MM (14 BWG), MALHA 5 X 5 CM, H = 2 M. AF_12/2025 | M2 | 41.06 | 0% | SINAPI/DF | 2026-01-01 | SINAPI_Referência_2025_12.xlsx | NÃO ENCONTRADO
106464 | INSTALAÇÃO DE TELA DE ARAME GALVANIZADA, PARA ALAMBRADO COM TUBOS DE AÇO, QUADRANGULAR / LOSANGULAR, FIO 2,77 MM (12 BWG), MALHA 5 X 5 CM, H = 2 M. AF_12/2025 | M2 | 53.82 | 0% | SINAPI/DF | 2026-01-01 | SINAPI_Referência_2025_12.xlsx | NÃO ENCONTRADO
106476 | INSTALAÇÃO DE TRAVESSA PARA ALAMBRADO EM TUBO AÇO GALVANIZADO COM COSTURA, CLASSE MÉDIA, DN 1 1/4", E = *3,25* MM, PESO *3,14* KG/M, COM ESPAÇAMENTO DE 2,0 A 2,5 M. AF_12/2025 | M | 60.36 | 77% | SINAPI/DF | 2026-01-01 | SINAPI_Referência_2025_12.xlsx | NÃO ENCONTRADO
106477 | INSTALAÇÃO DE TRAVESSA PARA ALAMBRADO EM TUBO AÇO GALVANIZADO COM COSTURA, CLASSE MÉDIA, DN 1", E = *3,25* MM, PESO *3,14* KG/M, COM ESPAÇAMENTO DE 2,0 A 2,5 M. AF_12/2025 | M | 50.76 | 72% | SINAPI/DF | 2026-01-01 | SINAPI_Referência_2025_12.xlsx | NÃO ENCONTRADO
106478 | INSTALAÇÃO DE TRAVESSA PARA ALAMBRADO EM TUBO AÇO GALVANIZADO COM COSTURA, CLASSE MÉDIA, DN 2 1/2", E = *3,65* MM, PESO *6,51* KG/M, COM ESPAÇAMENTO DE 2,0 A 2,5 M. AF_12/2025 | M | 110.39 | 87% | SINAPI/DF | 2026-01-01 | SINAPI_Referência_2025_12.xlsx | NÃO ENCONTRADO
106471 | INSTALAÇÃO MONTANTE, PARA ALAMBRADO COM 1 M DE ALTURA, EM TUBO AÇO GALVANIZADO COM COSTURA, CLASSE MÉDIA, DN 2 1/2", E = *3,65* MM, PESO *6,51* KG/M. AF_12/2025 | M | 142.28 | 68% | SINAPI/DF | 2026-01-01 | SINAPI_Referência_2025_12.xlsx | NÃO ENCONTRADO
106470 | INSTALAÇÃO MONTANTE, PARA ALAMBRADO COM 1 M DE ALTURA, EM TUBO AÇO GALVANIZADO COM COSTURA, CLASSE MÉDIA, DN 2", E = *3,65* MM, PESO *5,10* KG/M. AF_12/2025 | M | 123.9 | 63% | SINAPI/DF | 2026-01-01 | SINAPI_Referência_2025_12.xlsx | NÃO ENCONTRADO
106472 | INSTALAÇÃO MONTANTE, PARA ALAMBRADO COM 1 M DE ALTURA, EM TUBO AÇO GALVANIZADO COM COSTURA, CLASSE MÉDIA, DN 3", E = *3,35* MM, PESO *7,32* KG/M. AF_12/2025 | M | 175.19 | 74% | SINAPI/DF | 2026-01-01 | SINAPI_Referência_2025_12.xlsx | NÃO ENCONTRADO
106475 | INSTALAÇÃO MONTANTE, PARA ALAMBRADO COM 2,40 A 5,00 M DE ALTURA, EM TUBO AÇO GALVANIZADO COM COSTURA, CLASSE MÉDIA, DN 3", E = *3,35* MM, PESO *7,32* KG/M. AF_12/2025 | M | 141.07 | 92% | SINAPI/DF | 2026-01-01 | SINAPI_Referência_2025_12.xlsx | NÃO ENCONTRADO
106474 | INSTALAÇÃO MONTANTE, PARA ALAMBRADO DE 2,40 A 5,00 M DE ALTURA, EM TUBO AÇO GALVANIZADO COM COSTURA, CLASSE MÉDIA, DN 2 1/2", E = *3,65* MM, PESO *6,51* KG/M. AF_12/2025 | M | 107.85 | 89% | SINAPI/DF | 2026-01-01 | SINAPI_Referência_2025_12.xlsx | NÃO ENCONTRADO
106473 | INSTALAÇÃO MONTANTE, PARA ALAMBRADO DE 2,40 A 5,00 M DE ALTURA, EM TUBO AÇO GALVANIZADO COM COSTURA, CLASSE MÉDIA, DN 2", E = *3,65* MM, PESO *5,10* KG/M. AF_12/2025 | M | 89.21 | 87% | SINAPI/DF | 2026-01-01 | SINAPI_Referência_2025_12.xlsx | NÃO ENCONTRADO
101205 | PORTÃO COM MOURÕES DE MADEIRA ROLIÇA, DIÂMETRO 11 CM, COM 5 FIOS DE ARAME FARPADO Nº 14 CLASSE 250, SEM DOBRADIÇAS - FORNECIMENTO E INSTALAÇÃO. AF_12/2025 | M | 37.55 | 0% | SINAPI/DF | 2026-01-01 | SINAPI_Referência_2025_12.xlsx | NÃO ENCONTRADO
106463 | PORTÃO DE ABRIR/GIRO, ESTRUTURADO POR TUBOS DE AÇO GALVANIZADO, COM TELA DE ARAME, PARA PEDESTRE - COMPLETO. AF_12/2025 | M2 | 0 |  | SINAPI/DF | 2026-01-01 | SINAPI_Referência_2025_12.xlsx | NÃO ENCONTRADO
106457 | RECOMPOSIÇÃO PARCIAL DE ARAME FARPADO Nº 14 OU 16 CLASSE 250, FIXADO EM CERCA COM MOURÕES DE CONCRETO - FORNECIMENTO E INSTALAÇÃO. AF_12/2025 | M | 6.28 | 0% | SINAPI/DF | 2026-01-01 | SINAPI_Referência_2025_12.xlsx | NÃO ENCONTRADO
87905 | CHAPISCO APLICADO EM ALVENARIA (COM PRESENÇA DE VÃOS) E ESTRUTURAS DE CONCRETO DE FACHADA, COM COLHER DE PEDREIRO. ARGAMASSA TRAÇO 1:3 COM PREPARO EM BETONEIRA 400L. AF_10/2022 | M2 | 9.36 | 0% | SINAPI/DF | 2026-01-01 | SINAPI_Referência_2025_12.xlsx | NÃO ENCONTRADO
87904 | CHAPISCO APLICADO EM ALVENARIA (COM PRESENÇA DE VÃOS) E ESTRUTURAS DE CONCRETO DE FACHADA, COM COLHER DE PEDREIRO. ARGAMASSA TRAÇO 1:3 COM PREPARO MANUAL. AF_10/2022 | M2 | 9.92 | 0% | SINAPI/DF | 2026-01-01 | SINAPI_Referência_2025_12.xlsx | 9.92 | IGUAL A CPU
87908 | CHAPISCO APLICADO EM ALVENARIA (COM PRESENÇA DE VÃOS) E ESTRUTURAS DE CONCRETO DE FACHADA, COM EQUIPAMENTO DE PROJEÇÃO. ARGAMASSA TRAÇO 1:3 COM PREPARO EM BETONEIRA 400 L. AF_10/2022 | M2 | 7.08 | 12% | SINAPI/DF | 2026-01-01 | SINAPI_Referência_2025_12.xlsx | NÃO ENCONTRADO
87907 | CHAPISCO APLICADO EM ALVENARIA (COM PRESENÇA DE VÃOS) E ESTRUTURAS DE CONCRETO DE FACHADA, COM EQUIPAMENTO DE PROJEÇÃO. ARGAMASSA TRAÇO 1:3 COM PREPARO MANUAL. AF_10/2022 | M2 | 7.64 | 11% | SINAPI/DF | 2026-01-01 | SINAPI_Referência_2025_12.xlsx | NÃO ENCONTRADO
87903 | CHAPISCO APLICADO EM ALVENARIA (COM PRESENÇA DE VÃOS) E ESTRUTURAS DE CONCRETO DE FACHADA, COM ROLO PARA TEXTURA ACRÍLICA. ARGAMASSA INDUSTRIALIZADA COM PREPARO EM MISTURADOR 300 KG. AF_10/2022 | M2 | 10.85 | 0% | SINAPI/DF | 2026-01-01 | SINAPI_Referência_2025_12.xlsx | 10.85 | IGUAL A CPU
87902 | CHAPISCO APLICADO EM ALVENARIA (COM PRESENÇA DE VÃOS) E ESTRUTURAS DE CONCRETO DE FACHADA, COM ROLO PARA TEXTURA ACRÍLICA. ARGAMASSA INDUSTRIALIZADA COM PREPARO MANUAL. AF_10/2022 | M2 | 11.28 | 0% | SINAPI/DF | 2026-01-01 | SINAPI_Referência_2025_12.xlsx | NÃO ENCONTRADO
87900 | CHAPISCO APLICADO EM ALVENARIA (COM PRESENÇA DE VÃOS) E ESTRUTURAS DE CONCRETO DE FACHADA, COM ROLO PARA TEXTURA ACRÍLICA. ARGAMASSA TRAÇO 1:4 E EMULSÃO POLIMÉRICA (ADESIVO) COM PREPARO EM BETONEIRA 400L. AF_10/2022 | M2 | 9.47 | 0% | SINAPI/DF | 2026-01-01 | SINAPI_Referência_2025_12.xlsx | NÃO ENCONTRADO
87899 | CHAPISCO APLICADO EM ALVENARIA (COM PRESENÇA DE VÃOS) E ESTRUTURAS DE CONCRETO DE FACHADA, COM ROLO PARA TEXTURA ACRÍLICA. ARGAMASSA TRAÇO 1:4 E EMULSÃO POLIMÉRICA (ADESIVO) COM PREPARO MANUAL. AF_10/2022 | M2 | 9.66 | 0% | SINAPI/DF | 2026-01-01 | SINAPI_Referência_2025_12.xlsx | NÃO ENCONTRADO
87894 | CHAPISCO APLICADO EM ALVENARIA (SEM PRESENÇA DE VÃOS) E ESTRUTURAS DE CONCRETO DE FACHADA, COM COLHER DE PEDREIRO. ARGAMASSA TRAÇO 1:3 COM PREPARO EM BETONEIRA 400L. AF_10/2022 | M2 | 7.99 | 0% | SINAPI/DF | 2026-01-01 | SINAPI_Referência_2025_12.xlsx | NÃO ENCONTRADO
87893 | CHAPISCO APLICADO EM ALVENARIA (SEM PRESENÇA DE VÃOS) E ESTRUTURAS DE CONCRETO DE FACHADA, COM COLHER DE PEDREIRO. ARGAMASSA TRAÇO 1:3 COM PREPARO MANUAL. AF_10/2022 | M2 | 8.55 | 0% | SINAPI/DF | 2026-01-01 | SINAPI_Referência_2025_12.xlsx | NÃO ENCONTRADO
87897 | CHAPISCO APLICADO EM ALVENARIA (SEM PRESENÇA DE VÃOS) E ESTRUTURAS DE CONCRETO DE FACHADA, COM EQUIPAMENTO DE PROJEÇÃO. ARGAMASSA TRAÇO 1:3 COM PREPARO EM BETONEIRA 400 L. AF_10/2022 | M2 | 5.82 | 11% | SINAPI/DF | 2026-01-01 | SINAPI_Referência_2025_12.xlsx | NÃO ENCONTRADO
87896 | CHAPISCO APLICADO EM ALVENARIA (SEM PRESENÇA DE VÃOS) E ESTRUTURAS DE CONCRETO DE FACHADA, COM EQUIPAMENTO DE PROJEÇÃO. ARGAMASSA TRAÇO 1:3 COM PREPARO MANUAL. AF_10/2022 | M2 | 6.38 | 10% | SINAPI/DF | 2026-01-01 | SINAPI_Referência_2025_12.xlsx | NÃO ENCONTRADO
87892 | CHAPISCO APLICADO EM ALVENARIA (SEM PRESENÇA DE VÃOS) E ESTRUTURAS DE CONCRETO DE FACHADA, COM ROLO PARA TEXTURA ACRÍLICA. ARGAMASSA INDUSTRIALIZADA COM PREPARO EM MISTURADOR 300 KG. AF_10/2022 | M2 | 10.01 | 0% | SINAPI/DF | 2026-01-01 | SINAPI_Referência_2025_12.xlsx | NÃO ENCONTRADO
87891 | CHAPISCO APLICADO EM ALVENARIA (SEM PRESENÇA DE VÃOS) E ESTRUTURAS DE CONCRETO DE FACHADA, COM ROLO PARA TEXTURA ACRÍLICA. ARGAMASSA INDUSTRIALIZADA COM PREPARO MANUAL. AF_10/2022 | M2 | 10.44 | 0% | SINAPI/DF | 2026-01-01 | SINAPI_Referência_2025_12.xlsx | NÃO ENCONTRADO
87889 | CHAPISCO APLICADO EM ALVENARIA (SEM PRESENÇA DE VÃOS) E ESTRUTURAS DE CONCRETO DE FACHADA, COM ROLO PARA TEXTURA ACRÍLICA. ARGAMASSA TRAÇO 1:4 E EMULSÃO POLIMÉRICA (ADESIVO) COM PREPARO EM BETONEIRA 400L. AF_10/2022 | M2 | 8.63 | 0% | SINAPI/DF | 2026-01-01 | SINAPI_Referência_2025_12.xlsx | NÃO ENCONTRADO
87888 | CHAPISCO APLICADO EM ALVENARIA (SEM PRESENÇA DE VÃOS) E ESTRUTURAS DE CONCRETO DE FACHADA, COM ROLO PARA TEXTURA ACRÍLICA. ARGAMASSA TRAÇO 1:4 E EMULSÃO POLIMÉRICA (ADESIVO) COM PREPARO MANUAL. AF_10/2022 | M2 | 8.82 | 0% | SINAPI/DF | 2026-01-01 | SINAPI_Referência_2025_12.xlsx | NÃO ENCONTRADO
104411 | CHAPISCO APLICADO EM ALVENARIA E ESTRUTURAS DE CONCRETO INTERNAS, COM EQUIPAMENTO DE PROJEÇÃO. ARGAMASSA TRAÇO 1:3 COM PREPARO EM BETONEIRA 400 L. AF_10/2022 | M2 | 5.23 | 9% | SINAPI/DF | 2026-01-01 | SINAPI_Referência_2025_12.xlsx | NÃO ENCONTRADO
104410 | CHAPISCO APLICADO EM ALVENARIA E ESTRUTURAS DE CONCRETO INTERNAS, COM EQUIPAMENTO DE PROJEÇÃO. ARGAMASSA TRAÇO 1:3 COM PREPARO MANUAL. AF_10/2022 | M2 | 5.86 | 8% | SINAPI/DF | 2026-01-01 | SINAPI_Referência_2025_12.xlsx | NÃO ENCONTRADO
87879 | CHAPISCO APLICADO EM ALVENARIAS E ESTRUTURAS DE CONCRETO INTERNAS, COM COLHER DE PEDREIRO. ARGAMASSA TRAÇO 1:3 COM PREPARO EM BETONEIRA 400L. AF_10/2022 | M2 | 5.13 | 0% | SINAPI/DF | 2026-01-01 | SINAPI_Referência_2025_12.xlsx | 5.13 | IGUAL A CPU
87878 | CHAPISCO APLICADO EM ALVENARIAS E ESTRUTURAS DE CONCRETO INTERNAS, COM COLHER DE PEDREIRO. ARGAMASSA TRAÇO 1:3 COM PREPARO MANUAL. AF_10/2022 | M2 | 5.69 | 0% | SINAPI/DF | 2026-01-01 | SINAPI_Referência_2025_12.xlsx | NÃO ENCONTRADO
87885 | CHAPISCO APLICADO NO TETO OU EM ALVENARIA E ESTRUTURA, COM ROLO PARA TEXTURA ACRÍLICA. ARGAMASSA INDUSTRIALIZADA COM PREPARO EM MISTURADOR 300 KG. AF_10/2022 | M2 | 8.07 | 0% | SINAPI/DF | 2026-01-01 | SINAPI_Referência_2025_12.xlsx | 8.07 | IGUAL A CPU
87884 | CHAPISCO APLICADO NO TETO OU EM ALVENARIA E ESTRUTURA, COM ROLO PARA TEXTURA ACRÍLICA. ARGAMASSA INDUSTRIALIZADA COM PREPARO MANUAL. AF_10/2022 | M2 | 8.5 | 0% | SINAPI/DF | 2026-01-01 | SINAPI_Referência_2025_12.xlsx | NÃO ENCONTRADO
87882 | CHAPISCO APLICADO NO TETO OU EM ALVENARIA E ESTRUTURA, COM ROLO PARA TEXTURA ACRÍLICA. ARGAMASSA TRAÇO 1:4 E EMULSÃO POLIMÉRICA (ADESIVO) COM PREPARO EM BETONEIRA 400L. AF_10/2022 | M2 | 6.69 | 0% | SINAPI/DF | 2026-01-01 | SINAPI_Referência_2025_12.xlsx | NÃO ENCONTRADO
87881 | CHAPISCO APLICADO NO TETO OU EM ALVENARIA E ESTRUTURA, COM ROLO PARA TEXTURA ACRÍLICA. ARGAMASSA TRAÇO 1:4 E EMULSÃO POLIMÉRICA (ADESIVO) COM PREPARO MANUAL. AF_10/2022 | M2 | 6.88 | 0% | SINAPI/DF | 2026-01-01 | SINAPI_Referência_2025_12.xlsx | NÃO ENCONTRADO
87887 | CHAPISCO APLICADO NO TETO OU EM ESTRUTURA, COM DESEMPENADEIRA DENTADA. ARGAMASSA INDUSTRIALIZADA COM PREPARO EM MISTURADOR 300 KG. AF_10/2022 | M2 | 14.69 | 0% | SINAPI/DF | 2026-01-01 | SINAPI_Referência_2025_12.xlsx | NÃO ENCONTRADO
87886 | CHAPISCO APLICADO NO TETO OU EM ESTRUTURA, COM DESEMPENADEIRA DENTADA. ARGAMASSA INDUSTRIALIZADA COM PREPARO MANUAL. AF_10/2022 | M2 | 15.63 | 0% | SINAPI/DF | 2026-01-01 | SINAPI_Referência_2025_12.xlsx | NÃO ENCONTRADO
87911 | CHAPISCO APLICADO SOMENTE NA ESTRUTURA DE CONCRETO DA FACHADA, COM DESEMPENADEIRA DENTADA. ARGAMASSA INDUSTRIALIZADA COM PREPARO EM MISTURADOR 300 KG. AF_10/2022 | M2 | 21.13 | 0% | SINAPI/DF | 2026-01-01 | SINAPI_Referência_2025_12.xlsx | NÃO ENCONTRADO
87910 | CHAPISCO APLICADO SOMENTE NA ESTRUTURA DE CONCRETO DA FACHADA, COM DESEMPENADEIRA DENTADA. ARGAMASSA INDUSTRIALIZADA COM PREPARO MANUAL. AF_10/2022 | M2 | 22.07 | 0% | SINAPI/DF | 2026-01-01 | SINAPI_Referência_2025_12.xlsx | NÃO ENCONTRADO
103686 | CONCRETAGEM DE ESCADAS, FCK=25 MPA, COM USO DE BOMBA - LANÇAMENTO, ADENSAMENTO E ACABAMENTO. AF_02/2022_PS | M3 | 778.12 | 0% | SINAPI/DF | 2026-01-01 | SINAPI_Referência_2025_12.xlsx | NÃO ENCONTRADO
103685 | CONCRETAGEM DE MURETAS, FCK=25 MPA, COM USO DE BOMBA - LANÇAMENTO, ADENSAMENTO E ACABAMENTO. AF_02/2022_PS | M3 | 706.25 | 0% | SINAPI/DF | 2026-01-01 | SINAPI_Referência_2025_12.xlsx | NÃO ENCONTRADO
103669 | CONCRETAGEM DE PILARES, FCK = 25 MPA, COM USO DE BALDES - LANÇAMENTO, ADENSAMENTO E ACABAMENTO. AF_02/2022 | M3 | 1038.12 | 0% | SINAPI/DF | 2026-01-01 | SINAPI_Referência_2025_12.xlsx | NÃO ENCONTRADO
103672 | CONCRETAGEM DE PILARES, FCK = 25 MPA, COM USO DE BOMBA - LANÇAMENTO, ADENSAMENTO E ACABAMENTO. AF_02/2022_PS | M3 | 699.66 | 0% | SINAPI/DF | 2026-01-01 | SINAPI_Referência_2025_12.xlsx | 699.66 | IGUAL A CPU
103671 | CONCRETAGEM DE PILARES, FCK = 25 MPA, COM USO DE GRUA - LANÇAMENTO, ADENSAMENTO E ACABAMENTO. AF_02/2022 | M3 | 747.21 | 0% | SINAPI/DF | 2026-01-01 | SINAPI_Referência_2025_12.xlsx | NÃO ENCONTRADO
103688 | CONCRETAGEM DE PILARES, FCK=25 MPA, COM USO DE JERICAS EM CREMALHEIRA - LANÇAMENTO, ADENSAMENTO E ACABAMENTO. AF_02/2022 | M3 | 897.13 | 0% | SINAPI/DF | 2026-01-01 | SINAPI_Referência_2025_12.xlsx | NÃO ENCONTRADO
103687 | CONCRETAGEM DE PILARES, FCK=25 MPA, COM USO DE JERICAS EM ELEVADOR DE CABO - LANÇAMENTO, ADENSAMENTO E ACABAMENTO. AF_02/2022 | M3 | 1182.44 | 0% | SINAPI/DF | 2026-01-01 | SINAPI_Referência_2025_12.xlsx | NÃO ENCONTRADO
103684 | CONCRETAGEM DE RESERVATÓRIOS, FCK=25 MPA, COM USO DE BOMBA - LANÇAMENTO, ADENSAMENTO E ACABAMENTO. AF_02/2022_PS | M3 | 720.96 | 0% | SINAPI/DF | 2026-01-01 | SINAPI_Referência_2025_12.xlsx | NÃO ENCONTRADO
103681 | CONCRETAGEM DE VIGAS E LAJES, FCK=25 MPA, PARA LAJES MACIÇAS OU NERVURADAS COM GRUA DE CAÇAMBA DE 500 L EM EDIFICAÇÃO DE MULTIPAVIMENTOS ATÉ 16 ANDARES - LANÇAMENTO, ADENSAMENTO E ACABAMENTO. AF_02/2022 | M3 | 778.36 | 0% | SINAPI/DF | 2026-01-01 | SINAPI_Referência_2025_12.xlsx | NÃO ENCONTRADO
103679 | CONCRETAGEM DE VIGAS E LAJES, FCK=25 MPA, PARA LAJES MACIÇAS OU NERVURADAS COM JERICAS EM CREMALHEIRA EM EDIFICAÇÃO DE MULTIPAVIMENTOS ATÉ 16 ANDARES - LANÇAMENTO, ADENSAMENTO E ACABAMENTO. AF_02/2022 | M3 | 855.07 | 0% | SINAPI/DF | 2026-01-01 | SINAPI_Referência_2025_12.xlsx | NÃO ENCONTRADO
103677 | CONCRETAGEM DE VIGAS E LAJES, FCK=25 MPA, PARA LAJES MACIÇAS OU NERVURADAS COM JERICAS EM ELEVADOR DE CABO EM EDIFICAÇÃO DE MULTIPAVIMENTOS ATÉ 16 ANDARES - LANÇAMENTO, ADENSAMENTO E ACABAMENTO. AF_02/2022 | M3 | 904.56 | 0% | SINAPI/DF | 2026-01-01 | SINAPI_Referência_2025_12.xlsx | NÃO ENCONTRADO
103675 | CONCRETAGEM DE VIGAS E LAJES, FCK=25 MPA, PARA LAJES MACIÇAS OU NERVURADAS COM USO DE BOMBA - LANÇAMENTO, ADENSAMENTO E ACABAMENTO. AF_02/2022_PS | M3 | 700.85 | 0% | SINAPI/DF | 2026-01-01 | SINAPI_Referência_2025_12.xlsx | 700.85 | IGUAL A CPU
103680 | CONCRETAGEM DE VIGAS E LAJES, FCK=25 MPA, PARA LAJES PREMOLDADAS COM GRUA DE CAÇAMBA DE 350 L EM EDIFICAÇÃO DE MULTIPAVIMENTOS ATÉ 16 ANDARES - LANÇAMENTO, ADENSAMENTO E ACABAMENTO. AF_02/2022 | M3 | 913.11 | 0% | SINAPI/DF | 2026-01-01 | SINAPI_Referência_2025_12.xlsx | NÃO ENCONTRADO
103678 | CONCRETAGEM DE VIGAS E LAJES, FCK=25 MPA, PARA LAJES PREMOLDADAS COM JERICAS EM CREMALHEIRA EM EDIFICAÇÃO DE MULTIPAVIMENTOS ATÉ 16 ANDARES - LANÇAMENTO, ADENSAMENTO E ACABAMENTO. AF_02/2022 | M3 | 991.68 | 0% | SINAPI/DF | 2026-01-01 | SINAPI_Referência_2025_12.xlsx | NÃO ENCONTRADO
103676 | CONCRETAGEM DE VIGAS E LAJES, FCK=25 MPA, PARA LAJES PREMOLDADAS COM JERICAS EM ELEVADOR DE CABO EM EDIFICAÇÃO DE MULTIPAVIMENTOS ATÉ 16 ANDARES - LANÇAMENTO, ADENSAMENTO E ACABAMENTO. AF_02/2022 | M3 | 1103.1 | 0% | SINAPI/DF | 2026-01-01 | SINAPI_Referência_2025_12.xlsx | NÃO ENCONTRADO
103674 | CONCRETAGEM DE VIGAS E LAJES, FCK=25 MPA, PARA LAJES PREMOLDADAS COM USO DE BOMBA - LANÇAMENTO, ADENSAMENTO E ACABAMENTO. AF_02/2022_PS | M3 | 724.15 | 0% | SINAPI/DF | 2026-01-01 | SINAPI_Referência_2025_12.xlsx | 724.15 | IGUAL A CPU
103683 | CONCRETAGEM DE VIGAS E LAJES, FCK=25 MPA, PARA QUALQUER TIPO DE LAJE COM BALDES EM EDIFICAÇÃO DE MULTIPAVIMENTOS ATÉ 04 ANDARES - LANÇAMENTO, ADENSAMENTO E ACABAMENTO. AF_02/2022 | M3 | 1395.82 | 0% | SINAPI/DF | 2026-01-01 | SINAPI_Referência_2025_12.xlsx | NÃO ENCONTRADO
103682 | CONCRETAGEM DE VIGAS E LAJES, FCK=25 MPA, PARA QUALQUER TIPO DE LAJE COM BALDES EM EDIFICAÇÃO TÉRREA - LANÇAMENTO, ADENSAMENTO E ACABAMENTO. AF_02/2022 | M3 | 1058.89 | 0% | SINAPI/DF | 2026-01-01 | SINAPI_Referência_2025_12.xlsx | NÃO ENCONTRADO
103670 | LANÇAMENTO COM USO DE BALDES, ADENSAMENTO E ACABAMENTO DE CONCRETO EM ESTRUTURAS. AF_02/2022 | M3 | 347.21 | 1% | SINAPI/DF | 2026-01-01 | SINAPI_Referência_2025_12.xlsx | NÃO ENCONTRADO
103673 | LANÇAMENTO COM USO DE BOMBA, ADENSAMENTO E ACABAMENTO DE CONCRETO EM ESTRUTURAS. AF_02/2022 | M3 | 48.51 | 0% | SINAPI/DF | 2026-01-01 | SINAPI_Referência_2025_12.xlsx | 48.51 | IGUAL A CPU
91084 | EXECUÇÃO DE REVESTIMENTO DE CONCRETO PROJETADO COM ESPESSURA DE 10 CM, ARMADO COM FIBRAS DE AÇO, INCLINAÇÃO DE 90°, APLICAÇÃO CONTÍNUA, UTILIZANDO EQUIPAMENTO DE PROJEÇÃO COM 3 M3/H DE CAPACIDADE. AF_07/2024 | M2 | 253.84 | 10% | SINAPI/DF | 2026-01-01 | SINAPI_Referência_2025_12.xlsx | NÃO ENCONTRADO
91080 | EXECUÇÃO DE REVESTIMENTO DE CONCRETO PROJETADO COM ESPESSURA DE 10 CM, ARMADO COM FIBRAS DE AÇO, INCLINAÇÃO DE 90°, APLICAÇÃO CONTÍNUA, UTILIZANDO EQUIPAMENTO DE PROJEÇÃO COM 6 M3/H DE CAPACIDADE. AF_07/2024 | M2 | 206.41 | 7% | SINAPI/DF | 2026-01-01 | SINAPI_Referência_2025_12.xlsx | NÃO ENCONTRADO
91101 | EXECUÇÃO DE REVESTIMENTO DE CONCRETO PROJETADO COM ESPESSURA DE 10 CM, ARMADO COM FIBRAS DE AÇO, INCLINAÇÃO DE 90°, APLICAÇÃO DESCONTÍNUA, UTILIZANDO EQUIPAMENTO DE PROJEÇÃO COM 3 M3/H DE CAPACIDADE. AF_07/2024 | M2 | 237.78 | 9% | SINAPI/DF | 2026-01-01 | SINAPI_Referência_2025_12.xlsx | NÃO ENCONTRADO
91097 | EXECUÇÃO DE REVESTIMENTO DE CONCRETO PROJETADO COM ESPESSURA DE 10 CM, ARMADO COM FIBRAS DE AÇO, INCLINAÇÃO DE 90°, APLICAÇÃO DESCONTÍNUA, UTILIZANDO EQUIPAMENTO DE PROJEÇÃO COM 6 M3/H DE CAPACIDADE. AF_07/2024 | M2 | 200.39 | 7% | SINAPI/DF | 2026-01-01 | SINAPI_Referência_2025_12.xlsx | NÃO ENCONTRADO
91082 | EXECUÇÃO DE REVESTIMENTO DE CONCRETO PROJETADO COM ESPESSURA DE 10 CM, ARMADO COM FIBRAS DE AÇO, INCLINAÇÃO MENOR QUE 90°, APLICAÇÃO CONTÍNUA, UTILIZANDO EQUIPAMENTO DE PROJEÇÃO COM 3 M3/H DE CAPACIDADE. AF_07/2024 | M2 | 229.25 | 9% | SINAPI/DF | 2026-01-01 | SINAPI_Referência_2025_12.xlsx | NÃO ENCONTRADO
91078 | EXECUÇÃO DE REVESTIMENTO DE CONCRETO PROJETADO COM ESPESSURA DE 10 CM, ARMADO COM FIBRAS DE AÇO, INCLINAÇÃO MENOR QUE 90°, APLICAÇÃO CONTÍNUA, UTILIZANDO EQUIPAMENTO DE PROJEÇÃO COM 6 M3/H DE CAPACIDADE. AF_07/2024 | M2 | 194.65 | 7% | SINAPI/DF | 2026-01-01 | SINAPI_Referência_2025_12.xlsx | NÃO ENCONTRADO
91099 | EXECUÇÃO DE REVESTIMENTO DE CONCRETO PROJETADO COM ESPESSURA DE 10 CM, ARMADO COM FIBRAS DE AÇO, INCLINAÇÃO MENOR QUE 90°, APLICAÇÃO DESCONTÍNUA, UTILIZANDO EQUIPAMENTO DE PROJEÇÃO COM 3 M3/H DE CAPACIDADE. AF_07/2024 | M2 | 218.25 | 9% | SINAPI/DF | 2026-01-01 | SINAPI_Referência_2025_12.xlsx | NÃO ENCONTRADO
91095 | EXECUÇÃO DE REVESTIMENTO DE CONCRETO PROJETADO COM ESPESSURA DE 10 CM, ARMADO COM FIBRAS DE AÇO, INCLINAÇÃO MENOR QUE 90°, APLICAÇÃO DESCONTÍNUA, UTILIZANDO EQUIPAMENTO DE PROJEÇÃO COM 6 M3/H DE CAPACIDADE. AF_07/2024 | M2 | 189.97 | 7% | SINAPI/DF | 2026-01-01 | SINAPI_Referência_2025_12.xlsx | NÃO ENCONTRADO
91076 | EXECUÇÃO DE REVESTIMENTO DE CONCRETO PROJETADO COM ESPESSURA DE 10 CM, ARMADO COM TELA, INCLINAÇÃO DE 90°, APLICAÇÃO CONTÍNUA, UTILIZANDO EQUIPAMENTO DE PROJEÇÃO COM 3 M3/H DE CAPACIDADE. AF_07/2024 | M2 | 324.14 | 7% | SINAPI/DF | 2026-01-01 | SINAPI_Referência_2025_12.xlsx | NÃO ENCONTRADO
91072 | EXECUÇÃO DE REVESTIMENTO DE CONCRETO PROJETADO COM ESPESSURA DE 10 CM, ARMADO COM TELA, INCLINAÇÃO DE 90°, APLICAÇÃO CONTÍNUA, UTILIZANDO EQUIPAMENTO DE PROJEÇÃO COM 6 M3/H DE CAPACIDADE. AF_07/2024 | M2 | 286.64 | 5% | SINAPI/DF | 2026-01-01 | SINAPI_Referência_2025_12.xlsx | NÃO ENCONTRADO
91093 | EXECUÇÃO DE REVESTIMENTO DE CONCRETO PROJETADO COM ESPESSURA DE 10 CM, ARMADO COM TELA, INCLINAÇÃO DE 90°, APLICAÇÃO DESCONTÍNUA, UTILIZANDO EQUIPAMENTO DE PROJEÇÃO COM 3 M3/H DE CAPACIDADE. AF_07/2024 | M2 | 334.11 | 6% | SINAPI/DF | 2026-01-01 | SINAPI_Referência_2025_12.xlsx | NÃO ENCONTRADO
91089 | EXECUÇÃO DE REVESTIMENTO DE CONCRETO PROJETADO COM ESPESSURA DE 10 CM, ARMADO COM TELA, INCLINAÇÃO DE 90°, APLICAÇÃO DESCONTÍNUA, UTILIZANDO EQUIPAMENTO DE PROJEÇÃO COM 6 M3/H DE CAPACIDADE. AF_07/2024 | M2 | 303.46 | 4% | SINAPI/DF | 2026-01-01 | SINAPI_Referência_2025_12.xlsx | NÃO ENCONTRADO
91074 | EXECUÇÃO DE REVESTIMENTO DE CONCRETO PROJETADO COM ESPESSURA DE 10 CM, ARMADO COM TELA, INCLINAÇÃO MENOR QUE 90°, APLICAÇÃO CONTÍNUA, UTILIZANDO EQUIPAMENTO DE PROJEÇÃO COM 3 M3/H DE CAPACIDADE. AF_07/2024 | M2 | 220.72 | 9% | SINAPI/DF | 2026-01-01 | SINAPI_Referência_2025_12.xlsx | NÃO ENCONTRADO
91070 | EXECUÇÃO DE REVESTIMENTO DE CONCRETO PROJETADO COM ESPESSURA DE 10 CM, ARMADO COM TELA, INCLINAÇÃO MENOR QUE 90°, APLICAÇÃO CONTÍNUA, UTILIZANDO EQUIPAMENTO DE PROJEÇÃO COM 6 M3/H DE CAPACIDADE. AF_07/2024 | M2 | 192.69 | 7% | SINAPI/DF | 2026-01-01 | SINAPI_Referência_2025_12.xlsx | NÃO ENCONTRADO
91091 | EXECUÇÃO DE REVESTIMENTO DE CONCRETO PROJETADO COM ESPESSURA DE 10 CM, ARMADO COM TELA, INCLINAÇÃO MENOR QUE 90°, APLICAÇÃO DESCONTÍNUA, UTILIZANDO EQUIPAMENTO DE PROJEÇÃO COM 3 M3/H DE CAPACIDADE. AF_07/2024 | M2 | 231.2 | 7% | SINAPI/DF | 2026-01-01 | SINAPI_Referência_2025_12.xlsx | NÃO ENCONTRADO
91087 | EXECUÇÃO DE REVESTIMENTO DE CONCRETO PROJETADO COM ESPESSURA DE 10 CM, ARMADO COM TELA, INCLINAÇÃO MENOR QUE 90°, APLICAÇÃO DESCONTÍNUA, UTILIZANDO EQUIPAMENTO DE PROJEÇÃO COM 6 M3/H DE CAPACIDADE. AF_07/2024 | M2 | 207.83 | 6% | SINAPI/DF | 2026-01-01 | SINAPI_Referência_2025_12.xlsx | NÃO ENCONTRADO
91083 | EXECUÇÃO DE REVESTIMENTO DE CONCRETO PROJETADO COM ESPESSURA DE 7 CM, ARMADO COM FIBRAS DE AÇO, INCLINAÇÃO DE 90°, APLICAÇÃO CONTÍNUA, UTILIZANDO EQUIPAMENTO DE PROJEÇÃO COM 3 M3/H DE CAPACIDADE. AF_07/2024 | M2 | 302.4 | 13% | SINAPI/DF | 2026-01-01 | SINAPI_Referência_2025_12.xlsx | NÃO ENCONTRADO
91079 | EXECUÇÃO DE REVESTIMENTO DE CONCRETO PROJETADO COM ESPESSURA DE 7 CM, ARMADO COM FIBRAS DE AÇO, INCLINAÇÃO DE 90°, APLICAÇÃO CONTÍNUA, UTILIZANDO EQUIPAMENTO DE PROJEÇÃO COM 6 M3/H DE CAPACIDADE. AF_07/2024 | M2 | 191 | 8% | SINAPI/DF | 2026-01-01 | SINAPI_Referência_2025_12.xlsx | NÃO ENCONTRADO
91100 | EXECUÇÃO DE REVESTIMENTO DE CONCRETO PROJETADO COM ESPESSURA DE 7 CM, ARMADO COM FIBRAS DE AÇO, INCLINAÇÃO DE 90°, APLICAÇÃO DESCONTÍNUA, UTILIZANDO EQUIPAMENTO DE PROJEÇÃO COM 3 M3/H DE CAPACIDADE. AF_07/2024 | M2 | 255.6 | 11% | SINAPI/DF | 2026-01-01 | SINAPI_Referência_2025_12.xlsx | NÃO ENCONTRADO
91096 | EXECUÇÃO DE REVESTIMENTO DE CONCRETO PROJETADO COM ESPESSURA DE 7 CM, ARMADO COM FIBRAS DE AÇO, INCLINAÇÃO DE 90°, APLICAÇÃO DESCONTÍNUA, UTILIZANDO EQUIPAMENTO DE PROJEÇÃO COM 6 M3/H DE CAPACIDADE. AF_07/2024 | M2 | 181.93 | 8% | SINAPI/DF | 2026-01-01 | SINAPI_Referência_2025_12.xlsx | NÃO ENCONTRADO
91081 | EXECUÇÃO DE REVESTIMENTO DE CONCRETO PROJETADO COM ESPESSURA DE 7 CM, ARMADO COM FIBRAS DE AÇO, INCLINAÇÃO MENOR QUE 90°, APLICAÇÃO CONTÍNUA, UTILIZANDO EQUIPAMENTO DE PROJEÇÃO COM 3 M3/H DE CAPACIDADE. AF_07/2024 | M2 | 243.55 | 12% | SINAPI/DF | 2026-01-01 | SINAPI_Referência_2025_12.xlsx | NÃO ENCONTRADO
91077 | EXECUÇÃO DE REVESTIMENTO DE CONCRETO PROJETADO COM ESPESSURA DE 7 CM, ARMADO COM FIBRAS DE AÇO, INCLINAÇÃO MENOR QUE 90°, APLICAÇÃO CONTÍNUA, UTILIZANDO EQUIPAMENTO DE PROJEÇÃO COM 6 M3/H DE CAPACIDADE. AF_07/2024 | M2 | 176.12 | 8% | SINAPI/DF | 2026-01-01 | SINAPI_Referência_2025_12.xlsx | NÃO ENCONTRADO
91098 | EXECUÇÃO DE REVESTIMENTO DE CONCRETO PROJETADO COM ESPESSURA DE 7 CM, ARMADO COM FIBRAS DE AÇO, INCLINAÇÃO MENOR QUE 90°, APLICAÇÃO DESCONTÍNUA, UTILIZANDO EQUIPAMENTO DE PROJEÇÃO COM 3 M3/H DE CAPACIDADE. AF_07/2024 | M2 | 217.8 | 11% | SINAPI/DF | 2026-01-01 | SINAPI_Referência_2025_12.xlsx | NÃO ENCONTRADO
91094 | EXECUÇÃO DE REVESTIMENTO DE CONCRETO PROJETADO COM ESPESSURA DE 7 CM, ARMADO COM FIBRAS DE AÇO, INCLINAÇÃO MENOR QUE 90°, APLICAÇÃO DESCONTÍNUA, UTILIZANDO EQUIPAMENTO DE PROJEÇÃO COM 6 M3/H DE CAPACIDADE. AF_07/2024 | M2 | 169.56 | 7% | SINAPI/DF | 2026-01-01 | SINAPI_Referência_2025_12.xlsx | NÃO ENCONTRADO
91075 | EXECUÇÃO DE REVESTIMENTO DE CONCRETO PROJETADO COM ESPESSURA DE 7 CM, ARMADO COM TELA, INCLINAÇÃO DE 90°, APLICAÇÃO CONTÍNUA, UTILIZANDO EQUIPAMENTO DE PROJEÇÃO COM 3 M3/H DE CAPACIDADE. AF_07/2024 | M2 | 348.04 | 8% | SINAPI/DF | 2026-01-01 | SINAPI_Referência_2025_12.xlsx | NÃO ENCONTRADO
91071 | EXECUÇÃO DE REVESTIMENTO DE CONCRETO PROJETADO COM ESPESSURA DE 7 CM, ARMADO COM TELA, INCLINAÇÃO DE 90°, APLICAÇÃO CONTÍNUA, UTILIZANDO EQUIPAMENTO DE PROJEÇÃO COM 6 M3/H DE CAPACIDADE. AF_07/2024 | M2 | 275.62 | 5% | SINAPI/DF | 2026-01-01 | SINAPI_Referência_2025_12.xlsx | NÃO ENCONTRADO
91092 | EXECUÇÃO DE REVESTIMENTO DE CONCRETO PROJETADO COM ESPESSURA DE 7 CM, ARMADO COM TELA, INCLINAÇÃO DE 90°, APLICAÇÃO DESCONTÍNUA, UTILIZANDO EQUIPAMENTO DE PROJEÇÃO COM 3 M3/H DE CAPACIDADE. AF_07/2024 | M2 | 342.36 | 7% | SINAPI/DF | 2026-01-01 | SINAPI_Referência_2025_12.xlsx | NÃO ENCONTRADO
91088 | EXECUÇÃO DE REVESTIMENTO DE CONCRETO PROJETADO COM ESPESSURA DE 7 CM, ARMADO COM TELA, INCLINAÇÃO DE 90°, APLICAÇÃO DESCONTÍNUA, UTILIZANDO EQUIPAMENTO DE PROJEÇÃO COM 6 M3/H DE CAPACIDADE. AF_07/2024 | M2 | 290.43 | 4% | SINAPI/DF | 2026-01-01 | SINAPI_Referência_2025_12.xlsx | NÃO ENCONTRADO
91073 | EXECUÇÃO DE REVESTIMENTO DE CONCRETO PROJETADO COM ESPESSURA DE 7 CM, ARMADO COM TELA, INCLINAÇÃO MENOR QUE 90°, APLICAÇÃO CONTÍNUA, UTILIZANDO EQUIPAMENTO DE PROJEÇÃO COM 3 M3/H DE CAPACIDADE. AF_07/2024 | M2 | 227.32 | 10% | SINAPI/DF | 2026-01-01 | SINAPI_Referência_2025_12.xlsx | NÃO ENCONTRADO
91069 | EXECUÇÃO DE REVESTIMENTO DE CONCRETO PROJETADO COM ESPESSURA DE 7 CM, ARMADO COM TELA, INCLINAÇÃO MENOR QUE 90°, APLICAÇÃO CONTÍNUA, UTILIZANDO EQUIPAMENTO DE PROJEÇÃO COM 6 M3/H DE CAPACIDADE. AF_07/2024 | M2 | 179.8 | 7% | SINAPI/DF | 2026-01-01 | SINAPI_Referência_2025_12.xlsx | NÃO ENCONTRADO
91090 | EXECUÇÃO DE REVESTIMENTO DE CONCRETO PROJETADO COM ESPESSURA DE 7 CM, ARMADO COM TELA, INCLINAÇÃO MENOR QUE 90°, APLICAÇÃO DESCONTÍNUA, UTILIZANDO EQUIPAMENTO DE PROJEÇÃO COM 3 M3/H DE CAPACIDADE. AF_07/2024 | M2 | 229.55 | 8% | SINAPI/DF | 2026-01-01 | SINAPI_Referência_2025_12.xlsx | NÃO ENCONTRADO
91086 | EXECUÇÃO DE REVESTIMENTO DE CONCRETO PROJETADO COM ESPESSURA DE 7 CM, ARMADO COM TELA, INCLINAÇÃO MENOR QUE 90°, APLICAÇÃO DESCONTÍNUA, UTILIZANDO EQUIPAMENTO DE PROJEÇÃO COM 6 M3/H DE CAPACIDADE. AF_07/2024 | M2 | 193.69 | 6% | SINAPI/DF | 2026-01-01 | SINAPI_Referência_2025_12.xlsx | NÃO ENCONTRADO
105522 | REVESTIMENTO VEGETAL PARA SOLO GRAMPEADO VERDE, ATRAVÉS DE HIDROSSEMEADURA. AF_07/2024 | M2 | 0 |  | SINAPI/DF | 2026-01-01 | SINAPI_Referência_2025_12.xlsx | NÃO ENCONTRADO
104281 | ANCORAGEM ATIVA PARA CABO COM 1 CORDOALHA DE DIÂMETRO NOMINAL DE 12,7 MM. AF_08/2022 | UN | 0 |  | SINAPI/DF | 2026-01-01 | SINAPI_Referência_2025_12.xlsx | NÃO ENCONTRADO
104287 | ANCORAGEM ATIVA PARA CABO COM 1 CORDOALHA DE DIÂMETRO NOMINAL DE 15,2 MM. AF_08/2022 | UN | 0 |  | SINAPI/DF | 2026-01-01 | SINAPI_Referência_2025_12.xlsx | NÃO ENCONTRADO
104286 | ANCORAGEM ATIVA PARA CABO COM 12 CORDOALHAS DE DIÂMETRO NOMINAL DE 12,7 MM. AF_08/2022 | UN | 0 |  | SINAPI/DF | 2026-01-01 | SINAPI_Referência_2025_12.xlsx | NÃO ENCONTRADO
104292 | ANCORAGEM ATIVA PARA CABO COM 12 CORDOALHAS DE DIÂMETRO NOMINAL DE 15,2 MM. AF_08/2022 | UN | 0 |  | SINAPI/DF | 2026-01-01 | SINAPI_Referência_2025_12.xlsx | NÃO ENCONTRADO
104282 | ANCORAGEM ATIVA PARA CABO COM 2 CORDOALHAS DE DIÂMETRO NOMINAL DE 12,7 MM. AF_08/2022 | UN | 0 |  | SINAPI/DF | 2026-01-01 | SINAPI_Referência_2025_12.xlsx | NÃO ENCONTRADO
104288 | ANCORAGEM ATIVA PARA CABO COM 2 CORDOALHAS DE DIÂMETRO NOMINAL DE 15,2 MM. AF_08/2022 | UN | 0 |  | SINAPI/DF | 2026-01-01 | SINAPI_Referência_2025_12.xlsx | NÃO ENCONTRADO
104283 | ANCORAGEM ATIVA PARA CABO COM 4 CORDOALHAS DE DIÂMETRO NOMINAL DE 12,7 MM. AF_08/2022 | UN | 0 |  | SINAPI/DF | 2026-01-01 | SINAPI_Referência_2025_12.xlsx | NÃO ENCONTRADO
104289 | ANCORAGEM ATIVA PARA CABO COM 4 CORDOALHAS DE DIÂMETRO NOMINAL DE 15,2 MM. AF_08/2022 | UN | 0 |  | SINAPI/DF | 2026-01-01 | SINAPI_Referência_2025_12.xlsx | NÃO ENCONTRADO
104284 | ANCORAGEM ATIVA PARA CABO COM 6 CORDOALHAS DE DIÂMETRO NOMINAL DE 12,7 MM. AF_08/2022 | UN | 0 |  | SINAPI/DF | 2026-01-01 | SINAPI_Referência_2025_12.xlsx | NÃO ENCONTRADO
104290 | ANCORAGEM ATIVA PARA CABO COM 6 CORDOALHAS DE DIÂMETRO NOMINAL DE 15,2 MM. AF_08/2022 | UN | 0 |  | SINAPI/DF | 2026-01-01 | SINAPI_Referência_2025_12.xlsx | NÃO ENCONTRADO
104285 | ANCORAGEM ATIVA PARA CABO COM 7 CORDOALHAS DE DIÂMETRO NOMINAL DE 12,7 MM. AF_08/2022 | UN | 0 |  | SINAPI/DF | 2026-01-01 | SINAPI_Referência_2025_12.xlsx | NÃO ENCONTRADO
104291 | ANCORAGEM ATIVA PARA CABO COM 7 CORDOALHAS DE DIÂMETRO NOMINAL DE 15,2 MM. AF_08/2022 | UN | 0 |  | SINAPI/DF | 2026-01-01 | SINAPI_Referência_2025_12.xlsx | NÃO ENCONTRADO
104267 | ANCORAGEM ATIVA PARA CORDOALHA COM 7 FIOS E DIÂMETRO NOMINAL DE 12,7 MM. AF_08/2022 | UN | 0 |  | SINAPI/DF | 2026-01-01 | SINAPI_Referência_2025_12.xlsx | NÃO ENCONTRADO
104268 | ANCORAGEM ATIVA PARA CORDOALHA COM 7 FIOS E DIÂMETRO NOMINAL DE 15,2 MM. AF_08/2022 | UN | 0 |  | SINAPI/DF | 2026-01-01 | SINAPI_Referência_2025_12.xlsx | NÃO ENCONTRADO
104269 | ANCORAGEM PASSIVA PARA CABO COM 1 CORDOALHA DE DIÂMETRO NOMINAL DE 12,7 MM. AF_08/2022 | UN | 0 |  | SINAPI/DF | 2026-01-01 | SINAPI_Referência_2025_12.xlsx | NÃO ENCONTRADO
104270 | ANCORAGEM PASSIVA PARA CABO COM 1 CORDOALHA DE DIÂMETRO NOMINAL DE 15,2 MM. AF_08/2022 | UN | 0 |  | SINAPI/DF | 2026-01-01 | SINAPI_Referência_2025_12.xlsx | NÃO ENCONTRADO
104276 | ANCORAGEM PASSIVA PARA CABO COM 12 CORDOALHAS DE DIÂMETRO NOMINAL DE 12,7 MM. AF_08/2022 | UN | 0 |  | SINAPI/DF | 2026-01-01 | SINAPI_Referência_2025_12.xlsx | NÃO ENCONTRADO
104280 | ANCORAGEM PASSIVA PARA CABO COM 12 CORDOALHAS DE DIÂMETRO NOMINAL DE 15,2 MM. AF_08/2022 | UN | 0 |  | SINAPI/DF | 2026-01-01 | SINAPI_Referência_2025_12.xlsx | NÃO ENCONTRADO
104271 | ANCORAGEM PASSIVA PARA CABO COM 2 CORDOALHAS DE DIÂMETRO NOMINAL DE 12,7 MM. AF_08/2022 | UN | 0 |  | SINAPI/DF | 2026-01-01 | SINAPI_Referência_2025_12.xlsx | NÃO ENCONTRADO
104272 | ANCORAGEM PASSIVA PARA CABO COM 2 CORDOALHAS DE DIÂMETRO NOMINAL DE 15,2 MM. AF_08/2022 | UN | 0 |  | SINAPI/DF | 2026-01-01 | SINAPI_Referência_2025_12.xlsx | NÃO ENCONTRADO
104273 | ANCORAGEM PASSIVA PARA CABO COM 4 CORDOALHAS DE DIÂMETRO NOMINAL DE 12,7 MM. AF_08/2022 | UN | 0 |  | SINAPI/DF | 2026-01-01 | SINAPI_Referência_2025_12.xlsx | NÃO ENCONTRADO
104277 | ANCORAGEM PASSIVA PARA CABO COM 4 CORDOALHAS DE DIÂMETRO NOMINAL DE 15,2 MM. AF_08/2022 | UN | 0 |  | SINAPI/DF | 2026-01-01 | SINAPI_Referência_2025_12.xlsx | NÃO ENCONTRADO
104274 | ANCORAGEM PASSIVA PARA CABO COM 6 CORDOALHAS DE DIÂMETRO NOMINAL DE 12,7 MM. AF_08/2022 | UN | 0 |  | SINAPI/DF | 2026-01-01 | SINAPI_Referência_2025_12.xlsx | NÃO ENCONTRADO
104278 | ANCORAGEM PASSIVA PARA CABO COM 6 CORDOALHAS DE DIÂMETRO NOMINAL DE 15,2 MM. AF_08/2022 | UN | 0 |  | SINAPI/DF | 2026-01-01 | SINAPI_Referência_2025_12.xlsx | NÃO ENCONTRADO
104275 | ANCORAGEM PASSIVA PARA CABO COM 7 CORDOALHAS DE DIÂMETRO NOMINAL DE 12,7 MM. AF_08/2022 | UN | 0 |  | SINAPI/DF | 2026-01-01 | SINAPI_Referência_2025_12.xlsx | NÃO ENCONTRADO
104279 | ANCORAGEM PASSIVA PARA CABO COM 7 CORDOALHAS DE DIÂMETRO NOMINAL DE 15,2 MM. AF_08/2022 | UN | 0 |  | SINAPI/DF | 2026-01-01 | SINAPI_Referência_2025_12.xlsx | NÃO ENCONTRADO
104265 | ANCORAGEM PASSIVA PARA CORDOALHA COM 7 FIOS E DIÂMETRO NOMINAL DE 12,7 MM. AF_08/2022 | UN | 0 |  | SINAPI/DF | 2026-01-01 | SINAPI_Referência_2025_12.xlsx | NÃO ENCONTRADO
104266 | ANCORAGEM PASSIVA PARA CORDOALHA COM 7 FIOS E DIÂMETRO NOMINAL DE 15,2 MM. AF_08/2022 | UN | 0 |  | SINAPI/DF | 2026-01-01 | SINAPI_Referência_2025_12.xlsx | NÃO ENCONTRADO
104305 | FORNECIMENTO E INSTALAÇÃO DE BAINHA CIRCULAR COM DIÂMETRO NOMINAL DE 35 MM, INCLUSIVE INJEÇÃO DE NATA DE CIMENTO. AF_08/2022 | M | 0 |  | SINAPI/DF | 2026-01-01 | SINAPI_Referência_2025_12.xlsx | NÃO ENCONTRADO
104306 | FORNECIMENTO E INSTALAÇÃO DE BAINHA CIRCULAR COM DIÂMETRO NOMINAL DE 40 MM, INCLUSIVE INJEÇÃO DE NATA DE CIMENTO. AF_08/2022 | M | 0 |  | SINAPI/DF | 2026-01-01 | SINAPI_Referência_2025_12.xlsx | NÃO ENCONTRADO
104307 | FORNECIMENTO E INSTALAÇÃO DE BAINHA CIRCULAR COM DIÂMETRO NOMINAL DE 50 MM, INCLUSIVE INJEÇÃO DE NATA DE CIMENTO. AF_08/2022 | M | 0 |  | SINAPI/DF | 2026-01-01 | SINAPI_Referência_2025_12.xlsx | NÃO ENCONTRADO
104308 | FORNECIMENTO E INSTALAÇÃO DE BAINHA CIRCULAR COM DIÂMETRO NOMINAL DE 55 MM, INCLUSIVE INJEÇÃO DE NATA DE CIMENTO. AF_08/2022 | M | 0 |  | SINAPI/DF | 2026-01-01 | SINAPI_Referência_2025_12.xlsx | NÃO ENCONTRADO
104309 | FORNECIMENTO E INSTALAÇÃO DE BAINHA CIRCULAR COM DIÂMETRO NOMINAL DE 60 MM, INCLUSIVE INJEÇÃO DE NATA DE CIMENTO. AF_08/2022 | M | 0 |  | SINAPI/DF | 2026-01-01 | SINAPI_Referência_2025_12.xlsx | NÃO ENCONTRADO
104310 | FORNECIMENTO E INSTALAÇÃO DE BAINHA CIRCULAR COM DIÂMETRO NOMINAL DE 65 MM, INCLUSIVE INJEÇÃO DE NATA DE CIMENTO. AF_08/2022 | M | 0 |  | SINAPI/DF | 2026-01-01 | SINAPI_Referência_2025_12.xlsx | NÃO ENCONTRADO
104311 | FORNECIMENTO E INSTALAÇÃO DE BAINHA CIRCULAR COM DIÂMETRO NOMINAL DE 80 MM, INCLUSIVE INJEÇÃO DE NATA DE CIMENTO. AF_08/2022 | M | 0 |  | SINAPI/DF | 2026-01-01 | SINAPI_Referência_2025_12.xlsx | NÃO ENCONTRADO
104301 | FORNECIMENTO E INSTALAÇÃO DE CABO COM CORDOALHA NUA, RESISTÊNCIA À TRAÇÃO DE 190 KGF/MM² E DIÂMETRO NOMINAL DE 12,7 MM, EM VIGA. AF_08/2022 | KG | 0 |  | SINAPI/DF | 2026-01-01 | SINAPI_Referência_2025_12.xlsx | NÃO ENCONTRADO
104302 | FORNECIMENTO E INSTALAÇÃO DE CABO COM CORDOALHA NUA, RESISTÊNCIA À TRAÇÃO DE 190 KGF/MM² E DIÂMETRO NOMINAL DE 15,2 MM, EM VIGA. AF_08/2022 | KG | 0 |  | SINAPI/DF | 2026-01-01 | SINAPI_Referência_2025_12.xlsx | NÃO ENCONTRADO
104303 | FORNECIMENTO E INSTALAÇÃO DE CABO COM CORDOALHA NUA, RESISTÊNCIA À TRAÇÃO DE 210 KGF/MM² E DIÂMETRO NOMINAL DE 12,7 MM, EM VIGA. AF_08/2022 | KG | 0 |  | SINAPI/DF | 2026-01-01 | SINAPI_Referência_2025_12.xlsx | NÃO ENCONTRADO
104304 | FORNECIMENTO E INSTALAÇÃO DE CABO COM CORDOALHA NUA, RESISTÊNCIA À TRAÇÃO DE 210 KGF/MM² E DIÂMETRO NOMINAL DE 15,2 MM, EM VIGA. AF_08/2022 | KG | 0 |  | SINAPI/DF | 2026-01-01 | SINAPI_Referência_2025_12.xlsx | NÃO ENCONTRADO
104293 | FORNECIMENTO E INSTALAÇÃO DE CORDOALHA COM 7 FIOS, RESISTÊNCIA À TRAÇÃO DE 190 KGF/MM² E DIÂMETRO NOMINAL DE 12,7 MM, EM LAJE. AF_08/2022 | KG | 0 |  | SINAPI/DF | 2026-01-01 | SINAPI_Referência_2025_12.xlsx | NÃO ENCONTRADO
104297 | FORNECIMENTO E INSTALAÇÃO DE CORDOALHA COM 7 FIOS, RESISTÊNCIA À TRAÇÃO DE 190 KGF/MM² E DIÂMETRO NOMINAL DE 12,7 MM, EM VIGA. AF_08/2022 | KG | 0 |  | SINAPI/DF | 2026-01-01 | SINAPI_Referência_2025_12.xlsx | NÃO ENCONTRADO
104295 | FORNECIMENTO E INSTALAÇÃO DE CORDOALHA COM 7 FIOS, RESISTÊNCIA À TRAÇÃO DE 190 KGF/MM² E DIÂMETRO NOMINAL DE 15,2 MM, EM LAJE. AF_08/2022 | KG | 0 |  | SINAPI/DF | 2026-01-01 | SINAPI_Referência_2025_12.xlsx | NÃO ENCONTRADO
104299 | FORNECIMENTO E INSTALAÇÃO DE CORDOALHA COM 7 FIOS, RESISTÊNCIA À TRAÇÃO DE 190 KGF/MM² E DIÂMETRO NOMINAL DE 15,2 MM, EM VIGA. AF_08/2022 | KG | 0 |  | SINAPI/DF | 2026-01-01 | SINAPI_Referência_2025_12.xlsx | NÃO ENCONTRADO
104294 | FORNECIMENTO E INSTALAÇÃO DE CORDOALHA COM 7 FIOS, RESISTÊNCIA À TRAÇÃO DE 210 KGF/MM² E DIÂMETRO NOMINAL DE 12,7 MM, EM LAJE. AF_08/2022 | KG | 0 |  | SINAPI/DF | 2026-01-01 | SINAPI_Referência_2025_12.xlsx | NÃO ENCONTRADO
104298 | FORNECIMENTO E INSTALAÇÃO DE CORDOALHA COM 7 FIOS, RESISTÊNCIA À TRAÇÃO DE 210 KGF/MM² E DIÂMETRO NOMINAL DE 12,7 MM, EM VIGA. AF_08/2022 | KG | 0 |  | SINAPI/DF | 2026-01-01 | SINAPI_Referência_2025_12.xlsx | NÃO ENCONTRADO
104296 | FORNECIMENTO E INSTALAÇÃO DE CORDOALHA COM 7 FIOS, RESISTÊNCIA À TRAÇÃO DE 210 KGF/MM² E DIÂMETRO NOMINAL DE 15,2 MM, EM LAJE. AF_08/2022 | KG | 0 |  | SINAPI/DF | 2026-01-01 | SINAPI_Referência_2025_12.xlsx | NÃO ENCONTRADO
104300 | FORNECIMENTO E INSTALAÇÃO DE CORDOALHA COM 7 FIOS, RESISTÊNCIA À TRAÇÃO DE 210 KGF/MM² E DIÂMETRO NOMINAL DE 15,2 MM, EM VIGA. AF_08/2022 | KG | 0 |  | SINAPI/DF | 2026-01-01 | SINAPI_Referência_2025_12.xlsx | NÃO ENCONTRADO
90944 | CONTRAPISO ACÚSTICO EM ARGAMASSA PRONTA, PREPARO MANUAL, APLICADO EM ÁREAS SECA, ACABAMENTO NÃO REFORÇADO, ESPESSURA 6CM. AF_07/2021 | M2 | 167.39 | 0% | SINAPI/DF | 2026-01-01 | SINAPI_Referência_2025_12.xlsx | NÃO ENCONTRADO
90934 | CONTRAPISO ACÚSTICO EM ARGAMASSA PRONTA, PREPARO MANUAL, APLICADO EM ÁREAS SECAS, ACABAMENTO NÃO REFORÇADO, ESPESSURA 5CM. AF_07/2021 | M2 | 155.13 | 0% | SINAPI/DF | 2026-01-01 | SINAPI_Referência_2025_12.xlsx | NÃO ENCONTRADO
90954 | CONTRAPISO ACÚSTICO EM ARGAMASSA PRONTA, PREPARO MANUAL, APLICADO EM ÁREAS SECAS, ACABAMENTO NÃO REFORÇADO, ESPESSURA 7CM. AF_07/2021 | M2 | 189.8 | 0% | SINAPI/DF | 2026-01-01 | SINAPI_Referência_2025_12.xlsx | NÃO ENCONTRADO
90933 | CONTRAPISO ACÚSTICO EM ARGAMASSA PRONTA, PREPARO MECÂNICO COM MISTURADOR 300 KG, APLICADO EM ÁREAS SECAS, ACABAMENTO NÃO REFORÇADO, ESPESSURA 5CM. AF_07/2021 | M2 | 140.25 | 0% | SINAPI/DF | 2026-01-01 | SINAPI_Referência_2025_12.xlsx | NÃO ENCONTRADO
90943 | CONTRAPISO ACÚSTICO EM ARGAMASSA PRONTA, PREPARO MECÂNICO COM MISTURADOR 300 KG, APLICADO EM ÁREAS SECAS, ACABAMENTO NÃO REFORÇADO, ESPESSURA 6CM. AF_07/2021 | M2 | 151.18 | 0% | SINAPI/DF | 2026-01-01 | SINAPI_Referência_2025_12.xlsx | NÃO ENCONTRADO
90953 | CONTRAPISO ACÚSTICO EM ARGAMASSA PRONTA, PREPARO MECÂNICO COM MISTURADOR 300 KG, APLICADO EM ÁREAS SECAS, ACABAMENTO NÃO REFORÇADO, ESPESSURA 7CM. AF_07/2021 | M2 | 171.17 | 0% | SINAPI/DF | 2026-01-01 | SINAPI_Referência_2025_12.xlsx | NÃO ENCONTRADO
90932 | CONTRAPISO ACÚSTICO EM ARGAMASSA TRAÇO 1:4 (CIMENTO E AREIA), PREPARO MANUAL, APLICADO EM ÁREAS SECAS, ACABAMENTO NÃO REFORÇADO, ESPESSURA 5CM. AF_07/2021 | M2 | 94.75 | 0% | SINAPI/DF | 2026-01-01 | SINAPI_Referência_2025_12.xlsx | NÃO ENCONTRADO
90942 | CONTRAPISO ACÚSTICO EM ARGAMASSA TRAÇO 1:4 (CIMENTO E AREIA), PREPARO MANUAL, APLICADO EM ÁREAS SECAS, ACABAMENTO NÃO REFORÇADO, ESPESSURA 6CM. AF_07/2021 | M2 | 101.64 | 0% | SINAPI/DF | 2026-01-01 | SINAPI_Referência_2025_12.xlsx | NÃO ENCONTRADO
90952 | CONTRAPISO ACÚSTICO EM ARGAMASSA TRAÇO 1:4 (CIMENTO E AREIA), PREPARO MANUAL, APLICADO EM ÁREAS SECAS, ACABAMENTO NÃO REFORÇADO, ESPESSURA 7CM. AF_07/2021 | M2 | 114.21 | 0% | SINAPI/DF | 2026-01-01 | SINAPI_Referência_2025_12.xlsx | NÃO ENCONTRADO
90930 | CONTRAPISO ACÚSTICO EM ARGAMASSA TRAÇO 1:4 (CIMENTO E AREIA), PREPARO MECÂNICO COM BETONEIRA 400L, APLICADO EM ÁREAS SECAS, ACABAMENTO NÃO REFORÇADO, ESPESSURA 5CM. AF_07/2021 | M2 | 86.54 | 0% | SINAPI/DF | 2026-01-01 | SINAPI_Referência_2025_12.xlsx | NÃO ENCONTRADO
90940 | CONTRAPISO ACÚSTICO EM ARGAMASSA TRAÇO 1:4 (CIMENTO E AREIA), PREPARO MECÂNICO COM BETONEIRA 400L, APLICADO EM ÁREAS SECAS, ACABAMENTO NÃO REFORÇADO, ESPESSURA 6CM. AF_07/2021 | M2 | 92.69 | 0% | SINAPI/DF | 2026-01-01 | SINAPI_Referência_2025_12.xlsx | NÃO ENCONTRADO
90950 | CONTRAPISO ACÚSTICO EM ARGAMASSA TRAÇO 1:4 (CIMENTO E AREIA), PREPARO MECÂNICO COM BETONEIRA 400L, APLICADO EM ÁREAS SECAS, ACABAMENTO NÃO REFORÇADO, ESPESSURA 7CM. AF_07/2021 | M2 | 103.92 | 0% | SINAPI/DF | 2026-01-01 | SINAPI_Referência_2025_12.xlsx | NÃO ENCONTRADO
88476 | CONTRAPISO COM ARGAMASSA AUTONIVELANTE, APLICADO SOBRE LAJE, ADERIDO, ESPESSURA 2CM. AF_07/2021 | M2 | 23.52 | 0% | SINAPI/DF | 2026-01-01 | SINAPI_Referência_2025_12.xlsx | NÃO ENCONTRADO
88477 | CONTRAPISO COM ARGAMASSA AUTONIVELANTE, APLICADO SOBRE LAJE, ADERIDO, ESPESSURA 3CM. AF_07/2021 | M2 | 32.6 | 0% | SINAPI/DF | 2026-01-01 | SINAPI_Referência_2025_12.xlsx | NÃO ENCONTRADO
88478 | CONTRAPISO COM ARGAMASSA AUTONIVELANTE, APLICADO SOBRE LAJE, ADERIDO, ESPESSURA 4CM. AF_07/2021 | M2 | 40.11 | 0% | SINAPI/DF | 2026-01-01 | SINAPI_Referência_2025_12.xlsx | NÃO ENCONTRADO
88470 | CONTRAPISO COM ARGAMASSA AUTONIVELANTE, APLICADO SOBRE LAJE, NÃO ADERIDO, ESPESSURA 3CM. AF_07/2021 | M2 | 28.63 | 0% | SINAPI/DF | 2026-01-01 | SINAPI_Referência_2025_12.xlsx | NÃO ENCONTRADO
88471 | CONTRAPISO COM ARGAMASSA AUTONIVELANTE, APLICADO SOBRE LAJE, NÃO ADERIDO, ESPESSURA 4CM. AF_07/2021 | M2 | 35.86 | 0% | SINAPI/DF | 2026-01-01 | SINAPI_Referência_2025_12.xlsx | NÃO ENCONTRADO
88472 | CONTRAPISO COM ARGAMASSA AUTONIVELANTE, APLICADO SOBRE LAJE, NÃO ADERIDO, ESPESSURA 5CM. AF_07/2021 | M2 | 41.61 | 0% | SINAPI/DF | 2026-01-01 | SINAPI_Referência_2025_12.xlsx | NÃO ENCONTRADO
87759 | CONTRAPISO EM ARGAMASSA PRONTA, PREPARO MANUAL, APLICADO EM ÁREAS MOLHADAS SOBRE IMPERMEABILIZAÇÃO, ACABAMENTO NÃO REFORÇADO, ESPESSURA 3CM. AF_07/2021 | M2 | 107.41 | 0% | SINAPI/DF | 2026-01-01 | SINAPI_Referência_2025_12.xlsx | NÃO ENCONTRADO
87769 | CONTRAPISO EM ARGAMASSA PRONTA, PREPARO MANUAL, APLICADO EM ÁREAS MOLHADAS SOBRE IMPERMEABILIZAÇÃO, ACABAMENTO NÃO REFORÇADO, ESPESSURA 4CM. AF_07/2021 | M2 | 127.09 | 0% | SINAPI/DF | 2026-01-01 | SINAPI_Referência_2025_12.xlsx | NÃO ENCONTRADO
87739 | CONTRAPISO EM ARGAMASSA PRONTA, PREPARO MANUAL, APLICADO EM ÁREAS MOLHADAS SOBRE LAJE, ADERIDO, ACABAMENTO NÃO REFORÇADO, ESPESSURA 2CM. AF_07/2021 | M2 | 85.36 | 0% | SINAPI/DF | 2026-01-01 | SINAPI_Referência_2025_12.xlsx | NÃO ENCONTRADO
87749 | CONTRAPISO EM ARGAMASSA PRONTA, PREPARO MANUAL, APLICADO EM ÁREAS MOLHADAS SOBRE LAJE, ADERIDO, ACABAMENTO NÃO REFORÇADO, ESPESSURA 3CM. AF_07/2021 | M2 | 109.35 | 0% | SINAPI/DF | 2026-01-01 | SINAPI_Referência_2025_12.xlsx | NÃO ENCONTRADO
87624 | CONTRAPISO EM ARGAMASSA PRONTA, PREPARO MANUAL, APLICADO EM ÁREAS SECAS SOBRE LAJE, ADERIDO, ACABAMENTO NÃO REFORÇADO, ESPESSURA 2CM. AF_07/2021 | M2 | 71.04 | 0% | SINAPI/DF | 2026-01-01 | SINAPI_Referência_2025_12.xlsx | NÃO ENCONTRADO
87634 | CONTRAPISO EM ARGAMASSA PRONTA, PREPARO MANUAL, APLICADO EM ÁREAS SECAS SOBRE LAJE, ADERIDO, ACABAMENTO NÃO REFORÇADO, ESPESSURA 3CM. AF_07/2021 | M2 | 95.02 | 0% | SINAPI/DF | 2026-01-01 | SINAPI_Referência_2025_12.xlsx | NÃO ENCONTRADO
87644 | CONTRAPISO EM ARGAMASSA PRONTA, PREPARO MANUAL, APLICADO EM ÁREAS SECAS SOBRE LAJE, ADERIDO, ACABAMENTO NÃO REFORÇADO, ESPESSURA 4CM. AF_07/2021 | M2 | 114.65 | 0% | SINAPI/DF | 2026-01-01 | SINAPI_Referência_2025_12.xlsx | NÃO ENCONTRADO
87684 | CONTRAPISO EM ARGAMASSA PRONTA, PREPARO MANUAL, APLICADO EM ÁREAS SECAS SOBRE LAJE, NÃO ADERIDO, ACABAMENTO NÃO REFORÇADO, ESPESSURA 4CM. AF_07/2021 | M2 | 110.05 | 0% | SINAPI/DF | 2026-01-01 | SINAPI_Referência_2025_12.xlsx | NÃO ENCONTRADO
87694 | CONTRAPISO EM ARGAMASSA PRONTA, PREPARO MANUAL, APLICADO EM ÁREAS SECAS SOBRE LAJE, NÃO ADERIDO, ACABAMENTO NÃO REFORÇADO, ESPESSURA 5CM. AF_07/2021 | M2 | 126.07 | 0% | SINAPI/DF | 2026-01-01 | SINAPI_Referência_2025_12.xlsx | NÃO ENCONTRADO
87704 | CONTRAPISO EM ARGAMASSA PRONTA, PREPARO MANUAL, APLICADO EM ÁREAS SECAS SOBRE LAJE, NÃO ADERIDO, ACABAMENTO NÃO REFORÇADO, ESPESSURA 6CM. AF_07/2021 | M2 | 136.78 | 0% | SINAPI/DF | 2026-01-01 | SINAPI_Referência_2025_12.xlsx | NÃO ENCONTRADO
87758 | CONTRAPISO EM ARGAMASSA PRONTA, PREPARO MECÂNICO COM MISTURADOR 300 KG, APLICADO EM ÁREAS MOLHADAS SOBRE IMPERMEABILIZAÇÃO, ACABAMENTO NÃO REFORÇADO, ESPESSURA 3CM. AF_07/2021 | M2 | 96.84 | 0% | SINAPI/DF | 2026-01-01 | SINAPI_Referência_2025_12.xlsx | NÃO ENCONTRADO
87768 | CONTRAPISO EM ARGAMASSA PRONTA, PREPARO MECÂNICO COM MISTURADOR 300 KG, APLICADO EM ÁREAS MOLHADAS SOBRE IMPERMEABILIZAÇÃO, ACABAMENTO NÃO REFORÇADO, ESPESSURA 4CM. AF_07/2021 | M2 | 114.1 | 0% | SINAPI/DF | 2026-01-01 | SINAPI_Referência_2025_12.xlsx | NÃO ENCONTRADO
87738 | CONTRAPISO EM ARGAMASSA PRONTA, PREPARO MECÂNICO COM MISTURADOR 300 KG, APLICADO EM ÁREAS MOLHADAS SOBRE LAJE, ADERIDO, ACABAMENTO NÃO REFORÇADO, ESPESSURA 2CM. AF_07/2021 | M2 | 77.76 | 0% | SINAPI/DF | 2026-01-01 | SINAPI_Referência_2025_12.xlsx | NÃO ENCONTRADO
87748 | CONTRAPISO EM ARGAMASSA PRONTA, PREPARO MECÂNICO COM MISTURADOR 300 KG, APLICADO EM ÁREAS MOLHADAS SOBRE LAJE, ADERIDO, ACABAMENTO NÃO REFORÇADO, ESPESSURA 3CM. AF_07/2021 | M2 | 98.78 | 0% | SINAPI/DF | 2026-01-01 | SINAPI_Referência_2025_12.xlsx | NÃO ENCONTRADO
87623 | CONTRAPISO EM ARGAMASSA PRONTA, PREPARO MECÂNICO COM MISTURADOR 300 KG, APLICADO EM ÁREAS SECAS SOBRE LAJE, ADERIDO, ACABAMENTO NÃO REFORÇADO, ESPESSURA 2CM. AF_07/2021 | M2 | 63.44 | 0% | SINAPI/DF | 2026-01-01 | SINAPI_Referência_2025_12.xlsx | NÃO ENCONTRADO
87633 | CONTRAPISO EM ARGAMASSA PRONTA, PREPARO MECÂNICO COM MISTURADOR 300 KG, APLICADO EM ÁREAS SECAS SOBRE LAJE, ADERIDO, ACABAMENTO NÃO REFORÇADO, ESPESSURA 3CM. AF_07/2021 | M2 | 84.45 | 0% | SINAPI/DF | 2026-01-01 | SINAPI_Referência_2025_12.xlsx | NÃO ENCONTRADO
87643 | CONTRAPISO EM ARGAMASSA PRONTA, PREPARO MECÂNICO COM MISTURADOR 300 KG, APLICADO EM ÁREAS SECAS SOBRE LAJE, ADERIDO, ACABAMENTO NÃO REFORÇADO, ESPESSURA 4CM. AF_07/2021 | M2 | 101.66 | 0% | SINAPI/DF | 2026-01-01 | SINAPI_Referência_2025_12.xlsx | NÃO ENCONTRADO
87683 | CONTRAPISO EM ARGAMASSA PRONTA, PREPARO MECÂNICO COM MISTURADOR 300 KG, APLICADO EM ÁREAS SECAS SOBRE LAJE, NÃO ADERIDO, ACABAMENTO NÃO REFORÇADO, ESPESSURA 4CM. AF_07/2021 | M2 | 97.06 | 0% | SINAPI/DF | 2026-01-01 | SINAPI_Referência_2025_12.xlsx | NÃO ENCONTRADO
87703 | CONTRAPISO EM ARGAMASSA PRONTA, PREPARO MECÂNICO COM MISTURADOR 300 KG, APLICADO EM ÁREAS SECAS SOBRE LAJE, NÃO ADERIDO, ACABAMENTO NÃO REFORÇADO, ESPESSURA 6CM. AF_07/2021 | M2 | 120.57 | 0% | SINAPI/DF | 2026-01-01 | SINAPI_Referência_2025_12.xlsx | NÃO ENCONTRADO
87693 | CONTRAPISO EM ARGAMASSA PRONTA, PREPARO MECÂNICO COM MISTURADOR 300 KG, APLICADO EM ÁREAS SECAS SOBRE LAJE, NÃO ADERIDO, ESPESSURA 5CM. AF_07/2021 | M2 | 111.19 | 0% | SINAPI/DF | 2026-01-01 | SINAPI_Referência_2025_12.xlsx | NÃO ENCONTRADO
87757 | CONTRAPISO EM ARGAMASSA TRAÇO 1:4 (CIMENTO E AREIA), PREPARO MANUAL, APLICADO EM ÁREAS MOLHADAS SOBRE IMPERMEABILIZAÇÃO, ACABAMENTO NÃO REFORÇADO, ESPESSURA 3CM. AF_07/2021 | M2 | 64.54 | 0% | SINAPI/DF | 2026-01-01 | SINAPI_Referência_2025_12.xlsx | NÃO ENCONTRADO
87767 | CONTRAPISO EM ARGAMASSA TRAÇO 1:4 (CIMENTO E AREIA), PREPARO MANUAL, APLICADO EM ÁREAS MOLHADAS SOBRE IMPERMEABILIZAÇÃO, ACABAMENTO NÃO REFORÇADO, ESPESSURA 4CM. AF_07/2021 | M2 | 74.38 | 0% | SINAPI/DF | 2026-01-01 | SINAPI_Referência_2025_12.xlsx | NÃO ENCONTRADO
87737 | CONTRAPISO EM ARGAMASSA TRAÇO 1:4 (CIMENTO E AREIA), PREPARO MANUAL, APLICADO EM ÁREAS MOLHADAS SOBRE LAJE, ADERIDO, ACABAMENTO NÃO REFORÇADO, ESPESSURA 2CM. AF_07/2021 | M2 | 54.52 | 0% | SINAPI/DF | 2026-01-01 | SINAPI_Referência_2025_12.xlsx | NÃO ENCONTRADO
87747 | CONTRAPISO EM ARGAMASSA TRAÇO 1:4 (CIMENTO E AREIA), PREPARO MANUAL, APLICADO EM ÁREAS MOLHADAS SOBRE LAJE, ADERIDO, ACABAMENTO NÃO REFORÇADO, ESPESSURA 3CM. AF_07/2021 | M2 | 66.48 | 0% | SINAPI/DF | 2026-01-01 | SINAPI_Referência_2025_12.xlsx | NÃO ENCONTRADO
87622 | CONTRAPISO EM ARGAMASSA TRAÇO 1:4 (CIMENTO E AREIA), PREPARO MANUAL, APLICADO EM ÁREAS SECAS SOBRE LAJE, ADERIDO, ACABAMENTO NÃO REFORÇADO, ESPESSURA 2CM. AF_07/2021 | M2 | 40.2 | 0% | SINAPI/DF | 2026-01-01 | SINAPI_Referência_2025_12.xlsx | NÃO ENCONTRADO
87632 | CONTRAPISO EM ARGAMASSA TRAÇO 1:4 (CIMENTO E AREIA), PREPARO MANUAL, APLICADO EM ÁREAS SECAS SOBRE LAJE, ADERIDO, ACABAMENTO NÃO REFORÇADO, ESPESSURA 3CM. AF_07/2021 | M2 | 52.15 | 0% | SINAPI/DF | 2026-01-01 | SINAPI_Referência_2025_12.xlsx | NÃO ENCONTRADO
87642 | CONTRAPISO EM ARGAMASSA TRAÇO 1:4 (CIMENTO E AREIA), PREPARO MANUAL, APLICADO EM ÁREAS SECAS SOBRE LAJE, ADERIDO, ACABAMENTO NÃO REFORÇADO, ESPESSURA 4CM. AF_07/2021 | M2 | 61.94 | 0% | SINAPI/DF | 2026-01-01 | SINAPI_Referência_2025_12.xlsx | NÃO ENCONTRADO
87682 | CONTRAPISO EM ARGAMASSA TRAÇO 1:4 (CIMENTO E AREIA), PREPARO MANUAL, APLICADO EM ÁREAS SECAS SOBRE LAJE, NÃO ADERIDO, ACABAMENTO NÃO REFORÇADO, ESPESSURA 4CM. AF_07/2021 | M2 | 57.34 | 0% | SINAPI/DF | 2026-01-01 | SINAPI_Referência_2025_12.xlsx | NÃO ENCONTRADO
87692 | CONTRAPISO EM ARGAMASSA TRAÇO 1:4 (CIMENTO E AREIA), PREPARO MANUAL, APLICADO EM ÁREAS SECAS SOBRE LAJE, NÃO ADERIDO, ACABAMENTO NÃO REFORÇADO, ESPESSURA 5CM. AF_07/2021 | M2 | 65.69 | 0% | SINAPI/DF | 2026-01-01 | SINAPI_Referência_2025_12.xlsx | NÃO ENCONTRADO
87702 | CONTRAPISO EM ARGAMASSA TRAÇO 1:4 (CIMENTO E AREIA), PREPARO MANUAL, APLICADO EM ÁREAS SECAS SOBRE LAJE, NÃO ADERIDO, ACABAMENTO NÃO REFORÇADO, ESPESSURA 6CM. AF_07/2021 | M2 | 71.03 | 0% | SINAPI/DF | 2026-01-01 | SINAPI_Referência_2025_12.xlsx | NÃO ENCONTRADO
87755 | CONTRAPISO EM ARGAMASSA TRAÇO 1:4 (CIMENTO E AREIA), PREPARO MECÂNICO COM BETONEIRA 400 L, APLICADO EM ÁREAS MOLHADAS SOBRE IMPERMEABILIZAÇÃO, ACABAMENTO NÃO REFORÇADO, ESPESSURA 3CM. AF_07/2021 | M2 | 58.7 | 0% | SINAPI/DF | 2026-01-01 | SINAPI_Referência_2025_12.xlsx | NÃO ENCONTRADO
87765 | CONTRAPISO EM ARGAMASSA TRAÇO 1:4 (CIMENTO E AREIA), PREPARO MECÂNICO COM BETONEIRA 400 L, APLICADO EM ÁREAS MOLHADAS SOBRE IMPERMEABILIZAÇÃO, ACABAMENTO NÃO REFORÇADO, ESPESSURA 4CM. AF_07/2021 | M2 | 67.2 | 0% | SINAPI/DF | 2026-01-01 | SINAPI_Referência_2025_12.xlsx | NÃO ENCONTRADO
87735 | CONTRAPISO EM ARGAMASSA TRAÇO 1:4 (CIMENTO E AREIA), PREPARO MECÂNICO COM BETONEIRA 400 L, APLICADO EM ÁREAS MOLHADAS SOBRE LAJE, ADERIDO, ACABAMENTO NÃO REFORÇADO, ESPESSURA 2CM. AF_07/2021 | M2 | 50.33 | 0% | SINAPI/DF | 2026-01-01 | SINAPI_Referência_2025_12.xlsx | NÃO ENCONTRADO
87745 | CONTRAPISO EM ARGAMASSA TRAÇO 1:4 (CIMENTO E AREIA), PREPARO MECÂNICO COM BETONEIRA 400 L, APLICADO EM ÁREAS MOLHADAS SOBRE LAJE, ADERIDO, ACABAMENTO NÃO REFORÇADO, ESPESSURA 3CM. AF_07/2021 | M2 | 60.64 | 0% | SINAPI/DF | 2026-01-01 | SINAPI_Referência_2025_12.xlsx | NÃO ENCONTRADO
87620 | CONTRAPISO EM ARGAMASSA TRAÇO 1:4 (CIMENTO E AREIA), PREPARO MECÂNICO COM BETONEIRA 400 L, APLICADO EM ÁREAS SECAS SOBRE LAJE, ADERIDO, ACABAMENTO NÃO REFORÇADO, ESPESSURA 2CM. AF_07/2021 | M2 | 36.01 | 0% | SINAPI/DF | 2026-01-01 | SINAPI_Referência_2025_12.xlsx | NÃO ENCONTRADO
87630 | CONTRAPISO EM ARGAMASSA TRAÇO 1:4 (CIMENTO E AREIA), PREPARO MECÂNICO COM BETONEIRA 400 L, APLICADO EM ÁREAS SECAS SOBRE LAJE, ADERIDO, ACABAMENTO NÃO REFORÇADO, ESPESSURA 3CM. AF_07/2021 | M2 | 46.31 | 0% | SINAPI/DF | 2026-01-01 | SINAPI_Referência_2025_12.xlsx | 46.31 | IGUAL A CPU
87640 | CONTRAPISO EM ARGAMASSA TRAÇO 1:4 (CIMENTO E AREIA), PREPARO MECÂNICO COM BETONEIRA 400 L, APLICADO EM ÁREAS SECAS SOBRE LAJE, ADERIDO, ACABAMENTO NÃO REFORÇADO, ESPESSURA 4CM. AF_07/2021 | M2 | 54.76 | 0% | SINAPI/DF | 2026-01-01 | SINAPI_Referência_2025_12.xlsx | NÃO ENCONTRADO
87680 | CONTRAPISO EM ARGAMASSA TRAÇO 1:4 (CIMENTO E AREIA), PREPARO MECÂNICO COM BETONEIRA 400 L, APLICADO EM ÁREAS SECAS SOBRE LAJE, NÃO ADERIDO, ACABAMENTO NÃO REFORÇADO, ESPESSURA 4CM. AF_07/2021 | M2 | 50.16 | 0% | SINAPI/DF | 2026-01-01 | SINAPI_Referência_2025_12.xlsx | NÃO ENCONTRADO
87690 | CONTRAPISO EM ARGAMASSA TRAÇO 1:4 (CIMENTO E AREIA), PREPARO MECÂNICO COM BETONEIRA 400 L, APLICADO EM ÁREAS SECAS SOBRE LAJE, NÃO ADERIDO, ACABAMENTO NÃO REFORÇADO, ESPESSURA 5CM. AF_07/2021 | M2 | 57.48 | 0% | SINAPI/DF | 2026-01-01 | SINAPI_Referência_2025_12.xlsx | NÃO ENCONTRADO
87700 | CONTRAPISO EM ARGAMASSA TRAÇO 1:4 (CIMENTO E AREIA), PREPARO MECÂNICO COM BETONEIRA 400 L, APLICADO EM ÁREAS SECAS SOBRE LAJE, NÃO ADERIDO, ACABAMENTO NÃO REFORÇADO, ESPESSURA 6CM. AF_07/2021 | M2 | 62.08 | 0% | SINAPI/DF | 2026-01-01 | SINAPI_Referência_2025_12.xlsx | NÃO ENCONTRADO
102803 | REFORÇO SUPERFICIAL PARA CONTRAPISOS DE ARGAMASSA SEMI-SECA. AF_07/2021 | M2 | 2.69 | 0% | SINAPI/DF | 2026-01-01 | SINAPI_Referência_2025_12.xlsx | NÃO ENCONTRADO
92717 | APARELHO PARA CORTE E SOLDA OXI-ACETILENO SOBRE RODAS, INCLUSIVE CILINDROS E MAÇARICOS - CHI DIURNO. AF_05/2023 | CHI | 0.25 | 0% | SINAPI/DF | 2026-01-01 | SINAPI_Referência_2025_12.xlsx | NÃO ENCONTRADO
92716 | APARELHO PARA CORTE E SOLDA OXI-ACETILENO SOBRE RODAS, INCLUSIVE CILINDROS E MAÇARICOS - CHP DIURNO. AF_05/2023 | CHP | 115.23 | 100% | SINAPI/DF | 2026-01-01 | SINAPI_Referência_2025_12.xlsx | NÃO ENCONTRADO
103668 | BATE ESTACA PARA INSTALAÇÃO DE DEFENSAS METÁLICAS (GUARD RAIL) FIXO, INCLUSIVE CAMINHÃO TOCO PBT 9.700 KG, POTÊNCIA DE 160 CV - CHI DIURNO. AF_05/2023 | CHI | 0 |  | SINAPI/DF | 2026-01-01 | SINAPI_Referência_2025_12.xlsx | NÃO ENCONTRADO
103667 | BATE ESTACA PARA INSTALAÇÃO DE DEFENSAS METÁLICAS (GUARD RAIL) FIXO, INCLUSIVE CAMINHÃO TOCO PBT 9.700 KG, POTÊNCIA DE 160 CV - CHP DIURNO. AF_05/2023 | CHP | 0 |  | SINAPI/DF | 2026-01-01 | SINAPI_Referência_2025_12.xlsx | NÃO ENCONTRADO
89218 | BATE-ESTACAS POR GRAVIDADE, POTÊNCIA DE 160 HP, PESO DO MARTELO ATÉ 3 TONELADAS - CHI DIURNO. AF_11/2014 | CHI | 97.03 | 40% | SINAPI/DF | 2026-01-01 | SINAPI_Referência_2025_12.xlsx | NÃO ENCONTRADO
89843 | BATE-ESTACAS POR GRAVIDADE, POTÊNCIA DE 160 HP, PESO DO MARTELO ATÉ 3 TONELADAS - CHP DIURNO. AF_11/2014 | CHP | 217.84 | 31% | SINAPI/DF | 2026-01-01 | SINAPI_Referência_2025_12.xlsx | NÃO ENCONTRADO
87446 | BETONEIRA CAPACIDADE NOMINAL 400 L, CAPACIDADE DE MISTURA 310 L, MOTOR A DIESEL POTÊNCIA 5,0 HP, SEM CARREGADOR - CHI DIURNO. AF_05/2023 | CHI | 0.55 | 0% | SINAPI/DF | 2026-01-01 | SINAPI_Referência_2025_12.xlsx | NÃO ENCONTRADO
87445 | BETONEIRA CAPACIDADE NOMINAL 400 L, CAPACIDADE DE MISTURA 310 L, MOTOR A DIESEL POTÊNCIA 5,0 HP, SEM CARREGADOR - CHP DIURNO. AF_05/2023 | CHP | 5.28 | 0% | SINAPI/DF | 2026-01-01 | SINAPI_Referência_2025_12.xlsx | NÃO ENCONTRADO
93234 | BETONEIRA CAPACIDADE NOMINAL 400 L, CAPACIDADE DE MISTURA 310 L, MOTOR A GASOLINA POTÊNCIA 5,5 HP, SEM CARREGADOR - CHI DIURNO. AF_02/2016 | CHI | 0.5 | 0% | SINAPI/DF | 2026-01-01 | SINAPI_Referência_2025_12.xlsx | NÃO ENCONTRADO
93233 | BETONEIRA CAPACIDADE NOMINAL 400 L, CAPACIDADE DE MISTURA 310 L, MOTOR A GASOLINA POTÊNCIA 5,5 HP, SEM CARREGADOR - CHP DIURNO. AF_02/2016 | CHP | 6.03 | 0% | SINAPI/DF | 2026-01-01 | SINAPI_Referência_2025_12.xlsx | NÃO ENCONTRADO
102953 | BETONEIRA CAPACIDADE NOMINAL DE 250 L, CAPACIDADE DE MISTURA DE 175 L, MOTOR ELÉTRICO MONOFÁSICO POTÊNCIA 1CV - CHI DIURNO. AF_05/2023 | CHI | 0 |  | SINAPI/DF | 2026-01-01 | SINAPI_Referência_2025_12.xlsx | NÃO ENCONTRADO
102952 | BETONEIRA CAPACIDADE NOMINAL DE 250 L, CAPACIDADE DE MISTURA DE 175 L, MOTOR ELÉTRICO MONOFÁSICO POTÊNCIA 1CV - CHP DIURNO. AF_05/2023 | CHP | 0 |  | SINAPI/DF | 2026-01-01 | SINAPI_Referência_2025_12.xlsx | NÃO ENCONTRADO
88831 | BETONEIRA CAPACIDADE NOMINAL DE 400 L, CAPACIDADE DE MISTURA 280 L, MOTOR ELÉTRICO TRIFÁSICO POTÊNCIA DE 2 CV, SEM CARREGADOR - CHI DIURNO. AF_05/2023 | CHI | 0.4 | 0% | SINAPI/DF | 2026-01-01 | SINAPI_Referência_2025_12.xlsx | 0.4 | IGUAL A CPU
88830 | BETONEIRA CAPACIDADE NOMINAL DE 400 L, CAPACIDADE DE MISTURA 280 L, MOTOR ELÉTRICO TRIFÁSICO POTÊNCIA DE 2 CV, SEM CARREGADOR - CHP DIURNO. AF_05/2023 | CHP | 1.66 | 0% | SINAPI/DF | 2026-01-01 | SINAPI_Referência_2025_12.xlsx | 1.66 | IGUAL A CPU
89226 | BETONEIRA CAPACIDADE NOMINAL DE 600 L, CAPACIDADE DE MISTURA 360 L, MOTOR ELÉTRICO TRIFÁSICO POTÊNCIA DE 4 CV, SEM CARREGADOR - CHI DIURNO. AF_05/2023 | CHI | 1.66 | 0% | SINAPI/DF | 2026-01-01 | SINAPI_Referência_2025_12.xlsx | NÃO ENCONTRADO
89225 | BETONEIRA CAPACIDADE NOMINAL DE 600 L, CAPACIDADE DE MISTURA 360 L, MOTOR ELÉTRICO TRIFÁSICO POTÊNCIA DE 4 CV, SEM CARREGADOR - CHP DIURNO. AF_05/2023 | CHP | 4.94 | 0% | SINAPI/DF | 2026-01-01 | SINAPI_Referência_2025_12.xlsx | NÃO ENCONTRADO
89279 | BETONEIRA CAPACIDADE NOMINAL DE 600 L, CAPACIDADE DE MISTURA 440 L, MOTOR A DIESEL POTÊNCIA 10 HP, COM CARREGADOR - CHI DIURNO. AF_05/2023 | CHI | 2.02 | 0% | SINAPI/DF | 2026-01-01 | SINAPI_Referência_2025_12.xlsx | NÃO ENCONTRADO
89278 | BETONEIRA CAPACIDADE NOMINAL DE 600 L, CAPACIDADE DE MISTURA 440 L, MOTOR A DIESEL POTÊNCIA 10 HP, COM CARREGADOR - CHP DIURNO. AF_05/2023 | CHP | 12.42 | 0% | SINAPI/DF | 2026-01-01 | SINAPI_Referência_2025_12.xlsx | NÃO ENCONTRADO
90651 | BOMBA CENTRÍFUGA MONOESTÁGIO COM MOTOR ELÉTRICO MONOFÁSICO, POTÊNCIA 15 HP, DIÂMETRO DO ROTOR 173 MM, HM/Q = 30 MCA / 90 M3/H A 45 MCA / 55 M3/H - CHI DIURNO. AF_06/2015 | CHI | 1.21 | 0% | SINAPI/DF | 2026-01-01 | SINAPI_Referência_2025_12.xlsx | NÃO ENCONTRADO
90650 | BOMBA CENTRÍFUGA MONOESTÁGIO COM MOTOR ELÉTRICO MONOFÁSICO, POTÊNCIA 15 HP, DIÂMETRO DO ROTOR 173 MM, HM/Q = 30 MCA / 90 M3/H A 45 MCA / 55 M3/H - CHP DIURNO. AF_06/2015 | CHP | 9.32 | 0% | SINAPI/DF | 2026-01-01 | SINAPI_Referência_2025_12.xlsx | NÃO ENCONTRADO
106101 | BOMBA DE INJEÇÃO, ELÉTRICA, TRIFÁSICA, POTÊNCIA 7,5 CV - CHI DIURNO. AF_08/2025 | CHI | 0 |  | SINAPI/DF | 2026-01-01 | SINAPI_Referência_2025_12.xlsx | NÃO ENCONTRADO
106100 | BOMBA DE INJEÇÃO, ELÉTRICA, TRIFÁSICA, POTÊNCIA 7,5 CV- CHP DIURNO. AF_08/2025 | CHP | 0 |  | SINAPI/DF | 2026-01-01 | SINAPI_Referência_2025_12.xlsx | NÃO ENCONTRADO
90657 | BOMBA DE PROJEÇÃO DE CONCRETO SECO, POTÊNCIA 10 CV, VAZÃO 3 M3/H - CHI DIURNO. AF_06/2015 | CHI | 4.98 | 0% | SINAPI/DF | 2026-01-01 | SINAPI_Referência_2025_12.xlsx | NÃO ENCONTRADO
90656 | BOMBA DE PROJEÇÃO DE CONCRETO SECO, POTÊNCIA 10 CV, VAZÃO 3 M3/H - CHP DIURNO. AF_06/2015 | CHP | 14.04 | 0% | SINAPI/DF | 2026-01-01 | SINAPI_Referência_2025_12.xlsx | NÃO ENCONTRADO
90663 | BOMBA DE PROJEÇÃO DE CONCRETO SECO, POTÊNCIA 10 CV, VAZÃO 6 M3/H - CHI DIURNO. AF_06/2015 | CHI | 5.34 | 0% | SINAPI/DF | 2026-01-01 | SINAPI_Referência_2025_12.xlsx | NÃO ENCONTRADO
90662 | BOMBA DE PROJEÇÃO DE CONCRETO SECO, POTÊNCIA 10 CV, VAZÃO 6 M3/H - CHP DIURNO. AF_06/2015 | CHP | 14.72 | 0% | SINAPI/DF | 2026-01-01 | SINAPI_Referência_2025_12.xlsx | NÃO ENCONTRADO
89022 | BOMBA SUBMERSÍVEL ELÉTRICA TRIFÁSICA, POTÊNCIA 2,96 HP, Ø ROTOR 144 MM SEMI-ABERTO, BOCAL DE SAÍDA Ø 2", HM/Q = 2 MCA / 38,8 M3/H A 28 MCA / 5 M3/H - CHI DIURNO. AF_06/2014 | CHI | 0.49 | 100% | SINAPI/DF | 2026-01-01 | SINAPI_Referência_2025_12.xlsx | NÃO ENCONTRADO
89021 | BOMBA SUBMERSÍVEL ELÉTRICA TRIFÁSICA, POTÊNCIA 2,96 HP, Ø ROTOR 144 MM SEMI-ABERTO, BOCAL DE SAÍDA Ø 2", HM/Q = 2 MCA / 38,8 M3/H A 28 MCA / 5 M3/H - CHP DIURNO. AF_06/2014 | CHP | 2.32 | 40% | SINAPI/DF | 2026-01-01 | SINAPI_Referência_2025_12.xlsx | NÃO ENCONTRADO
90644 | BOMBA TRIPLEX, PARA INJEÇÃO DE NATA DE CIMENTO, VAZÃO MÁXIMA DE 100 LITROS/MINUTO, PRESSÃO MÁXIMA DE 70 BAR - CHI DIURNO. AF_06/2015 | CHI | 7.67 | 0% | SINAPI/DF | 2026-01-01 | SINAPI_Referência_2025_12.xlsx | NÃO ENCONTRADO
90643 | BOMBA TRIPLEX, PARA INJEÇÃO DE NATA DE CIMENTO, VAZÃO MÁXIMA DE 100 LITROS/MINUTO, PRESSÃO MÁXIMA DE 70 BAR - CHP DIURNO. AF_06/2015 | CHP | 27.01 | 0% | SINAPI/DF | 2026-01-01 | SINAPI_Referência_2025_12.xlsx | NÃO ENCONTRADO
102811 | CALDEIRA A GÁS COM TERMOSTATO, CAPACIDADE 100 LITROS - CHI DIURNO. AF_05/2023 | CHI | 0 |  | SINAPI/DF | 2026-01-01 | SINAPI_Referência_2025_12.xlsx | NÃO ENCONTRADO
102810 | CALDEIRA A GÁS COM TERMOSTATO, CAPACIDADE 100 LITROS - CHP DIURNO. AF_05/2023 | CHP | 0 |  | SINAPI/DF | 2026-01-01 | SINAPI_Referência_2025_12.xlsx | NÃO ENCONTRADO
92146 | CAMINHONETE CABINE SIMPLES COM MOTOR 1.6 FLEX, CÂMBIO MANUAL, POTÊNCIA 101/104 CV, 2 PORTAS - CHI DIURNO. AF_11/2015 | CHI | 36.17 | 0% | SINAPI/DF | 2026-01-01 | SINAPI_Referência_2025_12.xlsx | NÃO ENCONTRADO
92145 | CAMINHONETE CABINE SIMPLES COM MOTOR 1.6 FLEX, CÂMBIO MANUAL, POTÊNCIA 101/104 CV, 2 PORTAS - CHP DIURNO. AF_11/2015 | CHP | 86.1 | 0% | SINAPI/DF | 2026-01-01 | SINAPI_Referência_2025_12.xlsx | NÃO ENCONTRADO
92139 | CAMINHONETE COM MOTOR A DIESEL, POTÊNCIA 180 CV, CABINE DUPLA, 4X4 - CHI DIURNO. AF_11/2015 | CHI | 48.84 | 0% | SINAPI/DF | 2026-01-01 | SINAPI_Referência_2025_12.xlsx | NÃO ENCONTRADO
92138 | CAMINHONETE COM MOTOR A DIESEL, POTÊNCIA 180 CV, CABINE DUPLA, 4X4 - CHP DIURNO. AF_11/2015 | CHP | 101.43 | 0% | SINAPI/DF | 2026-01-01 | SINAPI_Referência_2025_12.xlsx | NÃO ENCONTRADO
91387 | CAMINHÃO BASCULANTE 10 M3, TRUCADO CABINE SIMPLES, PESO BRUTO TOTAL 23.000 KG, CARGA ÚTIL MÁXIMA 15.935 KG, DISTÂNCIA ENTRE EIXOS 4,80 M, POTÊNCIA 230 CV INCLUSIVE CAÇAMBA METÁLICA - CHI DIURNO. AF_06/2014 | CHI | 79.01 | 59% | SINAPI/DF | 2026-01-01 | SINAPI_Referência_2025_12.xlsx | NÃO ENCONTRADO
91386 | CAMINHÃO BASCULANTE 10 M3, TRUCADO CABINE SIMPLES, PESO BRUTO TOTAL 23.000 KG, CARGA ÚTIL MÁXIMA 15.935 KG, DISTÂNCIA ENTRE EIXOS 4,80 M, POTÊNCIA 230 CV INCLUSIVE CAÇAMBA METÁLICA - CHP DIURNO. AF_06/2014 | CHP | 275.25 | 37% | SINAPI/DF | 2026-01-01 | SINAPI_Referência_2025_12.xlsx | NÃO ENCONTRADO
96036 | CAMINHÃO BASCULANTE 10 M3, TRUCADO, POTÊNCIA 230 CV, INCLUSIVE CAÇAMBA METÁLICA, COM DISTRIBUIDOR DE AGREGADOS ACOPLADO - CHI DIURNO. AF_02/2017 | CHI | 88.46 | 64% | SINAPI/DF | 2026-01-01 | SINAPI_Referência_2025_12.xlsx | NÃO ENCONTRADO
96035 | CAMINHÃO BASCULANTE 10 M3, TRUCADO, POTÊNCIA 230 CV, INCLUSIVE CAÇAMBA METÁLICA, COM DISTRIBUIDOR DE AGREGADOS ACOPLADO - CHP DIURNO. AF_02/2017 | CHP | 290.83 | 40% | SINAPI/DF | 2026-01-01 | SINAPI_Referência_2025_12.xlsx | NÃO ENCONTRADO
89877 | CAMINHÃO BASCULANTE 14 M3, COM CAVALO MECÂNICO DE CAPACIDADE MÁXIMA DE TRAÇÃO COMBINADO DE 36000 KG, POTÊNCIA 286 CV, INCLUSIVE SEMIREBOQUE COM CAÇAMBA METÁLICA - CHI DIURNO. AF_12/2014 | CHI | 91.55 | 65% | SINAPI/DF | 2026-01-01 | SINAPI_Referência_2025_12.xlsx | NÃO ENCONTRADO
89876 | CAMINHÃO BASCULANTE 14 M3, COM CAVALO MECÂNICO DE CAPACIDADE MÁXIMA DE TRAÇÃO COMBINADO DE 36000 KG, POTÊNCIA 286 CV, INCLUSIVE SEMIREBOQUE COM CAÇAMBA METÁLICA - CHP DIURNO. AF_12/2014 | CHP | 335.42 | 38% | SINAPI/DF | 2026-01-01 | SINAPI_Referência_2025_12.xlsx | NÃO ENCONTRADO
89884 | CAMINHÃO BASCULANTE 18 M3, COM CAVALO MECÂNICO DE CAPACIDADE MÁXIMA DE TRAÇÃO COMBINADO DE 45000 KG, POTÊNCIA 330 CV, INCLUSIVE SEMIREBOQUE COM CAÇAMBA METÁLICA - CHI DIURNO. AF_12/2014 | CHI | 95.41 | 66% | SINAPI/DF | 2026-01-01 | SINAPI_Referência_2025_12.xlsx | NÃO ENCONTRADO
89883 | CAMINHÃO BASCULANTE 18 M3, COM CAVALO MECÂNICO DE CAPACIDADE MÁXIMA DE TRAÇÃO COMBINADO DE 45000 KG, POTÊNCIA 330 CV, INCLUSIVE SEMIREBOQUE COM CAÇAMBA METÁLICA - CHP DIURNO. AF_12/2014 | CHP | 370.44 | 37% | SINAPI/DF | 2026-01-01 | SINAPI_Referência_2025_12.xlsx | NÃO ENCONTRADO
67827 | CAMINHÃO BASCULANTE 6 M3 TOCO, PESO BRUTO TOTAL 16.000 KG, CARGA ÚTIL MÁXIMA 11.130 KG, DISTÂNCIA ENTRE EIXOS 5,36 M, POTÊNCIA 185 CV, INCLUSIVE CAÇAMBA METÁLICA - CHI DIURNO. AF_06/2014 | CHI | 69.07 | 53% | SINAPI/DF | 2026-01-01 | SINAPI_Referência_2025_12.xlsx | NÃO ENCONTRADO
67826 | CAMINHÃO BASCULANTE 6 M3 TOCO, PESO BRUTO TOTAL 16.000 KG, CARGA ÚTIL MÁXIMA 11.130 KG, DISTÂNCIA ENTRE EIXOS 5,36 M, POTÊNCIA 185 CV, INCLUSIVE CAÇAMBA METÁLICA - CHP DIURNO. AF_06/2014 | CHP | 193.52 | 41% | SINAPI/DF | 2026-01-01 | SINAPI_Referência_2025_12.xlsx | NÃO ENCONTRADO
5961 | CAMINHÃO BASCULANTE 6 M3, PESO BRUTO TOTAL 16.000 KG, CARGA ÚTIL MÁXIMA 13.071 KG, DISTÂNCIA ENTRE EIXOS 4,80 M, POTÊNCIA 230 CV INCLUSIVE CAÇAMBA METÁLICA - CHI DIURNO. AF_06/2014 | CHI | 67.79 | 52% | SINAPI/DF | 2026-01-01 | SINAPI_Referência_2025_12.xlsx | NÃO ENCONTRADO
5811 | CAMINHÃO BASCULANTE 6 M3, PESO BRUTO TOTAL 16.000 KG, CARGA ÚTIL MÁXIMA 13.071 KG, DISTÂNCIA ENTRE EIXOS 4,80 M, POTÊNCIA 230 CV INCLUSIVE CAÇAMBA METÁLICA - CHP DIURNO. AF_06/2014 | CHP | 210.55 | 37% | SINAPI/DF | 2026-01-01 | SINAPI_Referência_2025_12.xlsx | NÃO ENCONTRADO
106373 | CAMINHÃO BITRUCK TRAÇÃO 8X2, PBT 29.000 KG, PESO BRUTO TOTAL COMBINADO (PBTC) *36.000* KG, POTÊNCIA 321 CV, INCLUSIVE PLATAFORMA GUINCHO-SOCORRO, COMPRIMENTO ÚTIL 10 M, LARGURA 2,60 M COM GUINCHO DE ARRASTE BASCULANTE - CHI DIURNO. AF_11/2025 | CHI | 0 |  | SINAPI/DF | 2026-01-01 | SINAPI_Referência_2025_12.xlsx | NÃO ENCONTRADO
106366 | CAMINHÃO BITRUCK TRAÇÃO 8X2, PBT 29.000 KG, PESO BRUTO TOTAL COMBINADO (PBTC) *36.000* KG, POTÊNCIA 321 CV, INCLUSIVE PLATAFORMA GUINCHO-SOCORRO, COMPRIMENTO ÚTIL 10 M, LARGURA 2,60 M COM GUINCHO DE ARRASTE BASCULANTE - CHP DIURNO. AF_11/2025 | CHP | 0 |  | SINAPI/DF | 2026-01-01 | SINAPI_Referência_2025_12.xlsx | NÃO ENCONTRADO
106371 | CAMINHÃO BITRUCK TRAÇÃO 8X2, PBT 29.000 KG, PESO BRUTO TOTAL COMBINADO (PBTC) *36.000* KG, POTÊNCIA 321 CV, INCLUSIVE PLATAFORMA SOBRE CHASSI, COMPRIMENTO ÚTIL 10 M, LARGURA 2,60 M COM GUINCHO DE ARRASTE E RAMPA COM ACIONAMENTO ELETRO-HIDRÁULICO - CHI DIURNO. AF_11/2025 | CHI | 0 |  | SINAPI/DF | 2026-01-01 | SINAPI_Referência_2025_12.xlsx | NÃO ENCONTRADO
106364 | CAMINHÃO BITRUCK TRAÇÃO 8X2, PBT 29.000 KG, PESO BRUTO TOTAL COMBINADO (PBTC) *36.000* KG, POTÊNCIA 321 CV, INCLUSIVE PLATAFORMA SOBRE CHASSI, COMPRIMENTO ÚTIL 10 M, LARGURA 2,60 M COM GUINCHO DE ARRASTE E RAMPA COM ACIONAMENTO ELETRO-HIDRÁULICO - CHP DIURNO. AF_11/2025 | CHP | 0 |  | SINAPI/DF | 2026-01-01 | SINAPI_Referência_2025_12.xlsx | NÃO ENCONTRADO
92243 | CAMINHÃO DE TRANSPORTE DE MATERIAL ASFÁLTICO 20.000 L, COM CAVALO MECÂNICO DE CAPACIDADE MÁXIMA DE TRAÇÃO COMBINADO DE 45.000 KG, POTÊNCIA 330 CV, INCLUSIVE TANQUE DE ASFALTO COM MAÇARICO - CHI DIURNO. AF_12/2015 | CHI | 83.82 | 56% | SINAPI/DF | 2026-01-01 | SINAPI_Referência_2025_12.xlsx | NÃO ENCONTRADO
92242 | CAMINHÃO DE TRANSPORTE DE MATERIAL ASFÁLTICO 20.000 L, COM CAVALO MECÂNICO DE CAPACIDADE MÁXIMA DE TRAÇÃO COMBINADO DE 45.000 KG, POTÊNCIA 330 CV, INCLUSIVE TANQUE DE ASFALTO COM MAÇARICO - CHP DIURNO. AF_12/2015 | CHP | 412.93 | 24% | SINAPI/DF | 2026-01-01 | SINAPI_Referência_2025_12.xlsx | NÃO ENCONTRADO
91646 | CAMINHÃO DE TRANSPORTE DE MATERIAL ASFÁLTICO 30.000 L, COM CAVALO MECÂNICO DE CAPACIDADE MÁXIMA DE TRAÇÃO COMBINADO DE 66.000 KG, POTÊNCIA 360 CV, INCLUSIVE TANQUE DE ASFALTO COM SERPENTINA - CHI DIURNO. AF_08/2015 | CHI | 101.3 | 64% | SINAPI/DF | 2026-01-01 | SINAPI_Referência_2025_12.xlsx | NÃO ENCONTRADO
91645 | CAMINHÃO DE TRANSPORTE DE MATERIAL ASFÁLTICO 30.000 L, COM CAVALO MECÂNICO DE CAPACIDADE MÁXIMA DE TRAÇÃO COMBINADO DE 66.000 KG, POTÊNCIA 360 CV, INCLUSIVE TANQUE DE ASFALTO COM SERPENTINA - CHP DIURNO. AF_08/2015 | CHP | 475.7 | 29% | SINAPI/DF | 2026-01-01 | SINAPI_Referência_2025_12.xlsx | NÃO ENCONTRADO
92107 | CAMINHÃO PARA EQUIPAMENTO DE LIMPEZA A SUCÇÃO COM CAMINHÃO TRUCADO DE PESO BRUTO TOTAL 23000 KG, CARGA ÚTIL MÁXIMA 15935 KG, DISTÂNCIA ENTRE EIXOS 4,80 M, POTÊNCIA 230 CV, INCLUSIVE LIMPADORA A SUCÇÃO, TANQUE 12000 L - CHI DIURNO. AF_05/2023 | CHI | 99.59 | 69% | SINAPI/DF | 2026-01-01 | SINAPI_Referência_2025_12.xlsx | NÃO ENCONTRADO
92106 | CAMINHÃO PARA EQUIPAMENTO DE LIMPEZA A SUCÇÃO, COM CAMINHÃO TRUCADO DE PESO BRUTO TOTAL 23000 KG, CARGA ÚTIL MÁXIMA 15935 KG, DISTÂNCIA ENTRE EIXOS 4,80 M, POTÊNCIA 230 CV, INCLUSIVE LIMPADORA A SUCÇÃO, TANQUE 12000 L - CHP DIURNO. AF_05/2023 | CHP | 366.35 | 39% | SINAPI/DF | 2026-01-01 | SINAPI_Referência_2025_12.xlsx | NÃO ENCONTRADO
5903 | CAMINHÃO PIPA 10.000 L TRUCADO, PESO BRUTO TOTAL 23.000 KG, CARGA ÚTIL MÁXIMA 15.935 KG, DISTÂNCIA ENTRE EIXOS 4,8 M, POTÊNCIA 230 CV, INCLUSIVE TANQUE DE AÇO PARA TRANSPORTE DE ÁGUA - CHI DIURNO. AF_06/2014 | CHI | 78.53 | 60% | SINAPI/DF | 2026-01-01 | SINAPI_Referência_2025_12.xlsx | 78.53 | IGUAL A CPU
5901 | CAMINHÃO PIPA 10.000 L TRUCADO, PESO BRUTO TOTAL 23.000 KG, CARGA ÚTIL MÁXIMA 15.935 KG, DISTÂNCIA ENTRE EIXOS 4,8 M, POTÊNCIA 230 CV, INCLUSIVE TANQUE DE AÇO PARA TRANSPORTE DE ÁGUA - CHP DIURNO. AF_06/2014 | CHP | 324.78 | 31% | SINAPI/DF | 2026-01-01 | SINAPI_Referência_2025_12.xlsx | 324.78 | IGUAL A CPU
106252 | CAMINHÃO PIPA 14.000 L TRUCADO, PESO BRUTO TOTAL 23.000 KG, CARGA ÚTIL MÁXIMA 16.540 KG, DISTÂNCIA ENTRE EIXOS 4,8 M, POTÊNCIA 256 CV, INCLUSIVE TANQUE DE AÇO PARA TRANSPORTE DE ÁGUA - CHI DIURNO. AF_10/2025 | CHI | 78.07 | 60% | SINAPI/DF | 2026-01-01 | SINAPI_Referência_2025_12.xlsx | NÃO ENCONTRADO
106247 | CAMINHÃO PIPA 14.000 L TRUCADO, PESO BRUTO TOTAL 23.000 KG, CARGA ÚTIL MÁXIMA 16.540 KG, DISTÂNCIA ENTRE EIXOS 4,8 M, POTÊNCIA 256 CV, INCLUSIVE TANQUE DE AÇO PARA TRANSPORTE DE ÁGUA - CHP DIURNO. AF_10/2025 | CHP | 288.8 | 35% | SINAPI/DF | 2026-01-01 | SINAPI_Referência_2025_12.xlsx | NÃO ENCONTRADO
6260 | CAMINHÃO PIPA 6.000 L, PESO BRUTO TOTAL 13.000 KG, DISTÂNCIA ENTRE EIXOS 4,80 M, POTÊNCIA 189 CV INCLUSIVE TANQUE DE AÇO PARA TRANSPORTE DE ÁGUA, CAPACIDADE 6 M3 - CHI DIURNO. AF_06/2014 | CHI | 65.24 | 52% | SINAPI/DF | 2026-01-01 | SINAPI_Referência_2025_12.xlsx | NÃO ENCONTRADO
6259 | CAMINHÃO PIPA 6.000 L, PESO BRUTO TOTAL 13.000 KG, DISTÂNCIA ENTRE EIXOS 4,80 M, POTÊNCIA 189 CV INCLUSIVE TANQUE DE AÇO PARA TRANSPORTE DE ÁGUA, CAPACIDADE 6 M3 - CHP DIURNO. AF_06/2014 | CHP | 261.79 | 28% | SINAPI/DF | 2026-01-01 | SINAPI_Referência_2025_12.xlsx | NÃO ENCONTRADO
104705 | CAMINHÃO TANQUE PARA HIDROSSEMEADURA, COM CAPACIDADE DE 8.000 LITROS, INCLUINDO BOMBA PARA LANÇAMENTO COM MOTOR DIESEL COM POTÊNCIA DE 105 CV - CHI DIURNO. AF_06/2023 | CHI | 0 |  | SINAPI/DF | 2026-01-01 | SINAPI_Referência_2025_12.xlsx | NÃO ENCONTRADO
104704 | CAMINHÃO TANQUE PARA HIDROSSEMEADURA, COM CAPACIDADE DE 8.000 LITROS, INCLUINDO BOMBA PARA LANÇAMENTO COM MOTOR DIESEL COM POTÊNCIA DE 105 CV - CHP DIURNO. AF_06/2023 | CHP | 0 |  | SINAPI/DF | 2026-01-01 | SINAPI_Referência_2025_12.xlsx | NÃO ENCONTRADO
91395 | CAMINHÃO TOCO, PBT 14.300 KG, CARGA ÚTIL MÁX. 9.710 KG, DIST. ENTRE EIXOS 3,56 M, POTÊNCIA 185 CV, INCLUSIVE CARROCERIA FIXA ABERTA DE MADEIRA P/ TRANSPORTE GERAL DE CARGA SECA, DIMEN. APROX. 2,50 X 6,50 X 0,50 M - CHI DIURNO. AF_06/2014 | CHI | 62.7 | 50% | SINAPI/DF | 2026-01-01 | SINAPI_Referência_2025_12.xlsx | NÃO ENCONTRADO
73467 | CAMINHÃO TOCO, PBT 14.300 KG, CARGA ÚTIL MÁX. 9.710 KG, DIST. ENTRE EIXOS 3,56 M, POTÊNCIA 185 CV, INCLUSIVE CARROCERIA FIXA ABERTA DE MADEIRA P/ TRANSPORTE GERAL DE CARGA SECA, DIMEN. APROX. 2,50 X 6,50 X 0,50 M - CHP DIURNO. AF_06/2014 | CHP | 253.84 | 27% | SINAPI/DF | 2026-01-01 | SINAPI_Referência_2025_12.xlsx | NÃO ENCONTRADO
5826 | CAMINHÃO TOCO, PBT 16.000 KG, CARGA ÚTIL MÁX. 10.685 KG, DIST. ENTRE EIXOS 4,8 M, POTÊNCIA 189 CV, INCLUSIVE CARROCERIA FIXA ABERTA DE MADEIRA P/ TRANSPORTE GERAL DE CARGA SECA, DIMEN. APROX. 2,5 X 7,00 X 0,50 M - CHI DIURNO. AF_06/2014 | CHI | 65.71 | 52% | SINAPI/DF | 2026-01-01 | SINAPI_Referência_2025_12.xlsx | NÃO ENCONTRADO
5824 | CAMINHÃO TOCO, PBT 16.000 KG, CARGA ÚTIL MÁX. 10.685 KG, DIST. ENTRE EIXOS 4,8 M, POTÊNCIA 189 CV, INCLUSIVE CARROCERIA FIXA ABERTA DE MADEIRA P/ TRANSPORTE GERAL DE CARGA SECA, DIMEN. APROX. 2,5 X 7,00 X 0,50 M - CHP DIURNO. AF_06/2014 | CHP | 222.18 | 34% | SINAPI/DF | 2026-01-01 | SINAPI_Referência_2025_12.xlsx | NÃO ENCONTRADO
106369 | CAMINHÃO TOCO, PBT 16.000 KG, CARGA ÚTIL MÁX. 10.830 KG, DIST. ENTRE EIXOS 3,56 M, POTÊNCIA 226 CV, INCLUSIVE PLATAFORMA SOBRE CHASSI, COMPRIMENTO ÚTIL 10 M, LARGURA 2,60 M COM GUINCHO DE ARRASTE E RAMPA COM ACIONAMENTO ELETRO-HIDRÁULICO - CHI DIURNO. AF_11/2025 | CHI | 0 |  | SINAPI/DF | 2026-01-01 | SINAPI_Referência_2025_12.xlsx | NÃO ENCONTRADO
106362 | CAMINHÃO TOCO, PBT 16.000 KG, CARGA ÚTIL MÁX. 10.830 KG, DIST. ENTRE EIXOS 3,56 M, POTÊNCIA 226 CV, INCLUSIVE PLATAFORMA SOBRE CHASSI, COMPRIMENTO ÚTIL 10 M, LARGURA 2,60 M COM GUINCHO DE ARRASTE E RAMPA COM ACIONAMENTO ELETRO-HIDRÁULICO - CHP DIURNO. AF_11/2025 | CHP | 0 |  | SINAPI/DF | 2026-01-01 | SINAPI_Referência_2025_12.xlsx | NÃO ENCONTRADO
106253 | CAMINHÃO TOCO, PBT 23.000 KG, CARGA ÚTIL MÁX. 16.540 KG, DIST. ENTRE EIXOS 4,8 M, POTÊNCIA 256 CV, INCLUSIVE CARROCERIA FIXA ABERTA DE MADEIRA P/ TRANSPORTE GERAL DE CARGA SECA, DIMEN. APROX. 2,6 X 12,50 X 0,50 M - CHI DIURNO. AF_10/2025 | CHI | 81.18 | 61% | SINAPI/DF | 2026-01-01 | SINAPI_Referência_2025_12.xlsx | NÃO ENCONTRADO
106248 | CAMINHÃO TOCO, PBT 23.000 KG, CARGA ÚTIL MÁX. 16.540 KG, DIST. ENTRE EIXOS 4,8 M, POTÊNCIA 256 CV, INCLUSIVE CARROCERIA FIXA ABERTA DE MADEIRA P/ TRANSPORTE GERAL DE CARGA SECA, DIMEN. APROX. 2,6 X 12,50 X 0,50 M - CHP DIURNO. AF_10/2025 | CHP | 297.96 | 37% | SINAPI/DF | 2026-01-01 | SINAPI_Referência_2025_12.xlsx | NÃO ENCONTRADO
106372 | CAMINHÃO TOCO, PBT 23.000 KG, CARGA ÚTIL MÁX. 16.540 KG, DIST. ENTRE EIXOS 4,80 M, POTÊNCIA 256 CV, INCLUSIVE PLATAFORMA GUINCHO-SOCORRO, COMPRIMENTO ÚTIL 10 M, LARGURA 2,60 M COM GUINCHO DE ARRASTE BASCULANTE - CHI DIURNO. AF_11/2025 | CHI | 0 |  | SINAPI/DF | 2026-01-01 | SINAPI_Referência_2025_12.xlsx | NÃO ENCONTRADO
106365 | CAMINHÃO TOCO, PBT 23.000 KG, CARGA ÚTIL MÁX. 16.540 KG, DIST. ENTRE EIXOS 4,80 M, POTÊNCIA 256 CV, INCLUSIVE PLATAFORMA GUINCHO-SOCORRO, COMPRIMENTO ÚTIL 10 M, LARGURA 2,60 M COM GUINCHO DE ARRASTE BASCULANTE - CHP DIURNO. AF_11/2025 | CHP | 0 |  | SINAPI/DF | 2026-01-01 | SINAPI_Referência_2025_12.xlsx | NÃO ENCONTRADO
106370 | CAMINHÃO TOCO, PBT 23.000 KG, CARGA ÚTIL MÁX. 16.540 KG, DIST. ENTRE EIXOS 4,80 M, POTÊNCIA 256 CV, INCLUSIVE PLATAFORMA SOBRE CHASSI, COMPRIMENTO ÚTIL 10 M, LARGURA 2,60 M COM GUINCHO DE ARRASTE E RAMPA COM ACIONAMENTO ELETRO-HIDRÁULICO - CHI DIURNO. AF_11/2025 | CHI | 0 |  | SINAPI/DF | 2026-01-01 | SINAPI_Referência_2025_12.xlsx | NÃO ENCONTRADO
106363 | CAMINHÃO TOCO, PBT 23.000 KG, CARGA ÚTIL MÁX. 16.540 KG, DIST. ENTRE EIXOS 4,80 M, POTÊNCIA 256 CV, INCLUSIVE PLATAFORMA SOBRE CHASSI, COMPRIMENTO ÚTIL 10 M, LARGURA 2,60 M COM GUINCHO DE ARRASTE E RAMPA COM ACIONAMENTO ELETRO-HIDRÁULICO - CHP DIURNO. AF_11/2025 | CHP | 0 |  | SINAPI/DF | 2026-01-01 | SINAPI_Referência_2025_12.xlsx | NÃO ENCONTRADO
5892 | CAMINHÃO TOCO, PESO BRUTO TOTAL 14.300 KG, CARGA ÚTIL MÁXIMA 9590 KG, DISTÂNCIA ENTRE EIXOS 4,76 M, POTÊNCIA 185 CV (NÃO INCLUI CARROCERIA) - CHI DIURNO. AF_06/2014 | CHI | 60.45 | 48% | SINAPI/DF | 2026-01-01 | SINAPI_Referência_2025_12.xlsx | NÃO ENCONTRADO
5890 | CAMINHÃO TOCO, PESO BRUTO TOTAL 14.300 KG, CARGA ÚTIL MÁXIMA 9590 KG, DISTÂNCIA ENTRE EIXOS 4,76 M, POTÊNCIA 185 CV (NÃO INCLUI CARROCERIA) - CHP DIURNO. AF_06/2014 | CHP | 208.87 | 31% | SINAPI/DF | 2026-01-01 | SINAPI_Referência_2025_12.xlsx | NÃO ENCONTRADO
5896 | CAMINHÃO TOCO, PESO BRUTO TOTAL 16.000 KG, CARGA ÚTIL MÁXIMA DE 10.685 KG, DISTÂNCIA ENTRE EIXOS 4,80 M, POTÊNCIA 189 CV EXCLUSIVE CARROCERIA - CHI DIURNO. AF_06/2014 | CHI | 63.31 | 51% | SINAPI/DF | 2026-01-01 | SINAPI_Referência_2025_12.xlsx | NÃO ENCONTRADO
5894 | CAMINHÃO TOCO, PESO BRUTO TOTAL 16.000 KG, CARGA ÚTIL MÁXIMA DE 10.685 KG, DISTÂNCIA ENTRE EIXOS 4,80 M, POTÊNCIA 189 CV EXCLUSIVE CARROCERIA - CHP DIURNO. AF_06/2014 | CHP | 217.57 | 32% | SINAPI/DF | 2026-01-01 | SINAPI_Referência_2025_12.xlsx | NÃO ENCONTRADO
91032 | CAMINHÃO TRUCADO (C/ TERCEIRO EIXO) ELETRÔNICO - POTÊNCIA 231CV - PBT = 22000KG - DIST. ENTRE EIXOS 5170 MM - INCLUI CARROCERIA FIXA ABERTA DE MADEIRA - CHI DIURNO. AF_06/2015 | CHI | 71.8 | 56% | SINAPI/DF | 2026-01-01 | SINAPI_Referência_2025_12.xlsx | NÃO ENCONTRADO
91031 | CAMINHÃO TRUCADO (C/ TERCEIRO EIXO) ELETRÔNICO - POTÊNCIA 231CV - PBT = 22000KG - DIST. ENTRE EIXOS 5170 MM - INCLUI CARROCERIA FIXA ABERTA DE MADEIRA - CHP DIURNO. AF_06/2015 | CHP | 265.7 | 33% | SINAPI/DF | 2026-01-01 | SINAPI_Referência_2025_12.xlsx | NÃO ENCONTRADO
106255 | CAVALO MECÂNICO TRAÇÃO 6X2, PBT COMBINADO 56.000 KG, CAPACIDADE MÁX. TRAÇÃO 66.000 KG, POTÊNCIA 360 CV, INCLUSIVE CARROCERIA FIXA ABERTA DE MADEIRA P/ TRANSPORTE GERAL DE CARGA SECA, DIMEN. APROX. 2,6 X 14,50 X 0,50 M - CHI DIURNO. AF_10/2025 | CHI | 0 |  | SINAPI/DF | 2026-01-01 | SINAPI_Referência_2025_12.xlsx | NÃO ENCONTRADO
106250 | CAVALO MECÂNICO TRAÇÃO 6X2, PBT COMBINADO 56.000 KG, CAPACIDADE MÁX. TRAÇÃO 66.000 KG, POTÊNCIA 360 CV, INCLUSIVE CARROCERIA FIXA ABERTA DE MADEIRA P/ TRANSPORTE GERAL DE CARGA SECA, DIMEN. APROX. 2,6 X 14,50 X 0,50 M - CHP DIURNO. AF_10/2025 | CHP | 0 |  | SINAPI/DF | 2026-01-01 | SINAPI_Referência_2025_12.xlsx | NÃO ENCONTRADO
106374 | CAVALO MECÂNICO TRAÇÃO 6X2, PBT COMBINADO 56.000 KG, CAPACIDADE MÁX. TRAÇÃO 66.000 KG, POTÊNCIA 360 CV, INCLUSIVE PRANCHA REBAIXADA 3 EIXOS, DIMENSÕES *17,33 X 3,00* M, COM RAMPA DE ACIONAMENTO HIDRÁULICO - CHI DIURNO. AF_11/2025 | CHI | 0 |  | SINAPI/DF | 2026-01-01 | SINAPI_Referência_2025_12.xlsx | NÃO ENCONTRADO
106367 | CAVALO MECÂNICO TRAÇÃO 6X2, PBT COMBINADO 56.000 KG, CAPACIDADE MÁX. TRAÇÃO 66.000 KG, POTÊNCIA 360 CV, INCLUSIVE PRANCHA REBAIXADA 3 EIXOS, DIMENSÕES *17,33 X 3,00* M, COM RAMPA DE ACIONAMENTO HIDRÁULICO - CHP DIURNO. AF_11/2025 | CHP | 0 |  | SINAPI/DF | 2026-01-01 | SINAPI_Referência_2025_12.xlsx | NÃO ENCONTRADO
106375 | CAVALO MECÂNICO TRAÇÃO 6X2, PBT COMBINADO 56.000 KG, CAPACIDADE MÁX. TRAÇÃO 66.000 KG, POTÊNCIA 360 CV, INCLUSIVE PRANCHA RETA 3 EIXOS, COMPRIMENTO ÚTIL 11,3 M, PESCOÇO DE 3,5 M, LARGURA 3,00 M, COM RAMPA DE ACIONAMENTO HIDRÁULICO - CHI DIURNO. AF_11/2025 | CHI | 0 |  | SINAPI/DF | 2026-01-01 | SINAPI_Referência_2025_12.xlsx | NÃO ENCONTRADO
106368 | CAVALO MECÂNICO TRAÇÃO 6X2, PBT COMBINADO 56.000 KG, CAPACIDADE MÁX. TRAÇÃO 66.000 KG, POTÊNCIA 360 CV, INCLUSIVE PRANCHA RETA 3 EIXOS, COMPRIMENTO ÚTIL 11,3 M, PESCOÇO DE 3,5 M, LARGURA 3,00 M, COM RAMPA DE ACIONAMENTO HIDRÁULICO - CHP DIURNO. AF_11/2025 | CHP | 0 |  | SINAPI/DF | 2026-01-01 | SINAPI_Referência_2025_12.xlsx | NÃO ENCONTRADO
102817 | CENTRAL DE LAMA BENTONÍTICA (DEPÓSITO DE BENTONITA, MISTURADOR DE ALTA TURBULÊNCIA, SILOS DE ARMAZENAMENTO DE LAMA E ÁGUA, LABORATÓRIO DE CONTROLE DE QUALIDADE DA LAMA) - CHI DIURNO. AF_04/2019 | CHI | 0 |  | SINAPI/DF | 2026-01-01 | SINAPI_Referência_2025_12.xlsx | NÃO ENCONTRADO
102816 | CENTRAL DE LAMA BENTONÍTICA (DEPÓSITO DE BENTONITA, MISTURADOR DE ALTA TURBULÊNCIA, SILOS DE ARMAZENAMENTO DE LAMA E ÁGUA, LABORATÓRIO DE CONTROLE DE QUALIDADE DA LAMA) - CHP DIURNO. AF_04/2019 | CHP | 0 |  | SINAPI/DF | 2026-01-01 | SINAPI_Referência_2025_12.xlsx | NÃO ENCONTRADO
91534 | COMPACTADOR DE SOLOS DE PERCUSSÃO (SOQUETE) COM MOTOR A GASOLINA 4 TEMPOS, POTÊNCIA 4 CV - CHI DIURNO. AF_08/2015 | CHI | 28.5 | 4% | SINAPI/DF | 2026-01-01 | SINAPI_Referência_2025_12.xlsx | NÃO ENCONTRADO
91533 | COMPACTADOR DE SOLOS DE PERCUSSÃO (SOQUETE) COM MOTOR A GASOLINA 4 TEMPOS, POTÊNCIA 4 CV - CHP DIURNO. AF_08/2015 | CHP | 36.33 | 6% | SINAPI/DF | 2026-01-01 | SINAPI_Referência_2025_12.xlsx | NÃO ENCONTRADO
95265 | COMPACTADOR DE SOLOS DE PERCUSÃO (SOQUETE) COM MOTOR A GASOLINA, POTÊNCIA 3 CV - CHI DIURNO. AF_09/2016 | CHI | 0.92 | 100% | SINAPI/DF | 2026-01-01 | SINAPI_Referência_2025_12.xlsx | NÃO ENCONTRADO
95264 | COMPACTADOR DE SOLOS DE PERCUSÃO (SOQUETE) COM MOTOR A GASOLINA, POTÊNCIA 3 CV - CHP DIURNO. AF_09/2016 | CHP | 6.9 | 27% | SINAPI/DF | 2026-01-01 | SINAPI_Referência_2025_12.xlsx | NÃO ENCONTRADO
90973 | COMPRESSOR DE AR REBOCAVEL, VAZÃO 250 PCM, PRESSAO DE TRABALHO 102 PSI, MOTOR A DIESEL POTÊNCIA 81 CV - CHI DIURNO. AF_06/2015 | CHI | 8.93 | 100% | SINAPI/DF | 2026-01-01 | SINAPI_Referência_2025_12.xlsx | NÃO ENCONTRADO
90972 | COMPRESSOR DE AR REBOCAVEL, VAZÃO 250 PCM, PRESSAO DE TRABALHO 102 PSI, MOTOR A DIESEL POTÊNCIA 81 CV - CHP DIURNO. AF_06/2015 | CHP | 78.21 | 23% | SINAPI/DF | 2026-01-01 | SINAPI_Referência_2025_12.xlsx | NÃO ENCONTRADO
91001 | COMPRESSOR DE AR REBOCAVEL, VAZÃO 400 PCM, PRESSAO DE TRABALHO 102 PSI, MOTOR A DIESEL POTÊNCIA 110 CV - CHI DIURNO. AF_06/2015 | CHI | 10.59 | 100% | SINAPI/DF | 2026-01-01 | SINAPI_Referência_2025_12.xlsx | NÃO ENCONTRADO
90999 | COMPRESSOR DE AR REBOCAVEL, VAZÃO 400 PCM, PRESSAO DE TRABALHO 102 PSI, MOTOR A DIESEL POTÊNCIA 110 CV - CHP DIURNO. AF_06/2015 | CHP | 103.18 | 20% | SINAPI/DF | 2026-01-01 | SINAPI_Referência_2025_12.xlsx | NÃO ENCONTRADO
5954 | COMPRESSOR DE AR REBOCÁVEL, VAZÃO 189 PCM, PRESSÃO EFETIVA DE TRABALHO 102 PSI, MOTOR DIESEL, POTÊNCIA 63 CV - CHI DIURNO. AF_06/2015 | CHI | 6.67 | 100% | SINAPI/DF | 2026-01-01 | SINAPI_Referência_2025_12.xlsx | NÃO ENCONTRADO
5953 | COMPRESSOR DE AR REBOCÁVEL, VAZÃO 189 PCM, PRESSÃO EFETIVA DE TRABALHO 102 PSI, MOTOR DIESEL, POTÊNCIA 63 CV - CHP DIURNO. AF_06/2015 | CHP | 60.29 | 22% | SINAPI/DF | 2026-01-01 | SINAPI_Referência_2025_12.xlsx | NÃO ENCONTRADO
90982 | COMPRESSOR DE AR REBOCÁVEL, VAZÃO 748 PCM, PRESSÃO EFETIVA DE TRABALHO 102 PSI, MOTOR DIESEL, POTÊNCIA 210 CV - CHI DIURNO. AF_06/2015 | CHI | 22.69 | 100% | SINAPI/DF | 2026-01-01 | SINAPI_Referência_2025_12.xlsx | NÃO ENCONTRADO
90979 | COMPRESSOR DE AR REBOCÁVEL, VAZÃO 748 PCM, PRESSÃO EFETIVA DE TRABALHO 102 PSI, MOTOR DIESEL, POTÊNCIA 210 CV - CHP DIURNO. AF_06/2015 | CHP | 201.97 | 22% | SINAPI/DF | 2026-01-01 | SINAPI_Referência_2025_12.xlsx | NÃO ENCONTRADO
90965 | COMPRESSOR DE AR REBOCÁVEL, VAZÃO 89 PCM, PRESSÃO EFETIVA DE TRABALHO 102 PSI, MOTOR DIESEL, POTÊNCIA 20 CV - CHI DIURNO. AF_06/2015 | CHI | 8.9 | 100% | SINAPI/DF | 2026-01-01 | SINAPI_Referência_2025_12.xlsx | NÃO ENCONTRADO
90964 | COMPRESSOR DE AR REBOCÁVEL, VAZÃO 89 PCM, PRESSÃO EFETIVA DE TRABALHO 102 PSI, MOTOR DIESEL, POTÊNCIA 20 CV - CHP DIURNO. AF_06/2015 | CHP | 32.61 | 54% | SINAPI/DF | 2026-01-01 | SINAPI_Referência_2025_12.xlsx | NÃO ENCONTRADO
102970 | COMPRESSOR DE AR, VAZAO DE 10 PCM, RESERVATORIO 100 L, PRESSAO DE TRABALHO ENTRE 6,9 E 9,7 BAR POTENCIA 2 HP, TENSAO 110/220 V - CHI DIURNO. AF_05/2023 | CHI | 0.2 | 100% | SINAPI/DF | 2026-01-01 | SINAPI_Referência_2025_12.xlsx | NÃO ENCONTRADO
102971 | COMPRESSOR DE AR, VAZAO DE 10 PCM, RESERVATORIO 100 L, PRESSAO DE TRABALHO ENTRE 6,9 E 9,7 BAR, POTENCIA 2 HP, TENSAO 110/220 V - CHP DIURNO. AF_05/2023 | CHP | 0.46 | 78% | SINAPI/DF | 2026-01-01 | SINAPI_Referência_2025_12.xlsx | NÃO ENCONTRADO
102822 | CONJUNTO CILINDRO E BOMBA HIDRÁULICA PARA PROTENSÃO DE MONOBARRAS PARA TIRANTES, ESFORÇO MÁXIMO DE 30 TONELADAS - CHI DIURNO. AF_05/2023 | CHI | 0 |  | SINAPI/DF | 2026-01-01 | SINAPI_Referência_2025_12.xlsx | NÃO ENCONTRADO
102821 | CONJUNTO CILINDRO E BOMBA HIDRÁULICA PARA PROTENSÃO DE MONOBARRAS PARA TIRANTES, ESFORÇO MÁXIMO DE 30 TONELADAS - CHP DIURNO. AF_05/2023 | CHP | 0 |  | SINAPI/DF | 2026-01-01 | SINAPI_Referência_2025_12.xlsx | NÃO ENCONTRADO
102828 | CONJUNTO MACACO E BOMBA HIDRÁULICA PARA PROTENSAO DE CORDOALHAS, ESFORÇO MAXIMO DE 115 TONELADAS - CHI DIURNO. AF_05/2023 | CHI | 0 |  | SINAPI/DF | 2026-01-01 | SINAPI_Referência_2025_12.xlsx | NÃO ENCONTRADO
102827 | CONJUNTO MACACO E BOMBA HIDRÁULICA PARA PROTENSAO DE CORDOALHAS, ESFORÇO MAXIMO DE 115 TONELADAS - CHP DIURNO. AF_05/2023 | CHP | 0 |  | SINAPI/DF | 2026-01-01 | SINAPI_Referência_2025_12.xlsx | NÃO ENCONTRADO
103939 | CONJUNTO MACACO HIDRÁULICO E CENTRAL DE BOMBEAMENTO MOTORIZADO 1,8 KW PARA PROTENSÃO DE MONOCABOS PARA CONCRETO PROTENDIDO, ESFORÇO MÁXIMO DE 20 TONELADAS - CHI DIURNO. AF_05/2022 | CHI | 0 |  | SINAPI/DF | 2026-01-01 | SINAPI_Referência_2025_12.xlsx | NÃO ENCONTRADO
103938 | CONJUNTO MACACO HIDRÁULICO E CENTRAL DE BOMBEAMENTO MOTORIZADO 1,8 KW PARA PROTENSÃO DE MONOCABOS PARA CONCRETO PROTENDIDO, ESFORÇO MÁXIMO DE 20 TONELADAS - CHP DIURNO. AF_05/2022 | CHP | 0 |  | SINAPI/DF | 2026-01-01 | SINAPI_Referência_2025_12.xlsx | NÃO ENCONTRADO
103945 | CONJUNTO MACACO HIDRÁULICO E CENTRAL DE BOMBEAMENTO MOTORIZADO 1,8 KW PARA PROTENSÃO DE MONOCABOS PARA CONCRETO PROTENDIDO, ESFORÇO MÁXIMO DE 30 TONELADAS - CHI DIURNO. AF_05/2022 | CHI | 0 |  | SINAPI/DF | 2026-01-01 | SINAPI_Referência_2025_12.xlsx | NÃO ENCONTRADO
103944 | CONJUNTO MACACO HIDRÁULICO E CENTRAL DE BOMBEAMENTO MOTORIZADO 1,8 KW PARA PROTENSÃO DE MONOCABOS PARA CONCRETO PROTENDIDO, ESFORÇO MÁXIMO DE 30 TONELADAS - CHP DIURNO. AF_05/2022 | CHP | 0 |  | SINAPI/DF | 2026-01-01 | SINAPI_Referência_2025_12.xlsx | NÃO ENCONTRADO
106416 | CORTADEIRA HIDRÁULICA DE VERGALHÃO, PARA AÇO DE DIÂMETRO ATÉ 50 MM, MOTOR ELÉTRICO TRIFÁSICO, POTÊNCIA DE 5,5 HP A 7,5 HP - CHI DIURNO. AF_12/2025 | CHI | 11.91 | 100% | SINAPI/DF | 2026-01-01 | SINAPI_Referência_2025_12.xlsx | NÃO ENCONTRADO
106414 | CORTADEIRA HIDRÁULICA DE VERGALHÃO, PARA AÇO DE DIÂMETRO ATÉ 50 MM, MOTOR ELÉTRICO TRIFÁSICO, POTÊNCIA DE 5,5 HP A 7,5 HP - CHP DIURNO. AF_12/2025 | CHP | 21.73 | 86% | SINAPI/DF | 2026-01-01 | SINAPI_Referência_2025_12.xlsx | NÃO ENCONTRADO
91285 | CORTADORA DE PISO COM MOTOR 4 TEMPOS A GASOLINA, POTÊNCIA DE 13 HP, COM DISCO DE CORTE DIAMANTADO SEGMENTADO PARA CONCRETO, DIÂMETRO DE 350 MM, FURO DE 1" (14 X 1") - CHI DIURNO. AF_08/2015 | CHI | 0.47 | 98% | SINAPI/DF | 2026-01-01 | SINAPI_Referência_2025_12.xlsx | NÃO ENCONTRADO
91283 | CORTADORA DE PISO COM MOTOR 4 TEMPOS A GASOLINA, POTÊNCIA DE 13 HP, COM DISCO DE CORTE DIAMANTADO SEGMENTADO PARA CONCRETO, DIÂMETRO DE 350 MM, FURO DE 1" (14 X 1") - CHP DIURNO. AF_08/2015 | CHP | 10.4 | 9% | SINAPI/DF | 2026-01-01 | SINAPI_Referência_2025_12.xlsx | NÃO ENCONTRADO
95283 | DESEMPENADEIRA DE CONCRETO, PESO DE 78 KG, 4 PÁS, MOTOR A GASOLINA, POTÊNCIA 5,5 HP - CHI DIURNO. AF_05/2023 | CHI | 0.88 | 100% | SINAPI/DF | 2026-01-01 | SINAPI_Referência_2025_12.xlsx | NÃO ENCONTRADO
95282 | DESEMPENADEIRA DE CONCRETO, PESO DE 78 KG, 4 PÁS, MOTOR A GASOLINA, POTÊNCIA 5,5 HP - CHP DIURNO. AF_05/2023 | CHP | 10.96 | 15% | SINAPI/DF | 2026-01-01 | SINAPI_Referência_2025_12.xlsx | 10.96 | IGUAL A CPU
95128 | DISTRIBUIDOR DE AGREGADOS AUTOPROPELIDO, CAP 3 M3, A DIESEL, POTÊNCIA 176CV - CHI DIURNO. AF_07/2016 | CHI | 53.93 | 49% | SINAPI/DF | 2026-01-01 | SINAPI_Referência_2025_12.xlsx | NÃO ENCONTRADO
95127 | DISTRIBUIDOR DE AGREGADOS AUTOPROPELIDO, CAP 3 M3, A DIESEL, POTÊNCIA 176CV - CHP DIURNO. AF_07/2016 | CHP | 223.07 | 22% | SINAPI/DF | 2026-01-01 | SINAPI_Referência_2025_12.xlsx | NÃO ENCONTRADO
92044 | DISTRIBUIDOR DE AGREGADOS REBOCAVEL, CAPACIDADE 1,9 M³, LARGURA DE TRABALHO 3,66 M - CHI DIURNO. AF_11/2015 | CHI | 8.87 | 100% | SINAPI/DF | 2026-01-01 | SINAPI_Referência_2025_12.xlsx | NÃO ENCONTRADO
92043 | DISTRIBUIDOR DE AGREGADOS REBOCAVEL, CAPACIDADE 1,9 M³, LARGURA DE TRABALHO 3,66 M - CHP DIURNO. AF_11/2015 | CHP | 15 | 100% | SINAPI/DF | 2026-01-01 | SINAPI_Referência_2025_12.xlsx | NÃO ENCONTRADO
106417 | DOBRADEIRA ELETROMECÂNICA DE VERGALHÃO, PARA AÇO DE DIÂMETRO ATÉ 1 1/2", MOTOR ELÉTRICO TRIFÁSICO, POTÊNCIA DE 3 HP ATÉ 5 HP- CHI DIURNO. AF_12/2025 | CHI | 6.78 | 100% | SINAPI/DF | 2026-01-01 | SINAPI_Referência_2025_12.xlsx | NÃO ENCONTRADO
106415 | DOBRADEIRA ELETROMECÂNICA DE VERGALHÃO, PARA AÇO DE DIÂMETRO ATÉ 1 1/2", MOTOR ELÉTRICO TRIFÁSICO, POTÊNCIA DE 3 HP ATÉ 5 HP- CHP DIURNO. AF_12/2025 | CHP | 13.81 | 87% | SINAPI/DF | 2026-01-01 | SINAPI_Referência_2025_12.xlsx | NÃO ENCONTRADO
102834 | DOBRADEIRA TDC, ESPESSURA 1,5MM - CHI DIURNO. AF_05/2023 | CHI | 0 |  | SINAPI/DF | 2026-01-01 | SINAPI_Referência_2025_12.xlsx | NÃO ENCONTRADO
102833 | DOBRADEIRA TDC, ESPESSURA 1,5MM - CHP DIURNO. AF_05/2023 | CHP | 0 |  | SINAPI/DF | 2026-01-01 | SINAPI_Referência_2025_12.xlsx | NÃO ENCONTRADO
92119 | DOSADOR DE AREIA, CAPACIDADE DE 26 LITROS - CHI DIURNO. AF_05/2023 | CHI | 0.29 | 0% | SINAPI/DF | 2026-01-01 | SINAPI_Referência_2025_12.xlsx | NÃO ENCONTRADO
92118 | DOSADOR DE AREIA, CAPACIDADE DE 26 LITROS - CHP DIURNO. AF_05/2023 | CHP | 0.46 | 0% | SINAPI/DF | 2026-01-01 | SINAPI_Referência_2025_12.xlsx | NÃO ENCONTRADO
102917 | ENCERADEIRA INDUSTRIAL, 400 MM, 220V, 1 HP - CHI DIURNO. AF_05/2023 | CHI | 0 |  | SINAPI/DF | 2026-01-01 | SINAPI_Referência_2025_12.xlsx | NÃO ENCONTRADO
102916 | ENCERADEIRA INDUSTRIAL, 400 MM, 220V, 1 HP - CHP DIURNO. AF_05/2023 | CHP | 0 |  | SINAPI/DF | 2026-01-01 | SINAPI_Referência_2025_12.xlsx | NÃO ENCONTRADO
95721 | ESCAVADEIRA HIDRAULICA SOBRE ESTEIRA, EQUIPADA COM CLAMSHELL, COM CAPACIDADE DA CAÇAMBA ENTRE 1,20 E 1,50 M3, PESO OPERACIONAL ENTRE 20,00 E 22,00 TON, POTENCIA LIQUIDA ENTRE 150 E 160 HP - CHI DIURNO. AF_11/2016 | CHI | 114.53 | 73% | SINAPI/DF | 2026-01-01 | SINAPI_Referência_2025_12.xlsx | NÃO ENCONTRADO
95720 | ESCAVADEIRA HIDRAULICA SOBRE ESTEIRA, EQUIPADA COM CLAMSHELL, COM CAPACIDADE DA CAÇAMBA ENTRE 1,20 E 1,50 M3, PESO OPERACIONAL ENTRE 20,00 E 22,00 TON, POTENCIA LIQUIDA ENTRE 150 E 160 HP - CHP DIURNO. AF_11/2016 | CHP | 286.38 | 58% | SINAPI/DF | 2026-01-01 | SINAPI_Referência_2025_12.xlsx | NÃO ENCONTRADO
104717 | ESCAVADEIRA HIDRÁULICA DE BRAÇO LONGO (LONGO ALCANCE) SOBRE ESTEIRAS, CAÇAMBA 0,52 M3, PESO OPERACIONAL 24 T, POTÊNCIA LÍQUIDA 155 HP - CHI DIURNO. AF_06/2023 | CHI | 109.54 | 71% | SINAPI/DF | 2026-01-01 | SINAPI_Referência_2025_12.xlsx | NÃO ENCONTRADO
104716 | ESCAVADEIRA HIDRÁULICA DE BRAÇO LONGO (LONGO ALCANCE) SOBRE ESTEIRAS, CAÇAMBA 0,52 M3, PESO OPERACIONAL 24 T, POTÊNCIA LÍQUIDA 155 HP - CHP DIURNO. AF_06/2023 | CHP | 276.46 | 56% | SINAPI/DF | 2026-01-01 | SINAPI_Referência_2025_12.xlsx | NÃO ENCONTRADO
106399 | ESCAVADEIRA HIDRÁULICA SOBRE ESTEIRA, PESO OPERACIONAL 21,00 T, POTÊNCIA NOMINAL 155 HP, COM MARTELO VIBRATÓRIO HIDRÁULICO *1200 A 2200* KG - CHI DIURNO. AF_11/2025 | CHI | 0 |  | SINAPI/DF | 2026-01-01 | SINAPI_Referência_2025_12.xlsx | NÃO ENCONTRADO
106398 | ESCAVADEIRA HIDRÁULICA SOBRE ESTEIRA, PESO OPERACIONAL 21,00 T, POTÊNCIA NOMINAL 155 HP, COM MARTELO VIBRATÓRIO HIDRÁULICO *1200 A 2200* KG - CHP DIURNO. AF_11/2025 | CHP | 0 |  | SINAPI/DF | 2026-01-01 | SINAPI_Referência_2025_12.xlsx | NÃO ENCONTRADO
106405 | ESCAVADEIRA HIDRÁULICA SOBRE ESTEIRA, PESO OPERACIONAL 21,00 T, POTÊNCIA NOMINAL 155 HP, COM TORRE DE CRAVAÇÃO PARA EXECUÇÃO DE GEODRENO VERTICAL, LANÇA DE 32 M, PARA DRENO FIBROQUÍMICO DE LARGURA PADRÃO (100 MM) - CHI DIURNO. AF_12/2025 | CHI | 0 |  | SINAPI/DF | 2026-01-01 | SINAPI_Referência_2025_12.xlsx | NÃO ENCONTRADO
106404 | ESCAVADEIRA HIDRÁULICA SOBRE ESTEIRA, PESO OPERACIONAL 21,00 T, POTÊNCIA NOMINAL 155 HP, COM TORRE DE CRAVAÇÃO PARA EXECUÇÃO DE GEODRENO VERTICAL, LANÇA DE 32 M, PARA DRENO FIBROQUÍMICO DE LARGURA PADRÃO (100 MM)- CHP DIURNO. AF_12/2025 | CHP | 0 |  | SINAPI/DF | 2026-01-01 | SINAPI_Referência_2025_12.xlsx | NÃO ENCONTRADO
102899 | ESCAVADEIRA HIDRÁULICA SOBRE ESTEIRA, PESO OPERACIONAL ENTRE 22,00 E 23,50 T, POTÊNCIA NOMINAL 139 HP, COM MARTELO ROMPEDOR HIDRÁULICO 1700 KG - CHI DIURNO. AF_04/2019 | CHI | 0 |  | SINAPI/DF | 2026-01-01 | SINAPI_Referência_2025_12.xlsx | NÃO ENCONTRADO
102898 | ESCAVADEIRA HIDRÁULICA SOBRE ESTEIRA, PESO OPERACIONAL ENTRE 22,00 E 23,50 T, POTÊNCIA NOMINAL 139 HP, COM MARTELO ROMPEDOR HIDRÁULICO 1700 KG - CHP DIURNO. AF_04/2019 | CHP | 0 |  | SINAPI/DF | 2026-01-01 | SINAPI_Referência_2025_12.xlsx | NÃO ENCONTRADO
5632 | ESCAVADEIRA HIDRÁULICA SOBRE ESTEIRAS, CAÇAMBA 0,80 M3, PESO OPERACIONAL 17 T, POTENCIA BRUTA 111 HP - CHI DIURNO. AF_06/2014 | CHI | 91.45 | 66% | SINAPI/DF | 2026-01-01 | SINAPI_Referência_2025_12.xlsx | NÃO ENCONTRADO
5631 | ESCAVADEIRA HIDRÁULICA SOBRE ESTEIRAS, CAÇAMBA 0,80 M3, PESO OPERACIONAL 17 T, POTENCIA BRUTA 111 HP - CHP DIURNO. AF_06/2014 | CHP | 215.05 | 55% | SINAPI/DF | 2026-01-01 | SINAPI_Referência_2025_12.xlsx | NÃO ENCONTRADO
88908 | ESCAVADEIRA HIDRÁULICA SOBRE ESTEIRAS, CAÇAMBA 1,20 M3, PESO OPERACIONAL 21 T, POTÊNCIA BRUTA 155 HP - CHI DIURNO. AF_06/2014 | CHI | 99.34 | 68% | SINAPI/DF | 2026-01-01 | SINAPI_Referência_2025_12.xlsx | NÃO ENCONTRADO
88907 | ESCAVADEIRA HIDRÁULICA SOBRE ESTEIRAS, CAÇAMBA 1,20 M3, PESO OPERACIONAL 21 T, POTÊNCIA BRUTA 155 HP - CHP DIURNO. AF_06/2014 | CHP | 256.17 | 53% | SINAPI/DF | 2026-01-01 | SINAPI_Referência_2025_12.xlsx | NÃO ENCONTRADO
5911 | ESPARGIDOR DE ASFALTO PRESSURIZADO COM TANQUE DE 2500 L, REBOCÁVEL COM MOTOR A GASOLINA POTÊNCIA 3,4 HP - CHI DIURNO. AF_07/2014 | CHI | 30.78 | 18% | SINAPI/DF | 2026-01-01 | SINAPI_Referência_2025_12.xlsx | NÃO ENCONTRADO
5909 | ESPARGIDOR DE ASFALTO PRESSURIZADO COM TANQUE DE 2500 L, REBOCÁVEL COM MOTOR A GASOLINA POTÊNCIA 3,4 HP - CHP DIURNO. AF_07/2014 | CHP | 39.17 | 28% | SINAPI/DF | 2026-01-01 | SINAPI_Referência_2025_12.xlsx | NÃO ENCONTRADO
91486 | ESPARGIDOR DE ASFALTO PRESSURIZADO, TANQUE 6 M3 COM ISOLAÇÃO TÉRMICA, AQUECIDO COM 2 MAÇARICOS, COM BARRA ESPARGIDORA 3,60 M, MONTADO SOBRE CAMINHÃO TOCO, PBT 14.300 KG, POTÊNCIA 185 CV - CHI DIURNO. AF_05/2023 | CHI | 73.75 | 58% | SINAPI/DF | 2026-01-01 | SINAPI_Referência_2025_12.xlsx | NÃO ENCONTRADO
83362 | ESPARGIDOR DE ASFALTO PRESSURIZADO, TANQUE 6 M3 COM ISOLAÇÃO TÉRMICA, AQUECIDO COM 2 MAÇARICOS, COM BARRA ESPARGIDORA 3,60 M, MONTADO SOBRE CAMINHÃO TOCO, PBT 14.300 KG, POTÊNCIA 185 CV - CHP DIURNO. AF_05/2023 | CHP | 273.96 | 32% | SINAPI/DF | 2026-01-01 | SINAPI_Referência_2025_12.xlsx | NÃO ENCONTRADO
102839 | ESTABILIZADOR DE LINHA E PRESSÃO, CAPACIDADE DE 120 BAR, COM MANÔMETRO DE LEITURA, REGISTRO DE 1 COM RETORNO E LINHA - CHI DIURNO. AF_05/2023 | CHI | 0 |  | SINAPI/DF | 2026-01-01 | SINAPI_Referência_2025_12.xlsx | NÃO ENCONTRADO
102838 | ESTABILIZADOR DE LINHA E PRESSÃO, CAPACIDADE DE 120 BAR, COM MANÔMETRO DE LEITURA, REGISTRO DE 1 COM RETORNO E LINHA - CHP DIURNO. AF_05/2023 | CHP | 0 |  | SINAPI/DF | 2026-01-01 | SINAPI_Referência_2025_12.xlsx | NÃO ENCONTRADO
89235 | FRESADORA DE ASFALTO A FRIO SOBRE RODAS, LARGURA FRESAGEM DE 1,0 M, POTÊNCIA 208 HP - CHI DIURNO. AF_11/2014 | CHI | 190.58 | 86% | SINAPI/DF | 2026-01-01 | SINAPI_Referência_2025_12.xlsx | NÃO ENCONTRADO
89234 | FRESADORA DE ASFALTO A FRIO SOBRE RODAS, LARGURA FRESAGEM DE 1,0 M, POTÊNCIA 208 HP - CHP DIURNO. AF_11/2014 | CHP | 580.3 | 67% | SINAPI/DF | 2026-01-01 | SINAPI_Referência_2025_12.xlsx | NÃO ENCONTRADO
89243 | FRESADORA DE ASFALTO A FRIO SOBRE RODAS, LARGURA FRESAGEM DE 2,0 M, POTÊNCIA 550 HP - CHI DIURNO. AF_11/2014 | CHI | 408.73 | 93% | SINAPI/DF | 2026-01-01 | SINAPI_Referência_2025_12.xlsx | NÃO ENCONTRADO
89242 | FRESADORA DE ASFALTO A FRIO SOBRE RODAS, LARGURA FRESAGEM DE 2,0 M, POTÊNCIA 550 HP - CHP DIURNO. AF_11/2014 | CHP | 1370.56 | 66% | SINAPI/DF | 2026-01-01 | SINAPI_Referência_2025_12.xlsx | NÃO ENCONTRADO
102935 | FURADEIRA ELETROMAGNÉTICA, VELOCIDADE (SEM CARGA/ COM CARGA) 450/ 270 RPM, ESPESSURA MÁXIMA DA CHAPA A SER FURADA 50 MM, PORÇA DE ADESÃO MAGNÉTICA 17000 N, POTÊNCIA 1100 W, ALIMENTÇÃO 220 - 60 HZ, MONOFÁSICA - CHI DIURNO. AF_08/2019 | CHI | 0 |  | SINAPI/DF | 2026-01-01 | SINAPI_Referência_2025_12.xlsx | NÃO ENCONTRADO
102934 | FURADEIRA ELETROMAGNÉTICA, VELOCIDADE (SEM CARGA/ COM CARGA) 450/ 270 RPM, ESPESSURA MÁXIMA DA CHAPA A SER FURADA 50 MM, PORÇA DE ADESÃO MAGNÉTICA 17000 N, POTÊNCIA 1100 W, ALIMENTÇÃO 220 - 60 HZ, MONOFÁSICA - CHP DIURNO. AF_08/2019 | CHP | 0 |  | SINAPI/DF | 2026-01-01 | SINAPI_Referência_2025_12.xlsx | NÃO ENCONTRADO
93416 | GERADOR PORTÁTIL MONOFÁSICO, POTÊNCIA 5500 VA, MOTOR A GASOLINA, POTÊNCIA DO MOTOR 13 CV - CHI DIURNO. AF_03/2016 | CHI | 0.5 | 100% | SINAPI/DF | 2026-01-01 | SINAPI_Referência_2025_12.xlsx | NÃO ENCONTRADO
93415 | GERADOR PORTÁTIL MONOFÁSICO, POTÊNCIA 5500 VA, MOTOR A GASOLINA, POTÊNCIA DO MOTOR 13 CV - CHP DIURNO. AF_03/2016 | CHP | 12.67 | 7% | SINAPI/DF | 2026-01-01 | SINAPI_Referência_2025_12.xlsx | NÃO ENCONTRADO
5689 | GRADE DE DISCO CONTROLE REMOTO REBOCÁVEL, COM 24 DISCOS 24 X 6 MM COM PNEUS PARA TRANSPORTE - CHP DIURNO. AF_06/2014 | CHP | 6.32 | 100% | SINAPI/DF | 2026-01-01 | SINAPI_Referência_2025_12.xlsx | NÃO ENCONTRADO
5690 | GRADE DE DISCO CONTROLE REMOTO REBOCÁVEL, COM 24 DISCOS 24" X 6 MM COM PNEUS PARA TRANSPORTE - CHI DIURNO. AF_06/2014 | CHI | 4.09 | 100% | SINAPI/DF | 2026-01-01 | SINAPI_Referência_2025_12.xlsx | NÃO ENCONTRADO
5923 | GRADE DE DISCO REBOCÁVEL COM 20 DISCOS 24" X 6 MM COM PNEUS PARA TRANSPORTE - CHI DIURNO. AF_06/2014 | CHI | 3.2 | 100% | SINAPI/DF | 2026-01-01 | SINAPI_Referência_2025_12.xlsx | NÃO ENCONTRADO
5921 | GRADE DE DISCO REBOCÁVEL COM 20 DISCOS 24" X 6 MM COM PNEUS PARA TRANSPORTE - CHP DIURNO. AF_06/2014 | CHP | 4.94 | 100% | SINAPI/DF | 2026-01-01 | SINAPI_Referência_2025_12.xlsx | NÃO ENCONTRADO
95212 | GRUA ASCENCIONAL, LANCA DE 42 M, CAPACIDADE DE 1,5 T A 30 M, ALTURA ATE 39 M - CHP DIURNO. AF_05/2023 | CHP | 160.02 | 79% | SINAPI/DF | 2026-01-01 | SINAPI_Referência_2025_12.xlsx | NÃO ENCONTRADO
95213 | GRUA ASCENCIONAL, LANÇA DE 42 M, CAPACIDADE DE 1,5 T A 30 M, ALTURA ATÉ 39 M - CHI DIURNO. AF_05/2023 | CHI | 94.09 | 71% | SINAPI/DF | 2026-01-01 | SINAPI_Referência_2025_12.xlsx | NÃO ENCONTRADO
93272 | GRUA ASCENSIONAL, LANCA DE 30 M, CAPACIDADE DE 1,0 T A 30 M, ALTURA ATE 39 M - CHP DIURNO. AF_05/2023 | CHP | 97.24 | 65% | SINAPI/DF | 2026-01-01 | SINAPI_Referência_2025_12.xlsx | NÃO ENCONTRADO
93274 | GRUA ASCENSIONAL, LANÇA DE 30 M, CAPACIDADE DE 1,0 T A 30 M, ALTURA ATÉ 39 M - CHI DIURNO. AF_05/2023 | CHI | 64.39 | 57% | SINAPI/DF | 2026-01-01 | SINAPI_Referência_2025_12.xlsx | NÃO ENCONTRADO
83766 | GRUPO DE SOLDAGEM COM GERADOR A DIESEL 60 CV PARA SOLDA ELÉTRICA, SOBRE 04 RODAS, COM MOTOR 4 CILINDROS 600 A - CHI DIURNO. AF_02/2016 | CHI | 47.79 | 29% | SINAPI/DF | 2026-01-01 | SINAPI_Referência_2025_12.xlsx | NÃO ENCONTRADO
83765 | GRUPO DE SOLDAGEM COM GERADOR A DIESEL 60 CV PARA SOLDA ELÉTRICA, SOBRE 04 RODAS, COM MOTOR 4 CILINDROS 600 A - CHP DIURNO. AF_02/2016 | CHP | 107.14 | 22% | SINAPI/DF | 2026-01-01 | SINAPI_Referência_2025_12.xlsx | NÃO ENCONTRADO
95873 | GRUPO GERADOR COM CARENAGEM, MOTOR DIESEL POTÊNCIA STANDART ENTRE 250 E 260 KVA - CHI DIURNO. AF_12/2016 | CHI | 15 | 100% | SINAPI/DF | 2026-01-01 | SINAPI_Referência_2025_12.xlsx | NÃO ENCONTRADO
95872 | GRUPO GERADOR COM CARENAGEM, MOTOR DIESEL POTÊNCIA STANDART ENTRE 250 E 260 KVA - CHP DIURNO. AF_12/2016 | CHP | 297.37 | 8% | SINAPI/DF | 2026-01-01 | SINAPI_Referência_2025_12.xlsx | NÃO ENCONTRADO
104689 | GRUPO GERADOR DIESEL, COM CARENAGEM, POTÊNCIA STANDART ENTRE 400 E 460 KVA, VELOCIDADE DE 1800 RPM, FREQUÊNCIA DE 60 HZ - CHI DIURNO. AF_05/2023 | CHI | 0 |  | SINAPI/DF | 2026-01-01 | SINAPI_Referência_2025_12.xlsx | NÃO ENCONTRADO
104688 | GRUPO GERADOR DIESEL, COM CARENAGEM, POTÊNCIA STANDART ENTRE 400 E 460 KVA, VELOCIDADE DE 1800 RPM, FREQUÊNCIA DE 60 HZ - CHP DIURNO. AF_05/2023 | CHP | 0 |  | SINAPI/DF | 2026-01-01 | SINAPI_Referência_2025_12.xlsx | NÃO ENCONTRADO
73395 | GRUPO GERADOR ESTACIONÁRIO, MOTOR DIESEL POTÊNCIA 170 KVA - CHI DIURNO. AF_02/2016 | CHI | 10.53 | 100% | SINAPI/DF | 2026-01-01 | SINAPI_Referência_2025_12.xlsx | NÃO ENCONTRADO
73417 | GRUPO GERADOR ESTACIONÁRIO, MOTOR DIESEL POTÊNCIA 170 KVA - CHP DIURNO. AF_02/2016 | CHP | 192.46 | 8% | SINAPI/DF | 2026-01-01 | SINAPI_Referência_2025_12.xlsx | NÃO ENCONTRADO
93428 | GRUPO GERADOR ESTACIONÁRIO, POTÊNCIA 150 KVA, MOTOR A DIESEL- CHI DIURNO. AF_03/2016 | CHI | 9.38 | 100% | SINAPI/DF | 2026-01-01 | SINAPI_Referência_2025_12.xlsx | NÃO ENCONTRADO
93427 | GRUPO GERADOR ESTACIONÁRIO, POTÊNCIA 150 KVA, MOTOR A DIESEL- CHP DIURNO. AF_03/2016 | CHP | 175.5 | 9% | SINAPI/DF | 2026-01-01 | SINAPI_Referência_2025_12.xlsx | NÃO ENCONTRADO
93422 | GRUPO GERADOR REBOCÁVEL, POTÊNCIA 66 KVA, MOTOR A DIESEL - CHI DIURNO. AF_03/2016 | CHI | 6.62 | 100% | SINAPI/DF | 2026-01-01 | SINAPI_Referência_2025_12.xlsx | NÃO ENCONTRADO
93421 | GRUPO GERADOR REBOCÁVEL, POTÊNCIA 66 KVA, MOTOR A DIESEL - CHP DIURNO. AF_03/2016 | CHP | 77.91 | 14% | SINAPI/DF | 2026-01-01 | SINAPI_Referência_2025_12.xlsx | NÃO ENCONTRADO
93282 | GUINCHO ELÉTRICO DE COLUNA, CAPACIDADE 400 KG, COM MOTO FREIO, MOTOR TRIFÁSICO DE 1,25 CV - CHI DIURNO. AF_03/2016 | CHI | 27.74 | 1% | SINAPI/DF | 2026-01-01 | SINAPI_Referência_2025_12.xlsx | 27.74 | IGUAL A CPU
93281 | GUINCHO ELÉTRICO DE COLUNA, CAPACIDADE 400 KG, COM MOTO FREIO, MOTOR TRIFÁSICO DE 1,25 CV - CHP DIURNO. AF_03/2016 | CHP | 28.52 | 2% | SINAPI/DF | 2026-01-01 | SINAPI_Referência_2025_12.xlsx | 28.52 | IGUAL A CPU
104914 | GUINDASTE DERRICK, LANÇA DE *20* M, CARGA MÁXIMA 10T, POTÊNCIA 45 KW - CHI DIURNO. AF_01/2024 | CHI | 0 |  | SINAPI/DF | 2026-01-01 | SINAPI_Referência_2025_12.xlsx | NÃO ENCONTRADO
104913 | GUINDASTE DERRICK, LANÇA DE *20* M, CARGA MÁXIMA 10T, POTÊNCIA 45 KW - CHP DIURNO. AF_01/2024 | CHP | 0 |  | SINAPI/DF | 2026-01-01 | SINAPI_Referência_2025_12.xlsx | NÃO ENCONTRADO
102845 | GUINDASTE HIDRAULICO AUTOPROPELIDO, COM LANÇA TRELIÇADA 40 M, CAPACIDADE MÁXIMA 75 T, EQUIPADO COM CLAMSHELL - CHI DIURNO. AF_04/2019 | CHI | 0 |  | SINAPI/DF | 2026-01-01 | SINAPI_Referência_2025_12.xlsx | NÃO ENCONTRADO
102844 | GUINDASTE HIDRAULICO AUTOPROPELIDO, COM LANÇA TRELIÇADA 40 M, CAPACIDADE MÁXIMA 75 T, EQUIPADO COM CLAMSHELL - CHP DIURNO. AF_04/2019 | CHP | 0 |  | SINAPI/DF | 2026-01-01 | SINAPI_Referência_2025_12.xlsx | NÃO ENCONTRADO
89273 | GUINDASTE HIDRÁULICO AUTOPROPELIDO, COM LANÇA TELESCÓPICA 28,80 M, CAPACIDADE MÁXIMA 30 T, POTÊNCIA 97 KW, TRAÇÃO 4 X 4 - CHI DIURNO. AF_11/2014 | CHI | 105.5 | 74% | SINAPI/DF | 2026-01-01 | SINAPI_Referência_2025_12.xlsx | NÃO ENCONTRADO
89272 | GUINDASTE HIDRÁULICO AUTOPROPELIDO, COM LANÇA TELESCÓPICA 28,80 M, CAPACIDADE MÁXIMA 30 T, POTÊNCIA 97 KW, TRAÇÃO 4 X 4 - CHP DIURNO. AF_11/2014 | CHP | 218.39 | 74% | SINAPI/DF | 2026-01-01 | SINAPI_Referência_2025_12.xlsx | NÃO ENCONTRADO
93288 | GUINDASTE HIDRÁULICO AUTOPROPELIDO, COM LANÇA TELESCÓPICA 40 M, CAPACIDADE MÁXIMA 60 T, POTÊNCIA 260 KW - CHI DIURNO. AF_03/2016 | CHI | 177.56 | 85% | SINAPI/DF | 2026-01-01 | SINAPI_Referência_2025_12.xlsx | NÃO ENCONTRADO
93287 | GUINDASTE HIDRÁULICO AUTOPROPELIDO, COM LANÇA TELESCÓPICA 40 M, CAPACIDADE MÁXIMA 60 T, POTÊNCIA 260 KW - CHP DIURNO. AF_03/2016 | CHP | 348.34 | 89% | SINAPI/DF | 2026-01-01 | SINAPI_Referência_2025_12.xlsx | NÃO ENCONTRADO
104711 | GUINDASTE HIDRÁULICO AUTOPROPELIDO, COM LANÇA TRELICADA 41 M, CAPACIDADE MÁXIMA DE ELEVAÇÃO 43 T, POTÊNCIA 230 KW, EQUIPADO COM CAÇAMBA DE ARRASTO (DRAGLINE) DE 0,76 M3 - CHI DIURNO. AF_06/2023 | CHI | 0 |  | SINAPI/DF | 2026-01-01 | SINAPI_Referência_2025_12.xlsx | NÃO ENCONTRADO
104710 | GUINDASTE HIDRÁULICO AUTOPROPELIDO, COM LANÇA TRELICADA 41 M, CAPACIDADE MÁXIMA DE ELEVAÇÃO 43 T, POTÊNCIA 230 KW, EQUIPADO COM CAÇAMBA DE ARRASTO (DRAGLINE) DE 0,76 M3 - CHP DIURNO. AF_06/2023 | CHP | 0 |  | SINAPI/DF | 2026-01-01 | SINAPI_Referência_2025_12.xlsx | NÃO ENCONTRADO
104908 | GUINDASTE HIDRÁULICO RODOVIÁRIO, LANCA TELESCÓPICA DE *50+20* M, CAPACIDADE MÁXIMA DE 90T, 4 EIXOS, POTÊNCIA 330 KW, MOTOR DIESEL - CHI DIURNO. AF_01/2024 | CHI | 0 |  | SINAPI/DF | 2026-01-01 | SINAPI_Referência_2025_12.xlsx | NÃO ENCONTRADO
104907 | GUINDASTE HIDRÁULICO RODOVIÁRIO, LANCA TELESCÓPICA DE *50+20* M, CAPACIDADE MÁXIMA DE 90T, 4 EIXOS, POTÊNCIA 330 KW, MOTOR DIESEL - CHP DIURNO. AF_01/2024 | CHP | 0 |  | SINAPI/DF | 2026-01-01 | SINAPI_Referência_2025_12.xlsx | NÃO ENCONTRADO
102851 | GUINDASTE SOBRE ESTEIRAS, COM LANÇA TRELIÇADA 40 M, CAPACIDADE MÁXIMA 75 T - CHI DIURNO. AF_04/2019 | CHI | 0 |  | SINAPI/DF | 2026-01-01 | SINAPI_Referência_2025_12.xlsx | NÃO ENCONTRADO
102850 | GUINDASTE SOBRE ESTEIRAS, COM LANÇA TRELIÇADA 40 M, CAPACIDADE MÁXIMA 75 T - CHP DIURNO. AF_04/2019 | CHP | 0 |  | SINAPI/DF | 2026-01-01 | SINAPI_Referência_2025_12.xlsx | NÃO ENCONTRADO
102857 | GUINDASTE SOBRE ESTEIRAS, COM LANÇA TRELIÇADA 40 M, CAPACIDADE MÁXIMA 75 T, EQUIPADO COM CLAMSHELL - CHI DIURNO. AF_04/2019 | CHI | 0 |  | SINAPI/DF | 2026-01-01 | SINAPI_Referência_2025_12.xlsx | NÃO ENCONTRADO
102856 | GUINDASTE SOBRE ESTEIRAS, COM LANÇA TRELIÇADA 40 M, CAPACIDADE MÁXIMA 75 T, EQUIPADO COM CLAMSHELL - CHP DIURNO. AF_04/2019 | CHP | 0 |  | SINAPI/DF | 2026-01-01 | SINAPI_Referência_2025_12.xlsx | NÃO ENCONTRADO
106256 | GUINDAUTO HIDRÁULICO, CAPACIDADE MÁXIMA DE CARGA 14340 KG, MOMENTO MÁXIMO DE CARGA 42,3 TM, ALCANCE MÁXIMO HORIZONTAL16,80 M, INCLUSIVE CAMINHÃO TOCO PBT 23.000 KG, POTÊNCIA DE 256 CV - CHI DIURNO. AF_10/2025 | CHI | 102.3 | 68% | SINAPI/DF | 2026-01-01 | SINAPI_Referência_2025_12.xlsx | NÃO ENCONTRADO
106251 | GUINDAUTO HIDRÁULICO, CAPACIDADE MÁXIMA DE CARGA 14340 KG, MOMENTO MÁXIMO DE CARGA 42,3 TM, ALCANCE MÁXIMO HORIZONTAL16,80 M, INCLUSIVE CAMINHÃO TOCO PBT 23.000 KG, POTÊNCIA DE 256 CV - CHP DIURNO. AF_10/2025 | CHP | 333.66 | 43% | SINAPI/DF | 2026-01-01 | SINAPI_Referência_2025_12.xlsx | NÃO ENCONTRADO
93403 | GUINDAUTO HIDRÁULICO, CAPACIDADE MÁXIMA DE CARGA 3300 KG, MOMENTO MÁXIMO DE CARGA 5,8 TM, ALCANCE MÁXIMO HORIZONTAL 7,60 M, INCLUSIVE CAMINHÃO TOCO PBT 16.000 KG, POTÊNCIA DE 189 CV - CHI DIURNO. AF_03/2016 | CHI | 72.66 | 55% | SINAPI/DF | 2026-01-01 | SINAPI_Referência_2025_12.xlsx | NÃO ENCONTRADO
93402 | GUINDAUTO HIDRÁULICO, CAPACIDADE MÁXIMA DE CARGA 3300 KG, MOMENTO MÁXIMO DE CARGA 5,8 TM, ALCANCE MÁXIMO HORIZONTAL 7,60 M, INCLUSIVE CAMINHÃO TOCO PBT 16.000 KG, POTÊNCIA DE 189 CV - CHP DIURNO. AF_03/2016 | CHP | 275.56 | 31% | SINAPI/DF | 2026-01-01 | SINAPI_Referência_2025_12.xlsx | NÃO ENCONTRADO
5930 | GUINDAUTO HIDRÁULICO, CAPACIDADE MÁXIMA DE CARGA 6200 KG, MOMENTO MÁXIMO DE CARGA 11,7 TM, ALCANCE MÁXIMO HORIZONTAL 9,70 M, INCLUSIVE CAMINHÃO TOCO PBT 16.000 KG, POTÊNCIA DE 189 CV - CHI DIURNO. AF_06/2014 | CHI | 75.82 | 57% | SINAPI/DF | 2026-01-01 | SINAPI_Referência_2025_12.xlsx | NÃO ENCONTRADO
5928 | GUINDAUTO HIDRÁULICO, CAPACIDADE MÁXIMA DE CARGA 6200 KG, MOMENTO MÁXIMO DE CARGA 11,7 TM, ALCANCE MÁXIMO HORIZONTAL 9,70 M, INCLUSIVE CAMINHÃO TOCO PBT 16.000 KG, POTÊNCIA DE 189 CV - CHP DIURNO. AF_06/2014 | CHP | 281.61 | 32% | SINAPI/DF | 2026-01-01 | SINAPI_Referência_2025_12.xlsx | NÃO ENCONTRADO
105845 | GUINDAUTO HIDRÁULICO, CAPACIDADE MÁXIMA DE CARGA 6200 KG, MOMENTO MÁXIMO DE CARGA 11,7 TM, ALCANCE MÁXIMO HORIZONTAL 9,70 M, INCLUSIVE CAMINHÃO TOCO PBT 16.000 KG, POTÊNCIA DE 189 CV E CESTA AÉREA COM ISOLAMENTO CLASSE C - CHI DIURNO. AF_01/2025 | CHI | 0 |  | SINAPI/DF | 2026-01-01 | SINAPI_Referência_2025_12.xlsx | NÃO ENCONTRADO
105844 | GUINDAUTO HIDRÁULICO, CAPACIDADE MÁXIMA DE CARGA 6200 KG, MOMENTO MÁXIMO DE CARGA 11,7 TM, ALCANCE MÁXIMO HORIZONTAL 9,70 M, INCLUSIVE CAMINHÃO TOCO PBT 16.000 KG, POTÊNCIA DE 189 CV E CESTA AÉREA COM ISOLAMENTO CLASSE C - CHP DIURNO. AF_01/2025 | CHP | 0 |  | SINAPI/DF | 2026-01-01 | SINAPI_Referência_2025_12.xlsx | NÃO ENCONTRADO
91635 | GUINDAUTO HIDRÁULICO, CAPACIDADE MÁXIMA DE CARGA 6500 KG, MOMENTO MÁXIMO DE CARGA 5,8 TM, ALCANCE MÁXIMO HORIZONTAL 7,60 M, INCLUSIVE CAMINHÃO TOCO PBT 9.700 KG, POTÊNCIA DE 160 CV - CHI DIURNO. AF_08/2015 | CHI | 67.06 | 51% | SINAPI/DF | 2026-01-01 | SINAPI_Referência_2025_12.xlsx | NÃO ENCONTRADO
91634 | GUINDAUTO HIDRÁULICO, CAPACIDADE MÁXIMA DE CARGA 6500 KG, MOMENTO MÁXIMO DE CARGA 5,8 TM, ALCANCE MÁXIMO HORIZONTAL 7,60 M, INCLUSIVE CAMINHÃO TOCO PBT 9.700 KG, POTÊNCIA DE 160 CV - CHP DIURNO. AF_08/2015 | CHP | 239.08 | 30% | SINAPI/DF | 2026-01-01 | SINAPI_Referência_2025_12.xlsx | NÃO ENCONTRADO
105985 | GUINDAUTO HIDRÁULICO, CAPACIDADE MÁXIMA DE CARGA 8500 KG, MOMENTO MÁXIMO DE CARGA 30,4 TM, ALCANCE MÁXIMO HORIZONTAL 14,30 M, INCLUSIVE CAMINHÃO TRUCADO PBT 23.000 KG, POTÊNCIA DE 256 CV E CARROCERIA FIXA ABERTA DE MADEIRA - CHI DIURNO. AF_05/2025 | CHI | 99.5 | 67% | SINAPI/DF | 2026-01-01 | SINAPI_Referência_2025_12.xlsx | NÃO ENCONTRADO
105984 | GUINDAUTO HIDRÁULICO, CAPACIDADE MÁXIMA DE CARGA 8500 KG, MOMENTO MÁXIMO DE CARGA 30,4 TM, ALCANCE MÁXIMO HORIZONTAL 14,30 M, INCLUSIVE CAMINHÃO TRUCADO PBT 23.000 KG, POTÊNCIA DE 256 CV E CARROCERIA FIXA ABERTA DE MADEIRA - CHP DIURNO. AF_05/2025 | CHP | 328.32 | 42% | SINAPI/DF | 2026-01-01 | SINAPI_Referência_2025_12.xlsx | NÃO ENCONTRADO
98765 | INVERSOR DE SOLDA MONOFÁSICO DE 160 A, POTÊNCIA DE 7000 W, TENSÃO DE 220 V, TURBO VENTILADO, PROTEÇÃO POR TERMOSTATO, PARA ELETRODOS DE 2,0 A 4,0 MM - CHI DIURNO. AF_06/2018 | CHI | 0.06 | 0% | SINAPI/DF | 2026-01-01 | SINAPI_Referência_2025_12.xlsx | NÃO ENCONTRADO
98764 | INVERSOR DE SOLDA MONOFÁSICO DE 160 A, POTÊNCIA DE 7000 W, TENSÃO DE 220 V, TURBO VENTILADO, PROTEÇÃO POR TERMOSTATO, PARA ELETRODOS DE 2,0 A 4,0 MM - CHP DIURNO. AF_06/2018 | CHP | 4.41 | 0% | SINAPI/DF | 2026-01-01 | SINAPI_Referência_2025_12.xlsx | NÃO ENCONTRADO
99834 | LAVADORA DE ALTA PRESSAO (LAVA-JATO) PARA AGUA FRIA, PRESSAO DE OPERACAO ENTRE 1400 E 1900 LIB/POL2, VAZAO MAXIMA ENTRE 400 E 700 L/H - CHI DIURNO. AF_05/2023 | CHI | 0.19 | 100% | SINAPI/DF | 2026-01-01 | SINAPI_Referência_2025_12.xlsx | NÃO ENCONTRADO
99833 | LAVADORA DE ALTA PRESSAO (LAVA-JATO) PARA AGUA FRIA, PRESSAO DE OPERACAO ENTRE 1400 E 1900 LIB/POL2, VAZAO MAXIMA ENTRE 400 E 700 L/H - CHP DIURNO. AF_05/2023 | CHP | 3.48 | 9% | SINAPI/DF | 2026-01-01 | SINAPI_Referência_2025_12.xlsx | NÃO ENCONTRADO
104521 | LIXADEIRA DE PAREDE, COM LED, POTÊNCIA 750 W, FREQUÊNCIA 60 HZ, VELOCIDADE 1000 A 2100 RPM, DIÂMETRO DA LIXA 225 MM - CHI DIURNO AF_12/2022 | CHI | 0 |  | SINAPI/DF | 2026-01-01 | SINAPI_Referência_2025_12.xlsx | NÃO ENCONTRADO
104520 | LIXADEIRA DE PAREDE, COM LED, POTÊNCIA 750 W, FREQUÊNCIA 60 HZ, VELOCIDADE 1000 A 2100 RPM, DIÂMETRO DA LIXA 225 MM - CHP DIURNO. AF_12/2022 | CHP | 0 |  | SINAPI/DF | 2026-01-01 | SINAPI_Referência_2025_12.xlsx | NÃO ENCONTRADO
90687 | MANIPULADOR TELESCÓPICO, POTÊNCIA DE 85 HP, CAPACIDADE DE CARGA DE 3.500 KG, ALTURA MÁXIMA DE ELEVAÇÃO DE 12,3 M - CHI DIURNO. AF_05/2023 | CHI | 75 | 64% | SINAPI/DF | 2026-01-01 | SINAPI_Referência_2025_12.xlsx | NÃO ENCONTRADO
90686 | MANIPULADOR TELESCÓPICO, POTÊNCIA DE 85 HP, CAPACIDADE DE CARGA DE 3.500 KG, ALTURA MÁXIMA DE ELEVAÇÃO DE 12,3 M - CHP DIURNO. AF_05/2023 | CHP | 174.16 | 52% | SINAPI/DF | 2026-01-01 | SINAPI_Referência_2025_12.xlsx | NÃO ENCONTRADO
5952 | MARTELETE OU ROMPEDOR PNEUMÁTICO MANUAL, 28 KG, COM SILENCIADOR - CHI DIURNO. AF_07/2016 | CHI | 27.77 | 2% | SINAPI/DF | 2026-01-01 | SINAPI_Referência_2025_12.xlsx | NÃO ENCONTRADO
5795 | MARTELETE OU ROMPEDOR PNEUMÁTICO MANUAL, 28 KG, COM SILENCIADOR - CHP DIURNO. AF_07/2016 | CHP | 28.26 | 3% | SINAPI/DF | 2026-01-01 | SINAPI_Referência_2025_12.xlsx | NÃO ENCONTRADO
104657 | MARTELETE PERFURADOR/ ROMPEDOR ELÉTRICO, POTÊNCIA 800 W, 220 V - CHI DIURNO. AF_05/2023 | CHI | 0 |  | SINAPI/DF | 2026-01-01 | SINAPI_Referência_2025_12.xlsx | NÃO ENCONTRADO
104656 | MARTELETE PERFURADOR/ ROMPEDOR ELÉTRICO, POTÊNCIA 800 W, 220 V - CHP DIURNO. AF_05/2023 | CHP | 0 |  | SINAPI/DF | 2026-01-01 | SINAPI_Referência_2025_12.xlsx | NÃO ENCONTRADO
102274 | MARTELO DEMOLIDOR ELÉTRICO, COM POTÊNCIA DE 2.000 W, 1.000 IMPACTOS POR MINUTO, PESO DE 30 KG - CHI DIURNO. AF_01/2021 | CHI | 0.81 | 100% | SINAPI/DF | 2026-01-01 | SINAPI_Referência_2025_12.xlsx | NÃO ENCONTRADO
102275 | MARTELO DEMOLIDOR ELÉTRICO, COM POTÊNCIA DE 2.000 W, 1.000 IMPACTOS POR MINUTO, PESO DE 30 KG - CHP DIURNO. AF_01/2021 | CHP | 2.86 | 57% | SINAPI/DF | 2026-01-01 | SINAPI_Referência_2025_12.xlsx | NÃO ENCONTRADO
95259 | MARTELO DEMOLIDOR PNEUMÁTICO MANUAL, 32 KG - CHI DIURNO. AF_09/2016 | CHI | 28.26 | 3% | SINAPI/DF | 2026-01-01 | SINAPI_Referência_2025_12.xlsx | NÃO ENCONTRADO
95258 | MARTELO DEMOLIDOR PNEUMÁTICO MANUAL, 32 KG - CHP DIURNO. AF_09/2016 | CHP | 29.25 | 7% | SINAPI/DF | 2026-01-01 | SINAPI_Referência_2025_12.xlsx | NÃO ENCONTRADO
105917 | MARTELO PERFURADOR PNEUMÁTICO MANUAL, HASTE 19 X 108 MM, *11* KG - CHI DIURNO. AF_02/2025 | CHI | 28.11 | 3% | SINAPI/DF | 2026-01-01 | SINAPI_Referência_2025_12.xlsx | NÃO ENCONTRADO
105916 | MARTELO PERFURADOR PNEUMÁTICO MANUAL, HASTE 19 X 108 MM, *11* KG - CHP DIURNO. AF_02/2025 | CHP | 28.95 | 6% | SINAPI/DF | 2026-01-01 | SINAPI_Referência_2025_12.xlsx | NÃO ENCONTRADO
103794 | MINI GUINDASTE ARANHA SOBRE ESTEIRAS E LANCA TELESCÓPICA, CAPACIDADE MÁXIMA DE CARGA 3,0 TON, RAIO MÁXIMO DE TRABALHO 8,25 M, ALTURA DE LANÇA DO SOLO 9,2 M, 55 M DE CABO DE AÇO 8 MM, MOTOR ELÉTRICO 220/380 VOLTS TRIFÁSICO - CHI DIURNO. AF_03/2022 | CHI | 0 |  | SINAPI/DF | 2026-01-01 | SINAPI_Referência_2025_12.xlsx | NÃO ENCONTRADO
103793 | MINI GUINDASTE ARANHA SOBRE ESTEIRAS E LANCA TELESCÓPICA, CAPACIDADE MÁXIMA DE CARGA 3,0 TON, RAIO MÁXIMO DE TRABALHO 8,25 M, ALTURA DE LANÇA DO SOLO 9,2 M, 55 M DE CABO DE AÇO 8 MM, MOTOR ELÉTRICO 220/380 VOLTS TRIFÁSICO - CHP DIURNO. AF_03/2022 | CHP | 0 |  | SINAPI/DF | 2026-01-01 | SINAPI_Referência_2025_12.xlsx | NÃO ENCONTRADO
96156 | MINICARREGADEIRA SOBRE RODAS POTENCIA 47HP CAPACIDADE OPERACAO 646 KG, COM VASSOURA MECÂNICA ACOPLADA - CHI DIURNO. AF_03/2017 | CHI | 66.45 | 59% | SINAPI/DF | 2026-01-01 | SINAPI_Referência_2025_12.xlsx | NÃO ENCONTRADO
96158 | MINICARREGADEIRA SOBRE RODAS POTENCIA 47HP CAPACIDADE OPERACAO 646 KG, COM VASSOURA MECÂNICA ACOPLADA - CHP DIURNO. AF_03/2017 | CHP | 146.84 | 54% | SINAPI/DF | 2026-01-01 | SINAPI_Referência_2025_12.xlsx | NÃO ENCONTRADO
90693 | MINICARREGADEIRA SOBRE RODAS, POTÊNCIA LÍQUIDA DE 47 HP, CAPACIDADE NOMINAL DE OPERAÇÃO DE 646 KG - CHI DIURNO. AF_06/2015 | CHI | 61.77 | 56% | SINAPI/DF | 2026-01-01 | SINAPI_Referência_2025_12.xlsx | NÃO ENCONTRADO
90692 | MINICARREGADEIRA SOBRE RODAS, POTÊNCIA LÍQUIDA DE 47 HP, CAPACIDADE NOMINAL DE OPERAÇÃO DE 646 KG - CHP DIURNO. AF_06/2015 | CHP | 137.53 | 51% | SINAPI/DF | 2026-01-01 | SINAPI_Referência_2025_12.xlsx | NÃO ENCONTRADO
96246 | MINIESCAVADEIRA SOBRE ESTEIRAS, POTÊNCIA LÍQUIDA DE *30* HP, PESO OPERACIONAL DE *3.500* KG - CHI DIURNO. AF_04/2017 | CHI | 70.14 | 55% | SINAPI/DF | 2026-01-01 | SINAPI_Referência_2025_12.xlsx | 70.14 | IGUAL A CPU
96245 | MINIESCAVADEIRA SOBRE ESTEIRAS, POTÊNCIA LÍQUIDA DE *30* HP, PESO OPERACIONAL DE *3.500* KG - CHP DIURNO. AF_04/2017 | CHP | 125.76 | 61% | SINAPI/DF | 2026-01-01 | SINAPI_Referência_2025_12.xlsx | 125.76 | IGUAL A CPU
88404 | MISTURADOR DE ARGAMASSA, EIXO HORIZONTAL, CAPACIDADE DE MISTURA 160 KG, MOTOR ELÉTRICO POTÊNCIA 3 CV - CHI DIURNO. AF_05/2023 | CHI | 1.02 | 0% | SINAPI/DF | 2026-01-01 | SINAPI_Referência_2025_12.xlsx | NÃO ENCONTRADO
88399 | MISTURADOR DE ARGAMASSA, EIXO HORIZONTAL, CAPACIDADE DE MISTURA 160 KG, MOTOR ELÉTRICO POTÊNCIA 3 CV - CHP DIURNO. AF_05/2023 | CHP | 3.28 | 0% | SINAPI/DF | 2026-01-01 | SINAPI_Referência_2025_12.xlsx | NÃO ENCONTRADO
88392 | MISTURADOR DE ARGAMASSA, EIXO HORIZONTAL, CAPACIDADE DE MISTURA 300 KG, MOTOR ELÉTRICO POTÊNCIA 5 CV - CHI DIURNO. AF_05/2023 | CHI | 1.08 | 0% | SINAPI/DF | 2026-01-01 | SINAPI_Referência_2025_12.xlsx | NÃO ENCONTRADO
88386 | MISTURADOR DE ARGAMASSA, EIXO HORIZONTAL, CAPACIDADE DE MISTURA 300 KG, MOTOR ELÉTRICO POTÊNCIA 5 CV - CHP DIURNO. AF_05/2023 | CHP | 4.29 | 0% | SINAPI/DF | 2026-01-01 | SINAPI_Referência_2025_12.xlsx | NÃO ENCONTRADO
88398 | MISTURADOR DE ARGAMASSA, EIXO HORIZONTAL, CAPACIDADE DE MISTURA 600 KG, MOTOR ELÉTRICO POTÊNCIA 7,5 CV - CHI DIURNO. AF_05/2023 | CHI | 1.28 | 0% | SINAPI/DF | 2026-01-01 | SINAPI_Referência_2025_12.xlsx | NÃO ENCONTRADO
88393 | MISTURADOR DE ARGAMASSA, EIXO HORIZONTAL, CAPACIDADE DE MISTURA 600 KG, MOTOR ELÉTRICO POTÊNCIA 7,5 CV - CHP DIURNO. AF_05/2023 | CHP | 5.79 | 0% | SINAPI/DF | 2026-01-01 | SINAPI_Referência_2025_12.xlsx | NÃO ENCONTRADO
90638 | MISTURADOR DUPLO HORIZONTAL DE ALTA TURBULÊNCIA, CAPACIDADE / VOLUME 2 X 500 LITROS, MOTORES ELÉTRICOS MÍNIMO 5 CV CADA, PARA NATA CIMENTO, ARGAMASSA E OUTROS - CHI DIURNO. AF_06/2015 | CHI | 5.13 | 0% | SINAPI/DF | 2026-01-01 | SINAPI_Referência_2025_12.xlsx | NÃO ENCONTRADO
90637 | MISTURADOR DUPLO HORIZONTAL DE ALTA TURBULÊNCIA, CAPACIDADE / VOLUME 2 X 500 LITROS, MOTORES ELÉTRICOS MÍNIMO 5 CV CADA, PARA NATA CIMENTO, ARGAMASSA E OUTROS - CHP DIURNO. AF_06/2015 | CHP | 14.19 | 0% | SINAPI/DF | 2026-01-01 | SINAPI_Referência_2025_12.xlsx | NÃO ENCONTRADO
103243 | MISTURADOR PARA PREPARO DE LAMA ESTABILIZANTE COM CAPACIDADE DE *4000* L, COM BOMBA CENTRÍFUGA 5,5 HP A 23,07 HP, PARA SISTEMA DE FURO DIRECIONAL - CHI DIURNO. AF_05/2023 | CHI | 0 |  | SINAPI/DF | 2026-01-01 | SINAPI_Referência_2025_12.xlsx | NÃO ENCONTRADO
103242 | MISTURADOR PARA PREPARO DE LAMA ESTABILIZANTE COM CAPACIDADE DE *4000* L, COM BOMBA CENTRÍFUGA 5,5 HP A 23,07 HP, PARA SISTEMA DE FURO DIRECIONAL - CHP DIURNO. AF_05/2023 | CHP | 0 |  | SINAPI/DF | 2026-01-01 | SINAPI_Referência_2025_12.xlsx | NÃO ENCONTRADO
5806 | MOTOBOMBA CENTRÍFUGA, MOTOR A GASOLINA, POTÊNCIA 5,42 HP, BOCAIS 1 1/2" X 1", DIÂMETRO ROTOR 143 MM HM/Q = 6 MCA / 16,8 M3/H A 38 MCA / 6,6 M3/H - CHI DIURNO. AF_06/2014 | CHI | 0.34 | 0% | SINAPI/DF | 2026-01-01 | SINAPI_Referência_2025_12.xlsx | NÃO ENCONTRADO
73536 | MOTOBOMBA CENTRÍFUGA, MOTOR A GASOLINA, POTÊNCIA 5,42 HP, BOCAIS 1 1/2" X 1", DIÂMETRO ROTOR 143 MM HM/Q = 6 MCA / 16,8 M3/H A 38 MCA / 6,6 M3/H - CHP DIURNO. AF_06/2014 | CHP | 23.04 | 0% | SINAPI/DF | 2026-01-01 | SINAPI_Referência_2025_12.xlsx | NÃO ENCONTRADO
7043 | MOTOBOMBA TRASH (PARA ÁGUA SUJA) AUTO ESCORVANTE, MOTOR GASOLINA DE 6,41 HP, DIÂMETROS DE SUCÇÃO X RECALQUE: 3" X 3", HM/Q = 10 MCA / 60 M3/H A 23 MCA / 0 M3/H - CHI DIURNO. AF_10/2014 | CHI | 0.43 | 0% | SINAPI/DF | 2026-01-01 | SINAPI_Referência_2025_12.xlsx | NÃO ENCONTRADO
7042 | MOTOBOMBA TRASH (PARA ÁGUA SUJA) AUTO ESCORVANTE, MOTOR GASOLINA DE 6,41 HP, DIÂMETROS DE SUCÇÃO X RECALQUE: 3" X 3", HM/Q = 10 MCA / 60 M3/H A 23 MCA / 0 M3/H - CHP DIURNO. AF_10/2014 | CHP | 27.24 | 0% | SINAPI/DF | 2026-01-01 | SINAPI_Referência_2025_12.xlsx | NÃO ENCONTRADO
5934 | MOTONIVELADORA POTÊNCIA BÁSICA LÍQUIDA (PRIMEIRA MARCHA) 125 HP, PESO BRUTO 13032 KG, LARGURA DA LÂMINA DE 3,7 M - CHI DIURNO. AF_06/2014 | CHI | 106.71 | 60% | SINAPI/DF | 2026-01-01 | SINAPI_Referência_2025_12.xlsx | 106.71 | IGUAL A CPU
5932 | MOTONIVELADORA POTÊNCIA BÁSICA LÍQUIDA (PRIMEIRA MARCHA) 125 HP, PESO BRUTO 13032 KG, LARGURA DA LÂMINA DE 3,7 M - CHP DIURNO. AF_06/2014 | CHP | 266.74 | 53% | SINAPI/DF | 2026-01-01 | SINAPI_Referência_2025_12.xlsx | 266.74 | IGUAL A CPU
96159 | MÁQUINA DEMARCADORA DE FAIXA DE TRÁFEGO À FRIO, AUTOPROPELIDA, POTÊNCIA 38 HP - CHI DIURNO. AF_07/2016 | CHI | 101.43 | 73% | SINAPI/DF | 2026-01-01 | SINAPI_Referência_2025_12.xlsx | NÃO ENCONTRADO
95133 | MÁQUINA DEMARCADORA DE FAIXA DE TRÁFEGO À FRIO, AUTOPROPELIDA, POTÊNCIA 38 HP - CHP DIURNO. AF_07/2016 | CHP | 197.65 | 70% | SINAPI/DF | 2026-01-01 | SINAPI_Referência_2025_12.xlsx | NÃO ENCONTRADO
102986 | MÁQUINA DEMARCADORA DE FAIXA DE TRÁFEGO À FRIO, TRAÇÃO MANUAL, 4 CV, PRESSÃO MAX 3300 PSI, TANQUE 20 L - CHI DIURNO. AF_06/2021 | CHI | 0 |  | SINAPI/DF | 2026-01-01 | SINAPI_Referência_2025_12.xlsx | NÃO ENCONTRADO
102987 | MÁQUINA DEMARCADORA DE FAIXA DE TRÁFEGO À FRIO, TRAÇÃO MANUAL, 4 CV, PRESSÃO MAX 3300 PSI, TANQUE 20 L - CHP DIURNO. AF_06/2021 | CHP | 0 |  | SINAPI/DF | 2026-01-01 | SINAPI_Referência_2025_12.xlsx | NÃO ENCONTRADO
92961 | MÁQUINA EXTRUSORA DE CONCRETO PARA GUIAS E SARJETAS, MOTOR A DIESEL, POTÊNCIA 14 CV - CHI DIURNO. AF_12/2015 | CHI | 5.22 | 100% | SINAPI/DF | 2026-01-01 | SINAPI_Referência_2025_12.xlsx | NÃO ENCONTRADO
92960 | MÁQUINA EXTRUSORA DE CONCRETO PARA GUIAS E SARJETAS, MOTOR A DIESEL, POTÊNCIA 14 CV - CHP DIURNO. AF_12/2015 | CHP | 19.11 | 52% | SINAPI/DF | 2026-01-01 | SINAPI_Referência_2025_12.xlsx | NÃO ENCONTRADO
102863 | MÁQUINA FORMER DOBRAS DIVERSAS: 220V/380V TRIFÁSICO OU MONOFÁSICO, CAPACIDADE 0,5-1,27MM, MOTOR 2CV - CHI DIURNO. AF_05/2023 | CHI | 0 |  | SINAPI/DF | 2026-01-01 | SINAPI_Referência_2025_12.xlsx | NÃO ENCONTRADO
102862 | MÁQUINA FORMER DOBRAS DIVERSAS: 220V/380V TRIFÁSICO OU MONOFÁSICO, CAPACIDADE 0,5-1,27MM, MOTOR 2CV - CHP DIURNO. AF_05/2023 | CHP | 0 |  | SINAPI/DF | 2026-01-01 | SINAPI_Referência_2025_12.xlsx | NÃO ENCONTRADO
93409 | MÁQUINA JATO DE PRESSAO PORTÁTIL, CAMARA DE 1 SAIDA, CAPACIDADE 280 L, DIAMETRO 670 MM, BICO DE JATO CURTO VENTURI DE 5/16", MANGUEIRA DE 1" COM COMPRESSOR DE AR REBOCÁVEL 189 PCM E MOTOR DIESEL 63 CV - CHI DIURNO. AF_05/2023 | CHI | 34.83 | 28% | SINAPI/DF | 2026-01-01 | SINAPI_Referência_2025_12.xlsx | NÃO ENCONTRADO
93408 | MÁQUINA JATO DE PRESSAO PORTÁTIL, CAMARA DE 1 SAIDA, CAPACIDADE 280 L, DIAMETRO 670 MM, BICO DE JATO CURTO VENTURI DE 5/16", MANGUEIRA DE 1" COM COMPRESSOR DE AR REBOCÁVEL 189 PCM E MOTOR DIESEL 63 CV - CHP DIURNO. AF_05/2023 | CHP | 91.17 | 21% | SINAPI/DF | 2026-01-01 | SINAPI_Referência_2025_12.xlsx | NÃO ENCONTRADO
102941 | MÁQUINA METALEIRA UNIVERSAL MODELO IW 110/180 BTD - CHI DIURNO. AF_05/2023 | CHI | 0 |  | SINAPI/DF | 2026-01-01 | SINAPI_Referência_2025_12.xlsx | NÃO ENCONTRADO
102940 | MÁQUINA METALEIRA UNIVERSAL MODELO IW 110/180 BTD - CHP DIURNO. AF_05/2023 | CHP | 0 |  | SINAPI/DF | 2026-01-01 | SINAPI_Referência_2025_12.xlsx | NÃO ENCONTRADO
103164 | MÁQUINA PARA SOLDA POR ELETROFUSÃO PARA TUBOS DE POLIETILENO DE ALTA DENSIDADE (PEAD) COM DIÂMETRO EXTERNO DE 20 A 1600 MM, POTÊNCIA DE 3500 W - CHI DIURNO. AF_05/2023 | CHI | 0 |  | SINAPI/DF | 2026-01-01 | SINAPI_Referência_2025_12.xlsx | NÃO ENCONTRADO
103163 | MÁQUINA PARA SOLDA POR ELETROFUSÃO PARA TUBOS DE POLIETILENO DE ALTA DENSIDADE (PEAD) COM DIÂMETRO EXTERNO DE 20 A 1600 MM, POTÊNCIA DE 3500 W - CHP DIURNO. AF_05/2023 | CHP | 0 |  | SINAPI/DF | 2026-01-01 | SINAPI_Referência_2025_12.xlsx | NÃO ENCONTRADO
103158 | MÁQUINA PARA SOLDA POR ELETROFUSÃO PARA TUBOS DE POLIETILENO DE ALTA DENSIDADE (PEAD) COM DIÂMETRO EXTERNO DE 20 A 800 MM, POTÊNCIA ENTRE 2750 E 3000 W - CHI DIURNO. AF_05/2023 | CHI | 0 |  | SINAPI/DF | 2026-01-01 | SINAPI_Referência_2025_12.xlsx | NÃO ENCONTRADO
103157 | MÁQUINA PARA SOLDA POR ELETROFUSÃO PARA TUBOS DE POLIETILENO DE ALTA DENSIDADE (PEAD) COM DIÂMETRO EXTERNO DE 20 A 800 MM, POTÊNCIA ENTRE 2750 E 3000 W - CHP DIURNO. AF_05/2023 | CHP | 0 |  | SINAPI/DF | 2026-01-01 | SINAPI_Referência_2025_12.xlsx | NÃO ENCONTRADO
103176 | MÁQUINA PARA SOLDA POR TERMOFUSÃO PARA TUBOS DE POLIETILENO DE ALTA DENSIDADE (PEAD) COM DIÂMETRO EXTERNO DE 315 A 630 MM, POTÊNCIA ENTRE 8000 E 12350 W - CHI DIURNO. AF_05/2023 | CHI | 0 |  | SINAPI/DF | 2026-01-01 | SINAPI_Referência_2025_12.xlsx | NÃO ENCONTRADO
103175 | MÁQUINA PARA SOLDA POR TERMOFUSÃO PARA TUBOS DE POLIETILENO DE ALTA DENSIDADE (PEAD) COM DIÂMETRO EXTERNO DE 315 A 630 MM, POTÊNCIA ENTRE 8000 E 12350 W - CHP DIURNO. AF_05/2023 | CHP | 0 |  | SINAPI/DF | 2026-01-01 | SINAPI_Referência_2025_12.xlsx | NÃO ENCONTRADO
103182 | MÁQUINA PARA SOLDA POR TERMOFUSÃO PARA TUBOS DE POLIETILENO DE ALTA DENSIDADE (PEAD) COM DIÂMETRO EXTERNO DE 710 A 1200 MM, POTÊNCIA ENTRE 16000 E 29500 W - CHI DIURNO. AF_05/2023 | CHI | 0 |  | SINAPI/DF | 2026-01-01 | SINAPI_Referência_2025_12.xlsx | NÃO ENCONTRADO
103181 | MÁQUINA PARA SOLDA POR TERMOFUSÃO PARA TUBOS DE POLIETILENO DE ALTA DENSIDADE (PEAD) COM DIÂMETRO EXTERNO DE 710 A 1200 MM, POTÊNCIA ENTRE 16000 E 29500 W - CHP DIURNO. AF_05/2023 | CHP | 0 |  | SINAPI/DF | 2026-01-01 | SINAPI_Referência_2025_12.xlsx | NÃO ENCONTRADO
103170 | MÁQUINA PARA SOLDA POR TERMOFUSÃO PARA TUBOS DE POLIETILENO DE ALTA DENSIDADE (PEAD) COM DIÂMETRO EXTERNO DE 90 A 315 MM, POTÊNCIA ENTRE 2500 E 5350 W - CHI DIURNO. AF_05/2023 | CHI | 0 |  | SINAPI/DF | 2026-01-01 | SINAPI_Referência_2025_12.xlsx | NÃO ENCONTRADO
103169 | MÁQUINA PARA SOLDA POR TERMOFUSÃO PARA TUBOS DE POLIETILENO DE ALTA DENSIDADE (PEAD) COM DIÂMETRO EXTERNO DE 90 A 315 MM, POTÊNCIA ENTRE 2500 E 5350 W - CHP DIURNO. AF_05/2023 | CHP | 0 |  | SINAPI/DF | 2026-01-01 | SINAPI_Referência_2025_12.xlsx | NÃO ENCONTRADO
102869 | MÁQUINA SOLDA ARCO COM PISTOLA DE SOLDAGEM PARA STUD BOLT DE 5 MM A 22 MM - CHI DIURNO. AF_05/2023 | CHI | 0 |  | SINAPI/DF | 2026-01-01 | SINAPI_Referência_2025_12.xlsx | NÃO ENCONTRADO
102868 | MÁQUINA SOLDA ARCO COM PISTOLA DE SOLDAGEM PARA STUD BOLT DE 5 MM A 22 MM - CHP DIURNO. AF_05/2023 | CHP | 0 |  | SINAPI/DF | 2026-01-01 | SINAPI_Referência_2025_12.xlsx | NÃO ENCONTRADO
106326 | PENEIRA ROTATIVA COM MOTOR ELÉTRICO MONOFÁSICO DE *0,5 A 1,0* CV, CILINDRO COM DIÂMETRO DE *0,48 A 0,85* M E COMPRIMENTO DE *1,0 A 1,65* M - CHI DIURNO. AF_11/2025 | CHI | 0 |  | SINAPI/DF | 2026-01-01 | SINAPI_Referência_2025_12.xlsx | NÃO ENCONTRADO
106325 | PENEIRA ROTATIVA COM MOTOR ELÉTRICO MONOFÁSICO DE *0,5 A 1,0* CV, CILINDRO COM DIÂMETRO DE *0,48 A 0,85* M E COMPRIMENTO DE *1,0 A 1,65* M - CHP DIURNO. AF_11/2025 | CHP | 0 |  | SINAPI/DF | 2026-01-01 | SINAPI_Referência_2025_12.xlsx | NÃO ENCONTRADO
92113 | PENEIRA ROTATIVA COM MOTOR ELÉTRICO TRIFÁSICO DE 2 CV, CILINDRO DE 1 M X 0,60 M, COM FUROS DE 3,17 MM - CHI DIURNO. AF_05/2023 | CHI | 1.19 | 0% | SINAPI/DF | 2026-01-01 | SINAPI_Referência_2025_12.xlsx | NÃO ENCONTRADO
92112 | PENEIRA ROTATIVA COM MOTOR ELÉTRICO TRIFÁSICO DE 2 CV, CILINDRO DE 1 M X 0,60 M, COM FUROS DE 3,17 MM - CHP DIURNO. AF_05/2023 | CHP | 3.31 | 0% | SINAPI/DF | 2026-01-01 | SINAPI_Referência_2025_12.xlsx | NÃO ENCONTRADO
90675 | PERFURATRIZ COM TORRE METÁLICA PARA EXECUÇÃO DE ESTACA HÉLICE CONTÍNUA, PROFUNDIDADE MÁXIMA DE 30 M, DIÂMETRO MÁXIMO DE 800 MM, POTÊNCIA INSTALADA DE 268 HP, MESA ROTATIVA COM TORQUE MÁXIMO DE 170 KNM - CHI DIURNO. AF_06/2015 | CHI | 336.99 | 92% | SINAPI/DF | 2026-01-01 | SINAPI_Referência_2025_12.xlsx | NÃO ENCONTRADO
90674 | PERFURATRIZ COM TORRE METÁLICA PARA EXECUÇÃO DE ESTACA HÉLICE CONTÍNUA, PROFUNDIDADE MÁXIMA DE 30 M, DIÂMETRO MÁXIMO DE 800 MM, POTÊNCIA INSTALADA DE 268 HP, MESA ROTATIVA COM TORQUE MÁXIMO DE 170 KNM - CHP DIURNO. AF_06/2015 | CHP | 761.84 | 81% | SINAPI/DF | 2026-01-01 | SINAPI_Referência_2025_12.xlsx | NÃO ENCONTRADO
93225 | PERFURATRIZ COM TORRE METÁLICA PARA EXECUÇÃO DE ESTACA HÉLICE CONTÍNUA, PROFUNDIDADE MÁXIMA DE 32 M, DIÂMETRO MÁXIMO DE 1000 MM, POTÊNCIA INSTALADA DE 350 HP, MESA ROTATIVA COM TORQUE MÁXIMO DE 263 KNM - CHI DIURNO. AF_01/2016 | CHI | 502.13 | 95% | SINAPI/DF | 2026-01-01 | SINAPI_Referência_2025_12.xlsx | NÃO ENCONTRADO
93224 | PERFURATRIZ COM TORRE METÁLICA PARA EXECUÇÃO DE ESTACA HÉLICE CONTÍNUA, PROFUNDIDADE MÁXIMA DE 32 M, DIÂMETRO MÁXIMO DE 1000 MM, POTÊNCIA INSTALADA DE 350 HP, MESA ROTATIVA COM TORQUE MÁXIMO DE 263 KNM - CHP DIURNO. AF_01/2016 | CHP | 1126.45 | 84% | SINAPI/DF | 2026-01-01 | SINAPI_Referência_2025_12.xlsx | NÃO ENCONTRADO
104696 | PERFURATRIZ DE COROA DIAMANTADA PARA CONCRETO, DIÂMETRO ATÉ 250 MM, MOTOR ELÉTRICO 220 V, POTÊNCIA 2.500 W - CHI DIURNO. AF_05/2023 | CHI | 28.55 | 4% | SINAPI/DF | 2026-01-01 | SINAPI_Referência_2025_12.xlsx | NÃO ENCONTRADO
104695 | PERFURATRIZ DE COROA DIAMANTADA PARA CONCRETO, DIÂMETRO ATÉ 250 MM, MOTOR ELÉTRICO 220 V, POTÊNCIA 2.500 W - CHP DIURNO. AF_05/2023 | CHP | 31.29 | 8% | SINAPI/DF | 2026-01-01 | SINAPI_Referência_2025_12.xlsx | NÃO ENCONTRADO
90681 | PERFURATRIZ HIDRÁULICA SOBRE CAMINHÃO COM TRADO CURTO ACOPLADO, PROFUNDIDADE MÁXIMA DE 20 M, DIÂMETRO MÁXIMO DE 1500 MM, POTÊNCIA INSTALADA DE 137 HP, MESA ROTATIVA COM TORQUE MÁXIMO DE 30 KNM - CHI DIURNO. AF_06/2015 | CHI | 170.49 | 84% | SINAPI/DF | 2026-01-01 | SINAPI_Referência_2025_12.xlsx | NÃO ENCONTRADO
90680 | PERFURATRIZ HIDRÁULICA SOBRE CAMINHÃO COM TRADO CURTO ACOPLADO, PROFUNDIDADE MÁXIMA DE 20 M, DIÂMETRO MÁXIMO DE 1500 MM, POTÊNCIA INSTALADA DE 137 HP, MESA ROTATIVA COM TORQUE MÁXIMO DE 30 KNM - CHP DIURNO. AF_06/2015 | CHP | 402.78 | 70% | SINAPI/DF | 2026-01-01 | SINAPI_Referência_2025_12.xlsx | NÃO ENCONTRADO
102875 | PERFURATRIZ HIDRÁULICA SOBRE ESTEIRA, TORQUE MÁXIMO 161 KNM, PROFUNDIDADE MÁXIMA 54 M, DIÂMETRO MÁXIMO 1500 MM, POTÊNCIA MOTOR 268 HP - CHI DIURNO. AF_04/2019 | CHI | 479.59 | 94% | SINAPI/DF | 2026-01-01 | SINAPI_Referência_2025_12.xlsx | NÃO ENCONTRADO
102874 | PERFURATRIZ HIDRÁULICA SOBRE ESTEIRA, TORQUE MÁXIMO 161 KNM, PROFUNDIDADE MÁXIMA 54 M, DIÂMETRO MÁXIMO 1500 MM, POTÊNCIA MOTOR 268 HP - CHP DIURNO. AF_04/2019 | CHP | 1044.48 | 86% | SINAPI/DF | 2026-01-01 | SINAPI_Referência_2025_12.xlsx | NÃO ENCONTRADO
102965 | PERFURATRIZ HIDRÁULICA SOBRE ESTEIRA, TORQUE MÁXIMO 98 KNM, PROFUNDIDADE MÁXIMA 25 M, DIÂMETRO MÁXIMO 115 MM, POTÊNCIA MOTOR 190 HP - CHI DIURNO. AF_02/2021 | CHI | 246.83 | 89% | SINAPI/DF | 2026-01-01 | SINAPI_Referência_2025_12.xlsx | NÃO ENCONTRADO
102964 | PERFURATRIZ HIDRÁULICA SOBRE ESTEIRA, TORQUE MÁXIMO 98 KNM, PROFUNDIDADE MÁXIMA 25 M, DIÂMETRO MÁXIMO 115 MM, POTÊNCIA MOTOR 190 HP - CHP DIURNO. AF_02/2021 | CHP | 493.51 | 77% | SINAPI/DF | 2026-01-01 | SINAPI_Referência_2025_12.xlsx | NÃO ENCONTRADO
90626 | PERFURATRIZ MANUAL, TORQUE MÁXIMO 83 N.M, POTÊNCIA 5 CV, COM DIÂMETRO MÁXIMO 4" - CHI DIURNO. AF_06/2015 | CHI | 3.05 | 100% | SINAPI/DF | 2026-01-01 | SINAPI_Referência_2025_12.xlsx | NÃO ENCONTRADO
90625 | PERFURATRIZ MANUAL, TORQUE MÁXIMO 83 N.M, POTÊNCIA 5 CV, COM DIÂMETRO MÁXIMO 4" - CHP DIURNO. AF_06/2015 | CHP | 8.41 | 73% | SINAPI/DF | 2026-01-01 | SINAPI_Referência_2025_12.xlsx | NÃO ENCONTRADO
102881 | PERFURATRIZ PARA EXECUÇÃO DE ESTACAS SECANTES, TIPO HÉLICE CONTÍNUA COM CABEÇOTE DUPLO E TUBO METÁLICO - CHI DIURNO. AF_04/2019 | CHI | 655.81 | 96% | SINAPI/DF | 2026-01-01 | SINAPI_Referência_2025_12.xlsx | NÃO ENCONTRADO
102880 | PERFURATRIZ PARA EXECUÇÃO DE ESTACAS SECANTES, TIPO HÉLICE CONTÍNUA COM CABEÇOTE DUPLO E TUBO METÁLICO - CHP DIURNO. AF_04/2019 | CHP | 1454.09 | 86% | SINAPI/DF | 2026-01-01 | SINAPI_Referência_2025_12.xlsx | NÃO ENCONTRADO
103225 | PERFURATRIZ PARA FURO DIRECIONAL HORIZONTAL (HDD) COM CAPACIDADE ATÉ 89 KN, POTÊNCIA 24,8 HP A 80 HP (INCLUSO FERRAMENTAS E LOCALIZADOR) - CHI DIURNO. AF_05/2023 | CHI | 219.55 | 88% | SINAPI/DF | 2026-01-01 | SINAPI_Referência_2025_12.xlsx | NÃO ENCONTRADO
103224 | PERFURATRIZ PARA FURO DIRECIONAL HORIZONTAL (HDD) COM CAPACIDADE ATÉ 89 KN, POTÊNCIA 24,8 HP A 80 HP (INCLUSO FERRAMENTAS E LOCALIZADOR) - CHP DIURNO. AF_05/2023 | CHP | 443.89 | 86% | SINAPI/DF | 2026-01-01 | SINAPI_Referência_2025_12.xlsx | NÃO ENCONTRADO
103237 | PERFURATRIZ PARA FURO DIRECIONAL HORIZONTAL (HDD) COM CAPACIDADE DE 201 KN A 560 KN, POTÊNCIA 200 HP A 260 HP (INCLUSO FERRAMENTAS E LOCALIZADOR) - CHI DIURNO. AF_05/2023 | CHI | 630.34 | 96% | SINAPI/DF | 2026-01-01 | SINAPI_Referência_2025_12.xlsx | NÃO ENCONTRADO
103236 | PERFURATRIZ PARA FURO DIRECIONAL HORIZONTAL (HDD) COM CAPACIDADE DE 201 KN A 560 KN, POTÊNCIA 200 HP A 260 HP (INCLUSO FERRAMENTAS E LOCALIZADOR) - CHP DIURNO. AF_05/2023 | CHP | 1356.25 | 90% | SINAPI/DF | 2026-01-01 | SINAPI_Referência_2025_12.xlsx | NÃO ENCONTRADO
103231 | PERFURATRIZ PARA FURO DIRECIONAL HORIZONTAL (HDD) COM CAPACIDADE DE 90 KN A 200 KN, POTÊNCIA 100 HP A 160 HP (INCLUSO FERRAMENTAS E LOCALIZADOR) - CHI DIURNO. AF_05/2023 | CHI | 468.29 | 94% | SINAPI/DF | 2026-01-01 | SINAPI_Referência_2025_12.xlsx | NÃO ENCONTRADO
103230 | PERFURATRIZ PARA FURO DIRECIONAL HORIZONTAL (HDD) COM CAPACIDADE DE 90 KN A 200 KN, POTÊNCIA 100 HP A 160 HP (INCLUSO FERRAMENTAS E LOCALIZADOR) - CHP DIURNO. AF_05/2023 | CHP | 989.57 | 88% | SINAPI/DF | 2026-01-01 | SINAPI_Referência_2025_12.xlsx | NÃO ENCONTRADO
102975 | PERFURATRIZ ROTATIVA SOBRE ESTEIRA, TORQUE MAXIMO 2500 KGM, POTENCIA 110 HP, MOTOR DIESEL - CHI DIURNO. AF_05/2017 | CHI | 145.19 | 81% | SINAPI/DF | 2026-01-01 | SINAPI_Referência_2025_12.xlsx | NÃO ENCONTRADO
102976 | PERFURATRIZ ROTATIVA SOBRE ESTEIRA, TORQUE MAXIMO 2500 KGM, POTENCIA 110 HP, MOTOR DIESEL- CHP DIURNO. AF_05/2017 | CHP | 280.71 | 73% | SINAPI/DF | 2026-01-01 | SINAPI_Referência_2025_12.xlsx | NÃO ENCONTRADO
90632 | PERFURATRIZ SOBRE ESTEIRA, TORQUE MÁXIMO 600 KGF, PESO MÉDIO 1000 KG, POTÊNCIA 20 HP, DIÂMETRO MÁXIMO 10" - CHI DIURNO. AF_06/2015 | CHI | 95.98 | 71% | SINAPI/DF | 2026-01-01 | SINAPI_Referência_2025_12.xlsx | NÃO ENCONTRADO
90631 | PERFURATRIZ SOBRE ESTEIRA, TORQUE MÁXIMO 600 KGF, PESO MÉDIO 1000 KG, POTÊNCIA 20 HP, DIÂMETRO MÁXIMO 10" - CHP DIURNO. AF_06/2015 | CHP | 164.77 | 83% | SINAPI/DF | 2026-01-01 | SINAPI_Referência_2025_12.xlsx | NÃO ENCONTRADO
95709 | PERFURATRIZ SOBRE ESTEIRA, TORQUE MÁXIMO 600 KGF, POTÊNCIA ENTRE 50 E 60 HP, DIÂMETRO MÁXIMO 10" - CHI DIURNO. AF_11/2016 | CHI | 96.66 | 72% | SINAPI/DF | 2026-01-01 | SINAPI_Referência_2025_12.xlsx | NÃO ENCONTRADO
95708 | PERFURATRIZ SOBRE ESTEIRA, TORQUE MÁXIMO 600 KGF, POTÊNCIA ENTRE 50 E 60 HP, DIÂMETRO MÁXIMO 10" - CHP DIURNO. AF_11/2016 | CHP | 167.99 | 82% | SINAPI/DF | 2026-01-01 | SINAPI_Referência_2025_12.xlsx | NÃO ENCONTRADO
91278 | PLACA VIBRATÓRIA REVERSÍVEL COM MOTOR 4 TEMPOS A GASOLINA, FORÇA CENTRÍFUGA DE 25 KN (2500 KGF), POTÊNCIA 5,5 CV - CHI DIURNO. AF_08/2015 | CHI | 0.77 | 100% | SINAPI/DF | 2026-01-01 | SINAPI_Referência_2025_12.xlsx | 0.77 | IGUAL A CPU
91277 | PLACA VIBRATÓRIA REVERSÍVEL COM MOTOR 4 TEMPOS A GASOLINA, FORÇA CENTRÍFUGA DE 25 KN (2500 KGF), POTÊNCIA 5,5 CV - CHP DIURNO. AF_08/2015 | CHP | 10.9 | 14% | SINAPI/DF | 2026-01-01 | SINAPI_Referência_2025_12.xlsx | 10.9 | IGUAL A CPU
102887 | PLATAFORMA ELEVATÓRIA - CHI DIURNO. AF_04/2019 | CHI | 0 |  | SINAPI/DF | 2026-01-01 | SINAPI_Referência_2025_12.xlsx | NÃO ENCONTRADO
102886 | PLATAFORMA ELEVATÓRIA - CHP DIURNO. AF_04/2019 | CHP | 0 |  | SINAPI/DF | 2026-01-01 | SINAPI_Referência_2025_12.xlsx | NÃO ENCONTRADO
95277 | POLIDORA DE PISO (POLITRIZ), PESO DE 100KG, DIÂMETRO 450 MM, MOTOR ELÉTRICO, POTÊNCIA 4 HP - CHI DIURNO. AF_05/2023 | CHI | 0.73 | 100% | SINAPI/DF | 2026-01-01 | SINAPI_Referência_2025_12.xlsx | NÃO ENCONTRADO
95276 | POLIDORA DE PISO (POLITRIZ), PESO DE 100KG, DIÂMETRO 450 MM, MOTOR ELÉTRICO, POTÊNCIA 4 HP - CHP DIURNO. AF_05/2023 | CHP | 3.01 | 40% | SINAPI/DF | 2026-01-01 | SINAPI_Referência_2025_12.xlsx | NÃO ENCONTRADO
106254 | POLIGUINDASTE, CAPACIDADE MÁXIMA DE CARGA 8000 KG, PARA TRANSPORTE DE CAÇAMBAS ESTACIONÁRIAS, INCLUSIVE CAMINHÃO TOCO PBT 14.300 KG, POTÊNCIA DE 185 CV - CHI DIURNO. AF_10/2025 | CHI | 0 |  | SINAPI/DF | 2026-01-01 | SINAPI_Referência_2025_12.xlsx | NÃO ENCONTRADO
106249 | POLIGUINDASTE, CAPACIDADE MÁXIMA DE CARGA 8000 KG, PARA TRANSPORTE DE CAÇAMBAS ESTACIONÁRIAS, INCLUSIVE CAMINHÃO TOCO PBT 14.300 KG, POTÊNCIA DE 185 CV - CHP DIURNO. AF_10/2025 | CHP | 0 |  | SINAPI/DF | 2026-01-01 | SINAPI_Referência_2025_12.xlsx | NÃO ENCONTRADO
88430 | PROJETOR DE ARGAMASSA, CAPACIDADE DE PROJEÇÃO 1,5 M3/H, ALCANCE DE 30 ATÉ 60 M, MOTOR ELÉTRICO POTÊNCIA 7,5 HP - CHI DIURNO. AF_06/2014 | CHI | 6.67 | 0% | SINAPI/DF | 2026-01-01 | SINAPI_Referência_2025_12.xlsx | NÃO ENCONTRADO
88418 | PROJETOR DE ARGAMASSA, CAPACIDADE DE PROJEÇÃO 1,5 M3/H, ALCANCE DE 30 ATÉ 60 M, MOTOR ELÉTRICO POTÊNCIA 7,5 HP - CHP DIURNO. AF_06/2014 | CHP | 14.21 | 0% | SINAPI/DF | 2026-01-01 | SINAPI_Referência_2025_12.xlsx | NÃO ENCONTRADO
88438 | PROJETOR DE ARGAMASSA, CAPACIDADE DE PROJEÇÃO 2 M3/H, ALCANCE ATÉ 50 M, MOTOR ELÉTRICO POTÊNCIA 7,5 HP - CHI DIURNO. AF_06/2014 | CHI | 8.85 | 0% | SINAPI/DF | 2026-01-01 | SINAPI_Referência_2025_12.xlsx | NÃO ENCONTRADO
88433 | PROJETOR DE ARGAMASSA, CAPACIDADE DE PROJEÇÃO 2 M3/H, ALCANCE ATÉ 50 M, MOTOR ELÉTRICO POTÊNCIA 7,5 HP - CHP DIURNO. AF_06/2014 | CHP | 18.6 | 0% | SINAPI/DF | 2026-01-01 | SINAPI_Referência_2025_12.xlsx | NÃO ENCONTRADO
90669 | PROJETOR PNEUMÁTICO DE ARGAMASSA PARA CHAPISCO E REBOCO COM RECIPIENTE ACOPLADO, TIPO CANEQUINHA, COM COMPRESSOR DE AR REBOCÁVEL VAZÃO 89 PCM E MOTOR DIESEL DE 20 CV - CHI DIURNO. AF_05/2023 | CHI | 8.94 | 100% | SINAPI/DF | 2026-01-01 | SINAPI_Referência_2025_12.xlsx | NÃO ENCONTRADO
90668 | PROJETOR PNEUMÁTICO DE ARGAMASSA PARA CHAPISCO E REBOCO COM RECIPIENTE ACOPLADO, TIPO CANEQUINHA, COM COMPRESSOR DE AR REBOCÁVEL VAZÃO 89 PCM E MOTOR DIESEL DE 20 CV - CHP DIURNO. AF_05/2023 | CHP | 32.7 | 54% | SINAPI/DF | 2026-01-01 | SINAPI_Referência_2025_12.xlsx | NÃO ENCONTRADO
102980 | PULVERIZADOR DE TINTA ELÉTRICO/MÁQUINA DE PINTURA AIRLESS, VAZÃO 2 L/MIN - CHI DIURNO. AF_05/2023 | CHI | 0 |  | SINAPI/DF | 2026-01-01 | SINAPI_Referência_2025_12.xlsx | NÃO ENCONTRADO
102981 | PULVERIZADOR DE TINTA ELÉTRICO/MÁQUINA DE PINTURA AIRLESS, VAZÃO 2 L/MIN - CHP DIURNO. AF_05/2023 | CHP | 0 |  | SINAPI/DF | 2026-01-01 | SINAPI_Referência_2025_12.xlsx | NÃO ENCONTRADO
5946 | PÁ CARREGADEIRA SOBRE RODAS, POTÊNCIA 197 HP, CAPACIDADE DA CAÇAMBA 2,5 A 3,5 M3, PESO OPERACIONAL 18338 KG - CHI DIURNO. AF_06/2014 | CHI | 92.56 | 71% | SINAPI/DF | 2026-01-01 | SINAPI_Referência_2025_12.xlsx | NÃO ENCONTRADO
5944 | PÁ CARREGADEIRA SOBRE RODAS, POTÊNCIA 197 HP, CAPACIDADE DA CAÇAMBA 2,5 A 3,5 M3, PESO OPERACIONAL 18338 KG - CHP DIURNO. AF_06/2014 | CHP | 227.3 | 57% | SINAPI/DF | 2026-01-01 | SINAPI_Referência_2025_12.xlsx | NÃO ENCONTRADO
5942 | PÁ CARREGADEIRA SOBRE RODAS, POTÊNCIA LÍQUIDA 128 HP, CAPACIDADE DA CAÇAMBA 1,7 A 2,8 M3, PESO OPERACIONAL 11632 KG - CHI DIURNO. AF_06/2014 | CHI | 74.37 | 63% | SINAPI/DF | 2026-01-01 | SINAPI_Referência_2025_12.xlsx | NÃO ENCONTRADO
5940 | PÁ CARREGADEIRA SOBRE RODAS, POTÊNCIA LÍQUIDA 128 HP, CAPACIDADE DA CAÇAMBA 1,7 A 2,8 M3, PESO OPERACIONAL 11632 KG - CHP DIURNO. AF_06/2014 | CHP | 166.53 | 56% | SINAPI/DF | 2026-01-01 | SINAPI_Referência_2025_12.xlsx | NÃO ENCONTRADO
102893 | PÓRTICO ROLANTE MONOVIGA, PERFIL I, 4 PERNAS, CAPACIDADE 5 T - CHI DIURNO. AF_04/2019 | CHI | 0 |  | SINAPI/DF | 2026-01-01 | SINAPI_Referência_2025_12.xlsx | NÃO ENCONTRADO
102892 | PÓRTICO ROLANTE MONOVIGA, PERFIL I, 4 PERNAS, CAPACIDADE 5 T - CHP DIURNO. AF_04/2019 | CHP | 0 |  | SINAPI/DF | 2026-01-01 | SINAPI_Referência_2025_12.xlsx | NÃO ENCONTRADO
89251 | RECICLADORA DE ASFALTO A FRIO SOBRE RODAS, LARGURA FRESAGEM DE 2,0 M, POTÊNCIA 422 HP - CHI DIURNO. AF_11/2014 | CHI | 358.74 | 92% | SINAPI/DF | 2026-01-01 | SINAPI_Referência_2025_12.xlsx | NÃO ENCONTRADO
89250 | RECICLADORA DE ASFALTO A FRIO SOBRE RODAS, LARGURA FRESAGEM DE 2,0 M, POTÊNCIA 422 HP - CHP DIURNO. AF_11/2014 | CHP | 1187.23 | 66% | SINAPI/DF | 2026-01-01 | SINAPI_Referência_2025_12.xlsx | NÃO ENCONTRADO
102959 | RETROESCAVADEIRA SOBRE RODAS COM CARREGADEIRA, PESO OPERACIONAL MÍN. 6,674, POTÊNCIA LÍQ 88 HP, COM MARTELO ROMPEDOR HIDRÁULICO ENTRE 275 A 362 KG - CHI DIURNO. AF_02/2021 | CHI | 0 |  | SINAPI/DF | 2026-01-01 | SINAPI_Referência_2025_12.xlsx | NÃO ENCONTRADO
102958 | RETROESCAVADEIRA SOBRE RODAS COM CARREGADEIRA, PESO OPERACIONAL MÍN. 6,674, POTÊNCIA LÍQ 88 HP, COM MARTELO ROMPEDOR HIDRÁULICO ENTRE 275 A 362 KG - CHP DIURNO. AF_02/2021 | CHP | 0 |  | SINAPI/DF | 2026-01-01 | SINAPI_Referência_2025_12.xlsx | NÃO ENCONTRADO
5681 | RETROESCAVADEIRA SOBRE RODAS COM CARREGADEIRA, TRAÇÃO 4X2, POTÊNCIA LÍQ. 79 HP, CAÇAMBA CARREG. CAP. MÍN. 1 M3, CAÇAMBA RETRO CAP. 0,20 M3, PESO OPERACIONAL MÍN. 6.570 KG, PROFUNDIDADE ESCAVAÇÃO MÁX. 4,37 M - CHI DIURNO. AF_06/2014 | CHI | 60.83 | 48% | SINAPI/DF | 2026-01-01 | SINAPI_Referência_2025_12.xlsx | NÃO ENCONTRADO
5680 | RETROESCAVADEIRA SOBRE RODAS COM CARREGADEIRA, TRAÇÃO 4X2, POTÊNCIA LÍQ. 79 HP, CAÇAMBA CARREG. CAP. MÍN. 1 M3, CAÇAMBA RETRO CAP. 0,20 M3, PESO OPERACIONAL MÍN. 6.570 KG, PROFUNDIDADE ESCAVAÇÃO MÁX. 4,37 M - CHP DIURNO. AF_06/2014 | CHP | 135.6 | 43% | SINAPI/DF | 2026-01-01 | SINAPI_Referência_2025_12.xlsx | NÃO ENCONTRADO
5877 | RETROESCAVADEIRA SOBRE RODAS COM CARREGADEIRA, TRAÇÃO 4X4, POTÊNCIA LÍQ. 72 HP, CAÇAMBA CARREG. CAP. MÍN. 0,79 M3, CAÇAMBA RETRO CAP. 0,18 M3, PESO OPERACIONAL MÍN. 7.140 KG, PROFUNDIDADE ESCAVAÇÃO MÁX. 4,50 M - CHI DIURNO. AF_06/2014 | CHI | 63.32 | 50% | SINAPI/DF | 2026-01-01 | SINAPI_Referência_2025_12.xlsx | NÃO ENCONTRADO
5875 | RETROESCAVADEIRA SOBRE RODAS COM CARREGADEIRA, TRAÇÃO 4X4, POTÊNCIA LÍQ. 72 HP, CAÇAMBA CARREG. CAP. MÍN. 0,79 M3, CAÇAMBA RETRO CAP. 0,18 M3, PESO OPERACIONAL MÍN. 7.140 KG, PROFUNDIDADE ESCAVAÇÃO MÁX. 4,50 M - CHP DIURNO. AF_06/2014 | CHP | 136.49 | 46% | SINAPI/DF | 2026-01-01 | SINAPI_Referência_2025_12.xlsx | NÃO ENCONTRADO
5679 | RETROESCAVADEIRA SOBRE RODAS COM CARREGADEIRA, TRAÇÃO 4X4, POTÊNCIA LÍQ. 88 HP, CAÇAMBA CARREG. CAP. MÍN. 1 M3, CAÇAMBA RETRO CAP. 0,26 M3, PESO OPERACIONAL MÍN. 6.674 KG, PROFUNDIDADE ESCAVAÇÃO MÁX. 4,37 M - CHI DIURNO. AF_06/2014 | CHI | 64.48 | 51% | SINAPI/DF | 2026-01-01 | SINAPI_Referência_2025_12.xlsx | 64.48 | IGUAL A CPU
5678 | RETROESCAVADEIRA SOBRE RODAS COM CARREGADEIRA, TRAÇÃO 4X4, POTÊNCIA LÍQ. 88 HP, CAÇAMBA CARREG. CAP. MÍN. 1 M3, CAÇAMBA RETRO CAP. 0,26 M3, PESO OPERACIONAL MÍN. 6.674 KG, PROFUNDIDADE ESCAVAÇÃO MÁX. 4,37 M - CHP DIURNO. AF_06/2014 | CHP | 148.05 | 44% | SINAPI/DF | 2026-01-01 | SINAPI_Referência_2025_12.xlsx | 148.05 | IGUAL A CPU
6880 | ROLO COMPACTADOR DE PNEUS ESTÁTICO, PRESSÃO VARIÁVEL, POTÊNCIA 111 HP, PESO SEM/COM LASTRO 9,5 / 26 T, LARGURA DE TRABALHO 1,90 M - CHI DIURNO. AF_07/2014 | CHI | 87.44 | 69% | SINAPI/DF | 2026-01-01 | SINAPI_Referência_2025_12.xlsx | NÃO ENCONTRADO
6879 | ROLO COMPACTADOR DE PNEUS ESTÁTICO, PRESSÃO VARIÁVEL, POTÊNCIA 111 HP, PESO SEM/COM LASTRO 9,5 / 26 T, LARGURA DE TRABALHO 1,90 M - CHP DIURNO. AF_07/2014 | CHP | 211.09 | 57% | SINAPI/DF | 2026-01-01 | SINAPI_Referência_2025_12.xlsx | NÃO ENCONTRADO
96464 | ROLO COMPACTADOR DE PNEUS, ESTÁTICO, PRESSÃO VARIÁVEL, POTÊNCIA 110 HP, PESO SEM/COM LASTRO 10,8/27 T, LARGURA DE ROLAGEM 2,30 M - CHI DIURNO. AF_06/2017 | CHI | 91.14 | 70% | SINAPI/DF | 2026-01-01 | SINAPI_Referência_2025_12.xlsx | 91.14 | IGUAL A CPU
96463 | ROLO COMPACTADOR DE PNEUS, ESTÁTICO, PRESSÃO VARIÁVEL, POTÊNCIA 110 HP, PESO SEM/COM LASTRO 10,8/27 T, LARGURA DE ROLAGEM 2,30 M - CHP DIURNO. AF_06/2017 | CHP | 217.84 | 58% | SINAPI/DF | 2026-01-01 | SINAPI_Referência_2025_12.xlsx | 217.84 | IGUAL A CPU
7050 | ROLO COMPACTADOR PE DE CARNEIRO VIBRATORIO, POTENCIA 125 HP, PESO OPERACIONAL SEM/COM LASTRO 11,95 / 13,30 T, IMPACTO DINAMICO 38,5 / 22,5 T, LARGURA DE TRABALHO 2,15 M - CHI DIURNO. AF_06/2014 | CHI | 80.72 | 66% | SINAPI/DF | 2026-01-01 | SINAPI_Referência_2025_12.xlsx | NÃO ENCONTRADO
7049 | ROLO COMPACTADOR PE DE CARNEIRO VIBRATORIO, POTENCIA 125 HP, PESO OPERACIONAL SEM/COM LASTRO 11,95 / 13,30 T, IMPACTO DINAMICO 38,5 / 22,5 T, LARGURA DE TRABALHO 2,15 M - CHP DIURNO. AF_06/2014 | CHP | 222.44 | 48% | SINAPI/DF | 2026-01-01 | SINAPI_Referência_2025_12.xlsx | NÃO ENCONTRADO
95632 | ROLO COMPACTADOR VIBRATORIO TANDEM, ACO LISO, POTENCIA 125 HP, PESO SEM/COM LASTRO 10,20/11,65 T, LARGURA DE TRABALHO 1,73 M - CHI DIURNO. AF_11/2016 | CHI | 84.87 | 68% | SINAPI/DF | 2026-01-01 | SINAPI_Referência_2025_12.xlsx | NÃO ENCONTRADO
95631 | ROLO COMPACTADOR VIBRATORIO TANDEM, ACO LISO, POTENCIA 125 HP, PESO SEM/COM LASTRO 10,20/11,65 T, LARGURA DE TRABALHO 1,73 M - CHP DIURNO. AF_11/2016 | CHP | 230.75 | 50% | SINAPI/DF | 2026-01-01 | SINAPI_Referência_2025_12.xlsx | NÃO ENCONTRADO
5685 | ROLO COMPACTADOR VIBRATÓRIO DE UM CILINDRO AÇO LISO, POTÊNCIA 80 HP, PESO OPERACIONAL MÁXIMO 8,1 T, IMPACTO DINÂMICO 16,15 / 9,5 T, LARGURA DE TRABALHO 1,68 M - CHI DIURNO. AF_06/2014 | CHI | 65.78 | 59% | SINAPI/DF | 2026-01-01 | SINAPI_Referência_2025_12.xlsx | NÃO ENCONTRADO
5684 | ROLO COMPACTADOR VIBRATÓRIO DE UM CILINDRO AÇO LISO, POTÊNCIA 80 HP, PESO OPERACIONAL MÁXIMO 8,1 T, IMPACTO DINÂMICO 16,15 / 9,5 T, LARGURA DE TRABALHO 1,68 M - CHP DIURNO. AF_06/2014 | CHP | 160.77 | 48% | SINAPI/DF | 2026-01-01 | SINAPI_Referência_2025_12.xlsx | NÃO ENCONTRADO
93244 | ROLO COMPACTADOR VIBRATÓRIO PÉ DE CARNEIRO PARA SOLOS, POTÊNCIA 80 HP, PESO OPERACIONAL SEM/COM LASTRO 7,4 / 8,8 T, LARGURA DE TRABALHO 1,68 M - CHI DIURNO. AF_02/2016 | CHI | 67.36 | 59% | SINAPI/DF | 2026-01-01 | SINAPI_Referência_2025_12.xlsx | 67.36 | IGUAL A CPU
73436 | ROLO COMPACTADOR VIBRATÓRIO PÉ DE CARNEIRO PARA SOLOS, POTÊNCIA 80 HP, PESO OPERACIONAL SEM/COM LASTRO 7,4 / 8,8 T, LARGURA DE TRABALHO 1,68 M - CHP DIURNO. AF_02/2016 | CHP | 163.86 | 49% | SINAPI/DF | 2026-01-01 | SINAPI_Referência_2025_12.xlsx | 163.86 | IGUAL A CPU
5881 | ROLO COMPACTADOR VIBRATÓRIO PÉ DE CARNEIRO, OPERADO POR CONTROLE REMOTO, POTÊNCIA 12,5 KW, PESO OPERACIONAL 1,675 T, LARGURA DE TRABALHO 0,85 M - CHI DIURNO. AF_02/2016 | CHI | 79.88 | 66% | SINAPI/DF | 2026-01-01 | SINAPI_Referência_2025_12.xlsx | NÃO ENCONTRADO
5879 | ROLO COMPACTADOR VIBRATÓRIO PÉ DE CARNEIRO, OPERADO POR CONTROLE REMOTO, POTÊNCIA 12,5 KW, PESO OPERACIONAL 1,675 T, LARGURA DE TRABALHO 0,85 M - CHP DIURNO. AF_02/2016 | CHP | 143.72 | 73% | SINAPI/DF | 2026-01-01 | SINAPI_Referência_2025_12.xlsx | NÃO ENCONTRADO
5865 | ROLO COMPACTADOR VIBRATÓRIO REBOCÁVEL, CILINDRO DE AÇO LISO, POTÊNCIA DE TRAÇÃO DE 65 CV, PESO 4,7 T, IMPACTO DINÂMICO 18,3 T, LARGURA DE TRABALHO 1,67 M - CHI DIURNO. AF_02/2016 | CHI | 11.61 | 100% | SINAPI/DF | 2026-01-01 | SINAPI_Referência_2025_12.xlsx | NÃO ENCONTRADO
5863 | ROLO COMPACTADOR VIBRATÓRIO REBOCÁVEL, CILINDRO DE AÇO LISO, POTÊNCIA DE TRAÇÃO DE 65 CV, PESO 4,7 T, IMPACTO DINÂMICO 18,3 T, LARGURA DE TRABALHO 1,67 M - CHP DIURNO. AF_02/2016 | CHP | 23.07 | 100% | SINAPI/DF | 2026-01-01 | SINAPI_Referência_2025_12.xlsx | NÃO ENCONTRADO
5869 | ROLO COMPACTADOR VIBRATÓRIO TANDEM AÇO LISO, POTÊNCIA 58 HP, PESO SEM/COM LASTRO 6,5 / 9,4 T, LARGURA DE TRABALHO 1,2 M - CHI DIURNO. AF_06/2014 | CHI | 74.55 | 63% | SINAPI/DF | 2026-01-01 | SINAPI_Referência_2025_12.xlsx | NÃO ENCONTRADO
5867 | ROLO COMPACTADOR VIBRATÓRIO TANDEM AÇO LISO, POTÊNCIA 58 HP, PESO SEM/COM LASTRO 6,5 / 9,4 T, LARGURA DE TRABALHO 1,2 M - CHP DIURNO. AF_06/2014 | CHP | 161.96 | 58% | SINAPI/DF | 2026-01-01 | SINAPI_Referência_2025_12.xlsx | NÃO ENCONTRADO
95271 | RÉGUA VIBRATÓRIA DUPLA PARA CONCRETO, PESO DE 60KG, COMPRIMENTO 4 M, COM MOTOR A GASOLINA, POTÊNCIA 5,5 HP - CHI DIURNO. AF_09/2016 | CHI | 0.73 | 100% | SINAPI/DF | 2026-01-01 | SINAPI_Referência_2025_12.xlsx | NÃO ENCONTRADO
95270 | RÉGUA VIBRATÓRIA DUPLA PARA CONCRETO, PESO DE 60KG, COMPRIMENTO 4 M, COM MOTOR A GASOLINA, POTÊNCIA 5,5 HP - CHP DIURNO. AF_09/2016 | CHP | 10.69 | 12% | SINAPI/DF | 2026-01-01 | SINAPI_Referência_2025_12.xlsx | NÃO ENCONTRADO
91693 | SERRA CIRCULAR DE BANCADA COM MOTOR ELÉTRICO POTÊNCIA DE 5HP, COM COIFA PARA DISCO 10" - CHI DIURNO. AF_08/2015 | CHI | 27.46 | 0% | SINAPI/DF | 2026-01-01 | SINAPI_Referência_2025_12.xlsx | 27.46 | IGUAL A CPU
91692 | SERRA CIRCULAR DE BANCADA COM MOTOR ELÉTRICO POTÊNCIA DE 5HP, COM COIFA PARA DISCO 10" - CHP DIURNO. AF_08/2015 | CHP | 28.49 | 1% | SINAPI/DF | 2026-01-01 | SINAPI_Referência_2025_12.xlsx | 28.49 | IGUAL A CPU
102929 | SERRA FITA HORIZONTAL, ELÉTRICA, COM CONTROLE HIDRÁULICO, PAINEL DE COMANDO EM 24 V, MOTOR ELÉTRICO 1,5 CV, DIMENSÕES DA FITA 3880 X 27 X 0,9 MM, TRIFÁSICA - CHI DIURNO. AF_05/2023 | CHI | 0 |  | SINAPI/DF | 2026-01-01 | SINAPI_Referência_2025_12.xlsx | NÃO ENCONTRADO
102928 | SERRA FITA HORIZONTAL, ELÉTRICA, COM CONTROLE HIDRÁULICO, PAINEL DE COMANDO EM 24 V, MOTOR ELÉTRICO 1,5 CV, DIMENSÕES DA FITA 3880 X 27 X 0,9 MM, TRIFÁSICA - CHP DIURNO. AF_05/2023 | CHP | 0 |  | SINAPI/DF | 2026-01-01 | SINAPI_Referência_2025_12.xlsx | NÃO ENCONTRADO
95140 | TALHA MANUAL DE CORRENTE, CAPACIDADE DE 2 TON. COM ELEVAÇÃO DE 3 M - CHI DIURNO. AF_07/2016 | CHI | 0.03 | 100% | SINAPI/DF | 2026-01-01 | SINAPI_Referência_2025_12.xlsx | NÃO ENCONTRADO
95139 | TALHA MANUAL DE CORRENTE, CAPACIDADE DE 2 TON. COM ELEVAÇÃO DE 3 M - CHP DIURNO. AF_07/2016 | CHP | 0.05 | 100% | SINAPI/DF | 2026-01-01 | SINAPI_Referência_2025_12.xlsx | NÃO ENCONTRADO
89027 | TANQUE DE ASFALTO ESTACIONÁRIO COM MAÇARICO, CAPACIDADE 20.000 L - CHI DIURNO. AF_05/2023 | CHI | 5.49 | 100% | SINAPI/DF | 2026-01-01 | SINAPI_Referência_2025_12.xlsx | NÃO ENCONTRADO
89028 | TANQUE DE ASFALTO ESTACIONÁRIO COM MAÇARICO, CAPACIDADE 20.000 L - CHP DIURNO. AF_05/2023 | CHP | 181.18 | 6% | SINAPI/DF | 2026-01-01 | SINAPI_Referência_2025_12.xlsx | NÃO ENCONTRADO
7031 | TANQUE DE ASFALTO ESTACIONÁRIO COM SERPENTINA, CAPACIDADE 30.000 L - CHI DIURNO. AF_05/2023 | CHI | 6.76 | 100% | SINAPI/DF | 2026-01-01 | SINAPI_Referência_2025_12.xlsx | NÃO ENCONTRADO
7030 | TANQUE DE ASFALTO ESTACIONÁRIO COM SERPENTINA, CAPACIDADE 30.000 L - CHP DIURNO. AF_05/2023 | CHP | 268.91 | 5% | SINAPI/DF | 2026-01-01 | SINAPI_Referência_2025_12.xlsx | NÃO ENCONTRADO
102947 | TARTARUGA DE OXICORTE CG1, MONOFÁSICA, 220 V, FREQUÊNCIA 50 HZ, VELOCIDADE DE CORTE (MM/MIN) 50 A 750, DIÂMETRO MÍNIMO DO COMPASSO MM 200 - CHI DIURNO. AF_05/2023 | CHI | 0 |  | SINAPI/DF | 2026-01-01 | SINAPI_Referência_2025_12.xlsx | NÃO ENCONTRADO
102946 | TARTARUGA DE OXICORTE CG1, MONOFÁSICA, 220 V, FREQUÊNCIA 50 HZ, VELOCIDADE DE CORTE (MM/MIN) 50 A 750, DIÂMETRO MÍNIMO DO COMPASSO MM 200 - CHP DIURNO. AF_05/2023 | CHP | 0 |  | SINAPI/DF | 2026-01-01 | SINAPI_Referência_2025_12.xlsx | NÃO ENCONTRADO
104092 | TERMOFUSORA PARA TUBOS E CONEXÕES EM PPR COM DIÂMETROS DE 20 A 63 MM, POTÊNCIA DE 800 W, TENSAO 220 V - CHI DIURNO. AF_05/2022 | CHI | 0.03 | 100% | SINAPI/DF | 2026-01-01 | SINAPI_Referência_2025_12.xlsx | NÃO ENCONTRADO
104091 | TERMOFUSORA PARA TUBOS E CONEXÕES EM PPR COM DIÂMETROS DE 20 A 63 MM, POTÊNCIA DE 800 W, TENSAO 220 V - CHP DIURNO. AF_05/2022 | CHP | 0.55 | 13% | SINAPI/DF | 2026-01-01 | SINAPI_Referência_2025_12.xlsx | NÃO ENCONTRADO
104098 | TERMOFUSORA PARA TUBOS E CONEXÕES EM PPR COM DIÂMETROS DE 75 A 110 MM, POTÊNCIA DE *1100* W, TENSÃO 220 V - CHI DIURNO. AF_05/2022 | CHI | 0.05 | 100% | SINAPI/DF | 2026-01-01 | SINAPI_Referência_2025_12.xlsx | NÃO ENCONTRADO
104097 | TERMOFUSORA PARA TUBOS E CONEXÕES EM PPR COM DIÂMETROS DE 75 A 110 MM, POTÊNCIA DE *1100* W, TENSÃO 220 V - CHP DIURNO. AF_05/2022 | CHP | 0.77 | 13% | SINAPI/DF | 2026-01-01 | SINAPI_Referência_2025_12.xlsx | NÃO ENCONTRADO
102905 | TORRE, COMPOSTA POR GUINCHO MECÂNICO, GUINCHO MANUAL, CABOS DE AÇO, PITEIRA E SOQUETE - CHI DIURNO. AF_05/2023 | CHI | 0 |  | SINAPI/DF | 2026-01-01 | SINAPI_Referência_2025_12.xlsx | NÃO ENCONTRADO
102904 | TORRE, COMPOSTA POR GUINCHO MECÂNICO, GUINCHO MANUAL, CABOS DE AÇO, PITEIRA E SOQUETE - CHP DIURNO. AF_05/2023 | CHP | 0 |  | SINAPI/DF | 2026-01-01 | SINAPI_Referência_2025_12.xlsx | NÃO ENCONTRADO
89031 | TRATOR DE ESTEIRAS, POTÊNCIA 100 HP, PESO OPERACIONAL 9,4 T, COM LÂMINA 2,19 M3 - CHI DIURNO. AF_06/2014 | CHI | 75.73 | 64% | SINAPI/DF | 2026-01-01 | SINAPI_Referência_2025_12.xlsx | 75.73 | IGUAL A CPU
89032 | TRATOR DE ESTEIRAS, POTÊNCIA 100 HP, PESO OPERACIONAL 9,4 T, COM LÂMINA 2,19 M3 - CHP DIURNO. AF_06/2014 | CHP | 198.09 | 55% | SINAPI/DF | 2026-01-01 | SINAPI_Referência_2025_12.xlsx | 198.09 | IGUAL A CPU
88844 | TRATOR DE ESTEIRAS, POTÊNCIA 125 HP, PESO OPERACIONAL 12,9 T, COM LÂMINA 2,7 M3 - CHI DIURNO. AF_10/2014 | CHI | 77.99 | 65% | SINAPI/DF | 2026-01-01 | SINAPI_Referência_2025_12.xlsx | NÃO ENCONTRADO
88843 | TRATOR DE ESTEIRAS, POTÊNCIA 125 HP, PESO OPERACIONAL 12,9 T, COM LÂMINA 2,7 M3 - CHP DIURNO. AF_10/2014 | CHP | 218.79 | 52% | SINAPI/DF | 2026-01-01 | SINAPI_Referência_2025_12.xlsx | NÃO ENCONTRADO
5853 | TRATOR DE ESTEIRAS, POTÊNCIA 150 HP, PESO OPERACIONAL 16,7 T, COM RODA MOTRIZ ELEVADA E LÂMINA 3,18 M3 - CHI DIURNO. AF_06/2014 | CHI | 90.08 | 70% | SINAPI/DF | 2026-01-01 | SINAPI_Referência_2025_12.xlsx | NÃO ENCONTRADO
5851 | TRATOR DE ESTEIRAS, POTÊNCIA 150 HP, PESO OPERACIONAL 16,7 T, COM RODA MOTRIZ ELEVADA E LÂMINA 3,18 M3 - CHP DIURNO. AF_06/2014 | CHP | 261.46 | 54% | SINAPI/DF | 2026-01-01 | SINAPI_Referência_2025_12.xlsx | NÃO ENCONTRADO
5849 | TRATOR DE ESTEIRAS, POTÊNCIA 170 HP, PESO OPERACIONAL 19 T, CAÇAMBA 5,2 M3 - CHI DIURNO. AF_06/2014 | CHI | 89.69 | 69% | SINAPI/DF | 2026-01-01 | SINAPI_Referência_2025_12.xlsx | NÃO ENCONTRADO
5847 | TRATOR DE ESTEIRAS, POTÊNCIA 170 HP, PESO OPERACIONAL 19 T, CAÇAMBA 5,2 M3 - CHP DIURNO. AF_06/2014 | CHP | 273.07 | 51% | SINAPI/DF | 2026-01-01 | SINAPI_Referência_2025_12.xlsx | NÃO ENCONTRADO
5857 | TRATOR DE ESTEIRAS, POTÊNCIA 347 HP, PESO OPERACIONAL 38,5 T, COM LÂMINA 8,70 M3 - CHI DIURNO. AF_06/2014 | CHI | 232.79 | 88% | SINAPI/DF | 2026-01-01 | SINAPI_Referência_2025_12.xlsx | NÃO ENCONTRADO
5855 | TRATOR DE ESTEIRAS, POTÊNCIA 347 HP, PESO OPERACIONAL 38,5 T, COM LÂMINA 8,70 M3 - CHP DIURNO. AF_06/2014 | CHP | 704.1 | 65% | SINAPI/DF | 2026-01-01 | SINAPI_Referência_2025_12.xlsx | NÃO ENCONTRADO
96021 | TRATOR DE PNEUS COM POTÊNCIA DE 122 CV, TRAÇÃO 4X4, COM GRADE DE DISCOS ACOPLADA - CHI DIURNO. AF_02/2017 | CHI | 54.29 | 50% | SINAPI/DF | 2026-01-01 | SINAPI_Referência_2025_12.xlsx | NÃO ENCONTRADO
96020 | TRATOR DE PNEUS COM POTÊNCIA DE 122 CV, TRAÇÃO 4X4, COM GRADE DE DISCOS ACOPLADA - CHP DIURNO. AF_02/2017 | CHP | 174 | 29% | SINAPI/DF | 2026-01-01 | SINAPI_Referência_2025_12.xlsx | NÃO ENCONTRADO
96014 | TRATOR DE PNEUS COM POTÊNCIA DE 122 CV, TRAÇÃO 4X4, COM VASSOURA MECÂNICA ACOPLADA - CHI DIURNO. AF_02/2017 | CHI | 54.54 | 50% | SINAPI/DF | 2026-01-01 | SINAPI_Referência_2025_12.xlsx | NÃO ENCONTRADO
96013 | TRATOR DE PNEUS COM POTÊNCIA DE 122 CV, TRAÇÃO 4X4, COM VASSOURA MECÂNICA ACOPLADA - CHP DIURNO. AF_02/2017 | CHP | 174.47 | 29% | SINAPI/DF | 2026-01-01 | SINAPI_Referência_2025_12.xlsx | NÃO ENCONTRADO
96029 | TRATOR DE PNEUS COM POTÊNCIA DE 85 CV, TRAÇÃO 4X4, COM GRADE DE DISCOS ACOPLADA - CHI DIURNO. AF_02/2017 | CHI | 48.23 | 43% | SINAPI/DF | 2026-01-01 | SINAPI_Referência_2025_12.xlsx | NÃO ENCONTRADO
96028 | TRATOR DE PNEUS COM POTÊNCIA DE 85 CV, TRAÇÃO 4X4, COM GRADE DE DISCOS ACOPLADA - CHP DIURNO. AF_02/2017 | CHP | 133.45 | 29% | SINAPI/DF | 2026-01-01 | SINAPI_Referência_2025_12.xlsx | NÃO ENCONTRADO
96155 | TRATOR DE PNEUS COM POTÊNCIA DE 85 CV, TRAÇÃO 4X4, COM VASSOURA MECÂNICA ACOPLADA - CHI DIURNO. AF_02/2017 | CHI | 48.48 | 44% | SINAPI/DF | 2026-01-01 | SINAPI_Referência_2025_12.xlsx | NÃO ENCONTRADO
96157 | TRATOR DE PNEUS COM POTÊNCIA DE 85 CV, TRAÇÃO 4X4, COM VASSOURA MECÂNICA ACOPLADA - CHP DIURNO. AF_03/2017 | CHP | 133.92 | 29% | SINAPI/DF | 2026-01-01 | SINAPI_Referência_2025_12.xlsx | NÃO ENCONTRADO
5845 | TRATOR DE PNEUS, POTÊNCIA 122 CV, TRAÇÃO 4X4, PESO COM LASTRO DE 4.510 KG - CHI DIURNO. AF_06/2014 | CHI | 50.11 | 45% | SINAPI/DF | 2026-01-01 | SINAPI_Referência_2025_12.xlsx | NÃO ENCONTRADO
5843 | TRATOR DE PNEUS, POTÊNCIA 122 CV, TRAÇÃO 4X4, PESO COM LASTRO DE 4.510 KG - CHP DIURNO. AF_06/2014 | CHP | 166.18 | 25% | SINAPI/DF | 2026-01-01 | SINAPI_Referência_2025_12.xlsx | NÃO ENCONTRADO
89036 | TRATOR DE PNEUS, POTÊNCIA 85 CV, TRAÇÃO 4X4, PESO COM LASTRO DE 4.675 KG - CHI DIURNO. AF_06/2014 | CHI | 44.01 | 38% | SINAPI/DF | 2026-01-01 | SINAPI_Referência_2025_12.xlsx | NÃO ENCONTRADO
89035 | TRATOR DE PNEUS, POTÊNCIA 85 CV, TRAÇÃO 4X4, PESO COM LASTRO DE 4.675 KG - CHP DIURNO. AF_06/2014 | CHP | 125.59 | 25% | SINAPI/DF | 2026-01-01 | SINAPI_Referência_2025_12.xlsx | NÃO ENCONTRADO
102911 | UNIDADE DOSADORA AIRLESS TIPO HOT SPRAY - CHI DIURNO. AF_05/2023 | CHI | 0 |  | SINAPI/DF | 2026-01-01 | SINAPI_Referência_2025_12.xlsx | NÃO ENCONTRADO
102910 | UNIDADE DOSADORA AIRLESS TIPO HOT SPRAY - CHP DIURNO. AF_05/2023 | CHP | 0 |  | SINAPI/DF | 2026-01-01 | SINAPI_Referência_2025_12.xlsx | NÃO ENCONTRADO
93440 | USINA DE ASFALTO À FRIO, CAPACIDADE DE 40 A 60 TON/HORA, ELÉTRICA POTÊNCIA 30 CV - CHI DIURNO. AF_05/2023 | CHI | 154.81 | 8% | SINAPI/DF | 2026-01-01 | SINAPI_Referência_2025_12.xlsx | NÃO ENCONTRADO
93439 | USINA DE ASFALTO À FRIO, CAPACIDADE DE 40 A 60 TON/HORA, ELÉTRICA POTÊNCIA 30 CV - CHP DIURNO. AF_05/2023 | CHP | 276.92 | 8% | SINAPI/DF | 2026-01-01 | SINAPI_Referência_2025_12.xlsx | NÃO ENCONTRADO
100648 | USINA DE ASFALTO, TIPO GRAVIMÉTRICA, PROD 150 TON/HORA - CHI DIURNO. AF_12/2019 | CHI | 600.3 | 93% | SINAPI/DF | 2026-01-01 | SINAPI_Referência_2025_12.xlsx | NÃO ENCONTRADO
100647 | USINA DE ASFALTO, TIPO GRAVIMÉTRICA, PROD 150 TON/HORA - CHP DIURNO. AF_12/2019 | CHP | 6636.47 | 18% | SINAPI/DF | 2026-01-01 | SINAPI_Referência_2025_12.xlsx | NÃO ENCONTRADO
5829 | USINA DE CONCRETO FIXA, CAPACIDADE NOMINAL DE 90 A 120 M3/H, SEM SILO - CHI DIURNO. AF_07/2016 | CHI | 185.37 | 23% | SINAPI/DF | 2026-01-01 | SINAPI_Referência_2025_12.xlsx | NÃO ENCONTRADO
5823 | USINA DE CONCRETO FIXA, CAPACIDADE NOMINAL DE 90 A 120 M3/H, SEM SILO - CHP DIURNO. AF_07/2016 | CHP | 238.12 | 33% | SINAPI/DF | 2026-01-01 | SINAPI_Referência_2025_12.xlsx | NÃO ENCONTRADO
106095 | USINA DE LAMA ASFÁLTICA, PROD 30 A 50 T/H, SILO DE AGREGADO 7 M3, RESERVATÓRIOS PARA EMULSÃO E ÁGUA DE 2,3 M3 CADA, MISTURADOR TIPO PUG MILL MONTADA SOBRE CAVALO MECÂNICO TRAÇÃO 4 X 2, PESO BRUTO 16000 KG, CAPACIDADE MÁXIMA DE TRAÇÃO DE 36000 KG, POTÊNCIA 286 CV, EXCLUSIVE SEMIREBOQUE - CHI DIURNO. AF_08/2025 | CHI | 112.48 | 72% | SINAPI/DF | 2026-01-01 | SINAPI_Referência_2025_12.xlsx | NÃO ENCONTRADO
106094 | USINA DE LAMA ASFÁLTICA, PROD 30 A 50 T/H, SILO DE AGREGADO 7 M3, RESERVATÓRIOS PARA EMULSÃO E ÁGUA DE 2,3 M3 CADA, MISTURADOR TIPO PUG MILL MONTADA SOBRE CAVALO MECÂNICO TRAÇÃO 4 X 2, PESO BRUTO 16000 KG, CAPACIDADE MÁXIMA DE TRAÇÃO DE 36000 KG, POTÊNCIA 286 CV, EXCLUSIVE SEMIREBOQUE- CHP DIURNO. AF_08/2025 | CHP | 334.66 | 53% | SINAPI/DF | 2026-01-01 | SINAPI_Referência_2025_12.xlsx | NÃO ENCONTRADO
100642 | USINA DE MISTURA ASFÁLTICA À QUENTE, TIPO CONTRA FLUXO, PROD 100 A 140 TON/HORA - CHI DIURNO. AF_12/2019 | CHI | 305.57 | 86% | SINAPI/DF | 2026-01-01 | SINAPI_Referência_2025_12.xlsx | NÃO ENCONTRADO
100641 | USINA DE MISTURA ASFÁLTICA À QUENTE, TIPO CONTRA FLUXO, PROD 100 A 140 TON/HORA - CHP DIURNO. AF_12/2019 | CHP | 4855.84 | 11% | SINAPI/DF | 2026-01-01 | SINAPI_Referência_2025_12.xlsx | NÃO ENCONTRADO
93434 | USINA DE MISTURA ASFÁLTICA À QUENTE, TIPO CONTRA FLUXO, PROD 40 A 80 TON/HORA - CHI DIURNO. AF_05/2023 | CHI | 357.07 | 60% | SINAPI/DF | 2026-01-01 | SINAPI_Referência_2025_12.xlsx | NÃO ENCONTRADO
93433 | USINA DE MISTURA ASFÁLTICA À QUENTE, TIPO CONTRA FLUXO, PROD 40 A 80 TON/HORA - CHP DIURNO. AF_05/2023 | CHP | 2711.32 | 15% | SINAPI/DF | 2026-01-01 | SINAPI_Referência_2025_12.xlsx | NÃO ENCONTRADO
95122 | USINA MISTURADORA DE SOLOS, CAPACIDADE DE 200 A 500 TON/H, POTENCIA 75KW - CHI DIURNO. AF_07/2016 | CHI | 241.14 | 41% | SINAPI/DF | 2026-01-01 | SINAPI_Referência_2025_12.xlsx | NÃO ENCONTRADO
95121 | USINA MISTURADORA DE SOLOS, CAPACIDADE DE 200 A 500 TON/H, POTENCIA 75KW - CHP DIURNO. AF_07/2016 | CHP | 369.29 | 49% | SINAPI/DF | 2026-01-01 | SINAPI_Referência_2025_12.xlsx | NÃO ENCONTRADO
103662 | VARREDEIRA DE GRAMA SINTÉTICA A GASOLINA, 2,4 CV, 4 TEMPOS - CHI DIURNO. AF_05/2023 | CHI | 0 |  | SINAPI/DF | 2026-01-01 | SINAPI_Referência_2025_12.xlsx | NÃO ENCONTRADO
103661 | VARREDEIRA DE GRAMA SINTÉTICA A GASOLINA, 2,4 CV, 4 TEMPOS - CHP DIURNO. AF_05/2023 | CHP | 0 |  | SINAPI/DF | 2026-01-01 | SINAPI_Referência_2025_12.xlsx | NÃO ENCONTRADO
5841 | VASSOURA MECÂNICA REBOCÁVEL COM ESCOVA CILÍNDRICA, LARGURA ÚTIL DE VARRIMENTO DE 2,44 M - CHI DIURNO. AF_06/2014 | CHI | 4.68 | 100% | SINAPI/DF | 2026-01-01 | SINAPI_Referência_2025_12.xlsx | NÃO ENCONTRADO
5839 | VASSOURA MECÂNICA REBOCÁVEL COM ESCOVA CILÍNDRICA, LARGURA ÚTIL DE VARRIMENTO DE 2,44 M - CHP DIURNO. AF_06/2014 | CHP | 9.31 | 100% | SINAPI/DF | 2026-01-01 | SINAPI_Referência_2025_12.xlsx | NÃO ENCONTRADO
90587 | VIBRADOR DE IMERSÃO, DIÂMETRO DE PONTEIRA 45MM, MOTOR ELÉTRICO TRIFÁSICO POTÊNCIA DE 2 CV - CHI DIURNO. AF_06/2015 | CHI | 0.56 | 100% | SINAPI/DF | 2026-01-01 | SINAPI_Referência_2025_12.xlsx | 0.56 | IGUAL A CPU
90586 | VIBRADOR DE IMERSÃO, DIÂMETRO DE PONTEIRA 45MM, MOTOR ELÉTRICO TRIFÁSICO POTÊNCIA DE 2 CV - CHP DIURNO. AF_06/2015 | CHP | 1.29 | 71% | SINAPI/DF | 2026-01-01 | SINAPI_Referência_2025_12.xlsx | 1.29 | IGUAL A CPU
106392 | VIBROACABADORA DE ASFALTO SOBRE ESTEIRAS, LARG. PAVIM. 2,60 M A 5,75 M, POT. 110 HP, CAP. 450 T/ H - CHI DIURNO. AF_11/2025 | CHI | 127.33 | 79% | SINAPI/DF | 2026-01-01 | SINAPI_Referência_2025_12.xlsx | NÃO ENCONTRADO
106389 | VIBROACABADORA DE ASFALTO SOBRE ESTEIRAS, LARG. PAVIM. 2,60 M A 5,75 M, POT. 110 HP, CAP. 450 T/ H - CHP DIURNO. AF_11/2025 | CHP | 339.31 | 65% | SINAPI/DF | 2026-01-01 | SINAPI_Referência_2025_12.xlsx | NÃO ENCONTRADO
106391 | VIBROACABADORA DE ASFALTO SOBRE ESTEIRAS, LARG. PAVIM. MÁX. 8,00 M, POT. 100 KW/ 134 HP, CAP. 600 T/ H - CHI DIURNO. AF_11/2025 | CHI | 263.23 | 90% | SINAPI/DF | 2026-01-01 | SINAPI_Referência_2025_12.xlsx | NÃO ENCONTRADO
106388 | VIBROACABADORA DE ASFALTO SOBRE ESTEIRAS, LARG. PAVIM. MÁX. 8,00 M, POT. 100 KW/ 134 HP, CAP. 600 T/ H - CHP DIURNO. AF_11/2025 | CHP | 657.03 | 79% | SINAPI/DF | 2026-01-01 | SINAPI_Referência_2025_12.xlsx | NÃO ENCONTRADO
5837 | VIBROACABADORA DE ASFALTO SOBRE ESTEIRAS, LARGURA DE PAVIMENTAÇÃO 1,90 M A 5,30 M, POTÊNCIA 105 HP CAPACIDADE 450 T/H - CHI DIURNO. AF_11/2014 | CHI | 148.5 | 82% | SINAPI/DF | 2026-01-01 | SINAPI_Referência_2025_12.xlsx | NÃO ENCONTRADO
5835 | VIBROACABADORA DE ASFALTO SOBRE ESTEIRAS, LARGURA DE PAVIMENTAÇÃO 1,90 M A 5,30 M, POTÊNCIA 105 HP CAPACIDADE 450 T/H - CHP DIURNO. AF_11/2014 | CHP | 381.39 | 70% | SINAPI/DF | 2026-01-01 | SINAPI_Referência_2025_12.xlsx | NÃO ENCONTRADO
89257 | VIBROACABADORA DE ASFALTO SOBRE ESTEIRAS, LARGURA DE PAVIMENTAÇÃO 2,13 M A 4,55 M, POTÊNCIA 100 HP CAPACIDADE 400 T/H - CHP DIURNO. AF_11/2014 | CHP | 329.25 | 66% | SINAPI/DF | 2026-01-01 | SINAPI_Referência_2025_12.xlsx | NÃO ENCONTRADO
89258 | VIBROACABADORA DE ASFALTO SOBRE ESTEIRAS, LARGURA DE PAVIMENTAÇÃO 2,13 M A 4,55 M, POTÊNCIA 100 HP, CAPACIDADE 400 T/H - CHI DIURNO. AF_11/2014 | CHI | 126.61 | 78% | SINAPI/DF | 2026-01-01 | SINAPI_Referência_2025_12.xlsx | NÃO ENCONTRADO
106393 | VIBROACABADORA DE ASFALTO SOBRE RODAS, LARGURA DE PAVIMENTAÇÃO DE 1,70 A 4,20 M, POTÊNCIA 78 KW/105 HP, CAPACIDADE 300 T/H - CHI DIURNO. AF_11/2025 | CHI | 145.98 | 81% | SINAPI/DF | 2026-01-01 | SINAPI_Referência_2025_12.xlsx | NÃO ENCONTRADO
106390 | VIBROACABADORA DE ASFALTO SOBRE RODAS, LARGURA DE PAVIMENTAÇÃO DE 1,70 A 4,20 M, POTÊNCIA 78 KW/105 HP, CAPACIDADE 300 T/H - CHP DIURNO. AF_11/2025 | CHP | 362.45 | 68% | SINAPI/DF | 2026-01-01 | SINAPI_Referência_2025_12.xlsx | NÃO ENCONTRADO
97621 | DEMOLIÇÃO DE ALVENARIA DE BLOCO FURADO, DE FORMA MANUAL, COM REAPROVEITAMENTO. AF_09/2023 | M3 | 136.97 | 0% | SINAPI/DF | 2026-01-01 | SINAPI_Referência_2025_12.xlsx | NÃO ENCONTRADO
97622 | DEMOLIÇÃO DE ALVENARIA DE BLOCO FURADO, DE FORMA MANUAL, SEM REAPROVEITAMENTO. AF_09/2023 | M3 | 66.75 | 0% | SINAPI/DF | 2026-01-01 | SINAPI_Referência_2025_12.xlsx | NÃO ENCONTRADO
97623 | DEMOLIÇÃO DE ALVENARIA DE TIJOLO MACIÇO, DE FORMA MANUAL, COM REAPROVEITAMENTO. AF_09/2023 | M3 | 204.49 | 0% | SINAPI/DF | 2026-01-01 | SINAPI_Referência_2025_12.xlsx | NÃO ENCONTRADO
97624 | DEMOLIÇÃO DE ALVENARIA DE TIJOLO MACIÇO, DE FORMA MANUAL, SEM REAPROVEITAMENTO. AF_09/2023 | M3 | 125.5 | 0% | SINAPI/DF | 2026-01-01 | SINAPI_Referência_2025_12.xlsx | NÃO ENCONTRADO
97625 | DEMOLIÇÃO DE ALVENARIA PARA QUALQUER TIPO DE BLOCO, DE FORMA MECANIZADA, SEM REAPROVEITAMENTO. AF_09/2023 | M3 | 50.32 | 58% | SINAPI/DF | 2026-01-01 | SINAPI_Referência_2025_12.xlsx | NÃO ENCONTRADO
104791 | DEMOLIÇÃO DE ARGAMASSAS, DE FORMA DE FORMA MECANIZADA COM MARTELETE, SEM REAPROVEITAMENTO. AF_09/2023 | M2 | 2.94 | 6% | SINAPI/DF | 2026-01-01 | SINAPI_Referência_2025_12.xlsx | NÃO ENCONTRADO
97631 | DEMOLIÇÃO DE ARGAMASSAS, DE FORMA MANUAL, SEM REAPROVEITAMENTO. AF_09/2023 | M2 | 13.49 | 0% | SINAPI/DF | 2026-01-01 | SINAPI_Referência_2025_12.xlsx | NÃO ENCONTRADO
97630 | DEMOLIÇÃO DE ESTRUTURAS DE CONCRETO ARMADO EM GERAL, DE FORMA MECANIZADA COM ROMPEDOR ACOPLADO EM ESCAVADEIRA HIDRÁULICA, SEM REAPROVEITAMENTO. AF_09/2023 | M3 | 0 |  | SINAPI/DF | 2026-01-01 | SINAPI_Referência_2025_12.xlsx | NÃO ENCONTRADO
104796 | DEMOLIÇÃO DE GUIAS, SARJETAS OU SARJETÕES, DE FORMA MECANIZADA, SEM REAPROVEITAMENTO. AF_09/2023 | M | 15.49 | 15% | SINAPI/DF | 2026-01-01 | SINAPI_Referência_2025_12.xlsx | NÃO ENCONTRADO
97628 | DEMOLIÇÃO DE LAJES, EM CONCRETO ARMADO, DE FORMA MANUAL, SEM REAPROVEITAMENTO. AF_09/2023 | M3 | 312.44 | 0% | SINAPI/DF | 2026-01-01 | SINAPI_Referência_2025_12.xlsx | NÃO ENCONTRADO
97629 | DEMOLIÇÃO DE LAJES, EM CONCRETO ARMADO, DE FORMA MECANIZADA COM MARTELETE, SEM REAPROVEITAMENTO. AF_09/2023 | M3 | 23.1 | 15% | SINAPI/DF | 2026-01-01 | SINAPI_Referência_2025_12.xlsx | NÃO ENCONTRADO
97626 | DEMOLIÇÃO DE PILARES E VIGAS EM CONCRETO ARMADO, DE FORMA MANUAL, SEM REAPROVEITAMENTO. AF_09/2023 | M3 | 670.87 | 0% | SINAPI/DF | 2026-01-01 | SINAPI_Referência_2025_12.xlsx | NÃO ENCONTRADO
97627 | DEMOLIÇÃO DE PILARES E VIGAS EM CONCRETO ARMADO, DE FORMA MECANIZADA COM MARTELETE, SEM REAPROVEITAMENTO. AF_09/2023 | M3 | 49.63 | 15% | SINAPI/DF | 2026-01-01 | SINAPI_Referência_2025_12.xlsx | NÃO ENCONTRADO
104789 | DEMOLIÇÃO DE PISO DE CONCRETO SIMPLES, DE FORMA MANUAL, SEM REAPROVEITAMENTO. AF_09/2023 | M3 | 234.93 | 0% | SINAPI/DF | 2026-01-01 | SINAPI_Referência_2025_12.xlsx | NÃO ENCONTRADO
104790 | DEMOLIÇÃO DE PISO DE CONCRETO SIMPLES, DE FORMA MECANIZADA COM MARTELETE, SEM REAPROVEITAMENTO. AF_09/2023 | M3 | 114.68 | 26% | SINAPI/DF | 2026-01-01 | SINAPI_Referência_2025_12.xlsx | NÃO ENCONTRADO
97633 | DEMOLIÇÃO DE REVESTIMENTO CERÂMICO, DE FORMA MANUAL, SEM REAPROVEITAMENTO. AF_09/2023 | M2 | 26.95 | 0% | SINAPI/DF | 2026-01-01 | SINAPI_Referência_2025_12.xlsx | NÃO ENCONTRADO
97634 | DEMOLIÇÃO DE REVESTIMENTO CERÂMICO, DE FORMA MECANIZADA COM MARTELETE, SEM REAPROVEITAMENTO. AF_09/2023 | M2 | 4.03 | 4% | SINAPI/DF | 2026-01-01 | SINAPI_Referência_2025_12.xlsx | NÃO ENCONTRADO
97632 | DEMOLIÇÃO DE RODAPÉ CERÂMICO, DE FORMA MANUAL, SEM REAPROVEITAMENTO. AF_09/2023 | M | 3.08 | 0% | SINAPI/DF | 2026-01-01 | SINAPI_Referência_2025_12.xlsx | NÃO ENCONTRADO
97636 | DEMOLIÇÃO PARCIAL DE PAVIMENTO ASFÁLTICO, DE FORMA MECANIZADA, SEM REAPROVEITAMENTO. AF_09/2023 | M2 | 23.75 | 39% | SINAPI/DF | 2026-01-01 | SINAPI_Referência_2025_12.xlsx | NÃO ENCONTRADO
104797 | REMOÇAO DE GUIAS PRÉ-FABRICADAS DE CONCRETO, DE FORMA MECANIZADA, COM REAPROVEITAMENTO. AF_09/2023 | M | 19.38 | 15% | SINAPI/DF | 2026-01-01 | SINAPI_Referência_2025_12.xlsx | NÃO ENCONTRADO
104803 | REMOÇÃO CALHAS E RUFOS, DE FORMA MANUAL, SEM REAPROVEITAMENTO. AF_09/2023 | M | 5.42 | 0% | SINAPI/DF | 2026-01-01 | SINAPI_Referência_2025_12.xlsx | NÃO ENCONTRADO
97664 | REMOÇÃO DE ACESSÓRIOS, DE FORMA MANUAL, SEM REAPROVEITAMENTO. AF_09/2023 | UN | 1.86 | 0% | SINAPI/DF | 2026-01-01 | SINAPI_Referência_2025_12.xlsx | NÃO ENCONTRADO
104801 | REMOÇÃO DE ALAMBRADOS PARA QUADRAS POLIESPORTIVAS, ESTRUTURADO POR TUBOS DE AÇO GALVANIZADO, COM TELA DE ARAME GALVANIZADO, DE FORMA MANUAL, SEM REAPROVEITAMENTO. AF_09/2023 | M2 | 16.86 | 0% | SINAPI/DF | 2026-01-01 | SINAPI_Referência_2025_12.xlsx | NÃO ENCONTRADO
97661 | REMOÇÃO DE CABOS ELÉTRICOS, COM SEÇÃO DE 10 MM², FORMA MANUAL, SEM REAPROVEITAMENTO. AF_09/2023 | M | 0.83 | 0% | SINAPI/DF | 2026-01-01 | SINAPI_Referência_2025_12.xlsx | NÃO ENCONTRADO
104794 | REMOÇÃO DE CABOS ELÉTRICOS, COM SEÇÃO DE 16 MM², FORMA MANUAL, SEM REAPROVEITAMENTO. AF_09/2023 | M | 1.14 | 0% | SINAPI/DF | 2026-01-01 | SINAPI_Referência_2025_12.xlsx | NÃO ENCONTRADO
104795 | REMOÇÃO DE CABOS ELÉTRICOS, COM SEÇÃO DE 25 MM², FORMA MANUAL, SEM REAPROVEITAMENTO. AF_09/2023 | M | 1.6 | 0% | SINAPI/DF | 2026-01-01 | SINAPI_Referência_2025_12.xlsx | NÃO ENCONTRADO
104792 | REMOÇÃO DE CABOS ELÉTRICOS, COM SEÇÃO DE ATÉ 2,5 MM², DE FORMA MANUAL, SEM REAPROVEITAMENTO. AF_09/2023 | M | 0.46 | 0% | SINAPI/DF | 2026-01-01 | SINAPI_Referência_2025_12.xlsx | NÃO ENCONTRADO
104793 | REMOÇÃO DE CABOS ELÉTRICOS, COM SEÇÃO MAIOR QUE 2,5 MM² E MENOR QUE 10 MM², DE FORMA MANUAL, SEM REAPROVEITAMENTO. AF_09/2023 | M | 0.64 | 0% | SINAPI/DF | 2026-01-01 | SINAPI_Referência_2025_12.xlsx | NÃO ENCONTRADO
104800 | REMOÇÃO DE CERCAS E MOURÕES, DE FORMA MANUAL, SEM REAPROVEITAMENTO. AF_09/2023 | M | 11.1 | 0% | SINAPI/DF | 2026-01-01 | SINAPI_Referência_2025_12.xlsx | NÃO ENCONTRADO
97638 | REMOÇÃO DE CHAPAS E PERFIS DE DRYWALL, DE FORMA MANUAL, SEM REAPROVEITAMENTO. AF_09/2023 | M2 | 9.57 | 0% | SINAPI/DF | 2026-01-01 | SINAPI_Referência_2025_12.xlsx | NÃO ENCONTRADO
97641 | REMOÇÃO DE FORRO DE GESSO, DE FORMA MANUAL, SEM REAPROVEITAMENTO. AF_09/2023 | M2 | 3.47 | 0% | SINAPI/DF | 2026-01-01 | SINAPI_Referência_2025_12.xlsx | NÃO ENCONTRADO
97640 | REMOÇÃO DE FORROS DE DRYWALL, PVC E FIBROMINERAL, DE FORMA MANUAL, SEM REAPROVEITAMENTO. AF_09/2023 | M2 | 2.23 | 0% | SINAPI/DF | 2026-01-01 | SINAPI_Referência_2025_12.xlsx | NÃO ENCONTRADO
97660 | REMOÇÃO DE INTERRUPTORES/TOMADAS ELÉTRICAS, DE FORMA MANUAL, SEM REAPROVEITAMENTO. AF_09/2023 | UN | 0.78 | 0% | SINAPI/DF | 2026-01-01 | SINAPI_Referência_2025_12.xlsx | NÃO ENCONTRADO
97645 | REMOÇÃO DE JANELAS, DE FORMA MANUAL, SEM REAPROVEITAMENTO. AF_09/2023 | M2 | 29.13 | 0% | SINAPI/DF | 2026-01-01 | SINAPI_Referência_2025_12.xlsx | NÃO ENCONTRADO
97663 | REMOÇÃO DE LOUÇAS, DE FORMA MANUAL, SEM REAPROVEITAMENTO. AF_09/2023 | UN | 14.95 | 0% | SINAPI/DF | 2026-01-01 | SINAPI_Referência_2025_12.xlsx | NÃO ENCONTRADO
97665 | REMOÇÃO DE LUMINÁRIAS, DE FORMA MANUAL, SEM REAPROVEITAMENTO. AF_09/2023 | UN | 2.13 | 0% | SINAPI/DF | 2026-01-01 | SINAPI_Referência_2025_12.xlsx | NÃO ENCONTRADO
97666 | REMOÇÃO DE METAIS SANITÁRIOS, DE FORMA MANUAL, SEM REAPROVEITAMENTO. AF_09/2023 | UN | 10.89 | 0% | SINAPI/DF | 2026-01-01 | SINAPI_Referência_2025_12.xlsx | NÃO ENCONTRADO
97635 | REMOÇÃO DE PISO DE BLOCO INTERTRAVADO OU DE PEDRA PORTUGUESA, DE FORMA MANUAL, COM REAPROVEITAMENTO. AF_09/2023 | M2 | 19.93 | 0% | SINAPI/DF | 2026-01-01 | SINAPI_Referência_2025_12.xlsx | NÃO ENCONTRADO
97643 | REMOÇÃO DE PISO DE MADEIRA (ASSOALHO E BARROTE), DE FORMA MANUAL, SEM REAPROVEITAMENTO. AF_09/2023 | M2 | 29.8 | 0% | SINAPI/DF | 2026-01-01 | SINAPI_Referência_2025_12.xlsx | NÃO ENCONTRADO
104799 | REMOÇÃO DE PLACAS DE SINALIZAÇÃO VIÁRIA, DE FORMA MANUAL, SEM REAPROVEITAMENTO. AF_09/2023 | M2 | 12.36 | 0% | SINAPI/DF | 2026-01-01 | SINAPI_Referência_2025_12.xlsx | NÃO ENCONTRADO
97639 | REMOÇÃO DE PLACAS E PILARETES DE CONCRETO, DE FORMA MANUAL, SEM REAPROVEITAMENTO. AF_09/2023 | M2 | 24.36 | 0% | SINAPI/DF | 2026-01-01 | SINAPI_Referência_2025_12.xlsx | NÃO ENCONTRADO
97644 | REMOÇÃO DE PORTAS, DE FORMA MANUAL, SEM REAPROVEITAMENTO. AF_09/2023 | M2 | 11.28 | 0% | SINAPI/DF | 2026-01-01 | SINAPI_Referência_2025_12.xlsx | NÃO ENCONTRADO
97648 | REMOÇÃO DE PROTEÇÃO TÉRMICA PARA COBERTURA EM EPS, DE FORMA MANUAL, SEM REAPROVEITAMENTO. AF_09/2023 | M2 | 2.4 | 0% | SINAPI/DF | 2026-01-01 | SINAPI_Referência_2025_12.xlsx | NÃO ENCONTRADO
104798 | REMOÇÃO DE SUPORTE METÁLICO OU DE MADEIRA PARA PLACAS DE SINALIZAÇÃO VIÁRIA, DE FORMA MANUAL, SEM REAPROVEITAMENTO. AF_09/2023 | UN | 15.74 | 0% | SINAPI/DF | 2026-01-01 | SINAPI_Referência_2025_12.xlsx | NÃO ENCONTRADO
97637 | REMOÇÃO DE TAPUME/ CHAPAS METÁLICAS E DE MADEIRA, DE FORMA MANUAL, SEM REAPROVEITAMENTO. AF_09/2023 | M2 | 3.29 | 0% | SINAPI/DF | 2026-01-01 | SINAPI_Referência_2025_12.xlsx | NÃO ENCONTRADO
104802 | REMOÇÃO DE TELA DE ARAME GALVANIZADO DE ALAMBRADOS PARA QUADRAS POLIESPORTIVAS, DE FORMA MANUAL, SEM REMOÇÃO DA ESTRUTURA DE SUSTENTAÇÃO, SEM REAPROVEITAMENTO. AF_09/2023 | M2 | 11.22 | 0% | SINAPI/DF | 2026-01-01 | SINAPI_Referência_2025_12.xlsx | NÃO ENCONTRADO
97647 | REMOÇÃO DE TELHAS DE FIBROCIMENTO METÁLICA E CERÂMICA, DE FORMA MANUAL, SEM REAPROVEITAMENTO. AF_09/2023 | M2 | 4.19 | 0% | SINAPI/DF | 2026-01-01 | SINAPI_Referência_2025_12.xlsx | NÃO ENCONTRADO
97649 | REMOÇÃO DE TELHAS DE FIBROCIMENTO, METÁLICA E CERÂMICA, DE FORMA MECANIZADA, COM USO DE GUINDASTE, SEM REAPROVEITAMENTO. AF_09/2023 | M2 | 5.18 | 12% | SINAPI/DF | 2026-01-01 | SINAPI_Referência_2025_12.xlsx | NÃO ENCONTRADO
97652 | REMOÇÃO DE TESOURAS DE MADEIRA, COM VÃO MAIOR OU IGUAL A 8M, DE FORMA MANUAL, SEM REAPROVEITAMENTO. AF_09/2023 | UN | 223.21 | 0% | SINAPI/DF | 2026-01-01 | SINAPI_Referência_2025_12.xlsx | NÃO ENCONTRADO
97654 | REMOÇÃO DE TESOURAS DE MADEIRA, COM VÃO MAIOR OU IGUAL A 8M, DE FORMA MECANIZADA, COM REAPROVEITAMENTO. AF_09/2023 | UN | 187.47 | 52% | SINAPI/DF | 2026-01-01 | SINAPI_Referência_2025_12.xlsx | NÃO ENCONTRADO
97651 | REMOÇÃO DE TESOURAS DE MADEIRA, COM VÃO MENOR QUE 8M, DE FORMA MANUAL, SEM REAPROVEITAMENTO. AF_09/2023 | UN | 98.46 | 0% | SINAPI/DF | 2026-01-01 | SINAPI_Referência_2025_12.xlsx | NÃO ENCONTRADO
97653 | REMOÇÃO DE TESOURAS DE MADEIRA, COM VÃO MENOR QUE 8M, DE FORMA MECANIZADA, COM REAPROVEITAMENTO. AF_09/2023 | UN | 146.64 | 67% | SINAPI/DF | 2026-01-01 | SINAPI_Referência_2025_12.xlsx | NÃO ENCONTRADO
97657 | REMOÇÃO DE TESOURAS METÁLICAS, COM VÃO MAIOR OU IGUAL A 8M, DE FORMA MANUAL, SEM REAPROVEITAMENTO. AF_09/2023 | UN | 759.28 | 43% | SINAPI/DF | 2026-01-01 | SINAPI_Referência_2025_12.xlsx | NÃO ENCONTRADO
97659 | REMOÇÃO DE TESOURAS METÁLICAS, COM VÃO MAIOR OU IGUAL A 8M, DE FORMA MECANIZADA, COM REAPROVEITAMENTO. AF_09/2023 | UN | 334.83 | 52% | SINAPI/DF | 2026-01-01 | SINAPI_Referência_2025_12.xlsx | NÃO ENCONTRADO
97656 | REMOÇÃO DE TESOURAS METÁLICAS, COM VÃO MENOR QUE 8M, DE FORMA MANUAL, SEM REAPROVEITAMENTO. AF_09/2023 | UN | 383.08 | 43% | SINAPI/DF | 2026-01-01 | SINAPI_Referência_2025_12.xlsx | NÃO ENCONTRADO
97658 | REMOÇÃO DE TESOURAS METÁLICAS, COM VÃO MENOR QUE 8M, DE FORMA MECANIZADA, COM REAPROVEITAMENTO. AF_09/2023 | UN | 236.42 | 59% | SINAPI/DF | 2026-01-01 | SINAPI_Referência_2025_12.xlsx | NÃO ENCONTRADO
97650 | REMOÇÃO DE TRAMA DE MADEIRA PARA COBERTURA, DE FORMA MANUAL, SEM REAPROVEITAMENTO. AF_09/2023 | M2 | 9.04 | 0% | SINAPI/DF | 2026-01-01 | SINAPI_Referência_2025_12.xlsx | NÃO ENCONTRADO
97642 | REMOÇÃO DE TRAMA METÁLICA OU DE MADEIRA PARA FORRO, DE FORMA MANUAL, SEM REAPROVEITAMENTO. AF_09/2023 | M2 | 3.2 | 0% | SINAPI/DF | 2026-01-01 | SINAPI_Referência_2025_12.xlsx | NÃO ENCONTRADO
97655 | REMOÇÃO DE TRAMA METÁLICA PARA COBERTURA, DE FORMA MANUAL, SEM REAPROVEITAMENTO. AF_09/2023 | M2 | 41.87 | 50% | SINAPI/DF | 2026-01-01 | SINAPI_Referência_2025_12.xlsx | NÃO ENCONTRADO
97662 | REMOÇÃO DE TUBULAÇÕES (TUBOS E CONEXÕES) DE ÁGUA FRIA, DE FORMA MANUAL, SEM REAPROVEITAMENTO. AF_09/2023 | M | 0.6 | 0% | SINAPI/DF | 2026-01-01 | SINAPI_Referência_2025_12.xlsx | NÃO ENCONTRADO
97646 | REMOÇÃO DE VIDRO, EM FACHADAS DE VIDRO, DE FORMA MECANIZADA, COM USO DE PLATAFORMA ELEVATÓRIA, SEM REAPROVEITAMENTO. AF_09/2023 | M2 | 0 |  | SINAPI/DF | 2026-01-01 | SINAPI_Referência_2025_12.xlsx | NÃO ENCONTRADO
92712 | APARELHO PARA CORTE E SOLDA OXI-ACETILENO SOBRE RODAS, INCLUSIVE CILINDROS E MAÇARICOS - DEPRECIAÇÃO. AF_05/2023 | H | 0.21 | 0% | SINAPI/DF | 2026-01-01 | SINAPI_Referência_2025_12.xlsx | NÃO ENCONTRADO
92713 | APARELHO PARA CORTE E SOLDA OXI-ACETILENO SOBRE RODAS, INCLUSIVE CILINDROS E MAÇARICOS - JUROS. AF_05/2023 | H | 0.04 | 0% | SINAPI/DF | 2026-01-01 | SINAPI_Referência_2025_12.xlsx | NÃO ENCONTRADO
92714 | APARELHO PARA CORTE E SOLDA OXI-ACETILENO SOBRE RODAS, INCLUSIVE CILINDROS E MAÇARICOS - MANUTENÇÃO. AF_05/2023 | H | 0.26 | 0% | SINAPI/DF | 2026-01-01 | SINAPI_Referência_2025_12.xlsx | NÃO ENCONTRADO
92715 | APARELHO PARA CORTE E SOLDA OXI-ACETILENO SOBRE RODAS, INCLUSIVE CILINDROS E MAÇARICOS - MATERIAIS NA OPERAÇÃO. AF_05/2023 | H | 114.72 | 100% | SINAPI/DF | 2026-01-01 | SINAPI_Referência_2025_12.xlsx | NÃO ENCONTRADO
103663 | BATE ESTACA PARA INSTALAÇÃO DE DEFENSAS METÁLICAS (GUARD RAIL) FIXO, INCLUSIVE CAMINHÃO TOCO PBT 9.700 KG, POTÊNCIA DE 160 CV - DEPRECIAÇÃO. AF_05/2023 | H | 0 |  | SINAPI/DF | 2026-01-01 | SINAPI_Referência_2025_12.xlsx | NÃO ENCONTRADO
104390 | BATE ESTACA PARA INSTALAÇÃO DE DEFENSAS METÁLICAS (GUARD RAIL) FIXO, INCLUSIVE CAMINHÃO TOCO PBT 9.700 KG, POTÊNCIA DE 160 CV - IMPOSTOS E SEGUROS. AF_05/2023 | H | 0 |  | SINAPI/DF | 2026-01-01 | SINAPI_Referência_2025_12.xlsx | NÃO ENCONTRADO
103664 | BATE ESTACA PARA INSTALAÇÃO DE DEFENSAS METÁLICAS (GUARD RAIL) FIXO, INCLUSIVE CAMINHÃO TOCO PBT 9.700 KG, POTÊNCIA DE 160 CV - JUROS. AF_05/2023 | H | 0 |  | SINAPI/DF | 2026-01-01 | SINAPI_Referência_2025_12.xlsx | NÃO ENCONTRADO
104451 | BATE ESTACA PARA INSTALAÇÃO DE DEFENSAS METÁLICAS (GUARD RAIL) FIXO, INCLUSIVE CAMINHÃO TOCO PBT 9.700 KG, POTÊNCIA DE 160 CV - MANUTENÇÃO. AF_05/2023 | H | 0 |  | SINAPI/DF | 2026-01-01 | SINAPI_Referência_2025_12.xlsx | NÃO ENCONTRADO
103666 | BATE ESTACA PARA INSTALAÇÃO DE DEFENSAS METÁLICAS (GUARD RAIL) FIXO, INCLUSIVE CAMINHÃO TOCO PBT 9.700 KG, POTÊNCIA DE 160 CV - MATERIAIS NA OPERAÇÃO. AF_05/2023 | H | 135.39 | 0% | SINAPI/DF | 2026-01-01 | SINAPI_Referência_2025_12.xlsx | NÃO ENCONTRADO
89212 | BATE-ESTACAS POR GRAVIDADE, POTÊNCIA DE 160 HP, PESO DO MARTELO ATÉ 3 TONELADAS - DEPRECIAÇÃO. AF_11/2014 | H | 30 | 100% | SINAPI/DF | 2026-01-01 | SINAPI_Referência_2025_12.xlsx | NÃO ENCONTRADO
89213 | BATE-ESTACAS POR GRAVIDADE, POTÊNCIA DE 160 HP, PESO DO MARTELO ATÉ 3 TONELADAS - JUROS. AF_11/2014 | H | 9.25 | 100% | SINAPI/DF | 2026-01-01 | SINAPI_Referência_2025_12.xlsx | NÃO ENCONTRADO
89214 | BATE-ESTACAS POR GRAVIDADE, POTÊNCIA DE 160 HP, PESO DO MARTELO ATÉ 3 TONELADAS - MANUTENÇÃO. AF_11/2014 | H | 28.16 | 100% | SINAPI/DF | 2026-01-01 | SINAPI_Referência_2025_12.xlsx | NÃO ENCONTRADO
89215 | BATE-ESTACAS POR GRAVIDADE, POTÊNCIA DE 160 HP, PESO DO MARTELO ATÉ 3 TONELADAS - MATERIAIS NA OPERAÇÃO. AF_11/2014 | H | 92.65 | 0% | SINAPI/DF | 2026-01-01 | SINAPI_Referência_2025_12.xlsx | NÃO ENCONTRADO
87441 | BETONEIRA CAPACIDADE NOMINAL 400 L, CAPACIDADE DE MISTURA 310 L, MOTOR A DIESEL POTÊNCIA 5,0 CV, SEM CARREGADOR - DEPRECIAÇÃO. AF_05/2023 | H | 0.45 | 0% | SINAPI/DF | 2026-01-01 | SINAPI_Referência_2025_12.xlsx | NÃO ENCONTRADO
87442 | BETONEIRA CAPACIDADE NOMINAL 400 L, CAPACIDADE DE MISTURA 310 L, MOTOR A DIESEL POTÊNCIA 5,0 CV, SEM CARREGADOR - JUROS. AF_05/2023 | H | 0.1 | 0% | SINAPI/DF | 2026-01-01 | SINAPI_Referência_2025_12.xlsx | NÃO ENCONTRADO
87443 | BETONEIRA CAPACIDADE NOMINAL 400 L, CAPACIDADE DE MISTURA 310 L, MOTOR A DIESEL POTÊNCIA 5,0 CV, SEM CARREGADOR - MANUTENÇÃO. AF_05/2023 | H | 0.56 | 0% | SINAPI/DF | 2026-01-01 | SINAPI_Referência_2025_12.xlsx | NÃO ENCONTRADO
87444 | BETONEIRA CAPACIDADE NOMINAL 400 L, CAPACIDADE DE MISTURA 310 L, MOTOR A DIESEL POTÊNCIA 5,0 CV, SEM CARREGADOR - MATERIAIS NA OPERAÇÃO. AF_05/2023 | H | 4.17 | 0% | SINAPI/DF | 2026-01-01 | SINAPI_Referência_2025_12.xlsx | NÃO ENCONTRADO
93229 | BETONEIRA CAPACIDADE NOMINAL 400 L, CAPACIDADE DE MISTURA 310 L, MOTOR A GASOLINA POTÊNCIA 5,5 CV, SEM CARREGADOR - DEPRECIAÇÃO. AF_02/2016 | H | 0.41 | 0% | SINAPI/DF | 2026-01-01 | SINAPI_Referência_2025_12.xlsx | NÃO ENCONTRADO
93230 | BETONEIRA CAPACIDADE NOMINAL 400 L, CAPACIDADE DE MISTURA 310 L, MOTOR A GASOLINA POTÊNCIA 5,5 CV, SEM CARREGADOR - JUROS. AF_02/2016 | H | 0.09 | 0% | SINAPI/DF | 2026-01-01 | SINAPI_Referência_2025_12.xlsx | NÃO ENCONTRADO
93231 | BETONEIRA CAPACIDADE NOMINAL 400 L, CAPACIDADE DE MISTURA 310 L, MOTOR A GASOLINA POTÊNCIA 5,5 CV, SEM CARREGADOR - MANUTENÇÃO. AF_02/2016 | H | 0.52 | 0% | SINAPI/DF | 2026-01-01 | SINAPI_Referência_2025_12.xlsx | NÃO ENCONTRADO
93232 | BETONEIRA CAPACIDADE NOMINAL 400 L, CAPACIDADE DE MISTURA 310 L, MOTOR A GASOLINA POTÊNCIA 5,5 CV, SEM CARREGADOR - MATERIAIS NA OPERAÇÃO. AF_02/2016 | H | 5.01 | 0% | SINAPI/DF | 2026-01-01 | SINAPI_Referência_2025_12.xlsx | NÃO ENCONTRADO
102948 | BETONEIRA CAPACIDADE NOMINAL DE 250 L, CAPACIDADE DE MISTURA DE 175 L, MOTOR ELÉTRICO MONOFÁSICO POTÊNCIA 1CV - DEPRECIAÇÃO. AF_05/2023 | H | 0 |  | SINAPI/DF | 2026-01-01 | SINAPI_Referência_2025_12.xlsx | NÃO ENCONTRADO
102949 | BETONEIRA CAPACIDADE NOMINAL DE 250 L, CAPACIDADE DE MISTURA DE 175 L, MOTOR ELÉTRICO MONOFÁSICO POTÊNCIA 1CV - JUROS. AF_05/2023 | H | 0 |  | SINAPI/DF | 2026-01-01 | SINAPI_Referência_2025_12.xlsx | NÃO ENCONTRADO
102950 | BETONEIRA CAPACIDADE NOMINAL DE 250 L, CAPACIDADE DE MISTURA DE 175 L, MOTOR ELÉTRICO MONOFÁSICO POTÊNCIA 1CV - MANUTENÇÃO. AF_05/2023 | H | 0 |  | SINAPI/DF | 2026-01-01 | SINAPI_Referência_2025_12.xlsx | NÃO ENCONTRADO
102951 | BETONEIRA CAPACIDADE NOMINAL DE 250 L, CAPACIDADE DE MISTURA DE 175 L, MOTOR ELÉTRICO MONOFÁSICO POTÊNCIA 1CV - MATERIAIS NA OPERAÇÃO. AF_05/2023 | H | 0.45 | 0% | SINAPI/DF | 2026-01-01 | SINAPI_Referência_2025_12.xlsx | NÃO ENCONTRADO
88826 | BETONEIRA CAPACIDADE NOMINAL DE 400 L, CAPACIDADE DE MISTURA 280 L, MOTOR ELÉTRICO TRIFÁSICO POTÊNCIA DE 2 CV, SEM CARREGADOR - DEPRECIAÇÃO. AF_05/2023 | H | 0.33 | 0% | SINAPI/DF | 2026-01-01 | SINAPI_Referência_2025_12.xlsx | NÃO ENCONTRADO
88827 | BETONEIRA CAPACIDADE NOMINAL DE 400 L, CAPACIDADE DE MISTURA 280 L, MOTOR ELÉTRICO TRIFÁSICO POTÊNCIA DE 2 CV, SEM CARREGADOR - JUROS. AF_05/2023 | H | 0.07 | 0% | SINAPI/DF | 2026-01-01 | SINAPI_Referência_2025_12.xlsx | NÃO ENCONTRADO
88828 | BETONEIRA CAPACIDADE NOMINAL DE 400 L, CAPACIDADE DE MISTURA 280 L, MOTOR ELÉTRICO TRIFÁSICO POTÊNCIA DE 2 CV, SEM CARREGADOR - MANUTENÇÃO. AF_05/2023 | H | 0.36 | 0% | SINAPI/DF | 2026-01-01 | SINAPI_Referência_2025_12.xlsx | NÃO ENCONTRADO
88829 | BETONEIRA CAPACIDADE NOMINAL DE 400 L, CAPACIDADE DE MISTURA 280 L, MOTOR ELÉTRICO TRIFÁSICO POTÊNCIA DE 2 CV, SEM CARREGADOR - MATERIAIS NA OPERAÇÃO. AF_05/2023 | H | 0.9 | 0% | SINAPI/DF | 2026-01-01 | SINAPI_Referência_2025_12.xlsx | NÃO ENCONTRADO
89221 | BETONEIRA CAPACIDADE NOMINAL DE 600 L, CAPACIDADE DE MISTURA 360 L, MOTOR ELÉTRICO TRIFÁSICO POTÊNCIA DE 4 CV, SEM CARREGADOR - DEPRECIAÇÃO. AF_05/2023 | H | 1.35 | 0% | SINAPI/DF | 2026-01-01 | SINAPI_Referência_2025_12.xlsx | NÃO ENCONTRADO
89222 | BETONEIRA CAPACIDADE NOMINAL DE 600 L, CAPACIDADE DE MISTURA 360 L, MOTOR ELÉTRICO TRIFÁSICO POTÊNCIA DE 4 CV, SEM CARREGADOR - JUROS. AF_05/2023 | H | 0.31 | 0% | SINAPI/DF | 2026-01-01 | SINAPI_Referência_2025_12.xlsx | NÃO ENCONTRADO
89223 | BETONEIRA CAPACIDADE NOMINAL DE 600 L, CAPACIDADE DE MISTURA 360 L, MOTOR ELÉTRICO TRIFÁSICO POTÊNCIA DE 4 CV, SEM CARREGADOR - MANUTENÇÃO. AF_05/2023 | H | 1.48 | 0% | SINAPI/DF | 2026-01-01 | SINAPI_Referência_2025_12.xlsx | NÃO ENCONTRADO
89224 | BETONEIRA CAPACIDADE NOMINAL DE 600 L, CAPACIDADE DE MISTURA 360 L, MOTOR ELÉTRICO TRIFÁSICO POTÊNCIA DE 4 CV, SEM CARREGADOR - MATERIAIS NA OPERAÇÃO. AF_05/2023 | H | 1.8 | 0% | SINAPI/DF | 2026-01-01 | SINAPI_Referência_2025_12.xlsx | NÃO ENCONTRADO
89274 | BETONEIRA CAPACIDADE NOMINAL DE 600 L, CAPACIDADE DE MISTURA 440 L, MOTOR A DIESEL POTÊNCIA 10 CV, COM CARREGADOR - DEPRECIAÇÃO. AF_05/2023 | H | 1.64 | 0% | SINAPI/DF | 2026-01-01 | SINAPI_Referência_2025_12.xlsx | NÃO ENCONTRADO
89275 | BETONEIRA CAPACIDADE NOMINAL DE 600 L, CAPACIDADE DE MISTURA 440 L, MOTOR A DIESEL POTÊNCIA 10 CV, COM CARREGADOR - JUROS. AF_05/2023 | H | 0.38 | 0% | SINAPI/DF | 2026-01-01 | SINAPI_Referência_2025_12.xlsx | NÃO ENCONTRADO
89276 | BETONEIRA CAPACIDADE NOMINAL DE 600 L, CAPACIDADE DE MISTURA 440 L, MOTOR A DIESEL POTÊNCIA 10 CV, COM CARREGADOR - MANUTENÇÃO. AF_05/2023 | H | 2.05 | 0% | SINAPI/DF | 2026-01-01 | SINAPI_Referência_2025_12.xlsx | NÃO ENCONTRADO
89277 | BETONEIRA CAPACIDADE NOMINAL DE 600 L, CAPACIDADE DE MISTURA 440 L, MOTOR A DIESEL POTÊNCIA 10 CV, COM CARREGADOR - MATERIAIS NA OPERAÇÃO. AF_05/2023 | H | 8.35 | 0% | SINAPI/DF | 2026-01-01 | SINAPI_Referência_2025_12.xlsx | NÃO ENCONTRADO
90646 | BOMBA CENTRÍFUGA MONOESTÁGIO COM MOTOR ELÉTRICO MONOFÁSICO, POTÊNCIA 15 HP, DIÂMETRO DO ROTOR 173 MM, HM/Q = 30 MCA / 90 M3/H A 45 MCA / 55 M3/H - DEPRECIAÇÃO. AF_06/2015 | H | 0.99 | 0% | SINAPI/DF | 2026-01-01 | SINAPI_Referência_2025_12.xlsx | NÃO ENCONTRADO
90647 | BOMBA CENTRÍFUGA MONOESTÁGIO COM MOTOR ELÉTRICO MONOFÁSICO, POTÊNCIA 15 HP, DIÂMETRO DO ROTOR 173 MM, HM/Q = 30 MCA / 90 M3/H A 45 MCA / 55 M3/H - JUROS. AF_06/2015 | H | 0.22 | 0% | SINAPI/DF | 2026-01-01 | SINAPI_Referência_2025_12.xlsx | NÃO ENCONTRADO
90648 | BOMBA CENTRÍFUGA MONOESTÁGIO COM MOTOR ELÉTRICO MONOFÁSICO, POTÊNCIA 15 HP, DIÂMETRO DO ROTOR 173 MM, HM/Q = 30 MCA / 90 M3/H A 45 MCA / 55 M3/H - MANUTENÇÃO. AF_06/2015 | H | 1.08 | 0% | SINAPI/DF | 2026-01-01 | SINAPI_Referência_2025_12.xlsx | NÃO ENCONTRADO
90649 | BOMBA CENTRÍFUGA MONOESTÁGIO COM MOTOR ELÉTRICO MONOFÁSICO, POTÊNCIA 15 HP, DIÂMETRO DO ROTOR 173 MM, HM/Q = 30 MCA / 90 M3/H A 45 MCA / 55 M3/H - MATERIAIS NA OPERAÇÃO. AF_06/2015 | H | 7.03 | 0% | SINAPI/DF | 2026-01-01 | SINAPI_Referência_2025_12.xlsx | NÃO ENCONTRADO
106096 | BOMBA DE INJEÇÃO, ELÉTRICA, TRIFÁSICA, POTÊNCIA 7,5 CV - DEPRECIAÇÃO. AF_08/2025 | H | 0 |  | SINAPI/DF | 2026-01-01 | SINAPI_Referência_2025_12.xlsx | NÃO ENCONTRADO
106097 | BOMBA DE INJEÇÃO, ELÉTRICA, TRIFÁSICA, POTÊNCIA 7,5 CV - JUROS. AF_08/2025 | H | 0 |  | SINAPI/DF | 2026-01-01 | SINAPI_Referência_2025_12.xlsx | NÃO ENCONTRADO
106098 | BOMBA DE INJEÇÃO, ELÉTRICA, TRIFÁSICA, POTÊNCIA 7,5 CV - MANUTENÇÃO. AF_08/2025 | H | 0 |  | SINAPI/DF | 2026-01-01 | SINAPI_Referência_2025_12.xlsx | NÃO ENCONTRADO
106099 | BOMBA DE INJEÇÃO, ELÉTRICA, TRIFÁSICA, POTÊNCIA 7,5 CV - MATERIAIS NA OPERAÇÃO. AF_08/2025 | H | 0.75 | 0% | SINAPI/DF | 2026-01-01 | SINAPI_Referência_2025_12.xlsx | NÃO ENCONTRADO
90652 | BOMBA DE PROJEÇÃO DE CONCRETO SECO, POTÊNCIA 10 CV, VAZÃO 3 M3/H - DEPRECIAÇÃO. AF_06/2015 | H | 4.05 | 0% | SINAPI/DF | 2026-01-01 | SINAPI_Referência_2025_12.xlsx | NÃO ENCONTRADO
90653 | BOMBA DE PROJEÇÃO DE CONCRETO SECO, POTÊNCIA 10 CV, VAZÃO 3 M3/H - JUROS. AF_06/2015 | H | 0.93 | 0% | SINAPI/DF | 2026-01-01 | SINAPI_Referência_2025_12.xlsx | NÃO ENCONTRADO
90654 | BOMBA DE PROJEÇÃO DE CONCRETO SECO, POTÊNCIA 10 CV, VAZÃO 3 M3/H - MANUTENÇÃO. AF_06/2015 | H | 4.43 | 0% | SINAPI/DF | 2026-01-01 | SINAPI_Referência_2025_12.xlsx | NÃO ENCONTRADO
90655 | BOMBA DE PROJEÇÃO DE CONCRETO SECO, POTÊNCIA 10 CV, VAZÃO 3 M3/H - MATERIAIS NA OPERAÇÃO. AF_06/2015 | H | 4.63 | 0% | SINAPI/DF | 2026-01-01 | SINAPI_Referência_2025_12.xlsx | NÃO ENCONTRADO
90658 | BOMBA DE PROJEÇÃO DE CONCRETO SECO, POTÊNCIA 10 CV, VAZÃO 6 M3/H - DEPRECIAÇÃO. AF_06/2015 | H | 4.34 | 0% | SINAPI/DF | 2026-01-01 | SINAPI_Referência_2025_12.xlsx | NÃO ENCONTRADO
90659 | BOMBA DE PROJEÇÃO DE CONCRETO SECO, POTÊNCIA 10 CV, VAZÃO 6 M3/H - JUROS. AF_06/2015 | H | 1 | 0% | SINAPI/DF | 2026-01-01 | SINAPI_Referência_2025_12.xlsx | NÃO ENCONTRADO
90660 | BOMBA DE PROJEÇÃO DE CONCRETO SECO, POTÊNCIA 10 CV, VAZÃO 6 M3/H - MANUTENÇÃO. AF_06/2015 | H | 4.75 | 0% | SINAPI/DF | 2026-01-01 | SINAPI_Referência_2025_12.xlsx | NÃO ENCONTRADO
90661 | BOMBA DE PROJEÇÃO DE CONCRETO SECO, POTÊNCIA 10 CV, VAZÃO 6 M3/H - MATERIAIS NA OPERAÇÃO. AF_06/2015 | H | 4.63 | 0% | SINAPI/DF | 2026-01-01 | SINAPI_Referência_2025_12.xlsx | NÃO ENCONTRADO
89019 | BOMBA SUBMERSÍVEL ELÉTRICA TRIFÁSICA, POTÊNCIA 2,96 HP, Ø ROTOR 144 MM SEMI-ABERTO, BOCAL DE SAÍDA Ø 2", HM/Q = 2 MCA / 38,8 M3/H A 28 MCA / 5 M3/H - DEPRECIAÇÃO. AF_06/2014 | H | 0.4 | 100% | SINAPI/DF | 2026-01-01 | SINAPI_Referência_2025_12.xlsx | NÃO ENCONTRADO
89020 | BOMBA SUBMERSÍVEL ELÉTRICA TRIFÁSICA, POTÊNCIA 2,96 HP, Ø ROTOR 144 MM SEMI-ABERTO, BOCAL DE SAÍDA Ø 2", HM/Q = 2 MCA / 38,8 M3/H A 28 MCA / 5 M3/H - JUROS. AF_06/2014 | H | 0.09 | 100% | SINAPI/DF | 2026-01-01 | SINAPI_Referência_2025_12.xlsx | NÃO ENCONTRADO
5800 | BOMBA SUBMERSÍVEL ELÉTRICA TRIFÁSICA, POTÊNCIA 2,96 HP, Ø ROTOR 144 MM SEMI-ABERTO, BOCAL DE SAÍDA Ø 2", HM/Q = 2 MCA / 38,8 M3/H A 28 MCA / 5 M3/H - MANUTENÇÃO. AF_06/2014 | H | 0.44 | 100% | SINAPI/DF | 2026-01-01 | SINAPI_Referência_2025_12.xlsx | NÃO ENCONTRADO
53866 | BOMBA SUBMERSÍVEL ELÉTRICA TRIFÁSICA, POTÊNCIA 2,96 HP, Ø ROTOR 144 MM SEMI-ABERTO, BOCAL DE SAÍDA Ø 2", HM/Q = 2 MCA / 38,8 M3/H A 28 MCA / 5 M3/H - MATERIAIS NA OPERAÇÃO. AF_06/2014 | H | 1.39 | 0% | SINAPI/DF | 2026-01-01 | SINAPI_Referência_2025_12.xlsx | NÃO ENCONTRADO
90639 | BOMBA TRIPLEX, PARA INJEÇÃO DE NATA DE CIMENTO, VAZÃO MÁXIMA DE 100 LITROS/MINUTO, PRESSÃO MÁXIMA DE 70 BAR - DEPRECIAÇÃO. AF_06/2015 | H | 6.23 | 0% | SINAPI/DF | 2026-01-01 | SINAPI_Referência_2025_12.xlsx | NÃO ENCONTRADO
90640 | BOMBA TRIPLEX, PARA INJEÇÃO DE NATA DE CIMENTO, VAZÃO MÁXIMA DE 100 LITROS/MINUTO, PRESSÃO MÁXIMA DE 70 BAR - JUROS. AF_06/2015 | H | 1.44 | 0% | SINAPI/DF | 2026-01-01 | SINAPI_Referência_2025_12.xlsx | NÃO ENCONTRADO
90641 | BOMBA TRIPLEX, PARA INJEÇÃO DE NATA DE CIMENTO, VAZÃO MÁXIMA DE 100 LITROS/MINUTO, PRESSÃO MÁXIMA DE 70 BAR - MANUTENÇÃO. AF_06/2015 | H | 6.81 | 0% | SINAPI/DF | 2026-01-01 | SINAPI_Referência_2025_12.xlsx | NÃO ENCONTRADO
90642 | BOMBA TRIPLEX, PARA INJEÇÃO DE NATA DE CIMENTO, VAZÃO MÁXIMA DE 100 LITROS/MINUTO, PRESSÃO MÁXIMA DE 70 BAR - MATERIAIS NA OPERAÇÃO. AF_06/2015 | H | 12.53 | 0% | SINAPI/DF | 2026-01-01 | SINAPI_Referência_2025_12.xlsx | NÃO ENCONTRADO
102806 | CALDEIRA A GÁS COM TERMOSTATO, CAPACIDADE 100 LITROS - DEPRECIAÇÃO. AF_05/2023 | H | 0 |  | SINAPI/DF | 2026-01-01 | SINAPI_Referência_2025_12.xlsx | NÃO ENCONTRADO
102807 | CALDEIRA A GÁS COM TERMOSTATO, CAPACIDADE 100 LITROS - JUROS. AF_05/2023 | H | 0 |  | SINAPI/DF | 2026-01-01 | SINAPI_Referência_2025_12.xlsx | NÃO ENCONTRADO
102808 | CALDEIRA A GÁS COM TERMOSTATO, CAPACIDADE 100 LITROS - MANUTENÇÃO. AF_05/2023 | H | 0 |  | SINAPI/DF | 2026-01-01 | SINAPI_Referência_2025_12.xlsx | NÃO ENCONTRADO
102809 | CALDEIRA A GÁS COM TERMOSTATO, CAPACIDADE 100 LITROS - MATERIAIS NA OPERAÇÃO. AF_05/2023 | H | 16.89 | 0% | SINAPI/DF | 2026-01-01 | SINAPI_Referência_2025_12.xlsx | NÃO ENCONTRADO
92140 | CAMINHONETE CABINE SIMPLES COM MOTOR 1.6 FLEX, CÂMBIO MANUAL, POTÊNCIA 101/104 CV, 2 PORTAS - DEPRECIAÇÃO. AF_11/2015 | H | 5.11 | 0% | SINAPI/DF | 2026-01-01 | SINAPI_Referência_2025_12.xlsx | NÃO ENCONTRADO
92142 | CAMINHONETE CABINE SIMPLES COM MOTOR 1.6 FLEX, CÂMBIO MANUAL, POTÊNCIA 101/104 CV, 2 PORTAS - IMPOSTOS E SEGUROS. AF_11/2015 | H | 0.63 | 0% | SINAPI/DF | 2026-01-01 | SINAPI_Referência_2025_12.xlsx | NÃO ENCONTRADO
92141 | CAMINHONETE CABINE SIMPLES COM MOTOR 1.6 FLEX, CÂMBIO MANUAL, POTÊNCIA 101/104 CV, 2 PORTAS - JUROS. AF_11/2015 | H | 1.57 | 0% | SINAPI/DF | 2026-01-01 | SINAPI_Referência_2025_12.xlsx | NÃO ENCONTRADO
92143 | CAMINHONETE CABINE SIMPLES COM MOTOR 1.6 FLEX, CÂMBIO MANUAL, POTÊNCIA 101/104 CV, 2 PORTAS - MANUTENÇÃO. AF_11/2015 | H | 6.38 | 0% | SINAPI/DF | 2026-01-01 | SINAPI_Referência_2025_12.xlsx | NÃO ENCONTRADO
92144 | CAMINHONETE CABINE SIMPLES COM MOTOR 1.6 FLEX, CÂMBIO MANUAL, POTÊNCIA 101/104 CV, 2 PORTAS - MATERIAIS NA OPERAÇÃO. AF_11/2015 | H | 43.55 | 0% | SINAPI/DF | 2026-01-01 | SINAPI_Referência_2025_12.xlsx | NÃO ENCONTRADO
92133 | CAMINHONETE COM MOTOR A DIESEL, POTÊNCIA 180 CV, CABINE DUPLA, 4X4 - DEPRECIAÇÃO. AF_11/2015 | H | 13.94 | 0% | SINAPI/DF | 2026-01-01 | SINAPI_Referência_2025_12.xlsx | NÃO ENCONTRADO
92135 | CAMINHONETE COM MOTOR A DIESEL, POTÊNCIA 180 CV, CABINE DUPLA, 4X4 - IMPOSTOS E SEGUROS. AF_11/2015 | H | 1.74 | 0% | SINAPI/DF | 2026-01-01 | SINAPI_Referência_2025_12.xlsx | NÃO ENCONTRADO
92134 | CAMINHONETE COM MOTOR A DIESEL, POTÊNCIA 180 CV, CABINE DUPLA, 4X4 - JUROS. AF_11/2015 | H | 4.3 | 0% | SINAPI/DF | 2026-01-01 | SINAPI_Referência_2025_12.xlsx | NÃO ENCONTRADO
92136 | CAMINHONETE COM MOTOR A DIESEL, POTÊNCIA 180 CV, CABINE DUPLA, 4X4 - MANUTENÇÃO. AF_11/2015 | H | 17.43 | 0% | SINAPI/DF | 2026-01-01 | SINAPI_Referência_2025_12.xlsx | NÃO ENCONTRADO
92137 | CAMINHONETE COM MOTOR A DIESEL, POTÊNCIA 180 CV, CABINE DUPLA, 4X4 - MATERIAIS NA OPERAÇÃO. AF_11/2015 | H | 35.16 | 0% | SINAPI/DF | 2026-01-01 | SINAPI_Referência_2025_12.xlsx | NÃO ENCONTRADO
91380 | CAMINHÃO BASCULANTE 10 M3, TRUCADO CABINE SIMPLES, PESO BRUTO TOTAL 23.000 KG, CARGA ÚTIL MÁXIMA 15.935 KG, DISTÂNCIA ENTRE EIXOS 4,80 M, POTÊNCIA 230 CV INCLUSIVE CAÇAMBA METÁLICA - DEPRECIAÇÃO. AF_06/2014 | H | 30.39 | 100% | SINAPI/DF | 2026-01-01 | SINAPI_Referência_2025_12.xlsx | NÃO ENCONTRADO
91382 | CAMINHÃO BASCULANTE 10 M3, TRUCADO CABINE SIMPLES, PESO BRUTO TOTAL 23.000 KG, CARGA ÚTIL MÁXIMA 15.935 KG, DISTÂNCIA ENTRE EIXOS 4,80 M, POTÊNCIA 230 CV INCLUSIVE CAÇAMBA METÁLICA - IMPOSTOS E SEGUROS. AF_06/2014 | H | 4.71 | 100% | SINAPI/DF | 2026-01-01 | SINAPI_Referência_2025_12.xlsx | NÃO ENCONTRADO
91381 | CAMINHÃO BASCULANTE 10 M3, TRUCADO CABINE SIMPLES, PESO BRUTO TOTAL 23.000 KG, CARGA ÚTIL MÁXIMA 15.935 KG, DISTÂNCIA ENTRE EIXOS 4,80 M, POTÊNCIA 230 CV INCLUSIVE CAÇAMBA METÁLICA - JUROS. AF_06/2014 | H | 11.69 | 100% | SINAPI/DF | 2026-01-01 | SINAPI_Referência_2025_12.xlsx | NÃO ENCONTRADO
91383 | CAMINHÃO BASCULANTE 10 M3, TRUCADO CABINE SIMPLES, PESO BRUTO TOTAL 23.000 KG, CARGA ÚTIL MÁXIMA 15.935 KG, DISTÂNCIA ENTRE EIXOS 4,80 M, POTÊNCIA 230 CV INCLUSIVE CAÇAMBA METÁLICA - MANUTENÇÃO. AF_06/2014 | H | 54.76 | 100% | SINAPI/DF | 2026-01-01 | SINAPI_Referência_2025_12.xlsx | NÃO ENCONTRADO
91384 | CAMINHÃO BASCULANTE 10 M3, TRUCADO CABINE SIMPLES, PESO BRUTO TOTAL 23.000 KG, CARGA ÚTIL MÁXIMA 15.935 KG, DISTÂNCIA ENTRE EIXOS 4,80 M, POTÊNCIA 230 CV INCLUSIVE CAÇAMBA METÁLICA - MATERIAIS NA OPERAÇÃO. AF_06/2014 | H | 141.48 | 0% | SINAPI/DF | 2026-01-01 | SINAPI_Referência_2025_12.xlsx | NÃO ENCONTRADO
96030 | CAMINHÃO BASCULANTE 10 M3, TRUCADO, POTÊNCIA 230 CV, INCLUSIVE CAÇAMBA METÁLICA, COM DISTRIBUIDOR DE AGREGADOS ACOPLADO - DEPRECIAÇÃO. AF_02/2017 | H | 37.75 | 100% | SINAPI/DF | 2026-01-01 | SINAPI_Referência_2025_12.xlsx | NÃO ENCONTRADO
96032 | CAMINHÃO BASCULANTE 10 M3, TRUCADO, POTÊNCIA 230 CV, INCLUSIVE CAÇAMBA METÁLICA, COM DISTRIBUIDOR DE AGREGADOS ACOPLADO - IMPOSTOS E SEGUROS. AF_02/2017 | H | 5.29 | 100% | SINAPI/DF | 2026-01-01 | SINAPI_Referência_2025_12.xlsx | NÃO ENCONTRADO
96031 | CAMINHÃO BASCULANTE 10 M3, TRUCADO, POTÊNCIA 230 CV, INCLUSIVE CAÇAMBA METÁLICA, COM DISTRIBUIDOR DE AGREGADOS ACOPLADO - JUROS. AF_02/2017 | H | 13.2 | 100% | SINAPI/DF | 2026-01-01 | SINAPI_Referência_2025_12.xlsx | NÃO ENCONTRADO
96033 | CAMINHÃO BASCULANTE 10 M3, TRUCADO, POTÊNCIA 230 CV, INCLUSIVE CAÇAMBA METÁLICA, COM DISTRIBUIDOR DE AGREGADOS ACOPLADO - MANUTENÇÃO. AF_02/2017 | H | 60.89 | 100% | SINAPI/DF | 2026-01-01 | SINAPI_Referência_2025_12.xlsx | NÃO ENCONTRADO
96034 | CAMINHÃO BASCULANTE 10 M3, TRUCADO, POTÊNCIA 230 CV, INCLUSIVE CAÇAMBA METÁLICA, COM DISTRIBUIDOR DE AGREGADOS ACOPLADO - MATERIAIS NA OPERAÇÃO. AF_02/2017 | H | 141.48 | 0% | SINAPI/DF | 2026-01-01 | SINAPI_Referência_2025_12.xlsx | NÃO ENCONTRADO
89870 | CAMINHÃO BASCULANTE 14 M3, COM CAVALO MECÂNICO DE CAPACIDADE MÁXIMA DE TRAÇÃO COMBINADO DE 36000 KG, POTÊNCIA 286 CV, INCLUSIVE SEMIREBOQUE COM CAÇAMBA METÁLICA - DEPRECIAÇÃO. AF_12/2014 | H | 39.75 | 100% | SINAPI/DF | 2026-01-01 | SINAPI_Referência_2025_12.xlsx | NÃO ENCONTRADO
89872 | CAMINHÃO BASCULANTE 14 M3, COM CAVALO MECÂNICO DE CAPACIDADE MÁXIMA DE TRAÇÃO COMBINADO DE 36000 KG, POTÊNCIA 286 CV, INCLUSIVE SEMIREBOQUE COM CAÇAMBA METÁLICA - IMPOSTOS E SEGUROS. AF_12/2014 | H | 5.63 | 100% | SINAPI/DF | 2026-01-01 | SINAPI_Referência_2025_12.xlsx | NÃO ENCONTRADO
89871 | CAMINHÃO BASCULANTE 14 M3, COM CAVALO MECÂNICO DE CAPACIDADE MÁXIMA DE TRAÇÃO COMBINADO DE 36000 KG, POTÊNCIA 286 CV, INCLUSIVE SEMIREBOQUE COM CAÇAMBA METÁLICA - JUROS. AF_12/2014 | H | 13.95 | 100% | SINAPI/DF | 2026-01-01 | SINAPI_Referência_2025_12.xlsx | NÃO ENCONTRADO
89873 | CAMINHÃO BASCULANTE 14 M3, COM CAVALO MECÂNICO DE CAPACIDADE MÁXIMA DE TRAÇÃO COMBINADO DE 36000 KG, POTÊNCIA 286 CV, INCLUSIVE SEMIREBOQUE COM CAÇAMBA METÁLICA - MANUTENÇÃO. AF_12/2014 | H | 67.94 | 100% | SINAPI/DF | 2026-01-01 | SINAPI_Referência_2025_12.xlsx | NÃO ENCONTRADO
89874 | CAMINHÃO BASCULANTE 14 M3, COM CAVALO MECÂNICO DE CAPACIDADE MÁXIMA DE TRAÇÃO COMBINADO DE 36000 KG, POTÊNCIA 286 CV, INCLUSIVE SEMIREBOQUE COM CAÇAMBA METÁLICA - MATERIAIS NA OPERAÇÃO. AF_12/2014 | H | 175.93 | 0% | SINAPI/DF | 2026-01-01 | SINAPI_Referência_2025_12.xlsx | NÃO ENCONTRADO
89878 | CAMINHÃO BASCULANTE 18 M3, COM CAVALO MECÂNICO DE CAPACIDADE MÁXIMA DE TRAÇÃO COMBINADO DE 45000 KG, POTÊNCIA 330 CV, INCLUSIVE SEMIREBOQUE COM CAÇAMBA METÁLICA - DEPRECIAÇÃO. AF_12/2014 | H | 42.57 | 100% | SINAPI/DF | 2026-01-01 | SINAPI_Referência_2025_12.xlsx | NÃO ENCONTRADO
89880 | CAMINHÃO BASCULANTE 18 M3, COM CAVALO MECÂNICO DE CAPACIDADE MÁXIMA DE TRAÇÃO COMBINADO DE 45000 KG, POTÊNCIA 330 CV, INCLUSIVE SEMIREBOQUE COM CAÇAMBA METÁLICA - IMPOSTOS E SEGUROS. AF_12/2014 | H | 5.93 | 100% | SINAPI/DF | 2026-01-01 | SINAPI_Referência_2025_12.xlsx | NÃO ENCONTRADO
89879 | CAMINHÃO BASCULANTE 18 M3, COM CAVALO MECÂNICO DE CAPACIDADE MÁXIMA DE TRAÇÃO COMBINADO DE 45000 KG, POTÊNCIA 330 CV, INCLUSIVE SEMIREBOQUE COM CAÇAMBA METÁLICA - JUROS. AF_12/2014 | H | 14.69 | 100% | SINAPI/DF | 2026-01-01 | SINAPI_Referência_2025_12.xlsx | NÃO ENCONTRADO
89881 | CAMINHÃO BASCULANTE 18 M3, COM CAVALO MECÂNICO DE CAPACIDADE MÁXIMA DE TRAÇÃO COMBINADO DE 45000 KG, POTÊNCIA 330 CV, INCLUSIVE SEMIREBOQUE COM CAÇAMBA METÁLICA - MANUTENÇÃO. AF_12/2014 | H | 72.05 | 100% | SINAPI/DF | 2026-01-01 | SINAPI_Referência_2025_12.xlsx | NÃO ENCONTRADO
89882 | CAMINHÃO BASCULANTE 18 M3, COM CAVALO MECÂNICO DE CAPACIDADE MÁXIMA DE TRAÇÃO COMBINADO DE 45000 KG, POTÊNCIA 330 CV, INCLUSIVE SEMIREBOQUE COM CAÇAMBA METÁLICA - MATERIAIS NA OPERAÇÃO. AF_12/2014 | H | 202.98 | 0% | SINAPI/DF | 2026-01-01 | SINAPI_Referência_2025_12.xlsx | NÃO ENCONTRADO
7058 | CAMINHÃO BASCULANTE 6 M3 TOCO, PESO BRUTO TOTAL 16.000 KG, CARGA ÚTIL MÁXIMA 11.130 KG, DISTÂNCIA ENTRE EIXOS 5,36 M, POTÊNCIA 185 CV, INCLUSIVE CAÇAMBA METÁLICA - DEPRECIAÇÃO. AF_06/2014 | H | 23.9 | 100% | SINAPI/DF | 2026-01-01 | SINAPI_Referência_2025_12.xlsx | NÃO ENCONTRADO
91402 | CAMINHÃO BASCULANTE 6 M3 TOCO, PESO BRUTO TOTAL 16.000 KG, CARGA ÚTIL MÁXIMA 11.130 KG, DISTÂNCIA ENTRE EIXOS 5,36 M, POTÊNCIA 185 CV, INCLUSIVE CAÇAMBA METÁLICA - IMPOSTOS E SEGUROS. AF_06/2014 | H | 3.72 | 100% | SINAPI/DF | 2026-01-01 | SINAPI_Referência_2025_12.xlsx | NÃO ENCONTRADO
7059 | CAMINHÃO BASCULANTE 6 M3 TOCO, PESO BRUTO TOTAL 16.000 KG, CARGA ÚTIL MÁXIMA 11.130 KG, DISTÂNCIA ENTRE EIXOS 5,36 M, POTÊNCIA 185 CV, INCLUSIVE CAÇAMBA METÁLICA - JUROS. AF_06/2014 | H | 9.23 | 100% | SINAPI/DF | 2026-01-01 | SINAPI_Referência_2025_12.xlsx | NÃO ENCONTRADO
7060 | CAMINHÃO BASCULANTE 6 M3 TOCO, PESO BRUTO TOTAL 16.000 KG, CARGA ÚTIL MÁXIMA 11.130 KG, DISTÂNCIA ENTRE EIXOS 5,36 M, POTÊNCIA 185 CV, INCLUSIVE CAÇAMBA METÁLICA - MANUTENÇÃO. AF_06/2014 | H | 43.14 | 100% | SINAPI/DF | 2026-01-01 | SINAPI_Referência_2025_12.xlsx | NÃO ENCONTRADO
7061 | CAMINHÃO BASCULANTE 6 M3 TOCO, PESO BRUTO TOTAL 16.000 KG, CARGA ÚTIL MÁXIMA 11.130 KG, DISTÂNCIA ENTRE EIXOS 5,36 M, POTÊNCIA 185 CV, INCLUSIVE CAÇAMBA METÁLICA - MATERIAIS NA OPERAÇÃO. AF_06/2014 | H | 81.31 | 0% | SINAPI/DF | 2026-01-01 | SINAPI_Referência_2025_12.xlsx | NÃO ENCONTRADO
91367 | CAMINHÃO BASCULANTE 6 M3, PESO BRUTO TOTAL 16.000 KG, CARGA ÚTIL MÁXIMA 13.071 KG, DISTÂNCIA ENTRE EIXOS 4,80 M, POTÊNCIA 230 CV INCLUSIVE CAÇAMBA METÁLICA - DEPRECIAÇÃO. AF_06/2014 | H | 23.09 | 100% | SINAPI/DF | 2026-01-01 | SINAPI_Referência_2025_12.xlsx | NÃO ENCONTRADO
91369 | CAMINHÃO BASCULANTE 6 M3, PESO BRUTO TOTAL 16.000 KG, CARGA ÚTIL MÁXIMA 13.071 KG, DISTÂNCIA ENTRE EIXOS 4,80 M, POTÊNCIA 230 CV INCLUSIVE CAÇAMBA METÁLICA - IMPOSTOS E SEGUROS. AF_06/2014 | H | 3.58 | 100% | SINAPI/DF | 2026-01-01 | SINAPI_Referência_2025_12.xlsx | NÃO ENCONTRADO
91368 | CAMINHÃO BASCULANTE 6 M3, PESO BRUTO TOTAL 16.000 KG, CARGA ÚTIL MÁXIMA 13.071 KG, DISTÂNCIA ENTRE EIXOS 4,80 M, POTÊNCIA 230 CV INCLUSIVE CAÇAMBA METÁLICA - JUROS. AF_06/2014 | H | 8.9 | 100% | SINAPI/DF | 2026-01-01 | SINAPI_Referência_2025_12.xlsx | NÃO ENCONTRADO
5695 | CAMINHÃO BASCULANTE 6 M3, PESO BRUTO TOTAL 16.000 KG, CARGA ÚTIL MÁXIMA 13.071 KG, DISTÂNCIA ENTRE EIXOS 4,80 M, POTÊNCIA 230 CV INCLUSIVE CAÇAMBA METÁLICA - MANUTENÇÃO. AF_06/2014 | H | 41.69 | 100% | SINAPI/DF | 2026-01-01 | SINAPI_Referência_2025_12.xlsx | NÃO ENCONTRADO
53792 | CAMINHÃO BASCULANTE 6 M3, PESO BRUTO TOTAL 16.000 KG, CARGA ÚTIL MÁXIMA 13.071 KG, DISTÂNCIA ENTRE EIXOS 4,80 M, POTÊNCIA 230 CV INCLUSIVE CAÇAMBA METÁLICA - MATERIAIS NA OPERAÇÃO. AF_06/2014 | H | 101.07 | 0% | SINAPI/DF | 2026-01-01 | SINAPI_Referência_2025_12.xlsx | NÃO ENCONTRADO
106347 | CAMINHÃO BITRUCK TRAÇÃO 8X2, PBT 29.000 KG, PESO BRUTO TOTAL COMBINADO (PBTC) *36.000* KG, POTÊNCIA 321 CV, INCLUSIVE PLATAFORMA GUINCHO-SOCORRO, COMPRIMENTO ÚTIL 10 M, LARGURA 2,60 M COM GUINCHO DE ARRASTE BASCULANTE - DEPRECIAÇÃO. AF_11/2025 | H | 0 |  | SINAPI/DF | 2026-01-01 | SINAPI_Referência_2025_12.xlsx | NÃO ENCONTRADO
106350 | CAMINHÃO BITRUCK TRAÇÃO 8X2, PBT 29.000 KG, PESO BRUTO TOTAL COMBINADO (PBTC) *36.000* KG, POTÊNCIA 321 CV, INCLUSIVE PLATAFORMA GUINCHO-SOCORRO, COMPRIMENTO ÚTIL 10 M, LARGURA 2,60 M COM GUINCHO DE ARRASTE BASCULANTE - IMPOSTOS E SEGUROS. AF_11/2025 | H | 0 |  | SINAPI/DF | 2026-01-01 | SINAPI_Referência_2025_12.xlsx | NÃO ENCONTRADO
106348 | CAMINHÃO BITRUCK TRAÇÃO 8X2, PBT 29.000 KG, PESO BRUTO TOTAL COMBINADO (PBTC) *36.000* KG, POTÊNCIA 321 CV, INCLUSIVE PLATAFORMA GUINCHO-SOCORRO, COMPRIMENTO ÚTIL 10 M, LARGURA 2,60 M COM GUINCHO DE ARRASTE BASCULANTE - JUROS. AF_11/2025 | H | 0 |  | SINAPI/DF | 2026-01-01 | SINAPI_Referência_2025_12.xlsx | NÃO ENCONTRADO
106349 | CAMINHÃO BITRUCK TRAÇÃO 8X2, PBT 29.000 KG, PESO BRUTO TOTAL COMBINADO (PBTC) *36.000* KG, POTÊNCIA 321 CV, INCLUSIVE PLATAFORMA GUINCHO-SOCORRO, COMPRIMENTO ÚTIL 10 M, LARGURA 2,60 M COM GUINCHO DE ARRASTE BASCULANTE - MANUTENÇÃO. AF_11/2025 | H | 0 |  | SINAPI/DF | 2026-01-01 | SINAPI_Referência_2025_12.xlsx | NÃO ENCONTRADO
106351 | CAMINHÃO BITRUCK TRAÇÃO 8X2, PBT 29.000 KG, PESO BRUTO TOTAL COMBINADO (PBTC) *36.000* KG, POTÊNCIA 321 CV, INCLUSIVE PLATAFORMA GUINCHO-SOCORRO, COMPRIMENTO ÚTIL 10 M, LARGURA 2,60 M COM GUINCHO DE ARRASTE BASCULANTE - MATERIAIS NA OPERAÇÃO. AF_11/2025 | H | 197.48 | 0% | SINAPI/DF | 2026-01-01 | SINAPI_Referência_2025_12.xlsx | NÃO ENCONTRADO
106337 | CAMINHÃO BITRUCK TRAÇÃO 8X2, PBT 29.000 KG, PESO BRUTO TOTAL COMBINADO (PBTC) *36.000* KG, POTÊNCIA 321 CV, INCLUSIVE PLATAFORMA SOBRE CHASSI, COMPRIMENTO ÚTIL 10 M, LARGURA 2,60 M COM GUINCHO DE ARRASTE E RAMPA COM ACIONAMENTO ELETRO-HIDRÁULICO - DEPRECIAÇÃO. AF_11/2025 | H | 0 |  | SINAPI/DF | 2026-01-01 | SINAPI_Referência_2025_12.xlsx | NÃO ENCONTRADO
106340 | CAMINHÃO BITRUCK TRAÇÃO 8X2, PBT 29.000 KG, PESO BRUTO TOTAL COMBINADO (PBTC) *36.000* KG, POTÊNCIA 321 CV, INCLUSIVE PLATAFORMA SOBRE CHASSI, COMPRIMENTO ÚTIL 10 M, LARGURA 2,60 M COM GUINCHO DE ARRASTE E RAMPA COM ACIONAMENTO ELETRO-HIDRÁULICO - IMPOSTOS E SEGUROS. AF_11/2025 | H | 0 |  | SINAPI/DF | 2026-01-01 | SINAPI_Referência_2025_12.xlsx | NÃO ENCONTRADO
106338 | CAMINHÃO BITRUCK TRAÇÃO 8X2, PBT 29.000 KG, PESO BRUTO TOTAL COMBINADO (PBTC) *36.000* KG, POTÊNCIA 321 CV, INCLUSIVE PLATAFORMA SOBRE CHASSI, COMPRIMENTO ÚTIL 10 M, LARGURA 2,60 M COM GUINCHO DE ARRASTE E RAMPA COM ACIONAMENTO ELETRO-HIDRÁULICO - JUROS. AF_11/2025 | H | 0 |  | SINAPI/DF | 2026-01-01 | SINAPI_Referência_2025_12.xlsx | NÃO ENCONTRADO
106339 | CAMINHÃO BITRUCK TRAÇÃO 8X2, PBT 29.000 KG, PESO BRUTO TOTAL COMBINADO (PBTC) *36.000* KG, POTÊNCIA 321 CV, INCLUSIVE PLATAFORMA SOBRE CHASSI, COMPRIMENTO ÚTIL 10 M, LARGURA 2,60 M COM GUINCHO DE ARRASTE E RAMPA COM ACIONAMENTO ELETRO-HIDRÁULICO - MANUTENÇÃO. AF_11/2025 | H | 0 |  | SINAPI/DF | 2026-01-01 | SINAPI_Referência_2025_12.xlsx | NÃO ENCONTRADO
106341 | CAMINHÃO BITRUCK TRAÇÃO 8X2, PBT 29.000 KG, PESO BRUTO TOTAL COMBINADO (PBTC) *36.000* KG, POTÊNCIA 321 CV, INCLUSIVE PLATAFORMA SOBRE CHASSI, COMPRIMENTO ÚTIL 10 M, LARGURA 2,60 M COM GUINCHO DE ARRASTE E RAMPA COM ACIONAMENTO ELETRO-HIDRÁULICO - MATERIAIS NA OPERAÇÃO. AF_11/2025 | H | 267.99 | 0% | SINAPI/DF | 2026-01-01 | SINAPI_Referência_2025_12.xlsx | NÃO ENCONTRADO
92237 | CAMINHÃO DE TRANSPORTE DE MATERIAL ASFÁLTICO 20.000 L, COM CAVALO MECÂNICO DE CAPACIDADE MÁXIMA DE TRAÇÃO COMBINADO DE 45.000 KG, POTÊNCIA 330 CV, INCLUSIVE TANQUE DE ASFALTO COM MAÇARICO - DEPRECIAÇÃO. AF_12/2015 | H | 29.95 | 100% | SINAPI/DF | 2026-01-01 | SINAPI_Referência_2025_12.xlsx | NÃO ENCONTRADO
92239 | CAMINHÃO DE TRANSPORTE DE MATERIAL ASFÁLTICO 20.000 L, COM CAVALO MECÂNICO DE CAPACIDADE MÁXIMA DE TRAÇÃO COMBINADO DE 45.000 KG, POTÊNCIA 330 CV, INCLUSIVE TANQUE DE ASFALTO COM MAÇARICO - IMPOSTOS E SEGUROS. AF_12/2015 | H | 4.86 | 100% | SINAPI/DF | 2026-01-01 | SINAPI_Referência_2025_12.xlsx | NÃO ENCONTRADO
92238 | CAMINHÃO DE TRANSPORTE DE MATERIAL ASFÁLTICO 20.000 L, COM CAVALO MECÂNICO DE CAPACIDADE MÁXIMA DE TRAÇÃO COMBINADO DE 45.000 KG, POTÊNCIA 330 CV, INCLUSIVE TANQUE DE ASFALTO COM MAÇARICO - JUROS. AF_12/2015 | H | 12.04 | 100% | SINAPI/DF | 2026-01-01 | SINAPI_Referência_2025_12.xlsx | NÃO ENCONTRADO
92240 | CAMINHÃO DE TRANSPORTE DE MATERIAL ASFÁLTICO 20.000 L, COM CAVALO MECÂNICO DE CAPACIDADE MÁXIMA DE TRAÇÃO COMBINADO DE 45.000 KG, POTÊNCIA 330 CV, INCLUSIVE TANQUE DE ASFALTO COM MAÇARICO - MANUTENÇÃO. AF_12/2015 | H | 53.6 | 100% | SINAPI/DF | 2026-01-01 | SINAPI_Referência_2025_12.xlsx | NÃO ENCONTRADO
92241 | CAMINHÃO DE TRANSPORTE DE MATERIAL ASFÁLTICO 20.000 L, COM CAVALO MECÂNICO DE CAPACIDADE MÁXIMA DE TRAÇÃO COMBINADO DE 45.000 KG, POTÊNCIA 330 CV, INCLUSIVE TANQUE DE ASFALTO COM MAÇARICO - MATERIAIS NA OPERAÇÃO. AF_12/2015 | H | 275.51 | 0% | SINAPI/DF | 2026-01-01 | SINAPI_Referência_2025_12.xlsx | NÃO ENCONTRADO
91640 | CAMINHÃO DE TRANSPORTE DE MATERIAL ASFÁLTICO 30.000 L, COM CAVALO MECÂNICO DE CAPACIDADE MÁXIMA DE TRAÇÃO COMBINADO DE 66.000 KG, POTÊNCIA 360 CV, INCLUSIVE TANQUE DE ASFALTO COM SERPENTINA - DEPRECIAÇÃO. AF_08/2015 | H | 41.08 | 100% | SINAPI/DF | 2026-01-01 | SINAPI_Referência_2025_12.xlsx | NÃO ENCONTRADO
91642 | CAMINHÃO DE TRANSPORTE DE MATERIAL ASFÁLTICO 30.000 L, COM CAVALO MECÂNICO DE CAPACIDADE MÁXIMA DE TRAÇÃO COMBINADO DE 66.000 KG, POTÊNCIA 360 CV, INCLUSIVE TANQUE DE ASFALTO COM SERPENTINA - IMPOSTOS E SEGUROS. AF_08/2015 | H | 6.69 | 100% | SINAPI/DF | 2026-01-01 | SINAPI_Referência_2025_12.xlsx | NÃO ENCONTRADO
91641 | CAMINHÃO DE TRANSPORTE DE MATERIAL ASFÁLTICO 30.000 L, COM CAVALO MECÂNICO DE CAPACIDADE MÁXIMA DE TRAÇÃO COMBINADO DE 66.000 KG, POTÊNCIA 360 CV, INCLUSIVE TANQUE DE ASFALTO COM SERPENTINA - JUROS. AF_08/2015 | H | 16.56 | 100% | SINAPI/DF | 2026-01-01 | SINAPI_Referência_2025_12.xlsx | NÃO ENCONTRADO
91643 | CAMINHÃO DE TRANSPORTE DE MATERIAL ASFÁLTICO 30.000 L, COM CAVALO MECÂNICO DE CAPACIDADE MÁXIMA DE TRAÇÃO COMBINADO DE 66.000 KG, POTÊNCIA 360 CV, INCLUSIVE TANQUE DE ASFALTO COM SERPENTINA - MANUTENÇÃO. AF_08/2015 | H | 73.88 | 100% | SINAPI/DF | 2026-01-01 | SINAPI_Referência_2025_12.xlsx | NÃO ENCONTRADO
91644 | CAMINHÃO DE TRANSPORTE DE MATERIAL ASFÁLTICO 30.000 L, COM CAVALO MECÂNICO DE CAPACIDADE MÁXIMA DE TRAÇÃO COMBINADO DE 66.000 KG, POTÊNCIA 360 CV, INCLUSIVE TANQUE DE ASFALTO COM SERPENTINA - MATERIAIS NA OPERAÇÃO. AF_08/2015 | H | 300.52 | 0% | SINAPI/DF | 2026-01-01 | SINAPI_Referência_2025_12.xlsx | NÃO ENCONTRADO
92105 | CAMINHÃO PARA EQUIPAMENTO DE LIMPEZA A SUCÇÃO COM CAMINHÃO TRUCADO DE PESO BRUTO TOTAL 23000 KG, CARGA ÚTIL MÁX. 15935 KG, DISTÂNCIA ENTRE EIXOS 4,80 M, POTÊNCIA 230 CV, INCLUSIVE LIMPADORA A SUCÇÃO, TANQUE 12000 L - MATERIAIS NA OPERAÇÃO. AF_05/2023 | H | 191.99 | 0% | SINAPI/DF | 2026-01-01 | SINAPI_Referência_2025_12.xlsx | NÃO ENCONTRADO
92101 | CAMINHÃO PARA EQUIPAMENTO DE LIMPEZA A SUCÇÃO COM CAMINHÃO TRUCADO DE PESO BRUTO TOTAL 23000 KG, CARGA ÚTIL MÁXIMA 15935 KG, DISTÂNCIA ENTRE EIXOS 4,80 M, POTÊNCIA 230 CV, INCLUSIVE LIMPADORA A SUCÇÃO, TANQUE 12000 L - DEPRECIAÇÃO. AF_05/2023 | H | 47.45 | 100% | SINAPI/DF | 2026-01-01 | SINAPI_Referência_2025_12.xlsx | NÃO ENCONTRADO
92103 | CAMINHÃO PARA EQUIPAMENTO DE LIMPEZA A SUCÇÃO COM CAMINHÃO TRUCADO DE PESO BRUTO TOTAL 23000 KG, CARGA ÚTIL MÁXIMA 15935 KG, DISTÂNCIA ENTRE EIXOS 4,80 M, POTÊNCIA 230 CV, INCLUSIVE LIMPADORA A SUCÇÃO, TANQUE 12000 L - IMPOSTOS E SEGUROS. AF_05/2023 | H | 6 | 100% | SINAPI/DF | 2026-01-01 | SINAPI_Referência_2025_12.xlsx | NÃO ENCONTRADO
92102 | CAMINHÃO PARA EQUIPAMENTO DE LIMPEZA A SUCÇÃO COM CAMINHÃO TRUCADO DE PESO BRUTO TOTAL 23000 KG, CARGA ÚTIL MÁXIMA 15935 KG, DISTÂNCIA ENTRE EIXOS 4,80 M, POTÊNCIA 230 CV, INCLUSIVE LIMPADORA A SUCÇÃO, TANQUE 12000 L - JUROS. AF_05/2023 | H | 14.83 | 100% | SINAPI/DF | 2026-01-01 | SINAPI_Referência_2025_12.xlsx | NÃO ENCONTRADO
92104 | CAMINHÃO PARA EQUIPAMENTO DE LIMPEZA A SUCÇÃO COM CAMINHÃO TRUCADO DE PESO BRUTO TOTAL 23000 KG, CARGA ÚTIL MÁXIMA 15935 KG, DISTÂNCIA ENTRE EIXOS 4,80 M, POTÊNCIA 230 CV, INCLUSIVE LIMPADORA A SUCÇÃO, TANQUE 12000 L - MANUTENÇÃO. AF_05/2023 | H | 74.77 | 100% | SINAPI/DF | 2026-01-01 | SINAPI_Referência_2025_12.xlsx | NÃO ENCONTRADO
91396 | CAMINHÃO PIPA 10.000 L TRUCADO, PESO BRUTO TOTAL 23.000 KG, CARGA ÚTIL MÁXIMA 15.935 KG, DISTÂNCIA ENTRE EIXOS 4,8 M, POTÊNCIA 230 CV, INCLUSIVE TANQUE DE AÇO PARA TRANSPORTE DE ÁGUA - DEPRECIAÇÃO. AF_06/2014 | H | 30.62 | 100% | SINAPI/DF | 2026-01-01 | SINAPI_Referência_2025_12.xlsx | NÃO ENCONTRADO
91398 | CAMINHÃO PIPA 10.000 L TRUCADO, PESO BRUTO TOTAL 23.000 KG, CARGA ÚTIL MÁXIMA 15.935 KG, DISTÂNCIA ENTRE EIXOS 4,8 M, POTÊNCIA 230 CV, INCLUSIVE TANQUE DE AÇO PARA TRANSPORTE DE ÁGUA - IMPOSTOS E SEGUROS. AF_06/2014 | H | 4.77 | 100% | SINAPI/DF | 2026-01-01 | SINAPI_Referência_2025_12.xlsx | NÃO ENCONTRADO
91397 | CAMINHÃO PIPA 10.000 L TRUCADO, PESO BRUTO TOTAL 23.000 KG, CARGA ÚTIL MÁXIMA 15.935 KG, DISTÂNCIA ENTRE EIXOS 4,8 M, POTÊNCIA 230 CV, INCLUSIVE TANQUE DE AÇO PARA TRANSPORTE DE ÁGUA - JUROS. AF_06/2014 | H | 11.83 | 100% | SINAPI/DF | 2026-01-01 | SINAPI_Referência_2025_12.xlsx | NÃO ENCONTRADO
5763 | CAMINHÃO PIPA 10.000 L TRUCADO, PESO BRUTO TOTAL 23.000 KG, CARGA ÚTIL MÁXIMA 15.935 KG, DISTÂNCIA ENTRE EIXOS 4,8 M, POTÊNCIA 230 CV, INCLUSIVE TANQUE DE AÇO PARA TRANSPORTE DE ÁGUA - MANUTENÇÃO. AF_06/2014 | H | 54.26 | 100% | SINAPI/DF | 2026-01-01 | SINAPI_Referência_2025_12.xlsx | NÃO ENCONTRADO
53831 | CAMINHÃO PIPA 10.000 L TRUCADO, PESO BRUTO TOTAL 23.000 KG, CARGA ÚTIL MÁXIMA 15.935 KG, DISTÂNCIA ENTRE EIXOS 4,8 M, POTÊNCIA 230 CV, INCLUSIVE TANQUE DE AÇO PARA TRANSPORTE DE ÁGUA - MATERIAIS NA OPERAÇÃO. AF_06/2014 | H | 191.99 | 0% | SINAPI/DF | 2026-01-01 | SINAPI_Referência_2025_12.xlsx | NÃO ENCONTRADO
106222 | CAMINHÃO PIPA 14.000 L TRUCADO, PESO BRUTO TOTAL 23.000 KG, CARGA ÚTIL MÁXIMA 16.540 KG, DISTÂNCIA ENTRE EIXOS 4,8 M, POTÊNCIA 256 CV, INCLUSIVE TANQUE DE AÇO PARA TRANSPORTE DE ÁGUA - DEPRECIAÇÃO. AF_10/2025 | H | 30.48 | 100% | SINAPI/DF | 2026-01-01 | SINAPI_Referência_2025_12.xlsx | NÃO ENCONTRADO
106225 | CAMINHÃO PIPA 14.000 L TRUCADO, PESO BRUTO TOTAL 23.000 KG, CARGA ÚTIL MÁXIMA 16.540 KG, DISTÂNCIA ENTRE EIXOS 4,8 M, POTÊNCIA 256 CV, INCLUSIVE TANQUE DE AÇO PARA TRANSPORTE DE ÁGUA - IMPOSTOS E SEGUROS. AF_10/2025 | H | 4.69 | 100% | SINAPI/DF | 2026-01-01 | SINAPI_Referência_2025_12.xlsx | NÃO ENCONTRADO
106223 | CAMINHÃO PIPA 14.000 L TRUCADO, PESO BRUTO TOTAL 23.000 KG, CARGA ÚTIL MÁXIMA 16.540 KG, DISTÂNCIA ENTRE EIXOS 4,8 M, POTÊNCIA 256 CV, INCLUSIVE TANQUE DE AÇO PARA TRANSPORTE DE ÁGUA - JUROS. AF_10/2025 | H | 11.59 | 100% | SINAPI/DF | 2026-01-01 | SINAPI_Referência_2025_12.xlsx | NÃO ENCONTRADO
106224 | CAMINHÃO PIPA 14.000 L TRUCADO, PESO BRUTO TOTAL 23.000 KG, CARGA ÚTIL MÁXIMA 16.540 KG, DISTÂNCIA ENTRE EIXOS 4,8 M, POTÊNCIA 256 CV, INCLUSIVE TANQUE DE AÇO PARA TRANSPORTE DE ÁGUA - MANUTENÇÃO. AF_10/2025 | H | 53.25 | 100% | SINAPI/DF | 2026-01-01 | SINAPI_Referência_2025_12.xlsx | NÃO ENCONTRADO
106226 | CAMINHÃO PIPA 14.000 L TRUCADO, PESO BRUTO TOTAL 23.000 KG, CARGA ÚTIL MÁXIMA 16.540 KG, DISTÂNCIA ENTRE EIXOS 4,8 M, POTÊNCIA 256 CV, INCLUSIVE TANQUE DE AÇO PARA TRANSPORTE DE ÁGUA - MATERIAIS NA OPERAÇÃO. AF_10/2025 | H | 157.48 | 0% | SINAPI/DF | 2026-01-01 | SINAPI_Referência_2025_12.xlsx | NÃO ENCONTRADO
91359 | CAMINHÃO PIPA 6.000 L, PESO BRUTO TOTAL 13.000 KG, DISTÂNCIA ENTRE EIXOS 4,80 M, POTÊNCIA 189 CV INCLUSIVE TANQUE DE AÇO PARA TRANSPORTE DE ÁGUA, CAPACIDADE 6 M3 - DEPRECIAÇÃO. AF_06/2014 | H | 22.08 | 100% | SINAPI/DF | 2026-01-01 | SINAPI_Referência_2025_12.xlsx | NÃO ENCONTRADO
91361 | CAMINHÃO PIPA 6.000 L, PESO BRUTO TOTAL 13.000 KG, DISTÂNCIA ENTRE EIXOS 4,80 M, POTÊNCIA 189 CV INCLUSIVE TANQUE DE AÇO PARA TRANSPORTE DE ÁGUA, CAPACIDADE 6 M3 - IMPOSTOS E SEGUROS. AF_06/2014 | H | 3.41 | 100% | SINAPI/DF | 2026-01-01 | SINAPI_Referência_2025_12.xlsx | NÃO ENCONTRADO
91360 | CAMINHÃO PIPA 6.000 L, PESO BRUTO TOTAL 13.000 KG, DISTÂNCIA ENTRE EIXOS 4,80 M, POTÊNCIA 189 CV INCLUSIVE TANQUE DE AÇO PARA TRANSPORTE DE ÁGUA, CAPACIDADE 6 M3 - JUROS. AF_06/2014 | H | 8.44 | 100% | SINAPI/DF | 2026-01-01 | SINAPI_Referência_2025_12.xlsx | NÃO ENCONTRADO
53882 | CAMINHÃO PIPA 6.000 L, PESO BRUTO TOTAL 13.000 KG, DISTÂNCIA ENTRE EIXOS 4,80 M, POTÊNCIA 189 CV INCLUSIVE TANQUE DE AÇO PARA TRANSPORTE DE ÁGUA, CAPACIDADE 6 M3 - MANUTENÇÃO. AF_06/2014 | H | 38.77 | 100% | SINAPI/DF | 2026-01-01 | SINAPI_Referência_2025_12.xlsx | NÃO ENCONTRADO
5747 | CAMINHÃO PIPA 6.000 L, PESO BRUTO TOTAL 13.000 KG, DISTÂNCIA ENTRE EIXOS 4,80 M, POTÊNCIA 189 CV INCLUSIVE TANQUE DE AÇO PARA TRANSPORTE DE ÁGUA, CAPACIDADE 6 M3 - MATERIAIS NA OPERAÇÃO. AF_06/2014 | H | 157.78 | 0% | SINAPI/DF | 2026-01-01 | SINAPI_Referência_2025_12.xlsx | NÃO ENCONTRADO
104699 | CAMINHÃO TANQUE PARA HIDROSSEMEADURA, COM CAPACIDADE DE 8.000 LITROS, INCLUINDO BOMBA PARA LANÇAMENTO COM MOTOR DIESEL COM POTÊNCIA DE 105 CV - DEPRECIAÇÃO. AF_06/2023 | H | 0 |  | SINAPI/DF | 2026-01-01 | SINAPI_Referência_2025_12.xlsx | NÃO ENCONTRADO
104702 | CAMINHÃO TANQUE PARA HIDROSSEMEADURA, COM CAPACIDADE DE 8.000 LITROS, INCLUINDO BOMBA PARA LANÇAMENTO COM MOTOR DIESEL COM POTÊNCIA DE 105 CV - IMPOSTOS E SEGUROS. AF_06/2023 | H | 0 |  | SINAPI/DF | 2026-01-01 | SINAPI_Referência_2025_12.xlsx | NÃO ENCONTRADO
104700 | CAMINHÃO TANQUE PARA HIDROSSEMEADURA, COM CAPACIDADE DE 8.000 LITROS, INCLUINDO BOMBA PARA LANÇAMENTO COM MOTOR DIESEL COM POTÊNCIA DE 105 CV - JUROS. AF_06/2023 | H | 0 |  | SINAPI/DF | 2026-01-01 | SINAPI_Referência_2025_12.xlsx | NÃO ENCONTRADO
104701 | CAMINHÃO TANQUE PARA HIDROSSEMEADURA, COM CAPACIDADE DE 8.000 LITROS, INCLUINDO BOMBA PARA LANÇAMENTO COM MOTOR DIESEL COM POTÊNCIA DE 105 CV - MANUTENÇÃO. AF_06/2023 | H | 0 |  | SINAPI/DF | 2026-01-01 | SINAPI_Referência_2025_12.xlsx | NÃO ENCONTRADO
104703 | CAMINHÃO TANQUE PARA HIDROSSEMEADURA, COM CAPACIDADE DE 8.000 LITROS, INCLUINDO BOMBA PARA LANÇAMENTO COM MOTOR DIESEL COM POTÊNCIA DE 105 CV - MATERIAIS NA OPERAÇÃO. AF_06/2023 | H | 92.29 | 0% | SINAPI/DF | 2026-01-01 | SINAPI_Referência_2025_12.xlsx | NÃO ENCONTRADO
91390 | CAMINHÃO TOCO, PBT 14.300 KG, CARGA ÚTIL MÁX. 9.710 KG, DIST. ENTRE EIXOS 3,56 M, POTÊNCIA 185 CV, INCLUSIVE CARROCERIA FIXA ABERTA DE MADEIRA P/ TRANSPORTE GERAL DE CARGA SECA, DIMEN. APROX. 2,50 X 6,50 X 0,50 M - DEPRECIAÇÃO. AF_06/2014 | H | 20.13 | 100% | SINAPI/DF | 2026-01-01 | SINAPI_Referência_2025_12.xlsx | NÃO ENCONTRADO
91392 | CAMINHÃO TOCO, PBT 14.300 KG, CARGA ÚTIL MÁX. 9.710 KG, DIST. ENTRE EIXOS 3,56 M, POTÊNCIA 185 CV, INCLUSIVE CARROCERIA FIXA ABERTA DE MADEIRA P/ TRANSPORTE GERAL DE CARGA SECA, DIMEN. APROX. 2,50 X 6,50 X 0,50 M - IMPOSTOS E SEGUROS. AF_06/2014 | H | 3.24 | 100% | SINAPI/DF | 2026-01-01 | SINAPI_Referência_2025_12.xlsx | NÃO ENCONTRADO
91391 | CAMINHÃO TOCO, PBT 14.300 KG, CARGA ÚTIL MÁX. 9.710 KG, DIST. ENTRE EIXOS 3,56 M, POTÊNCIA 185 CV, INCLUSIVE CARROCERIA FIXA ABERTA DE MADEIRA P/ TRANSPORTE GERAL DE CARGA SECA, DIMEN. APROX. 2,50 X 6,50 X 0,50 M - JUROS. AF_06/2014 | H | 8.02 | 100% | SINAPI/DF | 2026-01-01 | SINAPI_Referência_2025_12.xlsx | NÃO ENCONTRADO
73335 | CAMINHÃO TOCO, PBT 14.300 KG, CARGA ÚTIL MÁX. 9.710 KG, DIST. ENTRE EIXOS 3,56 M, POTÊNCIA 185 CV, INCLUSIVE CARROCERIA FIXA ABERTA DE MADEIRA P/ TRANSPORTE GERAL DE CARGA SECA, DIMEN. APROX. 2,50 X 6,50 X 0,50 M - MANUTENÇÃO. AF_06/2014 | H | 36.7 | 100% | SINAPI/DF | 2026-01-01 | SINAPI_Referência_2025_12.xlsx | NÃO ENCONTRADO
73340 | CAMINHÃO TOCO, PBT 14.300 KG, CARGA ÚTIL MÁX. 9.710 KG, DIST. ENTRE EIXOS 3,56 M, POTÊNCIA 185 CV, INCLUSIVE CARROCERIA FIXA ABERTA DE MADEIRA P/ TRANSPORTE GERAL DE CARGA SECA, DIMEN. APROX. 2,50 X 6,50 X 0,50 M - MATERIAIS NA OPERAÇÃO. AF_06/2014 | H | 154.44 | 0% | SINAPI/DF | 2026-01-01 | SINAPI_Referência_2025_12.xlsx | NÃO ENCONTRADO
89264 | CAMINHÃO TOCO, PBT 16.000 KG, CARGA ÚTIL MÁX. 10.685 KG, DIST. ENTRE EIXOS 4,8 M, POTÊNCIA 189 CV, INCLUSIVE CARROCERIA FIXA ABERTA DE MADEIRA P/ TRANSPORTE GERAL DE CARGA SECA, DIMEN. APROX. 2,5 X 7,00 X 0,50 M - DEPRECIAÇÃO. AF_06/2014 | H | 22.05 | 100% | SINAPI/DF | 2026-01-01 | SINAPI_Referência_2025_12.xlsx | NÃO ENCONTRADO
89266 | CAMINHÃO TOCO, PBT 16.000 KG, CARGA ÚTIL MÁX. 10.685 KG, DIST. ENTRE EIXOS 4,8 M, POTÊNCIA 189 CV, INCLUSIVE CARROCERIA FIXA ABERTA DE MADEIRA P/ TRANSPORTE GERAL DE CARGA SECA, DIMEN. APROX. 2,5 X 7,00 X 0,50 M - IMPOSTOS E SEGUROS. AF_06/2014 | H | 3.55 | 100% | SINAPI/DF | 2026-01-01 | SINAPI_Referência_2025_12.xlsx | NÃO ENCONTRADO
89265 | CAMINHÃO TOCO, PBT 16.000 KG, CARGA ÚTIL MÁX. 10.685 KG, DIST. ENTRE EIXOS 4,8 M, POTÊNCIA 189 CV, INCLUSIVE CARROCERIA FIXA ABERTA DE MADEIRA P/ TRANSPORTE GERAL DE CARGA SECA, DIMEN. APROX. 2,5 X 7,00 X 0,50 M - JUROS. AF_06/2014 | H | 8.8 | 100% | SINAPI/DF | 2026-01-01 | SINAPI_Referência_2025_12.xlsx | NÃO ENCONTRADO
5705 | CAMINHÃO TOCO, PBT 16.000 KG, CARGA ÚTIL MÁX. 10.685 KG, DIST. ENTRE EIXOS 4,8 M, POTÊNCIA 189 CV, INCLUSIVE CARROCERIA FIXA ABERTA DE MADEIRA P/ TRANSPORTE GERAL DE CARGA SECA, DIMEN. APROX. 2,5 X 7,00 X 0,50 M - MANUTENÇÃO. AF_06/2014 | H | 40.24 | 100% | SINAPI/DF | 2026-01-01 | SINAPI_Referência_2025_12.xlsx | NÃO ENCONTRADO
53797 | CAMINHÃO TOCO, PBT 16.000 KG, CARGA ÚTIL MÁX. 10.685 KG, DIST. ENTRE EIXOS 4,8 M, POTÊNCIA 189 CV, INCLUSIVE CARROCERIA FIXA ABERTA DE MADEIRA P/ TRANSPORTE GERAL DE CARGA SECA, DIMEN. APROX. 2,5 X 7,00 X 0,50 M - MATERIAIS NA OPERAÇÃO. AF_06/2014 | H | 116.23 | 0% | SINAPI/DF | 2026-01-01 | SINAPI_Referência_2025_12.xlsx | NÃO ENCONTRADO
106327 | CAMINHÃO TOCO, PBT 16.000 KG, CARGA ÚTIL MÁX. 10.830 KG, DIST. ENTRE EIXOS 3,56 M, POTÊNCIA 226 CV, INCLUSIVE PLATAFORMA SOBRE CHASSI, COMPRIMENTO ÚTIL 10 M, LARGURA 2,60 M COM GUINCHO DE ARRASTE E RAMPA COM ACIONAMENTO ELETRO-HIDRÁULICO - DEPRECIAÇÃO. AF_11/2025 | H | 0 |  | SINAPI/DF | 2026-01-01 | SINAPI_Referência_2025_12.xlsx | NÃO ENCONTRADO
106330 | CAMINHÃO TOCO, PBT 16.000 KG, CARGA ÚTIL MÁX. 10.830 KG, DIST. ENTRE EIXOS 3,56 M, POTÊNCIA 226 CV, INCLUSIVE PLATAFORMA SOBRE CHASSI, COMPRIMENTO ÚTIL 10 M, LARGURA 2,60 M COM GUINCHO DE ARRASTE E RAMPA COM ACIONAMENTO ELETRO-HIDRÁULICO - IMPOSTOS E SEGUROS. AF_11/2025 | H | 0 |  | SINAPI/DF | 2026-01-01 | SINAPI_Referência_2025_12.xlsx | NÃO ENCONTRADO
106328 | CAMINHÃO TOCO, PBT 16.000 KG, CARGA ÚTIL MÁX. 10.830 KG, DIST. ENTRE EIXOS 3,56 M, POTÊNCIA 226 CV, INCLUSIVE PLATAFORMA SOBRE CHASSI, COMPRIMENTO ÚTIL 10 M, LARGURA 2,60 M COM GUINCHO DE ARRASTE E RAMPA COM ACIONAMENTO ELETRO-HIDRÁULICO - JUROS. AF_11/2025 | H | 0 |  | SINAPI/DF | 2026-01-01 | SINAPI_Referência_2025_12.xlsx | NÃO ENCONTRADO
106329 | CAMINHÃO TOCO, PBT 16.000 KG, CARGA ÚTIL MÁX. 10.830 KG, DIST. ENTRE EIXOS 3,56 M, POTÊNCIA 226 CV, INCLUSIVE PLATAFORMA SOBRE CHASSI, COMPRIMENTO ÚTIL 10 M, LARGURA 2,60 M COM GUINCHO DE ARRASTE E RAMPA COM ACIONAMENTO ELETRO-HIDRÁULICO - MANUTENÇÃO. AF_11/2025 | H | 0 |  | SINAPI/DF | 2026-01-01 | SINAPI_Referência_2025_12.xlsx | NÃO ENCONTRADO
106331 | CAMINHÃO TOCO, PBT 16.000 KG, CARGA ÚTIL MÁX. 10.830 KG, DIST. ENTRE EIXOS 3,56 M, POTÊNCIA 226 CV, INCLUSIVE PLATAFORMA SOBRE CHASSI, COMPRIMENTO ÚTIL 10 M, LARGURA 2,60 M COM GUINCHO DE ARRASTE E RAMPA COM ACIONAMENTO ELETRO-HIDRÁULICO - MATERIAIS NA OPERAÇÃO. AF_11/2025 | H | 99.28 | 0% | SINAPI/DF | 2026-01-01 | SINAPI_Referência_2025_12.xlsx | NÃO ENCONTRADO
106227 | CAMINHÃO TOCO, PBT 23.000 KG, CARGA ÚTIL MÁX. 16.540 KG, DIST. ENTRE EIXOS 4,8 M, POTÊNCIA 256 CV, INCLUSIVE CARROCERIA FIXA ABERTA DE MADEIRA P/ TRANSPORTE GERAL DE CARGA SECA, DIMEN. APROX. 2,6 X 12,50 X 0,50 M - DEPRECIAÇÃO. AF_10/2025 | H | 31.63 | 100% | SINAPI/DF | 2026-01-01 | SINAPI_Referência_2025_12.xlsx | NÃO ENCONTRADO
106230 | CAMINHÃO TOCO, PBT 23.000 KG, CARGA ÚTIL MÁX. 16.540 KG, DIST. ENTRE EIXOS 4,8 M, POTÊNCIA 256 CV, INCLUSIVE CARROCERIA FIXA ABERTA DE MADEIRA P/ TRANSPORTE GERAL DE CARGA SECA, DIMEN. APROX. 2,6 X 12,50 X 0,50 M - IMPOSTOS E SEGUROS. AF_10/2025 | H | 5.25 | 100% | SINAPI/DF | 2026-01-01 | SINAPI_Referência_2025_12.xlsx | NÃO ENCONTRADO
106228 | CAMINHÃO TOCO, PBT 23.000 KG, CARGA ÚTIL MÁX. 16.540 KG, DIST. ENTRE EIXOS 4,8 M, POTÊNCIA 256 CV, INCLUSIVE CARROCERIA FIXA ABERTA DE MADEIRA P/ TRANSPORTE GERAL DE CARGA SECA, DIMEN. APROX. 2,6 X 12,50 X 0,50 M - JUROS. AF_10/2025 | H | 12.99 | 100% | SINAPI/DF | 2026-01-01 | SINAPI_Referência_2025_12.xlsx | NÃO ENCONTRADO
106229 | CAMINHÃO TOCO, PBT 23.000 KG, CARGA ÚTIL MÁX. 16.540 KG, DIST. ENTRE EIXOS 4,8 M, POTÊNCIA 256 CV, INCLUSIVE CARROCERIA FIXA ABERTA DE MADEIRA P/ TRANSPORTE GERAL DE CARGA SECA, DIMEN. APROX. 2,6 X 12,50 X 0,50 M - MANUTENÇÃO. AF_10/2025 | H | 59.3 | 100% | SINAPI/DF | 2026-01-01 | SINAPI_Referência_2025_12.xlsx | NÃO ENCONTRADO
106231 | CAMINHÃO TOCO, PBT 23.000 KG, CARGA ÚTIL MÁX. 16.540 KG, DIST. ENTRE EIXOS 4,8 M, POTÊNCIA 256 CV, INCLUSIVE CARROCERIA FIXA ABERTA DE MADEIRA P/ TRANSPORTE GERAL DE CARGA SECA, DIMEN. APROX. 2,6 X 12,50 X 0,50 M - MATERIAIS NA OPERAÇÃO. AF_10/2025 | H | 157.48 | 0% | SINAPI/DF | 2026-01-01 | SINAPI_Referência_2025_12.xlsx | NÃO ENCONTRADO
106342 | CAMINHÃO TOCO, PBT 23.000 KG, CARGA ÚTIL MÁX. 16.540 KG, DIST. ENTRE EIXOS 4,80 M, POTÊNCIA 256 CV, INCLUSIVE PLATAFORMA GUINCHO-SOCORRO, COMPRIMENTO ÚTIL 10 M, LARGURA 2,60 M COM GUINCHO DE ARRASTE BASCULANTE - DEPRECIAÇÃO. AF_11/2025 | H | 0 |  | SINAPI/DF | 2026-01-01 | SINAPI_Referência_2025_12.xlsx | NÃO ENCONTRADO
106345 | CAMINHÃO TOCO, PBT 23.000 KG, CARGA ÚTIL MÁX. 16.540 KG, DIST. ENTRE EIXOS 4,80 M, POTÊNCIA 256 CV, INCLUSIVE PLATAFORMA GUINCHO-SOCORRO, COMPRIMENTO ÚTIL 10 M, LARGURA 2,60 M COM GUINCHO DE ARRASTE BASCULANTE - IMPOSTOS E SEGUROS. AF_11/2025 | H | 0 |  | SINAPI/DF | 2026-01-01 | SINAPI_Referência_2025_12.xlsx | NÃO ENCONTRADO
106343 | CAMINHÃO TOCO, PBT 23.000 KG, CARGA ÚTIL MÁX. 16.540 KG, DIST. ENTRE EIXOS 4,80 M, POTÊNCIA 256 CV, INCLUSIVE PLATAFORMA GUINCHO-SOCORRO, COMPRIMENTO ÚTIL 10 M, LARGURA 2,60 M COM GUINCHO DE ARRASTE BASCULANTE - JUROS. AF_11/2025 | H | 0 |  | SINAPI/DF | 2026-01-01 | SINAPI_Referência_2025_12.xlsx | NÃO ENCONTRADO
106344 | CAMINHÃO TOCO, PBT 23.000 KG, CARGA ÚTIL MÁX. 16.540 KG, DIST. ENTRE EIXOS 4,80 M, POTÊNCIA 256 CV, INCLUSIVE PLATAFORMA GUINCHO-SOCORRO, COMPRIMENTO ÚTIL 10 M, LARGURA 2,60 M COM GUINCHO DE ARRASTE BASCULANTE - MANUTENÇÃO. AF_11/2025 | H | 0 |  | SINAPI/DF | 2026-01-01 | SINAPI_Referência_2025_12.xlsx | NÃO ENCONTRADO
106346 | CAMINHÃO TOCO, PBT 23.000 KG, CARGA ÚTIL MÁX. 16.540 KG, DIST. ENTRE EIXOS 4,80 M, POTÊNCIA 256 CV, INCLUSIVE PLATAFORMA GUINCHO-SOCORRO, COMPRIMENTO ÚTIL 10 M, LARGURA 2,60 M COM GUINCHO DE ARRASTE BASCULANTE - MATERIAIS NA OPERAÇÃO. AF_11/2025 | H | 157.48 | 0% | SINAPI/DF | 2026-01-01 | SINAPI_Referência_2025_12.xlsx | NÃO ENCONTRADO
106332 | CAMINHÃO TOCO, PBT 23.000 KG, CARGA ÚTIL MÁX. 16.540 KG, DIST. ENTRE EIXOS 4,80 M, POTÊNCIA 256 CV, INCLUSIVE PLATAFORMA SOBRE CHASSI, COMPRIMENTO ÚTIL 10 M, LARGURA 2,60 M COM GUINCHO DE ARRASTE E RAMPA COM ACIONAMENTO ELETRO-HIDRÁULICO - DEPRECIAÇÃO. AF_11/2025 | H | 0 |  | SINAPI/DF | 2026-01-01 | SINAPI_Referência_2025_12.xlsx | NÃO ENCONTRADO
106335 | CAMINHÃO TOCO, PBT 23.000 KG, CARGA ÚTIL MÁX. 16.540 KG, DIST. ENTRE EIXOS 4,80 M, POTÊNCIA 256 CV, INCLUSIVE PLATAFORMA SOBRE CHASSI, COMPRIMENTO ÚTIL 10 M, LARGURA 2,60 M COM GUINCHO DE ARRASTE E RAMPA COM ACIONAMENTO ELETRO-HIDRÁULICO - IMPOSTOS E SEGUROS. AF_11/2025 | H | 0 |  | SINAPI/DF | 2026-01-01 | SINAPI_Referência_2025_12.xlsx | NÃO ENCONTRADO
106333 | CAMINHÃO TOCO, PBT 23.000 KG, CARGA ÚTIL MÁX. 16.540 KG, DIST. ENTRE EIXOS 4,80 M, POTÊNCIA 256 CV, INCLUSIVE PLATAFORMA SOBRE CHASSI, COMPRIMENTO ÚTIL 10 M, LARGURA 2,60 M COM GUINCHO DE ARRASTE E RAMPA COM ACIONAMENTO ELETRO-HIDRÁULICO - JUROS. AF_11/2025 | H | 0 |  | SINAPI/DF | 2026-01-01 | SINAPI_Referência_2025_12.xlsx | NÃO ENCONTRADO
106334 | CAMINHÃO TOCO, PBT 23.000 KG, CARGA ÚTIL MÁX. 16.540 KG, DIST. ENTRE EIXOS 4,80 M, POTÊNCIA 256 CV, INCLUSIVE PLATAFORMA SOBRE CHASSI, COMPRIMENTO ÚTIL 10 M, LARGURA 2,60 M COM GUINCHO DE ARRASTE E RAMPA COM ACIONAMENTO ELETRO-HIDRÁULICO - MANUTENÇÃO. AF_11/2025 | H | 0 |  | SINAPI/DF | 2026-01-01 | SINAPI_Referência_2025_12.xlsx | NÃO ENCONTRADO
106336 | CAMINHÃO TOCO, PBT 23.000 KG, CARGA ÚTIL MÁX. 16.540 KG, DIST. ENTRE EIXOS 4,80 M, POTÊNCIA 256 CV, INCLUSIVE PLATAFORMA SOBRE CHASSI, COMPRIMENTO ÚTIL 10 M, LARGURA 2,60 M COM GUINCHO DE ARRASTE E RAMPA COM ACIONAMENTO ELETRO-HIDRÁULICO - MATERIAIS NA OPERAÇÃO. AF_11/2025 | H | 157.48 | 0% | SINAPI/DF | 2026-01-01 | SINAPI_Referência_2025_12.xlsx | NÃO ENCONTRADO
91354 | CAMINHÃO TOCO, PESO BRUTO TOTAL 14.300 KG, CARGA ÚTIL MÁXIMA 9590 KG, DISTÂNCIA ENTRE EIXOS 4,76 M, POTÊNCIA 185 CV (NÃO INCLUI CARROCERIA) - DEPRECIAÇÃO. AF_06/2014 | H | 18.48 | 100% | SINAPI/DF | 2026-01-01 | SINAPI_Referência_2025_12.xlsx | NÃO ENCONTRADO
91356 | CAMINHÃO TOCO, PESO BRUTO TOTAL 14.300 KG, CARGA ÚTIL MÁXIMA 9590 KG, DISTÂNCIA ENTRE EIXOS 4,76 M, POTÊNCIA 185 CV (NÃO INCLUI CARROCERIA) - IMPOSTOS E SEGUROS. AF_06/2014 | H | 3.07 | 100% | SINAPI/DF | 2026-01-01 | SINAPI_Referência_2025_12.xlsx | NÃO ENCONTRADO
91355 | CAMINHÃO TOCO, PESO BRUTO TOTAL 14.300 KG, CARGA ÚTIL MÁXIMA 9590 KG, DISTÂNCIA ENTRE EIXOS 4,76 M, POTÊNCIA 185 CV (NÃO INCLUI CARROCERIA) - JUROS. AF_06/2014 | H | 7.59 | 100% | SINAPI/DF | 2026-01-01 | SINAPI_Referência_2025_12.xlsx | NÃO ENCONTRADO
5751 | CAMINHÃO TOCO, PESO BRUTO TOTAL 14.300 KG, CARGA ÚTIL MÁXIMA 9590 KG, DISTÂNCIA ENTRE EIXOS 4,76 M, POTÊNCIA 185 CV (NÃO INCLUI CARROCERIA) - MANUTENÇÃO. AF_06/2014 | H | 34.64 | 100% | SINAPI/DF | 2026-01-01 | SINAPI_Referência_2025_12.xlsx | NÃO ENCONTRADO
53827 | CAMINHÃO TOCO, PESO BRUTO TOTAL 14.300 KG, CARGA ÚTIL MÁXIMA 9590 KG, DISTÂNCIA ENTRE EIXOS 4,76 M, POTÊNCIA 185 CV (NÃO INCLUI CARROCERIA) - MATERIAIS NA OPERAÇÃO. AF_06/2014 | H | 113.78 | 0% | SINAPI/DF | 2026-01-01 | SINAPI_Referência_2025_12.xlsx | NÃO ENCONTRADO
91375 | CAMINHÃO TOCO, PESO BRUTO TOTAL 16.000 KG, CARGA ÚTIL MÁXIMA DE 10.685 KG, DISTÂNCIA ENTRE EIXOS 4,80 M, POTÊNCIA 189 CV EXCLUSIVE CARROCERIA - DEPRECIAÇÃO. AF_06/2014 | H | 20.29 | 100% | SINAPI/DF | 2026-01-01 | SINAPI_Referência_2025_12.xlsx | NÃO ENCONTRADO
91377 | CAMINHÃO TOCO, PESO BRUTO TOTAL 16.000 KG, CARGA ÚTIL MÁXIMA DE 10.685 KG, DISTÂNCIA ENTRE EIXOS 4,80 M, POTÊNCIA 189 CV EXCLUSIVE CARROCERIA - IMPOSTOS E SEGUROS. AF_06/2014 | H | 3.37 | 100% | SINAPI/DF | 2026-01-01 | SINAPI_Referência_2025_12.xlsx | NÃO ENCONTRADO
91376 | CAMINHÃO TOCO, PESO BRUTO TOTAL 16.000 KG, CARGA ÚTIL MÁXIMA DE 10.685 KG, DISTÂNCIA ENTRE EIXOS 4,80 M, POTÊNCIA 189 CV EXCLUSIVE CARROCERIA - JUROS. AF_06/2014 | H | 8.34 | 100% | SINAPI/DF | 2026-01-01 | SINAPI_Referência_2025_12.xlsx | NÃO ENCONTRADO
5754 | CAMINHÃO TOCO, PESO BRUTO TOTAL 16.000 KG, CARGA ÚTIL MÁXIMA DE 10.685 KG, DISTÂNCIA ENTRE EIXOS 4,80 M, POTÊNCIA 189 CV EXCLUSIVE CARROCERIA - MANUTENÇÃO. AF_06/2014 | H | 38.03 | 100% | SINAPI/DF | 2026-01-01 | SINAPI_Referência_2025_12.xlsx | NÃO ENCONTRADO
53829 | CAMINHÃO TOCO, PESO BRUTO TOTAL 16.000 KG, CARGA ÚTIL MÁXIMA DE 10.685 KG, DISTÂNCIA ENTRE EIXOS 4,80 M, POTÊNCIA 189 CV EXCLUSIVE CARROCERIA - MATERIAIS NA OPERAÇÃO. AF_06/2014 | H | 116.23 | 0% | SINAPI/DF | 2026-01-01 | SINAPI_Referência_2025_12.xlsx | NÃO ENCONTRADO
91026 | CAMINHÃO TRUCADO (C/ TERCEIRO EIXO) ELETRÔNICO - POTÊNCIA 231CV - PBT = 22000KG - DIST. ENTRE EIXOS 5170 MM - INCLUI CARROCERIA FIXA ABERTA DE MADEIRA - DEPRECIAÇÃO. AF_06/2015 | H | 25.9 | 100% | SINAPI/DF | 2026-01-01 | SINAPI_Referência_2025_12.xlsx | NÃO ENCONTRADO
91028 | CAMINHÃO TRUCADO (C/ TERCEIRO EIXO) ELETRÔNICO - POTÊNCIA 231CV - PBT = 22000KG - DIST. ENTRE EIXOS 5170 MM - INCLUI CARROCERIA FIXA ABERTA DE MADEIRA - IMPOSTOS E SEGUROS. AF_06/2015 | H | 4.2 | 100% | SINAPI/DF | 2026-01-01 | SINAPI_Referência_2025_12.xlsx | NÃO ENCONTRADO
91027 | CAMINHÃO TRUCADO (C/ TERCEIRO EIXO) ELETRÔNICO - POTÊNCIA 231CV - PBT = 22000KG - DIST. ENTRE EIXOS 5170 MM - INCLUI CARROCERIA FIXA ABERTA DE MADEIRA - JUROS. AF_06/2015 | H | 10.39 | 100% | SINAPI/DF | 2026-01-01 | SINAPI_Referência_2025_12.xlsx | NÃO ENCONTRADO
91029 | CAMINHÃO TRUCADO (C/ TERCEIRO EIXO) ELETRÔNICO - POTÊNCIA 231CV - PBT = 22000KG - DIST. ENTRE EIXOS 5170 MM - INCLUI CARROCERIA FIXA ABERTA DE MADEIRA - MANUTENÇÃO. AF_06/2015 | H | 47.52 | 100% | SINAPI/DF | 2026-01-01 | SINAPI_Referência_2025_12.xlsx | NÃO ENCONTRADO
91030 | CAMINHÃO TRUCADO (C/ TERCEIRO EIXO) ELETRÔNICO - POTÊNCIA 231CV - PBT = 22000KG - DIST. ENTRE EIXOS 5170 MM - INCLUI CARROCERIA FIXA ABERTA DE MADEIRA - MATERIAIS NA OPERAÇÃO. AF_06/2015 | H | 146.38 | 0% | SINAPI/DF | 2026-01-01 | SINAPI_Referência_2025_12.xlsx | NÃO ENCONTRADO
106237 | CAVALO MECÂNICO TRAÇÃO 6X2, PBT COMBINADO 56.000 KG, CAPACIDADE MÁX. TRAÇÃO 66.000 KG, POTÊNCIA 360 CV, INCLUSIVE CARROCERIA FIXA ABERTA DE MADEIRA P/ TRANSPORTE GERAL DE CARGA SECA, DIMEN. APROX. 2,6 X 14,50 X 0,50 M - DEPRECIAÇÃO. AF_10/2025 | H | 0 |  | SINAPI/DF | 2026-01-01 | SINAPI_Referência_2025_12.xlsx | NÃO ENCONTRADO
106240 | CAVALO MECÂNICO TRAÇÃO 6X2, PBT COMBINADO 56.000 KG, CAPACIDADE MÁX. TRAÇÃO 66.000 KG, POTÊNCIA 360 CV, INCLUSIVE CARROCERIA FIXA ABERTA DE MADEIRA P/ TRANSPORTE GERAL DE CARGA SECA, DIMEN. APROX. 2,6 X 14,50 X 0,50 M - IMPOSTOS E SEGUROS. AF_10/2025 | H | 0 |  | SINAPI/DF | 2026-01-01 | SINAPI_Referência_2025_12.xlsx | NÃO ENCONTRADO
106238 | CAVALO MECÂNICO TRAÇÃO 6X2, PBT COMBINADO 56.000 KG, CAPACIDADE MÁX. TRAÇÃO 66.000 KG, POTÊNCIA 360 CV, INCLUSIVE CARROCERIA FIXA ABERTA DE MADEIRA P/ TRANSPORTE GERAL DE CARGA SECA, DIMEN. APROX. 2,6 X 14,50 X 0,50 M - JUROS. AF_10/2025 | H | 0 |  | SINAPI/DF | 2026-01-01 | SINAPI_Referência_2025_12.xlsx | NÃO ENCONTRADO
106239 | CAVALO MECÂNICO TRAÇÃO 6X2, PBT COMBINADO 56.000 KG, CAPACIDADE MÁX. TRAÇÃO 66.000 KG, POTÊNCIA 360 CV, INCLUSIVE CARROCERIA FIXA ABERTA DE MADEIRA P/ TRANSPORTE GERAL DE CARGA SECA, DIMEN. APROX. 2,6 X 14,50 X 0,50 M - MANUTENÇÃO. AF_10/2025 | H | 0 |  | SINAPI/DF | 2026-01-01 | SINAPI_Referência_2025_12.xlsx | NÃO ENCONTRADO
106241 | CAVALO MECÂNICO TRAÇÃO 6X2, PBT COMBINADO 56.000 KG, CAPACIDADE MÁX. TRAÇÃO 66.000 KG, POTÊNCIA 360 CV, INCLUSIVE CARROCERIA FIXA ABERTA DE MADEIRA P/ TRANSPORTE GERAL DE CARGA SECA, DIMEN. APROX. 2,6 X 14,50 X 0,50 M - MATERIAIS NA OPERAÇÃO. AF_10/2025 | H | 221.42 | 0% | SINAPI/DF | 2026-01-01 | SINAPI_Referência_2025_12.xlsx | NÃO ENCONTRADO
106352 | CAVALO MECÂNICO TRAÇÃO 6X2, PBT COMBINADO 56.000 KG, CAPACIDADE MÁX. TRAÇÃO 66.000 KG, POTÊNCIA 360 CV, INCLUSIVE PRANCHA REBAIXADA 3 EIXOS, DIMENSÕES *17,33 X 3,00* M, COM RAMPA DE ACIONAMENTO HIDRÁULICO - DEPRECIAÇÃO. AF_11/2025 | H | 0 |  | SINAPI/DF | 2026-01-01 | SINAPI_Referência_2025_12.xlsx | NÃO ENCONTRADO
106355 | CAVALO MECÂNICO TRAÇÃO 6X2, PBT COMBINADO 56.000 KG, CAPACIDADE MÁX. TRAÇÃO 66.000 KG, POTÊNCIA 360 CV, INCLUSIVE PRANCHA REBAIXADA 3 EIXOS, DIMENSÕES *17,33 X 3,00* M, COM RAMPA DE ACIONAMENTO HIDRÁULICO - IMPOSTOS E SEGUROS. AF_11/2025 | H | 0 |  | SINAPI/DF | 2026-01-01 | SINAPI_Referência_2025_12.xlsx | NÃO ENCONTRADO
106353 | CAVALO MECÂNICO TRAÇÃO 6X2, PBT COMBINADO 56.000 KG, CAPACIDADE MÁX. TRAÇÃO 66.000 KG, POTÊNCIA 360 CV, INCLUSIVE PRANCHA REBAIXADA 3 EIXOS, DIMENSÕES *17,33 X 3,00* M, COM RAMPA DE ACIONAMENTO HIDRÁULICO - JUROS. AF_11/2025 | H | 0 |  | SINAPI/DF | 2026-01-01 | SINAPI_Referência_2025_12.xlsx | NÃO ENCONTRADO
106354 | CAVALO MECÂNICO TRAÇÃO 6X2, PBT COMBINADO 56.000 KG, CAPACIDADE MÁX. TRAÇÃO 66.000 KG, POTÊNCIA 360 CV, INCLUSIVE PRANCHA REBAIXADA 3 EIXOS, DIMENSÕES *17,33 X 3,00* M, COM RAMPA DE ACIONAMENTO HIDRÁULICO - MANUTENÇÃO. AF_11/2025 | H | 0 |  | SINAPI/DF | 2026-01-01 | SINAPI_Referência_2025_12.xlsx | NÃO ENCONTRADO
106356 | CAVALO MECÂNICO TRAÇÃO 6X2, PBT COMBINADO 56.000 KG, CAPACIDADE MÁX. TRAÇÃO 66.000 KG, POTÊNCIA 360 CV, INCLUSIVE PRANCHA REBAIXADA 3 EIXOS, DIMENSÕES *17,33 X 3,00* M, COM RAMPA DE ACIONAMENTO HIDRÁULICO - MATERIAIS NA OPERAÇÃO. AF_11/2025 | H | 221.42 | 0% | SINAPI/DF | 2026-01-01 | SINAPI_Referência_2025_12.xlsx | NÃO ENCONTRADO
106357 | CAVALO MECÂNICO TRAÇÃO 6X2, PBT COMBINADO 56.000 KG, CAPACIDADE MÁX. TRAÇÃO 66.000 KG, POTÊNCIA 360 CV, INCLUSIVE PRANCHA RETA 3 EIXOS, COMPRIMENTO ÚTIL 11,3 M, PESCOÇO DE 3,5 M, LARGURA 3,00 M, COM RAMPA DE ACIONAMENTO HIDRÁULICO - DEPRECIAÇÃO. AF_11/2025 | H | 0 |  | SINAPI/DF | 2026-01-01 | SINAPI_Referência_2025_12.xlsx | NÃO ENCONTRADO
106360 | CAVALO MECÂNICO TRAÇÃO 6X2, PBT COMBINADO 56.000 KG, CAPACIDADE MÁX. TRAÇÃO 66.000 KG, POTÊNCIA 360 CV, INCLUSIVE PRANCHA RETA 3 EIXOS, COMPRIMENTO ÚTIL 11,3 M, PESCOÇO DE 3,5 M, LARGURA 3,00 M, COM RAMPA DE ACIONAMENTO HIDRÁULICO - IMPOSTOS E SEGUROS. AF_11/2025 | H | 0 |  | SINAPI/DF | 2026-01-01 | SINAPI_Referência_2025_12.xlsx | NÃO ENCONTRADO
106358 | CAVALO MECÂNICO TRAÇÃO 6X2, PBT COMBINADO 56.000 KG, CAPACIDADE MÁX. TRAÇÃO 66.000 KG, POTÊNCIA 360 CV, INCLUSIVE PRANCHA RETA 3 EIXOS, COMPRIMENTO ÚTIL 11,3 M, PESCOÇO DE 3,5 M, LARGURA 3,00 M, COM RAMPA DE ACIONAMENTO HIDRÁULICO - JUROS. AF_11/2025 | H | 0 |  | SINAPI/DF | 2026-01-01 | SINAPI_Referência_2025_12.xlsx | NÃO ENCONTRADO
106359 | CAVALO MECÂNICO TRAÇÃO 6X2, PBT COMBINADO 56.000 KG, CAPACIDADE MÁX. TRAÇÃO 66.000 KG, POTÊNCIA 360 CV, INCLUSIVE PRANCHA RETA 3 EIXOS, COMPRIMENTO ÚTIL 11,3 M, PESCOÇO DE 3,5 M, LARGURA 3,00 M, COM RAMPA DE ACIONAMENTO HIDRÁULICO - MANUTENÇÃO. AF_11/2025 | H | 0 |  | SINAPI/DF | 2026-01-01 | SINAPI_Referência_2025_12.xlsx | NÃO ENCONTRADO
106361 | CAVALO MECÂNICO TRAÇÃO 6X2, PBT COMBINADO 56.000 KG, CAPACIDADE MÁX. TRAÇÃO 66.000 KG, POTÊNCIA 360 CV, INCLUSIVE PRANCHA RETA 3 EIXOS, COMPRIMENTO ÚTIL 11,3 M, PESCOÇO DE 3,5 M, LARGURA 3,00 M, COM RAMPA DE ACIONAMENTO HIDRÁULICO - MATERIAIS NA OPERAÇÃO. AF_11/2025 | H | 300.52 | 0% | SINAPI/DF | 2026-01-01 | SINAPI_Referência_2025_12.xlsx | NÃO ENCONTRADO
102812 | CENTRAL DE LAMA BENTONÍTICA (DEPÓSITO DE BENTONITA, MISTURADOR DE ALTA TURBULÊNCIA, SILOS DE ARMAZENAMENTO DE LAMA E ÁGUA, LABORATÓRIO DE CONTROLE DE QUALIDADE DA LAMA) - DEPRECIAÇÃO. AF_04/2019 | H | 0 |  | SINAPI/DF | 2026-01-01 | SINAPI_Referência_2025_12.xlsx | NÃO ENCONTRADO
102813 | CENTRAL DE LAMA BENTONÍTICA (DEPÓSITO DE BENTONITA, MISTURADOR DE ALTA TURBULÊNCIA, SILOS DE ARMAZENAMENTO DE LAMA E ÁGUA, LABORATÓRIO DE CONTROLE DE QUALIDADE DA LAMA) - JUROS. AF_04/2019 | H | 0 |  | SINAPI/DF | 2026-01-01 | SINAPI_Referência_2025_12.xlsx | NÃO ENCONTRADO
102814 | CENTRAL DE LAMA BENTONÍTICA (DEPÓSITO DE BENTONITA, MISTURADOR DE ALTA TURBULÊNCIA, SILOS DE ARMAZENAMENTO DE LAMA E ÁGUA, LABORATÓRIO DE CONTROLE DE QUALIDADE DA LAMA) - MANUTENÇÃO. AF_04/2019 | H | 0 |  | SINAPI/DF | 2026-01-01 | SINAPI_Referência_2025_12.xlsx | NÃO ENCONTRADO
102815 | CENTRAL DE LAMA BENTONÍTICA (DEPÓSITO DE BENTONITA, MISTURADOR DE ALTA TURBULÊNCIA, SILOS DE ARMAZENAMENTO DE LAMA E ÁGUA, LABORATÓRIO DE CONTROLE DE QUALIDADE DA LAMA) - MATERIAIS NA OPERAÇÃO. AF_04/2019 | H | 2.44 | 0% | SINAPI/DF | 2026-01-01 | SINAPI_Referência_2025_12.xlsx | NÃO ENCONTRADO
91529 | COMPACTADOR DE SOLOS DE PERCUSSÃO (SOQUETE) COM MOTOR A GASOLINA 4 TEMPOS, POTÊNCIA 4 CV - DEPRECIAÇÃO. AF_08/2015 | H | 0.9 | 100% | SINAPI/DF | 2026-01-01 | SINAPI_Referência_2025_12.xlsx | NÃO ENCONTRADO
91530 | COMPACTADOR DE SOLOS DE PERCUSSÃO (SOQUETE) COM MOTOR A GASOLINA 4 TEMPOS, POTÊNCIA 4 CV - JUROS. AF_08/2015 | H | 0.24 | 100% | SINAPI/DF | 2026-01-01 | SINAPI_Referência_2025_12.xlsx | NÃO ENCONTRADO
91531 | COMPACTADOR DE SOLOS DE PERCUSSÃO (SOQUETE) COM MOTOR A GASOLINA 4 TEMPOS, POTÊNCIA 4 CV - MANUTENÇÃO. AF_08/2015 | H | 1.13 | 100% | SINAPI/DF | 2026-01-01 | SINAPI_Referência_2025_12.xlsx | NÃO ENCONTRADO
91532 | COMPACTADOR DE SOLOS DE PERCUSSÃO (SOQUETE) COM MOTOR A GASOLINA 4 TEMPOS, POTÊNCIA 4 CV - MATERIAIS NA OPERAÇÃO. AF_08/2015 | H | 6.7 | 0% | SINAPI/DF | 2026-01-01 | SINAPI_Referência_2025_12.xlsx | NÃO ENCONTRADO
95260 | COMPACTADOR DE SOLOS DE PERCUSÃO (SOQUETE) COM MOTOR A GASOLINA, POTÊNCIA 3 CV - DEPRECIAÇÃO. AF_09/2016 | H | 0.73 | 100% | SINAPI/DF | 2026-01-01 | SINAPI_Referência_2025_12.xlsx | NÃO ENCONTRADO
95261 | COMPACTADOR DE SOLOS DE PERCUSÃO (SOQUETE) COM MOTOR A GASOLINA, POTÊNCIA 3 CV - JUROS. AF_09/2016 | H | 0.19 | 100% | SINAPI/DF | 2026-01-01 | SINAPI_Referência_2025_12.xlsx | NÃO ENCONTRADO
95262 | COMPACTADOR DE SOLOS DE PERCUSÃO (SOQUETE) COM MOTOR A GASOLINA, POTÊNCIA 3 CV - MANUTENÇÃO. AF_09/2016 | H | 0.91 | 100% | SINAPI/DF | 2026-01-01 | SINAPI_Referência_2025_12.xlsx | NÃO ENCONTRADO
95263 | COMPACTADOR DE SOLOS DE PERCUSÃO (SOQUETE) COM MOTOR A GASOLINA, POTÊNCIA 3 CV - MATERIAIS NA OPERAÇÃO. AF_09/2016 | H | 5.07 | 0% | SINAPI/DF | 2026-01-01 | SINAPI_Referência_2025_12.xlsx | NÃO ENCONTRADO
90968 | COMPRESSOR DE AR REBOCAVEL, VAZÃO 250 PCM, PRESSAO DE TRABALHO 102 PSI, MOTOR A DIESEL POTÊNCIA 81 CV - DEPRECIAÇÃO. AF_06/2015 | H | 7.04 | 100% | SINAPI/DF | 2026-01-01 | SINAPI_Referência_2025_12.xlsx | NÃO ENCONTRADO
90969 | COMPRESSOR DE AR REBOCAVEL, VAZÃO 250 PCM, PRESSAO DE TRABALHO 102 PSI, MOTOR A DIESEL POTÊNCIA 81 CV - JUROS. AF_06/2015 | H | 1.89 | 100% | SINAPI/DF | 2026-01-01 | SINAPI_Referência_2025_12.xlsx | NÃO ENCONTRADO
90970 | COMPRESSOR DE AR REBOCAVEL, VAZÃO 250 PCM, PRESSAO DE TRABALHO 102 PSI, MOTOR A DIESEL POTÊNCIA 81 CV - MANUTENÇÃO. AF_06/2015 | H | 8.81 | 100% | SINAPI/DF | 2026-01-01 | SINAPI_Referência_2025_12.xlsx | NÃO ENCONTRADO
90971 | COMPRESSOR DE AR REBOCAVEL, VAZÃO 250 PCM, PRESSAO DE TRABALHO 102 PSI, MOTOR A DIESEL POTÊNCIA 81 CV - MATERIAIS NA OPERAÇÃO. AF_06/2015 | H | 60.47 | 0% | SINAPI/DF | 2026-01-01 | SINAPI_Referência_2025_12.xlsx | NÃO ENCONTRADO
90992 | COMPRESSOR DE AR REBOCAVEL, VAZÃO 400 PCM, PRESSAO DE TRABALHO 102 PSI, MOTOR A DIESEL POTÊNCIA 110 CV - DEPRECIAÇÃO. AF_06/2015 | H | 8.35 | 100% | SINAPI/DF | 2026-01-01 | SINAPI_Referência_2025_12.xlsx | NÃO ENCONTRADO
90993 | COMPRESSOR DE AR REBOCAVEL, VAZÃO 400 PCM, PRESSAO DE TRABALHO 102 PSI, MOTOR A DIESEL POTÊNCIA 110 CV - JUROS. AF_06/2015 | H | 2.24 | 100% | SINAPI/DF | 2026-01-01 | SINAPI_Referência_2025_12.xlsx | NÃO ENCONTRADO
90994 | COMPRESSOR DE AR REBOCAVEL, VAZÃO 400 PCM, PRESSAO DE TRABALHO 102 PSI, MOTOR A DIESEL POTÊNCIA 110 CV - MANUTENÇÃO. AF_06/2015 | H | 10.45 | 100% | SINAPI/DF | 2026-01-01 | SINAPI_Referência_2025_12.xlsx | NÃO ENCONTRADO
90995 | COMPRESSOR DE AR REBOCAVEL, VAZÃO 400 PCM, PRESSAO DE TRABALHO 102 PSI, MOTOR A DIESEL POTÊNCIA 110 CV - MATERIAIS NA OPERAÇÃO. AF_06/2015 | H | 82.14 | 0% | SINAPI/DF | 2026-01-01 | SINAPI_Referência_2025_12.xlsx | NÃO ENCONTRADO
90957 | COMPRESSOR DE AR REBOCÁVEL, VAZÃO 189 PCM, PRESSÃO EFETIVA DE TRABALHO 102 PSI, MOTOR DIESEL, POTÊNCIA 63 CV - DEPRECIAÇÃO. AF_06/2015 | H | 5.26 | 100% | SINAPI/DF | 2026-01-01 | SINAPI_Referência_2025_12.xlsx | NÃO ENCONTRADO
90958 | COMPRESSOR DE AR REBOCÁVEL, VAZÃO 189 PCM, PRESSÃO EFETIVA DE TRABALHO 102 PSI, MOTOR DIESEL, POTÊNCIA 63 CV - JUROS. AF_06/2015 | H | 1.41 | 100% | SINAPI/DF | 2026-01-01 | SINAPI_Referência_2025_12.xlsx | NÃO ENCONTRADO
5797 | COMPRESSOR DE AR REBOCÁVEL, VAZÃO 189 PCM, PRESSÃO EFETIVA DE TRABALHO 102 PSI, MOTOR DIESEL, POTÊNCIA 63 CV - MANUTENÇÃO. AF_06/2015 | H | 6.58 | 100% | SINAPI/DF | 2026-01-01 | SINAPI_Referência_2025_12.xlsx | NÃO ENCONTRADO
53865 | COMPRESSOR DE AR REBOCÁVEL, VAZÃO 189 PCM, PRESSÃO EFETIVA DE TRABALHO 102 PSI, MOTOR DIESEL, POTÊNCIA 63 CV - MATERIAIS NA OPERAÇÃO. AF_06/2015 | H | 47.04 | 0% | SINAPI/DF | 2026-01-01 | SINAPI_Referência_2025_12.xlsx | NÃO ENCONTRADO
90975 | COMPRESSOR DE AR REBOCÁVEL, VAZÃO 748 PCM, PRESSÃO EFETIVA DE TRABALHO 102 PSI, MOTOR DIESEL, POTÊNCIA 210 CV - DEPRECIAÇÃO. AF_06/2015 | H | 17.89 | 100% | SINAPI/DF | 2026-01-01 | SINAPI_Referência_2025_12.xlsx | NÃO ENCONTRADO
90976 | COMPRESSOR DE AR REBOCÁVEL, VAZÃO 748 PCM, PRESSÃO EFETIVA DE TRABALHO 102 PSI, MOTOR DIESEL, POTÊNCIA 210 CV - JUROS. AF_06/2015 | H | 4.8 | 100% | SINAPI/DF | 2026-01-01 | SINAPI_Referência_2025_12.xlsx | NÃO ENCONTRADO
90977 | COMPRESSOR DE AR REBOCÁVEL, VAZÃO 748 PCM, PRESSÃO EFETIVA DE TRABALHO 102 PSI, MOTOR DIESEL, POTÊNCIA 210 CV - MANUTENÇÃO. AF_06/2015 | H | 22.39 | 100% | SINAPI/DF | 2026-01-01 | SINAPI_Referência_2025_12.xlsx | NÃO ENCONTRADO
90978 | COMPRESSOR DE AR REBOCÁVEL, VAZÃO 748 PCM, PRESSÃO EFETIVA DE TRABALHO 102 PSI, MOTOR DIESEL, POTÊNCIA 210 CV - MATERIAIS NA OPERAÇÃO. AF_06/2015 | H | 156.89 | 0% | SINAPI/DF | 2026-01-01 | SINAPI_Referência_2025_12.xlsx | NÃO ENCONTRADO
90960 | COMPRESSOR DE AR REBOCÁVEL, VAZÃO 89 PCM, PRESSÃO EFETIVA DE TRABALHO 102 PSI, MOTOR DIESEL, POTÊNCIA 20 CV - DEPRECIAÇÃO. AF_06/2015 | H | 7.02 | 100% | SINAPI/DF | 2026-01-01 | SINAPI_Referência_2025_12.xlsx | NÃO ENCONTRADO
90961 | COMPRESSOR DE AR REBOCÁVEL, VAZÃO 89 PCM, PRESSÃO EFETIVA DE TRABALHO 102 PSI, MOTOR DIESEL, POTÊNCIA 20 CV - JUROS. AF_06/2015 | H | 1.88 | 100% | SINAPI/DF | 2026-01-01 | SINAPI_Referência_2025_12.xlsx | NÃO ENCONTRADO
90962 | COMPRESSOR DE AR REBOCÁVEL, VAZÃO 89 PCM, PRESSÃO EFETIVA DE TRABALHO 102 PSI, MOTOR DIESEL, POTÊNCIA 20 CV - MANUTENÇÃO. AF_06/2015 | H | 8.79 | 100% | SINAPI/DF | 2026-01-01 | SINAPI_Referência_2025_12.xlsx | NÃO ENCONTRADO
90963 | COMPRESSOR DE AR REBOCÁVEL, VAZÃO 89 PCM, PRESSÃO EFETIVA DE TRABALHO 102 PSI, MOTOR DIESEL, POTÊNCIA 20 CV - MATERIAIS NA OPERAÇÃO. AF_06/2015 | H | 14.92 | 0% | SINAPI/DF | 2026-01-01 | SINAPI_Referência_2025_12.xlsx | NÃO ENCONTRADO
102966 | COMPRESSOR DE AR, VAZAO DE 10 PCM, RESERVATORIO 100 L, PRESSAO DE TRABALHO ENTRE 6,9 E 9,7 BAR, POTENCIA 2 HP, TENSAO 110/220 V - DEPRECIAÇÃO. AF_05/2023 | H | 0.17 | 100% | SINAPI/DF | 2026-01-01 | SINAPI_Referência_2025_12.xlsx | NÃO ENCONTRADO
102967 | COMPRESSOR DE AR, VAZAO DE 10 PCM, RESERVATORIO 100 L, PRESSAO DE TRABALHO ENTRE 6,9 E 9,7 BAR, POTENCIA 2 HP, TENSAO 110/220 V - JUROS. AF_05/2023 | H | 0.03 | 100% | SINAPI/DF | 2026-01-01 | SINAPI_Referência_2025_12.xlsx | NÃO ENCONTRADO
102968 | COMPRESSOR DE AR, VAZAO DE 10 PCM, RESERVATORIO 100 L, PRESSAO DE TRABALHO ENTRE 6,9 E 9,7 BAR, POTENCIA 2 HP, TENSAO 110/220 V - MANUTENÇÃO. AF_05/2023 | H | 0.16 | 100% | SINAPI/DF | 2026-01-01 | SINAPI_Referência_2025_12.xlsx | NÃO ENCONTRADO
102969 | COMPRESSOR DE AR, VAZAO DE 10 PCM, RESERVATORIO 100 L, PRESSAO DE TRABALHO ENTRE 6,9 E 9,7 BAR, POTENCIA 2 HP, TENSAO 110/220 V - MATERIAIS NA OPERAÇÃO. AF_05/2023 | H | 0.1 | 0% | SINAPI/DF | 2026-01-01 | SINAPI_Referência_2025_12.xlsx | NÃO ENCONTRADO
102818 | CONJUNTO CILINDRO E BOMBA HIDRÁULICA PARA PROTENSÃO DE MONOBARRAS PARA TIRANTES, ESFORÇO MÁXIMO DE 30 TONELADAS - DEPRECIAÇÃO. AF_05/2023 | H | 0 |  | SINAPI/DF | 2026-01-01 | SINAPI_Referência_2025_12.xlsx | NÃO ENCONTRADO
102819 | CONJUNTO CILINDRO E BOMBA HIDRÁULICA PARA PROTENSÃO DE MONOBARRAS PARA TIRANTES, ESFORÇO MÁXIMO DE 30 TONELADAS - JUROS. AF_05/2023 | H | 0 |  | SINAPI/DF | 2026-01-01 | SINAPI_Referência_2025_12.xlsx | NÃO ENCONTRADO
102820 | CONJUNTO CILINDRO E BOMBA HIDRÁULICA PARA PROTENSÃO DE MONOBARRAS PARA TIRANTES, ESFORÇO MÁXIMO DE 30 TONELADAS - MANUTENÇÃO. AF_05/2023 | H | 0 |  | SINAPI/DF | 2026-01-01 | SINAPI_Referência_2025_12.xlsx | NÃO ENCONTRADO
102832 | CONJUNTO CILINDRO E BOMBA HIDRÁULICA PARA PROTENSÃO DE MONOBARRAS PARA TIRANTES, ESFORÇO MÁXIMO DE 30 TONELADAS - MATERIAIS NA OPERAÇÃO. AF_05/2023 | H | 6.12 | 0% | SINAPI/DF | 2026-01-01 | SINAPI_Referência_2025_12.xlsx | NÃO ENCONTRADO
102823 | CONJUNTO MACACO E BOMBA HIDRÁULICA PARA PROTENSAO DE CORDOALHAS, ESFORÇO MAXIMO DE 115 TONELADAS - DEPRECIAÇÃO. AF_05/2023 | H | 0 |  | SINAPI/DF | 2026-01-01 | SINAPI_Referência_2025_12.xlsx | NÃO ENCONTRADO
102824 | CONJUNTO MACACO E BOMBA HIDRÁULICA PARA PROTENSAO DE CORDOALHAS, ESFORÇO MAXIMO DE 115 TONELADAS - JUROS. AF_05/2023 | H | 0 |  | SINAPI/DF | 2026-01-01 | SINAPI_Referência_2025_12.xlsx | NÃO ENCONTRADO
102825 | CONJUNTO MACACO E BOMBA HIDRÁULICA PARA PROTENSAO DE CORDOALHAS, ESFORÇO MAXIMO DE 115 TONELADAS - MANUTENÇÃO. AF_05/2023 | H | 0 |  | SINAPI/DF | 2026-01-01 | SINAPI_Referência_2025_12.xlsx | NÃO ENCONTRADO
102826 | CONJUNTO MACACO E BOMBA HIDRÁULICA PARA PROTENSAO DE CORDOALHAS, ESFORÇO MAXIMO DE 115 TONELADAS - MATERIAIS NA OPERAÇÃO. AF_05/2023 | H | 4.59 | 0% | SINAPI/DF | 2026-01-01 | SINAPI_Referência_2025_12.xlsx | NÃO ENCONTRADO
103934 | CONJUNTO MACACO HIDRÁULICO E CENTRAL DE BOMBEAMENTO MOTORIZADO 1,8 KW PARA PROTENSÃO DE MONOCABOS PARA CONCRETO PROTENDIDO, ESFORÇO MÁXIMO DE 20 TONELADAS - DEPRECIAÇÃO. AF_05/2022 | H | 0 |  | SINAPI/DF | 2026-01-01 | SINAPI_Referência_2025_12.xlsx | NÃO ENCONTRADO
103935 | CONJUNTO MACACO HIDRÁULICO E CENTRAL DE BOMBEAMENTO MOTORIZADO 1,8 KW PARA PROTENSÃO DE MONOCABOS PARA CONCRETO PROTENDIDO, ESFORÇO MÁXIMO DE 20 TONELADAS - JUROS. AF_05/2022 | H | 0 |  | SINAPI/DF | 2026-01-01 | SINAPI_Referência_2025_12.xlsx | NÃO ENCONTRADO
103936 | CONJUNTO MACACO HIDRÁULICO E CENTRAL DE BOMBEAMENTO MOTORIZADO 1,8 KW PARA PROTENSÃO DE MONOCABOS PARA CONCRETO PROTENDIDO, ESFORÇO MÁXIMO DE 20 TONELADAS - MANUTENÇÃO. AF_05/2022 | H | 0 |  | SINAPI/DF | 2026-01-01 | SINAPI_Referência_2025_12.xlsx | NÃO ENCONTRADO
103937 | CONJUNTO MACACO HIDRÁULICO E CENTRAL DE BOMBEAMENTO MOTORIZADO 1,8 KW PARA PROTENSÃO DE MONOCABOS PARA CONCRETO PROTENDIDO, ESFORÇO MÁXIMO DE 20 TONELADAS - MATERIAIS NA OPERAÇÃO. AF_05/2022 | H | 1.1 | 0% | SINAPI/DF | 2026-01-01 | SINAPI_Referência_2025_12.xlsx | NÃO ENCONTRADO
103940 | CONJUNTO MACACO HIDRÁULICO E CENTRAL DE BOMBEAMENTO MOTORIZADO 1,8 KW PARA PROTENSÃO DE MONOCABOS PARA CONCRETO PROTENDIDO, ESFORÇO MÁXIMO DE 30 TONELADAS - DEPRECIAÇÃO. AF_05/2022 | H | 0 |  | SINAPI/DF | 2026-01-01 | SINAPI_Referência_2025_12.xlsx | NÃO ENCONTRADO
103941 | CONJUNTO MACACO HIDRÁULICO E CENTRAL DE BOMBEAMENTO MOTORIZADO 1,8 KW PARA PROTENSÃO DE MONOCABOS PARA CONCRETO PROTENDIDO, ESFORÇO MÁXIMO DE 30 TONELADAS - JUROS. AF_05/2022 | H | 0 |  | SINAPI/DF | 2026-01-01 | SINAPI_Referência_2025_12.xlsx | NÃO ENCONTRADO
103942 | CONJUNTO MACACO HIDRÁULICO E CENTRAL DE BOMBEAMENTO MOTORIZADO 1,8 KW PARA PROTENSÃO DE MONOCABOS PARA CONCRETO PROTENDIDO, ESFORÇO MÁXIMO DE 30 TONELADAS - MANUTENÇÃO. AF_05/2022 | H | 0 |  | SINAPI/DF | 2026-01-01 | SINAPI_Referência_2025_12.xlsx | NÃO ENCONTRADO
103943 | CONJUNTO MACACO HIDRÁULICO E CENTRAL DE BOMBEAMENTO MOTORIZADO 1,8 KW PARA PROTENSÃO DE MONOCABOS PARA CONCRETO PROTENDIDO, ESFORÇO MÁXIMO DE 30 TONELADAS - MATERIAIS NA OPERAÇÃO. AF_05/2022 | H | 1.1 | 0% | SINAPI/DF | 2026-01-01 | SINAPI_Referência_2025_12.xlsx | NÃO ENCONTRADO
106406 | CORTADEIRA HIDRÁULICA DE VERGALHÃO, PARA AÇO DE DIÂMETRO ATÉ 50 MM, MOTOR ELÉTRICO TRIFÁSICO, POTÊNCIA DE 5,5 HP A 7,5 HP - DEPRECIAÇÃO. AF_12/2025 | H | 9.88 | 100% | SINAPI/DF | 2026-01-01 | SINAPI_Referência_2025_12.xlsx | NÃO ENCONTRADO
106407 | CORTADEIRA HIDRÁULICA DE VERGALHÃO, PARA AÇO DE DIÂMETRO ATÉ 50 MM, MOTOR ELÉTRICO TRIFÁSICO, POTÊNCIA DE 5,5 HP A 7,5 HP - JUROS. AF_12/2025 | H | 2.03 | 100% | SINAPI/DF | 2026-01-01 | SINAPI_Referência_2025_12.xlsx | NÃO ENCONTRADO
106408 | CORTADEIRA HIDRÁULICA DE VERGALHÃO, PARA AÇO DE DIÂMETRO ATÉ 50 MM, MOTOR ELÉTRICO TRIFÁSICO, POTÊNCIA DE 5,5 HP A 7,5 HP - MANUTENÇÃO. AF_12/2025 | H | 6.86 | 100% | SINAPI/DF | 2026-01-01 | SINAPI_Referência_2025_12.xlsx | NÃO ENCONTRADO
106409 | CORTADEIRA HIDRÁULICA DE VERGALHÃO, PARA AÇO DE DIÂMETRO ATÉ 50 MM, MOTOR ELÉTRICO TRIFÁSICO, POTÊNCIA DE 5,5 HP A 7,5 HP - MATERIAIS NA OPERAÇÃO. AF_12/2025 | H | 2.96 | 0% | SINAPI/DF | 2026-01-01 | SINAPI_Referência_2025_12.xlsx | NÃO ENCONTRADO
91279 | CORTADORA DE PISO COM MOTOR 4 TEMPOS A GASOLINA, POTÊNCIA DE 13 HP, COM DISCO DE CORTE DIAMANTADO SEGMENTADO PARA CONCRETO, DIÂMETRO DE 350 MM, FURO DE 1" (14 X 1") - DEPRECIAÇÃO. AF_08/2015 | H | 0.39 | 97% | SINAPI/DF | 2026-01-01 | SINAPI_Referência_2025_12.xlsx | NÃO ENCONTRADO
91280 | CORTADORA DE PISO COM MOTOR 4 TEMPOS A GASOLINA, POTÊNCIA DE 13 HP, COM DISCO DE CORTE DIAMANTADO SEGMENTADO PARA CONCRETO, DIÂMETRO DE 350 MM, FURO DE 1" (14 X 1") - JUROS. AF_08/2015 | H | 0.08 | 100% | SINAPI/DF | 2026-01-01 | SINAPI_Referência_2025_12.xlsx | NÃO ENCONTRADO
91281 | CORTADORA DE PISO COM MOTOR 4 TEMPOS A GASOLINA, POTÊNCIA DE 13 HP, COM DISCO DE CORTE DIAMANTADO SEGMENTADO PARA CONCRETO, DIÂMETRO DE 350 MM, FURO DE 1" (14 X 1") - MANUTENÇÃO. AF_08/2015 | H | 0.5 | 96% | SINAPI/DF | 2026-01-01 | SINAPI_Referência_2025_12.xlsx | NÃO ENCONTRADO
91282 | CORTADORA DE PISO COM MOTOR 4 TEMPOS A GASOLINA, POTÊNCIA DE 13 HP, COM DISCO DE CORTE DIAMANTADO SEGMENTADO PARA CONCRETO, DIÂMETRO DE 350 MM, FURO DE 1" (14 X 1") - MATERIAIS NA OPERAÇÃO. AF_08/2015 | H | 9.43 | 0% | SINAPI/DF | 2026-01-01 | SINAPI_Referência_2025_12.xlsx | NÃO ENCONTRADO
95278 | DESEMPENADEIRA DE CONCRETO, PESO DE 78 KG, 4 PÁS, MOTOR A GASOLINA, POTÊNCIA 5,5 HP - DEPRECIAÇÃO. AF_05/2023 | H | 0.73 | 100% | SINAPI/DF | 2026-01-01 | SINAPI_Referência_2025_12.xlsx | NÃO ENCONTRADO
95279 | DESEMPENADEIRA DE CONCRETO, PESO DE 78 KG, 4 PÁS, MOTOR A GASOLINA, POTÊNCIA 5,5 HP - JUROS. AF_05/2023 | H | 0.15 | 100% | SINAPI/DF | 2026-01-01 | SINAPI_Referência_2025_12.xlsx | NÃO ENCONTRADO
95280 | DESEMPENADEIRA DE CONCRETO, PESO DE 78 KG, 4 PÁS, MOTOR A GASOLINA, POTÊNCIA 5,5 HP - MANUTENÇÃO. AF_05/2023 | H | 0.71 | 100% | SINAPI/DF | 2026-01-01 | SINAPI_Referência_2025_12.xlsx | NÃO ENCONTRADO
95281 | DESEMPENADEIRA DE CONCRETO, PESO DE 78 KG, 4 PÁS, MOTOR A GASOLINA, POTÊNCIA 5,5 HP MATERIAIS NA OPERAÇÃO. AF_05/2023 | H | 9.37 | 0% | SINAPI/DF | 2026-01-01 | SINAPI_Referência_2025_12.xlsx | NÃO ENCONTRADO
95124 | DISTRIBUIDOR DE AGREGADOS AUTOPROPELIDO, C/AP 3 M3, A DIESEL, POTÊNCIA 176CV - JUROS. AF_07/2016 | H | 6.26 | 100% | SINAPI/DF | 2026-01-01 | SINAPI_Referência_2025_12.xlsx | NÃO ENCONTRADO
95123 | DISTRIBUIDOR DE AGREGADOS AUTOPROPELIDO, CAP 3 M3, A DIESEL, POTÊNCIA 176CV - DEPRECIAÇÃO. AF_07/2016 | H | 20.31 | 100% | SINAPI/DF | 2026-01-01 | SINAPI_Referência_2025_12.xlsx | NÃO ENCONTRADO
95125 | DISTRIBUIDOR DE AGREGADOS AUTOPROPELIDO, CAP 3 M3, A DIESEL, POTÊNCIA 176CV - MANUTENÇÃO. AF_07/2016 | H | 22.22 | 100% | SINAPI/DF | 2026-01-01 | SINAPI_Referência_2025_12.xlsx | NÃO ENCONTRADO
95126 | DISTRIBUIDOR DE AGREGADOS AUTOPROPELIDO, CAP 3 M3, A DIESEL, POTÊNCIA 176CV - MATERIAIS NA OPERAÇÃO. AF_07/2016 | H | 146.92 | 0% | SINAPI/DF | 2026-01-01 | SINAPI_Referência_2025_12.xlsx | NÃO ENCONTRADO
92040 | DISTRIBUIDOR DE AGREGADOS REBOCAVEL, CAPACIDADE 1,9 M³, LARGURA DE TRABALHO 3,66 M - DEPRECIAÇÃO. AF_11/2015 | H | 7.36 | 100% | SINAPI/DF | 2026-01-01 | SINAPI_Referência_2025_12.xlsx | NÃO ENCONTRADO
92041 | DISTRIBUIDOR DE AGREGADOS REBOCAVEL, CAPACIDADE 1,9 M³, LARGURA DE TRABALHO 3,66 M - JUROS. AF_11/2015 | H | 1.51 | 100% | SINAPI/DF | 2026-01-01 | SINAPI_Referência_2025_12.xlsx | NÃO ENCONTRADO
92042 | DISTRIBUIDOR DE AGREGADOS REBOCAVEL, CAPACIDADE 1,9 M³, LARGURA DE TRABALHO 3,66 M - MANUTENÇÃO. AF_11/2015 | H | 6.13 | 100% | SINAPI/DF | 2026-01-01 | SINAPI_Referência_2025_12.xlsx | NÃO ENCONTRADO
106410 | DOBRADEIRA ELETROMECÂNICA DE VERGALHÃO, PARA AÇO DE DIÂMETRO ATÉ 1 1/2", MOTOR ELÉTRICO TRIFÁSICO, POTÊNCIA DE 3 HP ATÉ 5 HP - DEPRECIAÇÃO. AF_12/2025 | H | 4.76 | 100% | SINAPI/DF | 2026-01-01 | SINAPI_Referência_2025_12.xlsx | NÃO ENCONTRADO
106411 | DOBRADEIRA ELETROMECÂNICA DE VERGALHÃO, PARA AÇO DE DIÂMETRO ATÉ 1 1/2", MOTOR ELÉTRICO TRIFÁSICO, POTÊNCIA DE 3 HP ATÉ 5 HP - JUROS. AF_12/2025 | H | 2.02 | 100% | SINAPI/DF | 2026-01-01 | SINAPI_Referência_2025_12.xlsx | NÃO ENCONTRADO
106412 | DOBRADEIRA ELETROMECÂNICA DE VERGALHÃO, PARA AÇO DE DIÂMETRO ATÉ 1 1/2", MOTOR ELÉTRICO TRIFÁSICO, POTÊNCIA DE 3 HP ATÉ 5 HP - MANUTENÇÃO. AF_12/2025 | H | 5.21 | 100% | SINAPI/DF | 2026-01-01 | SINAPI_Referência_2025_12.xlsx | NÃO ENCONTRADO
106413 | DOBRADEIRA ELETROMECÂNICA DE VERGALHÃO, PARA AÇO DE DIÂMETRO ATÉ 1 1/2", MOTOR ELÉTRICO TRIFÁSICO, POTÊNCIA DE 3 HP ATÉ 5 HP - MATERIAIS NA OPERAÇÃO. AF_12/2025 | H | 1.82 | 0% | SINAPI/DF | 2026-01-01 | SINAPI_Referência_2025_12.xlsx | NÃO ENCONTRADO
102829 | DOBRADEIRA TDC, ESPESSURA 1,5MM - DEPRECIAÇÃO. AF_05/2023 | H | 0 |  | SINAPI/DF | 2026-01-01 | SINAPI_Referência_2025_12.xlsx | NÃO ENCONTRADO
102830 | DOBRADEIRA TDC, ESPESSURA 1,5MM - JUROS. AF_05/2023 | H | 0 |  | SINAPI/DF | 2026-01-01 | SINAPI_Referência_2025_12.xlsx | NÃO ENCONTRADO
102831 | DOBRADEIRA TDC, ESPESSURA 1,5MM - MANUTENÇÃO. AF_05/2023 | H | 0 |  | SINAPI/DF | 2026-01-01 | SINAPI_Referência_2025_12.xlsx | NÃO ENCONTRADO
92114 | DOSADOR DE AREIA, CAPACIDADE DE 26 LITROS - DEPRECIAÇÃO. AF_05/2023 | H | 0.24 | 0% | SINAPI/DF | 2026-01-01 | SINAPI_Referência_2025_12.xlsx | NÃO ENCONTRADO
92115 | DOSADOR DE AREIA, CAPACIDADE DE 26 LITROS - JUROS. AF_05/2023 | H | 0.05 | 0% | SINAPI/DF | 2026-01-01 | SINAPI_Referência_2025_12.xlsx | NÃO ENCONTRADO
92116 | DOSADOR DE AREIA, CAPACIDADE DE 26 LITROS - MANUTENÇÃO. AF_05/2023 | H | 0.17 | 0% | SINAPI/DF | 2026-01-01 | SINAPI_Referência_2025_12.xlsx | NÃO ENCONTRADO
102912 | ENCERADEIRA INDUSTRIAL, 400 MM, 220V, 1 HP - DEPRECIAÇÃO. AF_05/2023 | H | 0 |  | SINAPI/DF | 2026-01-01 | SINAPI_Referência_2025_12.xlsx | NÃO ENCONTRADO
102913 | ENCERADEIRA INDUSTRIAL, 400 MM, 220V, 1 HP - JUROS. AF_05/2023 | H | 0 |  | SINAPI/DF | 2026-01-01 | SINAPI_Referência_2025_12.xlsx | NÃO ENCONTRADO
102914 | ENCERADEIRA INDUSTRIAL, 400 MM, 220V, 1 HP - MANUTENÇÃO. AF_05/2023 | H | 0 |  | SINAPI/DF | 2026-01-01 | SINAPI_Referência_2025_12.xlsx | NÃO ENCONTRADO
102915 | ENCERADEIRA INDUSTRIAL, 400 MM, 220V, 1 HP - MATERIAIS NA OPERAÇÃO. AF_05/2023 | H | 0.45 | 0% | SINAPI/DF | 2026-01-01 | SINAPI_Referência_2025_12.xlsx | NÃO ENCONTRADO
95716 | ESCAVADEIRA HIDRAULICA SOBRE ESTEIRA, EQUIPADA COM CLAMSHELL, COM CAPACIDADE DA CAÇAMBA ENTRE 1,20 E 1,50 M3, PESO OPERACIONAL ENTRE 20,00 E 22,00 TON, POTENCIA LIQUIDA ENTRE 150 E 160 HP - DEPRECIAÇÃO. AF_11/2016 | H | 65.71 | 100% | SINAPI/DF | 2026-01-01 | SINAPI_Referência_2025_12.xlsx | NÃO ENCONTRADO
95717 | ESCAVADEIRA HIDRAULICA SOBRE ESTEIRA, EQUIPADA COM CLAMSHELL, COM CAPACIDADE DA CAÇAMBA ENTRE 1,20 E 1,50 M3, PESO OPERACIONAL ENTRE 20,00 E 22,00 TON, POTENCIA LIQUIDA ENTRE 150 E 160 HP - JUROS. AF_11/2016 | H | 17.36 | 100% | SINAPI/DF | 2026-01-01 | SINAPI_Referência_2025_12.xlsx | NÃO ENCONTRADO
95718 | ESCAVADEIRA HIDRAULICA SOBRE ESTEIRA, EQUIPADA COM CLAMSHELL, COM CAPACIDADE DA CAÇAMBA ENTRE 1,20 E 1,50 M3, PESO OPERACIONAL ENTRE 20,00 E 22,00 TON, POTENCIA LIQUIDA ENTRE 150 E 160 HP - MANUTENÇÃO. AF_11/2016 | H | 82.13 | 100% | SINAPI/DF | 2026-01-01 | SINAPI_Referência_2025_12.xlsx | NÃO ENCONTRADO
95719 | ESCAVADEIRA HIDRAULICA SOBRE ESTEIRA, EQUIPADA COM CLAMSHELL, COM CAPACIDADE DA CAÇAMBA ENTRE 1,20 E 1,50 M3, PESO OPERACIONAL ENTRE 20,00 E 22,00 TON, POTENCIA LIQUIDA ENTRE 150 E 160 HP - MATERIAIS NA OPERAÇÃO. AF_11/2016 | H | 89.72 | 0% | SINAPI/DF | 2026-01-01 | SINAPI_Referência_2025_12.xlsx | NÃO ENCONTRADO
104712 | ESCAVADEIRA HIDRÁULICA DE BRAÇO LONGO (LONGO ALCANCE) SOBRE ESTEIRAS, CAÇAMBA 0,52 M3, PESO OPERACIONAL 24 T, POTÊNCIA LÍQUIDA 155 HP - DEPRECIAÇÃO. AF_06/2023 | H | 61.76 | 100% | SINAPI/DF | 2026-01-01 | SINAPI_Referência_2025_12.xlsx | NÃO ENCONTRADO
104713 | ESCAVADEIRA HIDRÁULICA DE BRAÇO LONGO (LONGO ALCANCE) SOBRE ESTEIRAS, CAÇAMBA 0,52 M3, PESO OPERACIONAL 24 T, POTÊNCIA LÍQUIDA 155 HP - JUROS. AF_06/2023 | H | 16.32 | 100% | SINAPI/DF | 2026-01-01 | SINAPI_Referência_2025_12.xlsx | NÃO ENCONTRADO
104714 | ESCAVADEIRA HIDRÁULICA DE BRAÇO LONGO (LONGO ALCANCE) SOBRE ESTEIRAS, CAÇAMBA 0,52 M3, PESO OPERACIONAL 24 T, POTÊNCIA LÍQUIDA 155 HP - MANUTENÇÃO. AF_06/2023 | H | 77.2 | 100% | SINAPI/DF | 2026-01-01 | SINAPI_Referência_2025_12.xlsx | NÃO ENCONTRADO
104715 | ESCAVADEIRA HIDRÁULICA DE BRAÇO LONGO (LONGO ALCANCE) SOBRE ESTEIRAS, CAÇAMBA 0,52 M3, PESO OPERACIONAL 24 T, POTÊNCIA LÍQUIDA 155 HP - MATERIAIS NA OPERAÇÃO. AF_06/2023 | H | 89.72 | 0% | SINAPI/DF | 2026-01-01 | SINAPI_Referência_2025_12.xlsx | NÃO ENCONTRADO
106394 | ESCAVADEIRA HIDRÁULICA SOBRE ESTEIRA, PESO OPERACIONAL 21,00 T, POTÊNCIA NOMINAL 155 HP, COM MARTELO VIBRATÓRIO HIDRÁULICO *1200 A 2200* KG - DEPRECIAÇÃO. AF_11/2025 | H | 0 |  | SINAPI/DF | 2026-01-01 | SINAPI_Referência_2025_12.xlsx | NÃO ENCONTRADO
106395 | ESCAVADEIRA HIDRÁULICA SOBRE ESTEIRA, PESO OPERACIONAL 21,00 T, POTÊNCIA NOMINAL 155 HP, COM MARTELO VIBRATÓRIO HIDRÁULICO *1200 A 2200* KG - JUROS. AF_11/2025 | H | 0 |  | SINAPI/DF | 2026-01-01 | SINAPI_Referência_2025_12.xlsx | NÃO ENCONTRADO
106396 | ESCAVADEIRA HIDRÁULICA SOBRE ESTEIRA, PESO OPERACIONAL 21,00 T, POTÊNCIA NOMINAL 155 HP, COM MARTELO VIBRATÓRIO HIDRÁULICO *1200 A 2200* KG - MANUTENÇÃO. AF_11/2025 | H | 0 |  | SINAPI/DF | 2026-01-01 | SINAPI_Referência_2025_12.xlsx | NÃO ENCONTRADO
106397 | ESCAVADEIRA HIDRÁULICA SOBRE ESTEIRA, PESO OPERACIONAL 21,00 T, POTÊNCIA NOMINAL 155 HP, COM MARTELO VIBRATÓRIO HIDRÁULICO *1200 A 2200* KG - MATERIAIS NA OPERAÇÃO. AF_11/2025 | H | 89.72 | 0% | SINAPI/DF | 2026-01-01 | SINAPI_Referência_2025_12.xlsx | NÃO ENCONTRADO
106400 | ESCAVADEIRA HIDRÁULICA SOBRE ESTEIRA, PESO OPERACIONAL 21,00 T, POTÊNCIA NOMINAL 155 HP, COM TORRE DE CRAVAÇÃO PARA EXECUÇÃO DE GEODRENO VERTICAL, LANÇA DE 32 M, PARA DRENO FIBROQUÍMICO DE LARGURA PADRÃO (100 MM) - DEPRECIAÇÃO. AF_12/2025 | H | 0 |  | SINAPI/DF | 2026-01-01 | SINAPI_Referência_2025_12.xlsx | NÃO ENCONTRADO
106401 | ESCAVADEIRA HIDRÁULICA SOBRE ESTEIRA, PESO OPERACIONAL 21,00 T, POTÊNCIA NOMINAL 155 HP, COM TORRE DE CRAVAÇÃO PARA EXECUÇÃO DE GEODRENO VERTICAL, LANÇA DE 32 M, PARA DRENO FIBROQUÍMICO DE LARGURA PADRÃO (100 MM) - JUROS. AF_12/2025 | H | 0 |  | SINAPI/DF | 2026-01-01 | SINAPI_Referência_2025_12.xlsx | NÃO ENCONTRADO
106402 | ESCAVADEIRA HIDRÁULICA SOBRE ESTEIRA, PESO OPERACIONAL 21,00 T, POTÊNCIA NOMINAL 155 HP, COM TORRE DE CRAVAÇÃO PARA EXECUÇÃO DE GEODRENO VERTICAL, LANÇA DE 32 M, PARA DRENO FIBROQUÍMICO DE LARGURA PADRÃO (100 MM) - MANUTENÇÃO. AF_12/2025 | H | 0 |  | SINAPI/DF | 2026-01-01 | SINAPI_Referência_2025_12.xlsx | NÃO ENCONTRADO
106403 | ESCAVADEIRA HIDRÁULICA SOBRE ESTEIRA, PESO OPERACIONAL 21,00 T, POTÊNCIA NOMINAL 155 HP, COM TORRE DE CRAVAÇÃO PARA EXECUÇÃO DE GEODRENO VERTICAL, LANÇA DE 32 M, PARA DRENO FIBROQUÍMICO DE LARGURA PADRÃO (100 MM) - MATERIAIS NA OPERAÇÃO. AF_12/2025 | H | 89.72 | 0% | SINAPI/DF | 2026-01-01 | SINAPI_Referência_2025_12.xlsx | NÃO ENCONTRADO
102894 | ESCAVADEIRA HIDRÁULICA SOBRE ESTEIRA, PESO OPERACIONAL ENTRE 22,00 E 23,50 T, POTÊNCIA NOMINAL 139 HP, COM MARTELO ROMPEDOR HIDRÁULICO 1700 KG - DEPRECIAÇÃO. AF_04/2019 | H | 0 |  | SINAPI/DF | 2026-01-01 | SINAPI_Referência_2025_12.xlsx | NÃO ENCONTRADO
104161 | ESCAVADEIRA HIDRÁULICA SOBRE ESTEIRA, PESO OPERACIONAL ENTRE 22,00 E 23,50 T, POTÊNCIA NOMINAL 139 HP, COM MARTELO ROMPEDOR HIDRÁULICO 1700 KG - JUROS. AF_04/2019 | H | 0 |  | SINAPI/DF | 2026-01-01 | SINAPI_Referência_2025_12.xlsx | NÃO ENCONTRADO
102896 | ESCAVADEIRA HIDRÁULICA SOBRE ESTEIRA, PESO OPERACIONAL ENTRE 22,00 E 23,50 T, POTÊNCIA NOMINAL 139 HP, COM MARTELO ROMPEDOR HIDRÁULICO 1700 KG - MANUTENÇÃO. AF_04/2019 | H | 0 |  | SINAPI/DF | 2026-01-01 | SINAPI_Referência_2025_12.xlsx | NÃO ENCONTRADO
102897 | ESCAVADEIRA HIDRÁULICA SOBRE ESTEIRA, PESO OPERACIONAL ENTRE 22,00 E 23,50 T, POTÊNCIA NOMINAL 139 HP, COM MARTELO ROMPEDOR HIDRÁULICO 1700 KG - MATERIAIS NA OPERAÇÃO. AF_04/2019 | H | 89.72 | 0% | SINAPI/DF | 2026-01-01 | SINAPI_Referência_2025_12.xlsx | NÃO ENCONTRADO
5627 | ESCAVADEIRA HIDRÁULICA SOBRE ESTEIRAS, CAÇAMBA 0,80 M3, PESO OPERACIONAL 17 T, POTENCIA BRUTA 111 HP - DEPRECIAÇÃO. AF_06/2014 | H | 47.45 | 100% | SINAPI/DF | 2026-01-01 | SINAPI_Referência_2025_12.xlsx | NÃO ENCONTRADO
5628 | ESCAVADEIRA HIDRÁULICA SOBRE ESTEIRAS, CAÇAMBA 0,80 M3, PESO OPERACIONAL 17 T, POTENCIA BRUTA 111 HP - JUROS. AF_06/2014 | H | 12.54 | 100% | SINAPI/DF | 2026-01-01 | SINAPI_Referência_2025_12.xlsx | NÃO ENCONTRADO
5629 | ESCAVADEIRA HIDRÁULICA SOBRE ESTEIRAS, CAÇAMBA 0,80 M3, PESO OPERACIONAL 17 T, POTENCIA BRUTA 111 HP - MANUTENÇÃO. AF_06/2014 | H | 59.31 | 100% | SINAPI/DF | 2026-01-01 | SINAPI_Referência_2025_12.xlsx | NÃO ENCONTRADO
5630 | ESCAVADEIRA HIDRÁULICA SOBRE ESTEIRAS, CAÇAMBA 0,80 M3, PESO OPERACIONAL 17 T, POTENCIA BRUTA 111 HP - MATERIAIS NA OPERAÇÃO. AF_06/2014 | H | 64.29 | 0% | SINAPI/DF | 2026-01-01 | SINAPI_Referência_2025_12.xlsx | NÃO ENCONTRADO
88900 | ESCAVADEIRA HIDRÁULICA SOBRE ESTEIRAS, CAÇAMBA 1,20 M3, PESO OPERACIONAL 21 T, POTÊNCIA BRUTA 155 HP - DEPRECIAÇÃO. AF_06/2014 | H | 53.69 | 100% | SINAPI/DF | 2026-01-01 | SINAPI_Referência_2025_12.xlsx | NÃO ENCONTRADO
88902 | ESCAVADEIRA HIDRÁULICA SOBRE ESTEIRAS, CAÇAMBA 1,20 M3, PESO OPERACIONAL 21 T, POTÊNCIA BRUTA 155 HP - JUROS. AF_06/2014 | H | 14.19 | 100% | SINAPI/DF | 2026-01-01 | SINAPI_Referência_2025_12.xlsx | NÃO ENCONTRADO
88903 | ESCAVADEIRA HIDRÁULICA SOBRE ESTEIRAS, CAÇAMBA 1,20 M3, PESO OPERACIONAL 21 T, POTÊNCIA BRUTA 155 HP - MANUTENÇÃO. AF_06/2014 | H | 67.11 | 100% | SINAPI/DF | 2026-01-01 | SINAPI_Referência_2025_12.xlsx | NÃO ENCONTRADO
88904 | ESCAVADEIRA HIDRÁULICA SOBRE ESTEIRAS, CAÇAMBA 1,20 M3, PESO OPERACIONAL 21 T, POTÊNCIA BRUTA 155 HP - MATERIAIS NA OPERAÇÃO. AF_06/2014 | H | 89.72 | 0% | SINAPI/DF | 2026-01-01 | SINAPI_Referência_2025_12.xlsx | NÃO ENCONTRADO
88569 | ESPARGIDOR DE ASFALTO PRESSURIZADO COM TANQUE DE 2500 L, REBOCÁVEL COM MOTOR A GASOLINA POTÊNCIA 3,4 HP - DEPRECIAÇÃO. AF_07/2014 | H | 4.21 | 100% | SINAPI/DF | 2026-01-01 | SINAPI_Referência_2025_12.xlsx | NÃO ENCONTRADO
88570 | ESPARGIDOR DE ASFALTO PRESSURIZADO COM TANQUE DE 2500 L, REBOCÁVEL COM MOTOR A GASOLINA POTÊNCIA 3,4 HP - JUROS. AF_07/2014 | H | 1.46 | 100% | SINAPI/DF | 2026-01-01 | SINAPI_Referência_2025_12.xlsx | NÃO ENCONTRADO
5765 | ESPARGIDOR DE ASFALTO PRESSURIZADO COM TANQUE DE 2500 L, REBOCÁVEL COM MOTOR A GASOLINA POTÊNCIA 3,4 HP - MANUTENÇÃO. AF_07/2014 | H | 5.27 | 100% | SINAPI/DF | 2026-01-01 | SINAPI_Referência_2025_12.xlsx | NÃO ENCONTRADO
5766 | ESPARGIDOR DE ASFALTO PRESSURIZADO COM TANQUE DE 2500 L, REBOCÁVEL COM MOTOR A GASOLINA POTÊNCIA 3,4 HP - MATERIAIS NA OPERAÇÃO. AF_07/2014 | H | 3.12 | 0% | SINAPI/DF | 2026-01-01 | SINAPI_Referência_2025_12.xlsx | NÃO ENCONTRADO
91468 | ESPARGIDOR DE ASFALTO PRESSURIZADO, TANQUE 6 M3 COM ISOLAÇÃO TÉRMICA, AQUECIDO COM 2 MAÇARICOS, COM BARRA ESPARGIDORA 3,60 M, MONTADO SOBRE CAMINHÃO TOCO, PBT 14.300 KG, POTÊNCIA 185 CV - DEPRECIAÇÃO. AF_05/2023 | H | 27.43 | 100% | SINAPI/DF | 2026-01-01 | SINAPI_Referência_2025_12.xlsx | NÃO ENCONTRADO
91484 | ESPARGIDOR DE ASFALTO PRESSURIZADO, TANQUE 6 M3 COM ISOLAÇÃO TÉRMICA, AQUECIDO COM 2 MAÇARICOS, COM BARRA ESPARGIDORA 3,60 M, MONTADO SOBRE CAMINHÃO TOCO, PBT 14.300 KG, POTÊNCIA 185 CV - IMPOSTOS E SEGUROS. AF_05/2023 | H | 4.32 | 100% | SINAPI/DF | 2026-01-01 | SINAPI_Referência_2025_12.xlsx | NÃO ENCONTRADO
91469 | ESPARGIDOR DE ASFALTO PRESSURIZADO, TANQUE 6 M3 COM ISOLAÇÃO TÉRMICA, AQUECIDO COM 2 MAÇARICOS, COM BARRA ESPARGIDORA 3,60 M, MONTADO SOBRE CAMINHÃO TOCO, PBT 14.300 KG, POTÊNCIA 185 CV - JUROS. AF_05/2023 | H | 10.69 | 100% | SINAPI/DF | 2026-01-01 | SINAPI_Referência_2025_12.xlsx | NÃO ENCONTRADO
83361 | ESPARGIDOR DE ASFALTO PRESSURIZADO, TANQUE 6 M3 COM ISOLAÇÃO TÉRMICA, AQUECIDO COM 2 MAÇARICOS, COM BARRA ESPARGIDORA 3,60 M, MONTADO SOBRE CAMINHÃO TOCO, PBT 14.300 KG, POTÊNCIA 185 CV - MANUTENÇÃO. AF_08/2015 | H | 45.77 | 100% | SINAPI/DF | 2026-01-01 | SINAPI_Referência_2025_12.xlsx | NÃO ENCONTRADO
91485 | ESPARGIDOR DE ASFALTO PRESSURIZADO, TANQUE 6 M3 COM ISOLAÇÃO TÉRMICA, AQUECIDO COM 2 MAÇARICOS, COM BARRA ESPARGIDORA 3,60 M, MONTADO SOBRE CAMINHÃO TOCO, PBT 14.300 KG, POTÊNCIA 185 CV - MATERIAIS NA OPERAÇÃO. AF_05/2023 | H | 154.44 | 0% | SINAPI/DF | 2026-01-01 | SINAPI_Referência_2025_12.xlsx | NÃO ENCONTRADO
102835 | ESTABILIZADOR DE LINHA E PRESSÃO, CAPACIDADE DE 120 BAR, COM MANÔMETRO DE LEITURA, REGISTRO DE 1 COM RETORNO E LINHA - DEPRECIAÇÃO. AF_05/2023 | H | 0 |  | SINAPI/DF | 2026-01-01 | SINAPI_Referência_2025_12.xlsx | NÃO ENCONTRADO
102836 | ESTABILIZADOR DE LINHA E PRESSÃO, CAPACIDADE DE 120 BAR, COM MANÔMETRO DE LEITURA, REGISTRO DE 1 COM RETORNO E LINHA - JUROS. AF_05/2023 | H | 0 |  | SINAPI/DF | 2026-01-01 | SINAPI_Referência_2025_12.xlsx | NÃO ENCONTRADO
102837 | ESTABILIZADOR DE LINHA E PRESSÃO, CAPACIDADE DE 120 BAR, COM MANÔMETRO DE LEITURA, REGISTRO DE 1 COM RETORNO E LINHA - MANUTENÇÃO. AF_05/2023 | H | 0 |  | SINAPI/DF | 2026-01-01 | SINAPI_Referência_2025_12.xlsx | NÃO ENCONTRADO
89230 | FRESADORA DE ASFALTO A FRIO SOBRE RODAS, LARGURA FRESAGEM DE 1,0 M, POTÊNCIA 208 HP - DEPRECIAÇÃO. AF_11/2014 | H | 125.01 | 100% | SINAPI/DF | 2026-01-01 | SINAPI_Referência_2025_12.xlsx | NÃO ENCONTRADO
89231 | FRESADORA DE ASFALTO A FRIO SOBRE RODAS, LARGURA FRESAGEM DE 1,0 M, POTÊNCIA 208 HP - JUROS. AF_11/2014 | H | 38.28 | 100% | SINAPI/DF | 2026-01-01 | SINAPI_Referência_2025_12.xlsx | NÃO ENCONTRADO
89232 | FRESADORA DE ASFALTO A FRIO SOBRE RODAS, LARGURA FRESAGEM DE 1,0 M, POTÊNCIA 208 HP - MANUTENÇÃO. AF_11/2014 | H | 222.98 | 100% | SINAPI/DF | 2026-01-01 | SINAPI_Referência_2025_12.xlsx | NÃO ENCONTRADO
89233 | FRESADORA DE ASFALTO A FRIO SOBRE RODAS, LARGURA FRESAGEM DE 1,0 M, POTÊNCIA 208 HP - MATERIAIS NA OPERAÇÃO. AF_11/2014 | H | 166.74 | 0% | SINAPI/DF | 2026-01-01 | SINAPI_Referência_2025_12.xlsx | NÃO ENCONTRADO
89236 | FRESADORA DE ASFALTO A FRIO SOBRE RODAS, LARGURA FRESAGEM DE 2,0 M, POTÊNCIA 550 HP - DEPRECIAÇÃO. AF_11/2014 | H | 292.02 | 100% | SINAPI/DF | 2026-01-01 | SINAPI_Referência_2025_12.xlsx | NÃO ENCONTRADO
89237 | FRESADORA DE ASFALTO A FRIO SOBRE RODAS, LARGURA FRESAGEM DE 2,0 M, POTÊNCIA 550 HP - JUROS. AF_11/2014 | H | 89.42 | 100% | SINAPI/DF | 2026-01-01 | SINAPI_Referência_2025_12.xlsx | NÃO ENCONTRADO
89238 | FRESADORA DE ASFALTO A FRIO SOBRE RODAS, LARGURA FRESAGEM DE 2,0 M, POTÊNCIA 550 HP - MANUTENÇÃO. AF_11/2014 | H | 520.89 | 100% | SINAPI/DF | 2026-01-01 | SINAPI_Referência_2025_12.xlsx | NÃO ENCONTRADO
89239 | FRESADORA DE ASFALTO A FRIO SOBRE RODAS, LARGURA FRESAGEM DE 2,0 M, POTÊNCIA 550 HP - MATERIAIS NA OPERAÇÃO. AF_11/2014 | H | 440.94 | 0% | SINAPI/DF | 2026-01-01 | SINAPI_Referência_2025_12.xlsx | NÃO ENCONTRADO
102930 | FURADEIRA ELETROMAGNÉTICA, VELOCIDADE (SEM CARGA/ COM CARGA) 450/ 270 RPM, ESPESSURA MÁXIMA DA CHAPA A SER FURADA 50 MM, PORÇA DE ADESÃO MAGNÉTICA 17000 N, POTÊNCIA 1100 W, ALIMENTÇÃO 220 - 60 HZ, MONOFÁSICA - DEPRECIAÇÃO. AF_08/2019 | H | 0 |  | SINAPI/DF | 2026-01-01 | SINAPI_Referência_2025_12.xlsx | NÃO ENCONTRADO
102931 | FURADEIRA ELETROMAGNÉTICA, VELOCIDADE (SEM CARGA/ COM CARGA) 450/ 270 RPM, ESPESSURA MÁXIMA DA CHAPA A SER FURADA 50 MM, PORÇA DE ADESÃO MAGNÉTICA 17000 N, POTÊNCIA 1100 W, ALIMENTÇÃO 220 - 60 HZ, MONOFÁSICA - JUROS. AF_08/2019 | H | 0 |  | SINAPI/DF | 2026-01-01 | SINAPI_Referência_2025_12.xlsx | NÃO ENCONTRADO
102932 | FURADEIRA ELETROMAGNÉTICA, VELOCIDADE (SEM CARGA/ COM CARGA) 450/ 270 RPM, ESPESSURA MÁXIMA DA CHAPA A SER FURADA 50 MM, PORÇA DE ADESÃO MAGNÉTICA 17000 N, POTÊNCIA 1100 W, ALIMENTÇÃO 220 - 60 HZ, MONOFÁSICA - MANUTENÇÃO. AF_08/2019 | H | 0 |  | SINAPI/DF | 2026-01-01 | SINAPI_Referência_2025_12.xlsx | NÃO ENCONTRADO
102933 | FURADEIRA ELETROMAGNÉTICA, VELOCIDADE (SEM CARGA/ COM CARGA) 450/ 270 RPM, ESPESSURA MÁXIMA DA CHAPA A SER FURADA 50 MM, PORÇA DE ADESÃO MAGNÉTICA 17000 N, POTÊNCIA 1100 W, ALIMENTÇÃO 220 - 60 HZ, MONOFÁSICA - MATERIAIS NA OPERAÇÃO. AF_08/2019 | H | 0.67 | 0% | SINAPI/DF | 2026-01-01 | SINAPI_Referência_2025_12.xlsx | NÃO ENCONTRADO
93411 | GERADOR PORTÁTIL MONOFÁSICO, POTÊNCIA 5500 VA, MOTOR A GASOLINA, POTÊNCIA DO MOTOR 13 CV - DEPRECIAÇÃO. AF_03/2016 | H | 0.37 | 100% | SINAPI/DF | 2026-01-01 | SINAPI_Referência_2025_12.xlsx | NÃO ENCONTRADO
93412 | GERADOR PORTÁTIL MONOFÁSICO, POTÊNCIA 5500 VA, MOTOR A GASOLINA, POTÊNCIA DO MOTOR 13 CV - JUROS. AF_03/2016 | H | 0.13 | 100% | SINAPI/DF | 2026-01-01 | SINAPI_Referência_2025_12.xlsx | NÃO ENCONTRADO
93413 | GERADOR PORTÁTIL MONOFÁSICO, POTÊNCIA 5500 VA, MOTOR A GASOLINA, POTÊNCIA DO MOTOR 13 CV - MANUTENÇÃO. AF_03/2016 | H | 0.33 | 100% | SINAPI/DF | 2026-01-01 | SINAPI_Referência_2025_12.xlsx | NÃO ENCONTRADO
93414 | GERADOR PORTÁTIL MONOFÁSICO, POTÊNCIA 5500 VA, MOTOR A GASOLINA, POTÊNCIA DO MOTOR 13 CV - MATERIAIS NA OPERAÇÃO. AF_03/2016 | H | 11.84 | 0% | SINAPI/DF | 2026-01-01 | SINAPI_Referência_2025_12.xlsx | NÃO ENCONTRADO
88855 | GRADE DE DISCO CONTROLE REMOTO REBOCÁVEL, COM 24 DISCOS 24" X 6 MM COM PNEUS PARA TRANSPORTE - DEPRECIAÇÃO. AF_06/2014 | H | 3.21 | 100% | SINAPI/DF | 2026-01-01 | SINAPI_Referência_2025_12.xlsx | NÃO ENCONTRADO
88856 | GRADE DE DISCO CONTROLE REMOTO REBOCÁVEL, COM 24 DISCOS 24" X 6 MM COM PNEUS PARA TRANSPORTE - JUROS. AF_06/2014 | H | 0.88 | 100% | SINAPI/DF | 2026-01-01 | SINAPI_Referência_2025_12.xlsx | NÃO ENCONTRADO
5658 | GRADE DE DISCO CONTROLE REMOTO REBOCÁVEL, COM 24 DISCOS 24" X 6 MM COM PNEUS PARA TRANSPORTE - MANUTENÇÃO. AF_06/2014 | H | 2.23 | 100% | SINAPI/DF | 2026-01-01 | SINAPI_Referência_2025_12.xlsx | NÃO ENCONTRADO
53840 | GRADE DE DISCO REBOCÁVEL COM 20 DISCOS 24" X 6 MM COM PNEUS PARA TRANSPORTE - DEPRECIAÇÃO. AF_06/2014 | H | 2.51 | 100% | SINAPI/DF | 2026-01-01 | SINAPI_Referência_2025_12.xlsx | NÃO ENCONTRADO
87026 | GRADE DE DISCO REBOCÁVEL COM 20 DISCOS 24" X 6 MM COM PNEUS PARA TRANSPORTE - JUROS. AF_06/2014 | H | 0.69 | 100% | SINAPI/DF | 2026-01-01 | SINAPI_Referência_2025_12.xlsx | NÃO ENCONTRADO
53841 | GRADE DE DISCO REBOCÁVEL COM 20 DISCOS 24" X 6 MM COM PNEUS PARA TRANSPORTE - MANUTENÇÃO. AF_06/2014 | H | 1.74 | 100% | SINAPI/DF | 2026-01-01 | SINAPI_Referência_2025_12.xlsx | NÃO ENCONTRADO
95209 | GRUA ASCENCIONAL, LANCA DE 42 M, CAPACIDADE DE 1,5 T A 30 M, ALTURA ATE 39 M JUROS. AF_05/2023 | H | 12.51 | 100% | SINAPI/DF | 2026-01-01 | SINAPI_Referência_2025_12.xlsx | NÃO ENCONTRADO
95210 | GRUA ASCENCIONAL, LANCA DE 42 M, CAPACIDADE DE 1,5 T A 30 M, ALTURA ATE 39 M MANUTENÇÃO. AF_05/2023 | H | 59.2 | 100% | SINAPI/DF | 2026-01-01 | SINAPI_Referência_2025_12.xlsx | NÃO ENCONTRADO
95211 | GRUA ASCENCIONAL, LANCA DE 42 M, CAPACIDADE DE 1,5 T A 30 M, ALTURA ATE 39 M MATERIAIS NA OPERAÇÃO. AF_05/2023 | H | 6.73 | 0% | SINAPI/DF | 2026-01-01 | SINAPI_Referência_2025_12.xlsx | NÃO ENCONTRADO
93267 | GRUA ASCENCIONAL, LANÇA DE 30 M, CAPACIDADE DE 1,0 T A 30 M, ALTURA ATÉ 39 M DEPRECIAÇÃO. AF_05/2023 | H | 26.87 | 100% | SINAPI/DF | 2026-01-01 | SINAPI_Referência_2025_12.xlsx | NÃO ENCONTRADO
93269 | GRUA ASCENCIONAL, LANÇA DE 30 M, CAPACIDADE DE 1,0 T A 30 M, ALTURA ATÉ 39 M JUROS. AF_05/2023 | H | 10.07 | 100% | SINAPI/DF | 2026-01-01 | SINAPI_Referência_2025_12.xlsx | NÃO ENCONTRADO
93270 | GRUA ASCENCIONAL, LANÇA DE 30 M, CAPACIDADE DE 1,0 T A 30 M, ALTURA ATÉ 39 M MANUTENÇÃO. AF_05/2023 | H | 26.12 | 100% | SINAPI/DF | 2026-01-01 | SINAPI_Referência_2025_12.xlsx | NÃO ENCONTRADO
93271 | GRUA ASCENCIONAL, LANÇA DE 30 M, CAPACIDADE DE 1,0 T A 30 M, ALTURA ATÉ 39 M MATERIAIS NA OPERAÇÃO. AF_05/2023 | H | 6.73 | 0% | SINAPI/DF | 2026-01-01 | SINAPI_Referência_2025_12.xlsx | NÃO ENCONTRADO
95208 | GRUA ASCENCIONAL, LANÇA DE 42 M, CAPACIDADE DE 1,5 T A 30 M, ALTURA ATÉ 39 M DEPRECIAÇÃO. AF_05/2023 | H | 54.13 | 100% | SINAPI/DF | 2026-01-01 | SINAPI_Referência_2025_12.xlsx | NÃO ENCONTRADO
83761 | GRUPO DE SOLDAGEM COM GERADOR A DIESEL 60 CV PARA SOLDA ELÉTRICA, SOBRE 04 RODAS, COM MOTOR 4 CILINDROS 600 A - DEPRECIAÇÃO. AF_02/2016 | H | 10.38 | 100% | SINAPI/DF | 2026-01-01 | SINAPI_Referência_2025_12.xlsx | NÃO ENCONTRADO
83764 | GRUPO DE SOLDAGEM COM GERADOR A DIESEL 60 CV PARA SOLDA ELÉTRICA, SOBRE 04 RODAS, COM MOTOR 4 CILINDROS 600 A - JUROS. AF_02/2016 | H | 3.66 | 100% | SINAPI/DF | 2026-01-01 | SINAPI_Referência_2025_12.xlsx | NÃO ENCONTRADO
83762 | GRUPO DE SOLDAGEM COM GERADOR A DIESEL 60 CV PARA SOLDA ELÉTRICA, SOBRE 04 RODAS, COM MOTOR 4 CILINDROS 600 A - MANUTENÇÃO. AF_02/2016 | H | 9.27 | 100% | SINAPI/DF | 2026-01-01 | SINAPI_Referência_2025_12.xlsx | NÃO ENCONTRADO
83763 | GRUPO DE SOLDAGEM COM GERADOR A DIESEL 60 CV PARA SOLDA ELÉTRICA, SOBRE 04 RODAS, COM MOTOR 4 CILINDROS 600 A - MATERIAIS NA OPERAÇÃO. AF_02/2016 | H | 50.08 | 0% | SINAPI/DF | 2026-01-01 | SINAPI_Referência_2025_12.xlsx | NÃO ENCONTRADO
95874 | GRUPO GERADOR COM CARENAGEM, MOTOR DIESEL POTÊNCIA STANDART ENTRE 250 E 260 KVA - DEPRECIAÇÃO. AF_12/2016 | H | 11.09 | 100% | SINAPI/DF | 2026-01-01 | SINAPI_Referência_2025_12.xlsx | NÃO ENCONTRADO
95869 | GRUPO GERADOR COM CARENAGEM, MOTOR DIESEL POTÊNCIA STANDART ENTRE 250 E 260 KVA - JUROS. AF_12/2016 | H | 3.91 | 100% | SINAPI/DF | 2026-01-01 | SINAPI_Referência_2025_12.xlsx | NÃO ENCONTRADO
95870 | GRUPO GERADOR COM CARENAGEM, MOTOR DIESEL POTÊNCIA STANDART ENTRE 250 E 260 KVA - MANUTENÇÃO. AF_12/2016 | H | 9.9 | 100% | SINAPI/DF | 2026-01-01 | SINAPI_Referência_2025_12.xlsx | NÃO ENCONTRADO
95871 | GRUPO GERADOR COM CARENAGEM, MOTOR DIESEL POTÊNCIA STANDART ENTRE 250 E 260 KVA - MATERIAIS NA OPERAÇÃO. AF_12/2016 | H | 272.47 | 0% | SINAPI/DF | 2026-01-01 | SINAPI_Referência_2025_12.xlsx | NÃO ENCONTRADO
104684 | GRUPO GERADOR DIESEL, COM CARENAGEM, POTÊNCIA STANDART ENTRE 400 E 460 KVA, VELOCIDADE DE 1800 RPM, FREQUÊNCIA DE 60 HZ - DEPRECIAÇÃO. AF_05/2023 | H | 0 |  | SINAPI/DF | 2026-01-01 | SINAPI_Referência_2025_12.xlsx | NÃO ENCONTRADO
104685 | GRUPO GERADOR DIESEL, COM CARENAGEM, POTÊNCIA STANDART ENTRE 400 E 460 KVA, VELOCIDADE DE 1800 RPM, FREQUÊNCIA DE 60 HZ - JUROS. AF_05/2023 | H | 0 |  | SINAPI/DF | 2026-01-01 | SINAPI_Referência_2025_12.xlsx | NÃO ENCONTRADO
104686 | GRUPO GERADOR DIESEL, COM CARENAGEM, POTÊNCIA STANDART ENTRE 400 E 460 KVA, VELOCIDADE DE 1800 RPM, FREQUÊNCIA DE 60 HZ - MANUTENÇÃO. AF_05/2023 | H | 0 |  | SINAPI/DF | 2026-01-01 | SINAPI_Referência_2025_12.xlsx | NÃO ENCONTRADO
104687 | GRUPO GERADOR DIESEL, COM CARENAGEM, POTÊNCIA STANDART ENTRE 400 E 460 KVA, VELOCIDADE DE 1800 RPM, FREQUÊNCIA DE 60 HZ - MATERIAIS NA OPERAÇÃO. AF_05/2023 | H | 448.46 | 0% | SINAPI/DF | 2026-01-01 | SINAPI_Referência_2025_12.xlsx | NÃO ENCONTRADO
73303 | GRUPO GERADOR ESTACIONÁRIO, MOTOR DIESEL POTÊNCIA 170 KVA - DEPRECIAÇÃO. AF_02/2016 | H | 7.79 | 100% | SINAPI/DF | 2026-01-01 | SINAPI_Referência_2025_12.xlsx | NÃO ENCONTRADO
93235 | GRUPO GERADOR ESTACIONÁRIO, MOTOR DIESEL POTÊNCIA 170 KVA - JUROS. AF_02/2016 | H | 2.74 | 100% | SINAPI/DF | 2026-01-01 | SINAPI_Referência_2025_12.xlsx | NÃO ENCONTRADO
73307 | GRUPO GERADOR ESTACIONÁRIO, MOTOR DIESEL POTÊNCIA 170 KVA - MANUTENÇÃO. AF_02/2016 | H | 6.95 | 100% | SINAPI/DF | 2026-01-01 | SINAPI_Referência_2025_12.xlsx | NÃO ENCONTRADO
73311 | GRUPO GERADOR ESTACIONÁRIO, MOTOR DIESEL POTÊNCIA 170 KVA - MATERIAIS NA OPERAÇÃO. AF_02/2016 | H | 177.72 | 0% | SINAPI/DF | 2026-01-01 | SINAPI_Referência_2025_12.xlsx | NÃO ENCONTRADO
93423 | GRUPO GERADOR ESTACIONÁRIO, POTÊNCIA 150 KVA, MOTOR A DIESEL- DEPRECIAÇÃO. AF_03/2016 | H | 6.94 | 100% | SINAPI/DF | 2026-01-01 | SINAPI_Referência_2025_12.xlsx | NÃO ENCONTRADO
93424 | GRUPO GERADOR ESTACIONÁRIO, POTÊNCIA 150 KVA, MOTOR A DIESEL- JUROS. AF_03/2016 | H | 2.44 | 100% | SINAPI/DF | 2026-01-01 | SINAPI_Referência_2025_12.xlsx | NÃO ENCONTRADO
93425 | GRUPO GERADOR ESTACIONÁRIO, POTÊNCIA 150 KVA, MOTOR A DIESEL- MANUTENÇÃO. AF_03/2016 | H | 6.19 | 100% | SINAPI/DF | 2026-01-01 | SINAPI_Referência_2025_12.xlsx | NÃO ENCONTRADO
93426 | GRUPO GERADOR ESTACIONÁRIO, POTÊNCIA 150 KVA, MOTOR A DIESEL- MATERIAIS NA OPERAÇÃO. AF_03/2016 | H | 159.93 | 0% | SINAPI/DF | 2026-01-01 | SINAPI_Referência_2025_12.xlsx | NÃO ENCONTRADO
93417 | GRUPO GERADOR REBOCÁVEL, POTÊNCIA 66 KVA, MOTOR A DIESEL - DEPRECIAÇÃO. AF_03/2016 | H | 4.9 | 100% | SINAPI/DF | 2026-01-01 | SINAPI_Referência_2025_12.xlsx | NÃO ENCONTRADO
93418 | GRUPO GERADOR REBOCÁVEL, POTÊNCIA 66 KVA, MOTOR A DIESEL - JUROS. AF_03/2016 | H | 1.72 | 100% | SINAPI/DF | 2026-01-01 | SINAPI_Referência_2025_12.xlsx | NÃO ENCONTRADO
93419 | GRUPO GERADOR REBOCÁVEL, POTÊNCIA 66 KVA, MOTOR A DIESEL - MANUTENÇÃO. AF_03/2016 | H | 4.37 | 100% | SINAPI/DF | 2026-01-01 | SINAPI_Referência_2025_12.xlsx | NÃO ENCONTRADO
93420 | GRUPO GERADOR REBOCÁVEL, POTÊNCIA 66 KVA, MOTOR A DIESEL - MATERIAIS NA OPERAÇÃO. AF_03/2016 | H | 66.92 | 0% | SINAPI/DF | 2026-01-01 | SINAPI_Referência_2025_12.xlsx | NÃO ENCONTRADO
93277 | GUINCHO ELÉTRICO DE COLUNA, CAPACIDADE 400 KG, COM MOTO FREIO, MOTOR TRIFÁSICO DE 1,25 CV - DEPRECIAÇÃO. AF_03/2016 | H | 0.24 | 100% | SINAPI/DF | 2026-01-01 | SINAPI_Referência_2025_12.xlsx | NÃO ENCONTRADO
93278 | GUINCHO ELÉTRICO DE COLUNA, CAPACIDADE 400 KG, COM MOTO FREIO, MOTOR TRIFÁSICO DE 1,25 CV - JUROS. AF_03/2016 | H | 0.05 | 100% | SINAPI/DF | 2026-01-01 | SINAPI_Referência_2025_12.xlsx | NÃO ENCONTRADO
93279 | GUINCHO ELÉTRICO DE COLUNA, CAPACIDADE 400 KG, COM MOTO FREIO, MOTOR TRIFÁSICO DE 1,25 CV - MANUTENÇÃO. AF_03/2016 | H | 0.22 | 100% | SINAPI/DF | 2026-01-01 | SINAPI_Referência_2025_12.xlsx | NÃO ENCONTRADO
93280 | GUINCHO ELÉTRICO DE COLUNA, CAPACIDADE 400 KG, COM MOTO FREIO, MOTOR TRIFÁSICO DE 1,25 CV - MATERIAIS NA OPERAÇÃO. AF_03/2016 | H | 0.56 | 0% | SINAPI/DF | 2026-01-01 | SINAPI_Referência_2025_12.xlsx | NÃO ENCONTRADO
104909 | GUINDASTE DERRICK, LANÇA DE *20* M, CARGA MÁXIMA 10T, POTÊNCIA 45 KW - DEPRECIAÇÃO. AF_01/2024 | H | 0 |  | SINAPI/DF | 2026-01-01 | SINAPI_Referência_2025_12.xlsx | NÃO ENCONTRADO
104910 | GUINDASTE DERRICK, LANÇA DE *20* M, CARGA MÁXIMA 10T, POTÊNCIA 45 KW - JUROS. AF_01/2024 | H | 0 |  | SINAPI/DF | 2026-01-01 | SINAPI_Referência_2025_12.xlsx | NÃO ENCONTRADO
104911 | GUINDASTE DERRICK, LANÇA DE *20* M, CARGA MÁXIMA 10T, POTÊNCIA 45 KW - MANUTENÇÃO. AF_01/2024 | H | 0 |  | SINAPI/DF | 2026-01-01 | SINAPI_Referência_2025_12.xlsx | NÃO ENCONTRADO
104912 | GUINDASTE DERRICK, LANÇA DE *20* M, CARGA MÁXIMA 10T, POTÊNCIA 45 KW - MATERIAIS NA OPERAÇÃO. AF_01/2024 | H | 27.54 | 0% | SINAPI/DF | 2026-01-01 | SINAPI_Referência_2025_12.xlsx | NÃO ENCONTRADO
102840 | GUINDASTE HIDRAULICO AUTOPROPELIDO, COM LANÇA TRELIÇADA 40 M, CAPACIDADE MÁXIMA 75 T, EQUIPADO COM CLAMSHELL - DEPRECIAÇÃO. AF_04/2019 | H | 0 |  | SINAPI/DF | 2026-01-01 | SINAPI_Referência_2025_12.xlsx | NÃO ENCONTRADO
102841 | GUINDASTE HIDRAULICO AUTOPROPELIDO, COM LANÇA TRELIÇADA 40 M, CAPACIDADE MÁXIMA 75 T, EQUIPADO COM CLAMSHELL - JUROS. AF_04/2019 | H | 0 |  | SINAPI/DF | 2026-01-01 | SINAPI_Referência_2025_12.xlsx | NÃO ENCONTRADO
102842 | GUINDASTE HIDRAULICO AUTOPROPELIDO, COM LANÇA TRELIÇADA 40 M, CAPACIDADE MÁXIMA 75 T, EQUIPADO COM CLAMSHELL - MANUTENÇÃO. AF_04/2019 | H | 0 |  | SINAPI/DF | 2026-01-01 | SINAPI_Referência_2025_12.xlsx | NÃO ENCONTRADO
102843 | GUINDASTE HIDRAULICO AUTOPROPELIDO, COM LANÇA TRELIÇADA 40 M, CAPACIDADE MÁXIMA 75 T, EQUIPADO COM CLAMSHELL - MATERIAIS NA OPERAÇÃO. AF_04/2019 | H | 134.32 | 0% | SINAPI/DF | 2026-01-01 | SINAPI_Referência_2025_12.xlsx | NÃO ENCONTRADO
89267 | GUINDASTE HIDRÁULICO AUTOPROPELIDO, COM LANÇA TELESCÓPICA 28,80 M, CAPACIDADE MÁXIMA 30 T, POTÊNCIA 97 KW, TRAÇÃO 4 X 4 - DEPRECIAÇÃO. AF_11/2014 | H | 52.21 | 100% | SINAPI/DF | 2026-01-01 | SINAPI_Referência_2025_12.xlsx | NÃO ENCONTRADO
89269 | GUINDASTE HIDRÁULICO AUTOPROPELIDO, COM LANÇA TELESCÓPICA 28,80 M, CAPACIDADE MÁXIMA 30 T, POTÊNCIA 97 KW, TRAÇÃO 4 X 4 - IMPOSTOS E SEGUROS. AF_11/2014 | H | 7.44 | 100% | SINAPI/DF | 2026-01-01 | SINAPI_Referência_2025_12.xlsx | NÃO ENCONTRADO
89268 | GUINDASTE HIDRÁULICO AUTOPROPELIDO, COM LANÇA TELESCÓPICA 28,80 M, CAPACIDADE MÁXIMA 30 T, POTÊNCIA 97 KW, TRAÇÃO 4 X 4 - JUROS. AF_11/2014 | H | 18.4 | 100% | SINAPI/DF | 2026-01-01 | SINAPI_Referência_2025_12.xlsx | NÃO ENCONTRADO
89270 | GUINDASTE HIDRÁULICO AUTOPROPELIDO, COM LANÇA TELESCÓPICA 28,80 M, CAPACIDADE MÁXIMA 30 T, POTÊNCIA 97 KW, TRAÇÃO 4 X 4 - MANUTENÇÃO. AF_11/2014 | H | 83.94 | 100% | SINAPI/DF | 2026-01-01 | SINAPI_Referência_2025_12.xlsx | NÃO ENCONTRADO
89271 | GUINDASTE HIDRÁULICO AUTOPROPELIDO, COM LANÇA TELESCÓPICA 28,80 M, CAPACIDADE MÁXIMA 30 T, POTÊNCIA 97 KW, TRAÇÃO 4 X 4 - MATERIAIS NA OPERAÇÃO. AF_11/2014 | H | 28.95 | 0% | SINAPI/DF | 2026-01-01 | SINAPI_Referência_2025_12.xlsx | NÃO ENCONTRADO
93283 | GUINDASTE HIDRÁULICO AUTOPROPELIDO, COM LANÇA TELESCÓPICA 40 M, CAPACIDADE MÁXIMA 60 T, POTÊNCIA 260 KW - DEPRECIAÇÃO. AF_03/2016 | H | 100.42 | 100% | SINAPI/DF | 2026-01-01 | SINAPI_Referência_2025_12.xlsx | NÃO ENCONTRADO
93296 | GUINDASTE HIDRÁULICO AUTOPROPELIDO, COM LANÇA TELESCÓPICA 40 M, CAPACIDADE MÁXIMA 60 T, POTÊNCIA 260 KW - IMPOSTOS E SEGUROS. AF_03/2016 | H | 14.3 | 100% | SINAPI/DF | 2026-01-01 | SINAPI_Referência_2025_12.xlsx | NÃO ENCONTRADO
93284 | GUINDASTE HIDRÁULICO AUTOPROPELIDO, COM LANÇA TELESCÓPICA 40 M, CAPACIDADE MÁXIMA 60 T, POTÊNCIA 260 KW - JUROS. AF_03/2016 | H | 35.39 | 100% | SINAPI/DF | 2026-01-01 | SINAPI_Referência_2025_12.xlsx | NÃO ENCONTRADO
93285 | GUINDASTE HIDRÁULICO AUTOPROPELIDO, COM LANÇA TELESCÓPICA 40 M, CAPACIDADE MÁXIMA 60 T, POTÊNCIA 260 KW - MANUTENÇÃO. AF_03/2016 | H | 161.42 | 100% | SINAPI/DF | 2026-01-01 | SINAPI_Referência_2025_12.xlsx | NÃO ENCONTRADO
93286 | GUINDASTE HIDRÁULICO AUTOPROPELIDO, COM LANÇA TELESCÓPICA 40 M, CAPACIDADE MÁXIMA 60 T, POTÊNCIA 260 KW - MATERIAIS NA OPERAÇÃO. AF_03/2016 | H | 9.36 | 0% | SINAPI/DF | 2026-01-01 | SINAPI_Referência_2025_12.xlsx | NÃO ENCONTRADO
104706 | GUINDASTE HIDRÁULICO AUTOPROPELIDO, COM LANÇA TRELICADA 41 M, CAPACIDADE MÁXIMA DE ELEVAÇÃO 43 T, POTÊNCIA 230 KW, EQUIPADO COM CAÇAMBA DE ARRASTO (DRAGLINE) DE 0,76 M3 - DEPRECIAÇÃO. AF_06/2023 | H | 0 |  | SINAPI/DF | 2026-01-01 | SINAPI_Referência_2025_12.xlsx | NÃO ENCONTRADO
104707 | GUINDASTE HIDRÁULICO AUTOPROPELIDO, COM LANÇA TRELICADA 41 M, CAPACIDADE MÁXIMA DE ELEVAÇÃO 43 T, POTÊNCIA 230 KW, EQUIPADO COM CAÇAMBA DE ARRASTO (DRAGLINE) DE 0,76 M3 - JUROS. AF_06/2023 | H | 0 |  | SINAPI/DF | 2026-01-01 | SINAPI_Referência_2025_12.xlsx | NÃO ENCONTRADO
104708 | GUINDASTE HIDRÁULICO AUTOPROPELIDO, COM LANÇA TRELICADA 41 M, CAPACIDADE MÁXIMA DE ELEVAÇÃO 43 T, POTÊNCIA 230 KW, EQUIPADO COM CAÇAMBA DE ARRASTO (DRAGLINE) DE 0,76 M3 - MANUTENÇÃO. AF_06/2023 | H | 0 |  | SINAPI/DF | 2026-01-01 | SINAPI_Referência_2025_12.xlsx | NÃO ENCONTRADO
104709 | GUINDASTE HIDRÁULICO AUTOPROPELIDO, COM LANÇA TRELICADA 41 M, CAPACIDADE MÁXIMA DE ELEVAÇÃO 43 T, POTÊNCIA 230 KW, EQUIPADO COM CAÇAMBA DE ARRASTO (DRAGLINE) DE 0,76 M3 - MATERIAIS NA OPERAÇÃO. AF_06/2023 | H | 1167.13 | 0% | SINAPI/DF | 2026-01-01 | SINAPI_Referência_2025_12.xlsx | NÃO ENCONTRADO
104903 | GUINDASTE HIDRÁULICO RODOVIÁRIO, LANCA TELESCÓPICA DE *50+20* M, CAPACIDADE MÁXIMA DE 90T, 4 EIXOS, POTÊNCIA 330 KW, MOTOR DIESEL - DEPRECIAÇÃO. AF_01/2024 | H | 0 |  | SINAPI/DF | 2026-01-01 | SINAPI_Referência_2025_12.xlsx | NÃO ENCONTRADO
104904 | GUINDASTE HIDRÁULICO RODOVIÁRIO, LANCA TELESCÓPICA DE *50+20* M, CAPACIDADE MÁXIMA DE 90T, 4 EIXOS, POTÊNCIA 330 KW, MOTOR DIESEL - JUROS. AF_01/2024 | H | 0 |  | SINAPI/DF | 2026-01-01 | SINAPI_Referência_2025_12.xlsx | NÃO ENCONTRADO
104905 | GUINDASTE HIDRÁULICO RODOVIÁRIO, LANCA TELESCÓPICA DE *50+20* M, CAPACIDADE MÁXIMA DE 90T, 4 EIXOS, POTÊNCIA 330 KW, MOTOR DIESEL - MANUTENÇÃO. AF_01/2024 | H | 0 |  | SINAPI/DF | 2026-01-01 | SINAPI_Referência_2025_12.xlsx | NÃO ENCONTRADO
104906 | GUINDASTE HIDRÁULICO RODOVIÁRIO, LANCA TELESCÓPICA DE *50+20* M, CAPACIDADE MÁXIMA DE 90T, 4 EIXOS, POTÊNCIA 330 KW, MOTOR DIESEL - MATERIAIS NA OPERAÇÃO. AF_01/2024 | H | 98.5 | 0% | SINAPI/DF | 2026-01-01 | SINAPI_Referência_2025_12.xlsx | NÃO ENCONTRADO
102846 | GUINDASTE SOBRE ESTEIRAS, COM LANÇA TRELIÇADA 40 M, CAPACIDADE MÁXIMA 75 T - DEPRECIAÇÃO. AF_04/2019 | H | 0 |  | SINAPI/DF | 2026-01-01 | SINAPI_Referência_2025_12.xlsx | NÃO ENCONTRADO
102847 | GUINDASTE SOBRE ESTEIRAS, COM LANÇA TRELIÇADA 40 M, CAPACIDADE MÁXIMA 75 T - JUROS. AF_04/2019 | H | 0 |  | SINAPI/DF | 2026-01-01 | SINAPI_Referência_2025_12.xlsx | NÃO ENCONTRADO
102848 | GUINDASTE SOBRE ESTEIRAS, COM LANÇA TRELIÇADA 40 M, CAPACIDADE MÁXIMA 75 T - MANUTENÇÃO. AF_04/2019 | H | 0 |  | SINAPI/DF | 2026-01-01 | SINAPI_Referência_2025_12.xlsx | NÃO ENCONTRADO
102849 | GUINDASTE SOBRE ESTEIRAS, COM LANÇA TRELIÇADA 40 M, CAPACIDADE MÁXIMA 75 T - MATERIAIS NA OPERAÇÃO. AF_04/2019 | H | 65.67 | 0% | SINAPI/DF | 2026-01-01 | SINAPI_Referência_2025_12.xlsx | NÃO ENCONTRADO
102852 | GUINDASTE SOBRE ESTEIRAS, COM LANÇA TRELIÇADA 40 M, CAPACIDADE MÁXIMA 75 T, EQUIPADO COM CLAMSHELL - DEPRECIAÇÃO. AF_04/2019 | H | 0 |  | SINAPI/DF | 2026-01-01 | SINAPI_Referência_2025_12.xlsx | NÃO ENCONTRADO
102853 | GUINDASTE SOBRE ESTEIRAS, COM LANÇA TRELIÇADA 40 M, CAPACIDADE MÁXIMA 75 T, EQUIPADO COM CLAMSHELL - JUROS. AF_04/2019 | H | 0 |  | SINAPI/DF | 2026-01-01 | SINAPI_Referência_2025_12.xlsx | NÃO ENCONTRADO
102854 | GUINDASTE SOBRE ESTEIRAS, COM LANÇA TRELIÇADA 40 M, CAPACIDADE MÁXIMA 75 T, EQUIPADO COM CLAMSHELL - MANUTENÇÃO. AF_04/2019 | H | 0 |  | SINAPI/DF | 2026-01-01 | SINAPI_Referência_2025_12.xlsx | NÃO ENCONTRADO
102855 | GUINDASTE SOBRE ESTEIRAS, COM LANÇA TRELIÇADA 40 M, CAPACIDADE MÁXIMA 75 T, EQUIPADO COM CLAMSHELL - MATERIAIS NA OPERAÇÃO. AF_04/2019 | H | 65.67 | 0% | SINAPI/DF | 2026-01-01 | SINAPI_Referência_2025_12.xlsx | NÃO ENCONTRADO
106242 | GUINDAUTO HIDRÁULICO, CAPACIDADE MÁXIMA DE CARGA 14340 KG, MOMENTO MÁXIMO DE CARGA 42,3 TM, ALCANCE MÁXIMO HORIZONTAL16,80 M, INCLUSIVE CAMINHÃO TOCO PBT 23.000 KG, POTÊNCIA DE 256 CV - DEPRECIAÇÃO. AF_10/2025 | H | 46.99 | 100% | SINAPI/DF | 2026-01-01 | SINAPI_Referência_2025_12.xlsx | NÃO ENCONTRADO
106245 | GUINDAUTO HIDRÁULICO, CAPACIDADE MÁXIMA DE CARGA 14340 KG, MOMENTO MÁXIMO DE CARGA 42,3 TM, ALCANCE MÁXIMO HORIZONTAL16,80 M, INCLUSIVE CAMINHÃO TOCO PBT 23.000 KG, POTÊNCIA DE 256 CV - IMPOSTOS E SEGUROS. AF_10/2025 | H | 6.46 | 100% | SINAPI/DF | 2026-01-01 | SINAPI_Referência_2025_12.xlsx | NÃO ENCONTRADO
106243 | GUINDAUTO HIDRÁULICO, CAPACIDADE MÁXIMA DE CARGA 14340 KG, MOMENTO MÁXIMO DE CARGA 42,3 TM, ALCANCE MÁXIMO HORIZONTAL16,80 M, INCLUSIVE CAMINHÃO TOCO PBT 23.000 KG, POTÊNCIA DE 256 CV - JUROS. AF_10/2025 | H | 15.93 | 100% | SINAPI/DF | 2026-01-01 | SINAPI_Referência_2025_12.xlsx | NÃO ENCONTRADO
106244 | GUINDAUTO HIDRÁULICO, CAPACIDADE MÁXIMA DE CARGA 14340 KG, MOMENTO MÁXIMO DE CARGA 42,3 TM, ALCANCE MÁXIMO HORIZONTAL16,80 M, INCLUSIVE CAMINHÃO TOCO PBT 23.000 KG, POTÊNCIA DE 256 CV - MANUTENÇÃO. AF_10/2025 | H | 73.88 | 100% | SINAPI/DF | 2026-01-01 | SINAPI_Referência_2025_12.xlsx | NÃO ENCONTRADO
106246 | GUINDAUTO HIDRÁULICO, CAPACIDADE MÁXIMA DE CARGA 14340 KG, MOMENTO MÁXIMO DE CARGA 42,3 TM, ALCANCE MÁXIMO HORIZONTAL16,80 M, INCLUSIVE CAMINHÃO TOCO PBT 23.000 KG, POTÊNCIA DE 256 CV - MATERIAIS NA OPERAÇÃO. AF_10/2025 | H | 157.48 | 0% | SINAPI/DF | 2026-01-01 | SINAPI_Referência_2025_12.xlsx | NÃO ENCONTRADO
93397 | GUINDAUTO HIDRÁULICO, CAPACIDADE MÁXIMA DE CARGA 3300 KG, MOMENTO MÁXIMO DE CARGA 5,8 TM, ALCANCE MÁXIMO HORIZONTAL 7,60 M, INCLUSIVE CAMINHÃO TOCO PBT 16.000 KG, POTÊNCIA DE 189 CV - DEPRECIAÇÃO. AF_03/2016 | H | 25.96 | 100% | SINAPI/DF | 2026-01-01 | SINAPI_Referência_2025_12.xlsx | NÃO ENCONTRADO
93399 | GUINDAUTO HIDRÁULICO, CAPACIDADE MÁXIMA DE CARGA 3300 KG, MOMENTO MÁXIMO DE CARGA 5,8 TM, ALCANCE MÁXIMO HORIZONTAL 7,60 M, INCLUSIVE CAMINHÃO TOCO PBT 16.000 KG, POTÊNCIA DE 189 CV - IMPOSTOS E SEGUROS. AF_03/2016 | H | 3.96 | 100% | SINAPI/DF | 2026-01-01 | SINAPI_Referência_2025_12.xlsx | NÃO ENCONTRADO
93398 | GUINDAUTO HIDRÁULICO, CAPACIDADE MÁXIMA DE CARGA 3300 KG, MOMENTO MÁXIMO DE CARGA 5,8 TM, ALCANCE MÁXIMO HORIZONTAL 7,60 M, INCLUSIVE CAMINHÃO TOCO PBT 16.000 KG, POTÊNCIA DE 189 CV - JUROS. AF_03/2016 | H | 9.82 | 100% | SINAPI/DF | 2026-01-01 | SINAPI_Referência_2025_12.xlsx | NÃO ENCONTRADO
93400 | GUINDAUTO HIDRÁULICO, CAPACIDADE MÁXIMA DE CARGA 3300 KG, MOMENTO MÁXIMO DE CARGA 5,8 TM, ALCANCE MÁXIMO HORIZONTAL 7,60 M, INCLUSIVE CAMINHÃO TOCO PBT 16.000 KG, POTÊNCIA DE 189 CV - MANUTENÇÃO. AF_03/2016 | H | 45.12 | 100% | SINAPI/DF | 2026-01-01 | SINAPI_Referência_2025_12.xlsx | NÃO ENCONTRADO
93401 | GUINDAUTO HIDRÁULICO, CAPACIDADE MÁXIMA DE CARGA 3300 KG, MOMENTO MÁXIMO DE CARGA 5,8 TM, ALCANCE MÁXIMO HORIZONTAL 7,60 M, INCLUSIVE CAMINHÃO TOCO PBT 16.000 KG, POTÊNCIA DE 189 CV - MATERIAIS NA OPERAÇÃO. AF_03/2016 | H | 157.78 | 0% | SINAPI/DF | 2026-01-01 | SINAPI_Referência_2025_12.xlsx | NÃO ENCONTRADO
89259 | GUINDAUTO HIDRÁULICO, CAPACIDADE MÁXIMA DE CARGA 6200 KG, MOMENTO MÁXIMO DE CARGA 11,7 TM, ALCANCE MÁXIMO HORIZONTAL 9,70 M, INCLUSIVE CAMINHÃO TOCO PBT 16.000 KG, POTÊNCIA DE 189 CV - DEPRECIAÇÃO. AF_06/2014 | H | 28.27 | 100% | SINAPI/DF | 2026-01-01 | SINAPI_Referência_2025_12.xlsx | NÃO ENCONTRADO
91466 | GUINDAUTO HIDRÁULICO, CAPACIDADE MÁXIMA DE CARGA 6200 KG, MOMENTO MÁXIMO DE CARGA 11,7 TM, ALCANCE MÁXIMO HORIZONTAL 9,70 M, INCLUSIVE CAMINHÃO TOCO PBT 16.000 KG, POTÊNCIA DE 189 CV - IMPOSTOS E SEGUROS. AF_08/2015 | H | 4.21 | 100% | SINAPI/DF | 2026-01-01 | SINAPI_Referência_2025_12.xlsx | NÃO ENCONTRADO
89260 | GUINDAUTO HIDRÁULICO, CAPACIDADE MÁXIMA DE CARGA 6200 KG, MOMENTO MÁXIMO DE CARGA 11,7 TM, ALCANCE MÁXIMO HORIZONTAL 9,70 M, INCLUSIVE CAMINHÃO TOCO PBT 16.000 KG, POTÊNCIA DE 189 CV - JUROS. AF_06/2014 | H | 10.42 | 100% | SINAPI/DF | 2026-01-01 | SINAPI_Referência_2025_12.xlsx | NÃO ENCONTRADO
89262 | GUINDAUTO HIDRÁULICO, CAPACIDADE MÁXIMA DE CARGA 6200 KG, MOMENTO MÁXIMO DE CARGA 11,7 TM, ALCANCE MÁXIMO HORIZONTAL 9,70 M, INCLUSIVE CAMINHÃO TOCO PBT 16.000 KG, POTÊNCIA DE 189 CV - MANUTENÇÃO. AF_06/2014 | H | 48.01 | 100% | SINAPI/DF | 2026-01-01 | SINAPI_Referência_2025_12.xlsx | NÃO ENCONTRADO
91467 | GUINDAUTO HIDRÁULICO, CAPACIDADE MÁXIMA DE CARGA 6200 KG, MOMENTO MÁXIMO DE CARGA 11,7 TM, ALCANCE MÁXIMO HORIZONTAL 9,70 M, INCLUSIVE CAMINHÃO TOCO PBT 16.000 KG, POTÊNCIA DE 189 CV - MATERIAIS NA OPERAÇÃO. AF_08/2015 | H | 157.78 | 0% | SINAPI/DF | 2026-01-01 | SINAPI_Referência_2025_12.xlsx | NÃO ENCONTRADO
105839 | GUINDAUTO HIDRÁULICO, CAPACIDADE MÁXIMA DE CARGA 6200 KG, MOMENTO MÁXIMO DE CARGA 11,7 TM, ALCANCE MÁXIMO HORIZONTAL 9,70 M, INCLUSIVE CAMINHÃO TOCO PBT 16.000 KG, POTÊNCIA DE 189 CV E CESTA AÉREA COM ISOLAMENTO CLASSE C - DEPRECIAÇÃO. AF_01/2025 | H | 0 |  | SINAPI/DF | 2026-01-01 | SINAPI_Referência_2025_12.xlsx | NÃO ENCONTRADO
105842 | GUINDAUTO HIDRÁULICO, CAPACIDADE MÁXIMA DE CARGA 6200 KG, MOMENTO MÁXIMO DE CARGA 11,7 TM, ALCANCE MÁXIMO HORIZONTAL 9,70 M, INCLUSIVE CAMINHÃO TOCO PBT 16.000 KG, POTÊNCIA DE 189 CV E CESTA AÉREA COM ISOLAMENTO CLASSE C - IMPOSTOS E SEGUROS. AF_01/2025 | H | 0 |  | SINAPI/DF | 2026-01-01 | SINAPI_Referência_2025_12.xlsx | NÃO ENCONTRADO
105840 | GUINDAUTO HIDRÁULICO, CAPACIDADE MÁXIMA DE CARGA 6200 KG, MOMENTO MÁXIMO DE CARGA 11,7 TM, ALCANCE MÁXIMO HORIZONTAL 9,70 M, INCLUSIVE CAMINHÃO TOCO PBT 16.000 KG, POTÊNCIA DE 189 CV E CESTA AÉREA COM ISOLAMENTO CLASSE C - JUROS. AF_01/2025 | H | 0 |  | SINAPI/DF | 2026-01-01 | SINAPI_Referência_2025_12.xlsx | NÃO ENCONTRADO
105841 | GUINDAUTO HIDRÁULICO, CAPACIDADE MÁXIMA DE CARGA 6200 KG, MOMENTO MÁXIMO DE CARGA 11,7 TM, ALCANCE MÁXIMO HORIZONTAL 9,70 M, INCLUSIVE CAMINHÃO TOCO PBT 16.000 KG, POTÊNCIA DE 189 CV E CESTA AÉREA COM ISOLAMENTO CLASSE C - MANUTENÇÃO. AF_01/2025 | H | 0 |  | SINAPI/DF | 2026-01-01 | SINAPI_Referência_2025_12.xlsx | NÃO ENCONTRADO
105843 | GUINDAUTO HIDRÁULICO, CAPACIDADE MÁXIMA DE CARGA 6200 KG, MOMENTO MÁXIMO DE CARGA 11,7 TM, ALCANCE MÁXIMO HORIZONTAL 9,70 M, INCLUSIVE CAMINHÃO TOCO PBT 16.000 KG, POTÊNCIA DE 189 CV E CESTA AÉREA COM ISOLAMENTO CLASSE C - MATERIAIS NA OPERAÇÃO. AF_01/2025 | H | 83.04 | 0% | SINAPI/DF | 2026-01-01 | SINAPI_Referência_2025_12.xlsx | NÃO ENCONTRADO
91629 | GUINDAUTO HIDRÁULICO, CAPACIDADE MÁXIMA DE CARGA 6500 KG, MOMENTO MÁXIMO DE CARGA 5,8 TM, ALCANCE MÁXIMO HORIZONTAL 7,60 M, INCLUSIVE CAMINHÃO TOCO PBT 9.700 KG, POTÊNCIA DE 160 CV - DEPRECIAÇÃO. AF_08/2015 | H | 22.41 | 100% | SINAPI/DF | 2026-01-01 | SINAPI_Referência_2025_12.xlsx | NÃO ENCONTRADO
91631 | GUINDAUTO HIDRÁULICO, CAPACIDADE MÁXIMA DE CARGA 6500 KG, MOMENTO MÁXIMO DE CARGA 5,8 TM, ALCANCE MÁXIMO HORIZONTAL 7,60 M, INCLUSIVE CAMINHÃO TOCO PBT 9.700 KG, POTÊNCIA DE 160 CV - IMPOSTOS E SEGUROS. AF_08/2015 | H | 3.37 | 100% | SINAPI/DF | 2026-01-01 | SINAPI_Referência_2025_12.xlsx | NÃO ENCONTRADO
91630 | GUINDAUTO HIDRÁULICO, CAPACIDADE MÁXIMA DE CARGA 6500 KG, MOMENTO MÁXIMO DE CARGA 5,8 TM, ALCANCE MÁXIMO HORIZONTAL 7,60 M, INCLUSIVE CAMINHÃO TOCO PBT 9.700 KG, POTÊNCIA DE 160 CV - JUROS. AF_08/2015 | H | 8.36 | 100% | SINAPI/DF | 2026-01-01 | SINAPI_Referência_2025_12.xlsx | NÃO ENCONTRADO
91632 | GUINDAUTO HIDRÁULICO, CAPACIDADE MÁXIMA DE CARGA 6500 KG, MOMENTO MÁXIMO DE CARGA 5,8 TM, ALCANCE MÁXIMO HORIZONTAL 7,60 M, INCLUSIVE CAMINHÃO TOCO PBT 9.700 KG, POTÊNCIA DE 160 CV - MANUTENÇÃO. AF_08/2015 | H | 38.48 | 100% | SINAPI/DF | 2026-01-01 | SINAPI_Referência_2025_12.xlsx | NÃO ENCONTRADO
91633 | GUINDAUTO HIDRÁULICO, CAPACIDADE MÁXIMA DE CARGA 6500 KG, MOMENTO MÁXIMO DE CARGA 5,8 TM, ALCANCE MÁXIMO HORIZONTAL 7,60 M, INCLUSIVE CAMINHÃO TOCO PBT 9.700 KG, POTÊNCIA DE 160 CV - MATERIAIS NA OPERAÇÃO. AF_08/2015 | H | 133.54 | 0% | SINAPI/DF | 2026-01-01 | SINAPI_Referência_2025_12.xlsx | NÃO ENCONTRADO
105979 | GUINDAUTO HIDRÁULICO, CAPACIDADE MÁXIMA DE CARGA 8500 KG, MOMENTO MÁXIMO DE CARGA 30,4 TM, ALCANCE MÁXIMO HORIZONTAL 14,30 M, INCLUSIVE CAMINHÃO TRUCADO PBT 23.000 KG, POTÊNCIA DE 256 CV E CARROCERIA FIXA ABERTA DE MADEIRA - DEPRECIAÇÃO. AF_05/2025 | H | 44.95 | 100% | SINAPI/DF | 2026-01-01 | SINAPI_Referência_2025_12.xlsx | NÃO ENCONTRADO
105982 | GUINDAUTO HIDRÁULICO, CAPACIDADE MÁXIMA DE CARGA 8500 KG, MOMENTO MÁXIMO DE CARGA 30,4 TM, ALCANCE MÁXIMO HORIZONTAL 14,30 M, INCLUSIVE CAMINHÃO TRUCADO PBT 23.000 KG, POTÊNCIA DE 256 CV E CARROCERIA FIXA ABERTA DE MADEIRA - IMPOSTOS E SEGUROS. AF_05/2025 | H | 6.23 | 100% | SINAPI/DF | 2026-01-01 | SINAPI_Referência_2025_12.xlsx | NÃO ENCONTRADO
105980 | GUINDAUTO HIDRÁULICO, CAPACIDADE MÁXIMA DE CARGA 8500 KG, MOMENTO MÁXIMO DE CARGA 30,4 TM, ALCANCE MÁXIMO HORIZONTAL 14,30 M, INCLUSIVE CAMINHÃO TRUCADO PBT 23.000 KG, POTÊNCIA DE 256 CV E CARROCERIA FIXA ABERTA DE MADEIRA - JUROS. AF_05/2025 | H | 15.4 | 100% | SINAPI/DF | 2026-01-01 | SINAPI_Referência_2025_12.xlsx | NÃO ENCONTRADO
105981 | GUINDAUTO HIDRÁULICO, CAPACIDADE MÁXIMA DE CARGA 8500 KG, MOMENTO MÁXIMO DE CARGA 30,4 TM, ALCANCE MÁXIMO HORIZONTAL 14,30 M, INCLUSIVE CAMINHÃO TRUCADO PBT 23.000 KG, POTÊNCIA DE 256 CV E CARROCERIA FIXA ABERTA DE MADEIRA - MANUTENÇÃO. AF_05/2025 | H | 71.34 | 100% | SINAPI/DF | 2026-01-01 | SINAPI_Referência_2025_12.xlsx | NÃO ENCONTRADO
105983 | GUINDAUTO HIDRÁULICO, CAPACIDADE MÁXIMA DE CARGA 8500 KG, MOMENTO MÁXIMO DE CARGA 30,4 TM, ALCANCE MÁXIMO HORIZONTAL 14,30 M, INCLUSIVE CAMINHÃO TRUCADO PBT 23.000 KG, POTÊNCIA DE 256 CV E CARROCERIA FIXA ABERTA DE MADEIRA - MATERIAIS NA OPERAÇÃO. AF_05/2025 | H | 157.48 | 0% | SINAPI/DF | 2026-01-01 | SINAPI_Referência_2025_12.xlsx | NÃO ENCONTRADO
98760 | INVERSOR DE SOLDA MONOFÁSICO DE 160 A, POTÊNCIA DE 7000 W, TENSÃO DE 220 V, TURBO VENTILADO, PROTEÇÃO POR TERMOSTATO, PARA ELETRODOS DE 2,0 A 4,0 MM - DEPRECIAÇÃO. AF_06/2018 | H | 0.05 | 0% | SINAPI/DF | 2026-01-01 | SINAPI_Referência_2025_12.xlsx | NÃO ENCONTRADO
98761 | INVERSOR DE SOLDA MONOFÁSICO DE 160 A, POTÊNCIA DE 7000 W, TENSÃO DE 220 V, TURBO VENTILADO, PROTEÇÃO POR TERMOSTATO, PARA ELETRODOS DE 2,0 A 4,0 MM - JUROS. AF_06/2018 | H | 0.01 | 0% | SINAPI/DF | 2026-01-01 | SINAPI_Referência_2025_12.xlsx | NÃO ENCONTRADO
98762 | INVERSOR DE SOLDA MONOFÁSICO DE 160 A, POTÊNCIA DE 7000 W, TENSÃO DE 220 V, TURBO VENTILADO, PROTEÇÃO POR TERMOSTATO, PARA ELETRODOS DE 2,0 A 4,0 MM - MANUTENÇÃO. AF_06/2018 | H | 0.07 | 0% | SINAPI/DF | 2026-01-01 | SINAPI_Referência_2025_12.xlsx | NÃO ENCONTRADO
98763 | INVERSOR DE SOLDA MONOFÁSICO DE 160 A, POTÊNCIA DE 7000 W, TENSÃO DE 220 V, TURBO VENTILADO, PROTEÇÃO POR TERMOSTATO, PARA ELETRODOS DE 2,0 A 4,0 MM - MATERIAIS NA OPERAÇÃO. AF_06/2018 | H | 4.28 | 0% | SINAPI/DF | 2026-01-01 | SINAPI_Referência_2025_12.xlsx | NÃO ENCONTRADO
99829 | LAVADORA DE ALTA PRESSAO (LAVA-JATO) PARA AGUA FRIA, PRESSAO DE OPERACAO ENTRE 1400 E 1900 LIB/POL2, VAZAO MAXIMA ENTRE 400 E 700 L/H - DEPRECIAÇÃO. AF_05/2023 | H | 0.16 | 100% | SINAPI/DF | 2026-01-01 | SINAPI_Referência_2025_12.xlsx | NÃO ENCONTRADO
99830 | LAVADORA DE ALTA PRESSAO (LAVA-JATO) PARA AGUA FRIA, PRESSAO DE OPERACAO ENTRE 1400 E 1900 LIB/POL2, VAZAO MAXIMA ENTRE 400 E 700 L/H - JUROS. AF_05/2023 | H | 0.03 | 100% | SINAPI/DF | 2026-01-01 | SINAPI_Referência_2025_12.xlsx | NÃO ENCONTRADO
99831 | LAVADORA DE ALTA PRESSAO (LAVA-JATO) PARA AGUA FRIA, PRESSAO DE OPERACAO ENTRE 1400 E 1900 LIB/POL2, VAZAO MAXIMA ENTRE 400 E 700 L/H - MANUTENÇÃO. AF_05/2023 | H | 0.11 | 100% | SINAPI/DF | 2026-01-01 | SINAPI_Referência_2025_12.xlsx | NÃO ENCONTRADO
99832 | LAVADORA DE ALTA PRESSAO (LAVA-JATO) PARA AGUA FRIA, PRESSAO DE OPERACAO ENTRE 1400 E 1900 LIB/POL2, VAZAO MAXIMA ENTRE 400 E 700 L/H - MATERIAIS NA OPERAÇÃO. AF_05/2023 | H | 3.18 | 0% | SINAPI/DF | 2026-01-01 | SINAPI_Referência_2025_12.xlsx | NÃO ENCONTRADO
104516 | LIXADEIRA DE PAREDE, COM LED, POTÊNCIA 750 W, FREQUÊNCIA 60 HZ, VELOCIDADE 1000 A 2100 RPM, DIÂMETRO DA LIXA 225 MM - DEPRECIAÇÃO. AF_12/2022 | H | 0 |  | SINAPI/DF | 2026-01-01 | SINAPI_Referência_2025_12.xlsx | NÃO ENCONTRADO
104517 | LIXADEIRA DE PAREDE, COM LED, POTÊNCIA 750 W, FREQUÊNCIA 60 HZ, VELOCIDADE 1000 A 2100 RPM, DIÂMETRO DA LIXA 225 MM - JUROS. AF_12/2022 | H | 0 |  | SINAPI/DF | 2026-01-01 | SINAPI_Referência_2025_12.xlsx | NÃO ENCONTRADO
104518 | LIXADEIRA DE PAREDE, COM LED, POTÊNCIA 750 W, FREQUÊNCIA 60 HZ, VELOCIDADE 1000 A 2100 RPM, DIÂMETRO DA LIXA 225 MM - MANUTENÇÃO. AF_12/2022 | H | 0 |  | SINAPI/DF | 2026-01-01 | SINAPI_Referência_2025_12.xlsx | NÃO ENCONTRADO
104519 | LIXADEIRA DE PAREDE, COM LED, POTÊNCIA 750 W, FREQUÊNCIA 60 HZ, VELOCIDADE 1000 A 2100 RPM, DIÂMETRO DA LIXA 225 MM - MATERIAIS NA OPERAÇÃO. AF_12/2022 | H | 0.46 | 0% | SINAPI/DF | 2026-01-01 | SINAPI_Referência_2025_12.xlsx | NÃO ENCONTRADO
90682 | MANIPULADOR TELESCÓPICO, POTÊNCIA DE 85 HP, CAPACIDADE DE CARGA DE 3.500 KG, ALTURA MÁXIMA DE ELEVAÇÃO DE 12,3 M - DEPRECIAÇÃO. AF_05/2023 | H | 38.75 | 100% | SINAPI/DF | 2026-01-01 | SINAPI_Referência_2025_12.xlsx | NÃO ENCONTRADO
90683 | MANIPULADOR TELESCÓPICO, POTÊNCIA DE 85 HP, CAPACIDADE DE CARGA DE 3.500 KG, ALTURA MÁXIMA DE ELEVAÇÃO DE 12,3 M - JUROS. AF_05/2023 | H | 8.96 | 100% | SINAPI/DF | 2026-01-01 | SINAPI_Referência_2025_12.xlsx | NÃO ENCONTRADO
90684 | MANIPULADOR TELESCÓPICO, POTÊNCIA DE 85 HP, CAPACIDADE DE CARGA DE 3.500 KG, ALTURA MÁXIMA DE ELEVAÇÃO DE 12,3 M - MANUTENÇÃO. AF_05/2023 | H | 42.39 | 100% | SINAPI/DF | 2026-01-01 | SINAPI_Referência_2025_12.xlsx | NÃO ENCONTRADO
90685 | MANIPULADOR TELESCÓPICO, POTÊNCIA DE 85 HP, CAPACIDADE DE CARGA DE 3.500 KG, ALTURA MÁXIMA DE ELEVAÇÃO DE 12,3 M - MATERIAIS NA OPERAÇÃO. AF_05/2023 | H | 56.77 | 0% | SINAPI/DF | 2026-01-01 | SINAPI_Referência_2025_12.xlsx | NÃO ENCONTRADO
95114 | MARTELETE OU ROMPEDOR PNEUMÁTICO MANUAL, 28 KG, COM SILENCIADOR - DEPRECIAÇÃO. AF_07/2016 | H | 0.39 | 100% | SINAPI/DF | 2026-01-01 | SINAPI_Referência_2025_12.xlsx | NÃO ENCONTRADO
95115 | MARTELETE OU ROMPEDOR PNEUMÁTICO MANUAL, 28 KG, COM SILENCIADOR - JUROS. AF_07/2016 | H | 0.09 | 100% | SINAPI/DF | 2026-01-01 | SINAPI_Referência_2025_12.xlsx | NÃO ENCONTRADO
53863 | MARTELETE OU ROMPEDOR PNEUMÁTICO MANUAL, 28 KG, COM SILENCIADOR - MANUTENÇÃO. AF_07/2016 | H | 0.49 | 100% | SINAPI/DF | 2026-01-01 | SINAPI_Referência_2025_12.xlsx | NÃO ENCONTRADO
104652 | MARTELETE PERFURADOR/ ROMPEDOR ELÉTRICO, POTÊNCIA 800 W, 220 V - DEPRECIAÇÃO. AF_05/2023 | H | 0 |  | SINAPI/DF | 2026-01-01 | SINAPI_Referência_2025_12.xlsx | NÃO ENCONTRADO
104653 | MARTELETE PERFURADOR/ ROMPEDOR ELÉTRICO, POTÊNCIA 800 W, 220 V - JUROS. AF_05/2023 | H | 0 |  | SINAPI/DF | 2026-01-01 | SINAPI_Referência_2025_12.xlsx | NÃO ENCONTRADO
104654 | MARTELETE PERFURADOR/ ROMPEDOR ELÉTRICO, POTÊNCIA 800 W, 220 V - MANUTENÇÃO. AF_05/2023 | H | 0 |  | SINAPI/DF | 2026-01-01 | SINAPI_Referência_2025_12.xlsx | NÃO ENCONTRADO
104655 | MARTELETE PERFURADOR/ ROMPEDOR ELÉTRICO, POTÊNCIA 800 W, 220 V - MATERIAIS NA OPERAÇÃO. AF_05/2023 | H | 0.48 | 0% | SINAPI/DF | 2026-01-01 | SINAPI_Referência_2025_12.xlsx | NÃO ENCONTRADO
102270 | MARTELO DEMOLIDOR ELÉTRICO, COM POTÊNCIA DE 2.000 W, 1.000 IMPACTOS POR MINUTO, PESO DE 30 KG - DEPRECIAÇÃO. AF_01/2021 | H | 0.66 | 100% | SINAPI/DF | 2026-01-01 | SINAPI_Referência_2025_12.xlsx | NÃO ENCONTRADO
102271 | MARTELO DEMOLIDOR ELÉTRICO, COM POTÊNCIA DE 2.000 W, 1.000 IMPACTOS POR MINUTO, PESO DE 30 KG - JUROS. AF_01/2021 | H | 0.15 | 100% | SINAPI/DF | 2026-01-01 | SINAPI_Referência_2025_12.xlsx | NÃO ENCONTRADO
102272 | MARTELO DEMOLIDOR ELÉTRICO, COM POTÊNCIA DE 2.000 W, 1.000 IMPACTOS POR MINUTO, PESO DE 30 KG - MANUTENÇÃO. AF_01/2021 | H | 0.83 | 100% | SINAPI/DF | 2026-01-01 | SINAPI_Referência_2025_12.xlsx | NÃO ENCONTRADO
102273 | MARTELO DEMOLIDOR ELÉTRICO, COM POTÊNCIA DE 2.000 W, 1.000 IMPACTOS POR MINUTO, PESO DE 30 KG - MATERIAIS NA OPERAÇÃO. AF_01/2021 | H | 1.22 | 0% | SINAPI/DF | 2026-01-01 | SINAPI_Referência_2025_12.xlsx | NÃO ENCONTRADO
95255 | MARTELO DEMOLIDOR PNEUMÁTICO MANUAL, 32 KG - DEPRECIAÇÃO. AF_09/2016 | H | 0.79 | 100% | SINAPI/DF | 2026-01-01 | SINAPI_Referência_2025_12.xlsx | NÃO ENCONTRADO
95256 | MARTELO DEMOLIDOR PNEUMÁTICO MANUAL, 32 KG - JUROS. AF_09/2016 | H | 0.18 | 100% | SINAPI/DF | 2026-01-01 | SINAPI_Referência_2025_12.xlsx | NÃO ENCONTRADO
95257 | MARTELO DEMOLIDOR PNEUMÁTICO MANUAL, 32 KG - MANUTENÇÃO. AF_09/2016 | H | 0.99 | 100% | SINAPI/DF | 2026-01-01 | SINAPI_Referência_2025_12.xlsx | NÃO ENCONTRADO
105913 | MARTELO PERFURADOR PNEUMÁTICO MANUAL, HASTE 19 X 108 MM, *11* KG - DEPRECIAÇÃO. AF_02/2025 | H | 0.67 | 100% | SINAPI/DF | 2026-01-01 | SINAPI_Referência_2025_12.xlsx | NÃO ENCONTRADO
105914 | MARTELO PERFURADOR PNEUMÁTICO MANUAL, HASTE 19 X 108 MM, *11* KG - JUROS. AF_02/2025 | H | 0.15 | 100% | SINAPI/DF | 2026-01-01 | SINAPI_Referência_2025_12.xlsx | NÃO ENCONTRADO
105915 | MARTELO PERFURADOR PNEUMÁTICO MANUAL, HASTE 19 X 108 MM, *11* KG - MANUTENÇÃO. AF_02/2025 | H | 0.84 | 100% | SINAPI/DF | 2026-01-01 | SINAPI_Referência_2025_12.xlsx | NÃO ENCONTRADO
103792 | MINI GUINDASTE ARANHA SOBRE ESTEIRAS E LANCA TELESCÓPICA, CAPACIDADE MÁXIMA DE CARGA 3,0 TON, RAIO MÁXIMO DE TRABALHO 8,25 M, ALTURA DE LANÇA DO SOLO 9,2 M, 55 M DE CABO DE AÇO 8 MM, MOTOR ELÉTRICO 220/380 VOLTS - MATERIAIS NA OPERAÇÃO. AF_03/2022 | H | 3.36 | 0% | SINAPI/DF | 2026-01-01 | SINAPI_Referência_2025_12.xlsx | NÃO ENCONTRADO
103789 | MINI GUINDASTE ARANHA SOBRE ESTEIRAS E LANCA TELESCÓPICA, CAPACIDADE MÁXIMA DE CARGA 3,0 TON, RAIO MÁXIMO DE TRABALHO 8,25 M, ALTURA DE LANÇA DO SOLO 9,2 M, 55 M DE CABO DE AÇO 8 MM, MOTOR ELÉTRICO 220/380 VOLTS TRIFÁSICO - DEPRECIAÇÃO. AF_03/2022 | H | 0 |  | SINAPI/DF | 2026-01-01 | SINAPI_Referência_2025_12.xlsx | NÃO ENCONTRADO
103790 | MINI GUINDASTE ARANHA SOBRE ESTEIRAS E LANCA TELESCÓPICA, CAPACIDADE MÁXIMA DE CARGA 3,0 TON, RAIO MÁXIMO DE TRABALHO 8,25 M, ALTURA DE LANÇA DO SOLO 9,2 M, 55 M DE CABO DE AÇO 8 MM, MOTOR ELÉTRICO 220/380 VOLTS TRIFÁSICO - JUROS. AF_03/2022 | H | 0 |  | SINAPI/DF | 2026-01-01 | SINAPI_Referência_2025_12.xlsx | NÃO ENCONTRADO
103791 | MINI GUINDASTE ARANHA SOBRE ESTEIRAS E LANCA TELESCÓPICA, CAPACIDADE MÁXIMA DE CARGA 3,0 TON, RAIO MÁXIMO DE TRABALHO 8,25 M, ALTURA DE LANÇA DO SOLO 9,2 M, 55 M DE CABO DE AÇO 8 MM, MOTOR ELÉTRICO 220/380 VOLTS TRIFÁSICO - MANUTENÇÃO. AF_03/2022 | H | 0 |  | SINAPI/DF | 2026-01-01 | SINAPI_Referência_2025_12.xlsx | NÃO ENCONTRADO
96054 | MINICARREGADEIRA SOBRE RODAS POTENCIA 47HP CAPACIDADE OPERACAO 646 KG, COM VASSOURA MECÂNICA ACOPLADA - DEPRECIAÇÃO. AF_03/2017 | H | 32.5 | 100% | SINAPI/DF | 2026-01-01 | SINAPI_Referência_2025_12.xlsx | NÃO ENCONTRADO
96060 | MINICARREGADEIRA SOBRE RODAS POTENCIA 47HP CAPACIDADE OPERACAO 646 KG, COM VASSOURA MECÂNICA ACOPLADA - JUROS. AF_03/2017 | H | 6.66 | 100% | SINAPI/DF | 2026-01-01 | SINAPI_Referência_2025_12.xlsx | NÃO ENCONTRADO
96061 | MINICARREGADEIRA SOBRE RODAS POTENCIA 47HP CAPACIDADE OPERACAO 646 KG, COM VASSOURA MECÂNICA ACOPLADA - MANUTENÇÃO. AF_03/2017 | H | 40.63 | 100% | SINAPI/DF | 2026-01-01 | SINAPI_Referência_2025_12.xlsx | NÃO ENCONTRADO
96062 | MINICARREGADEIRA SOBRE RODAS POTENCIA 47HP CAPACIDADE OPERACAO 646 KG, COM VASSOURA MECÂNICA ACOPLADA - MATERIAIS NA OPERAÇÃO. AF_03/2017 | H | 39.76 | 0% | SINAPI/DF | 2026-01-01 | SINAPI_Referência_2025_12.xlsx | NÃO ENCONTRADO
90688 | MINICARREGADEIRA SOBRE RODAS, POTÊNCIA LÍQUIDA DE 47 HP, CAPACIDADE NOMINAL DE OPERAÇÃO DE 646 KG - DEPRECIAÇÃO. AF_06/2015 | H | 28.8 | 100% | SINAPI/DF | 2026-01-01 | SINAPI_Referência_2025_12.xlsx | NÃO ENCONTRADO
90689 | MINICARREGADEIRA SOBRE RODAS, POTÊNCIA LÍQUIDA DE 47 HP, CAPACIDADE NOMINAL DE OPERAÇÃO DE 646 KG - JUROS. AF_06/2015 | H | 5.68 | 100% | SINAPI/DF | 2026-01-01 | SINAPI_Referência_2025_12.xlsx | NÃO ENCONTRADO
90690 | MINICARREGADEIRA SOBRE RODAS, POTÊNCIA LÍQUIDA DE 47 HP, CAPACIDADE NOMINAL DE OPERAÇÃO DE 646 KG - MANUTENÇÃO. AF_06/2015 | H | 36 | 100% | SINAPI/DF | 2026-01-01 | SINAPI_Referência_2025_12.xlsx | NÃO ENCONTRADO
90691 | MINICARREGADEIRA SOBRE RODAS, POTÊNCIA LÍQUIDA DE 47 HP, CAPACIDADE NOMINAL DE OPERAÇÃO DE 646 KG - MATERIAIS NA OPERAÇÃO. AF_06/2015 | H | 39.76 | 0% | SINAPI/DF | 2026-01-01 | SINAPI_Referência_2025_12.xlsx | NÃO ENCONTRADO
96241 | MINIESCAVADEIRA SOBRE ESTEIRAS, POTÊNCIA LÍQUIDA DE *30* HP, PESO OPERACIONAL DE *3.500* KG - DEPRECIAÇÃO. AF_04/2017 | H | 30.6 | 100% | SINAPI/DF | 2026-01-01 | SINAPI_Referência_2025_12.xlsx | NÃO ENCONTRADO
96242 | MINIESCAVADEIRA SOBRE ESTEIRAS, POTÊNCIA LÍQUIDA DE *30* HP, PESO OPERACIONAL DE *3.500* KG - JUROS. AF_04/2017 | H | 8.08 | 100% | SINAPI/DF | 2026-01-01 | SINAPI_Referência_2025_12.xlsx | NÃO ENCONTRADO
96243 | MINIESCAVADEIRA SOBRE ESTEIRAS, POTÊNCIA LÍQUIDA DE *30* HP, PESO OPERACIONAL DE *3.500* KG - MANUTENÇÃO. AF_04/2017 | H | 38.25 | 100% | SINAPI/DF | 2026-01-01 | SINAPI_Referência_2025_12.xlsx | NÃO ENCONTRADO
96244 | MINIESCAVADEIRA SOBRE ESTEIRAS, POTÊNCIA LÍQUIDA DE *30* HP, PESO OPERACIONAL DE *3.500* KG - MATERIAIS NA OPERAÇÃO. AF_04/2017 | H | 17.37 | 0% | SINAPI/DF | 2026-01-01 | SINAPI_Referência_2025_12.xlsx | NÃO ENCONTRADO
88400 | MISTURADOR DE ARGAMASSA, EIXO HORIZONTAL, CAPACIDADE DE MISTURA 160 KG, MOTOR ELÉTRICO POTÊNCIA 3 CV - DEPRECIAÇÃO. AF_05/2023 | H | 0.83 | 0% | SINAPI/DF | 2026-01-01 | SINAPI_Referência_2025_12.xlsx | NÃO ENCONTRADO
88401 | MISTURADOR DE ARGAMASSA, EIXO HORIZONTAL, CAPACIDADE DE MISTURA 160 KG, MOTOR ELÉTRICO POTÊNCIA 3 CV - JUROS. AF_05/2023 | H | 0.19 | 0% | SINAPI/DF | 2026-01-01 | SINAPI_Referência_2025_12.xlsx | NÃO ENCONTRADO
88402 | MISTURADOR DE ARGAMASSA, EIXO HORIZONTAL, CAPACIDADE DE MISTURA 160 KG, MOTOR ELÉTRICO POTÊNCIA 3 CV - MANUTENÇÃO. AF_05/2023 | H | 0.91 | 0% | SINAPI/DF | 2026-01-01 | SINAPI_Referência_2025_12.xlsx | NÃO ENCONTRADO
88403 | MISTURADOR DE ARGAMASSA, EIXO HORIZONTAL, CAPACIDADE DE MISTURA 160 KG, MOTOR ELÉTRICO POTÊNCIA 3 CV - MATERIAIS NA OPERAÇÃO. AF_05/2023 | H | 1.35 | 0% | SINAPI/DF | 2026-01-01 | SINAPI_Referência_2025_12.xlsx | NÃO ENCONTRADO
88387 | MISTURADOR DE ARGAMASSA, EIXO HORIZONTAL, CAPACIDADE DE MISTURA 300 KG, MOTOR ELÉTRICO POTÊNCIA 5 CV - DEPRECIAÇÃO. AF_05/2023 | H | 0.88 | 0% | SINAPI/DF | 2026-01-01 | SINAPI_Referência_2025_12.xlsx | NÃO ENCONTRADO
88389 | MISTURADOR DE ARGAMASSA, EIXO HORIZONTAL, CAPACIDADE DE MISTURA 300 KG, MOTOR ELÉTRICO POTÊNCIA 5 CV - JUROS. AF_05/2023 | H | 0.2 | 0% | SINAPI/DF | 2026-01-01 | SINAPI_Referência_2025_12.xlsx | NÃO ENCONTRADO
88390 | MISTURADOR DE ARGAMASSA, EIXO HORIZONTAL, CAPACIDADE DE MISTURA 300 KG, MOTOR ELÉTRICO POTÊNCIA 5 CV - MANUTENÇÃO. AF_05/2023 | H | 0.96 | 0% | SINAPI/DF | 2026-01-01 | SINAPI_Referência_2025_12.xlsx | NÃO ENCONTRADO
88391 | MISTURADOR DE ARGAMASSA, EIXO HORIZONTAL, CAPACIDADE DE MISTURA 300 KG, MOTOR ELÉTRICO POTÊNCIA 5 CV - MATERIAIS NA OPERAÇÃO. AF_05/2023 | H | 2.25 | 0% | SINAPI/DF | 2026-01-01 | SINAPI_Referência_2025_12.xlsx | NÃO ENCONTRADO
88394 | MISTURADOR DE ARGAMASSA, EIXO HORIZONTAL, CAPACIDADE DE MISTURA 600 KG, MOTOR ELÉTRICO POTÊNCIA 7,5 CV - DEPRECIAÇÃO. AF_05/2023 | H | 1.04 | 0% | SINAPI/DF | 2026-01-01 | SINAPI_Referência_2025_12.xlsx | NÃO ENCONTRADO
88395 | MISTURADOR DE ARGAMASSA, EIXO HORIZONTAL, CAPACIDADE DE MISTURA 600 KG, MOTOR ELÉTRICO POTÊNCIA 7,5 CV - JUROS. AF_05/2023 | H | 0.24 | 0% | SINAPI/DF | 2026-01-01 | SINAPI_Referência_2025_12.xlsx | NÃO ENCONTRADO
88396 | MISTURADOR DE ARGAMASSA, EIXO HORIZONTAL, CAPACIDADE DE MISTURA 600 KG, MOTOR ELÉTRICO POTÊNCIA 7,5 CV - MANUTENÇÃO. AF_05/2023 | H | 1.14 | 0% | SINAPI/DF | 2026-01-01 | SINAPI_Referência_2025_12.xlsx | NÃO ENCONTRADO
88397 | MISTURADOR DE ARGAMASSA, EIXO HORIZONTAL, CAPACIDADE DE MISTURA 600 KG, MOTOR ELÉTRICO POTÊNCIA 7,5 CV - MATERIAIS NA OPERAÇÃO. AF_05/2023 | H | 3.37 | 0% | SINAPI/DF | 2026-01-01 | SINAPI_Referência_2025_12.xlsx | NÃO ENCONTRADO
90633 | MISTURADOR DUPLO HORIZONTAL DE ALTA TURBULÊNCIA, CAPACIDADE / VOLUME 2 X 500 LITROS, MOTORES ELÉTRICOS MÍNIMO 5 CV CADA, PARA NATA CIMENTO, ARGAMASSA E OUTROS - DEPRECIAÇÃO. AF_06/2015 | H | 4.17 | 0% | SINAPI/DF | 2026-01-01 | SINAPI_Referência_2025_12.xlsx | NÃO ENCONTRADO
90634 | MISTURADOR DUPLO HORIZONTAL DE ALTA TURBULÊNCIA, CAPACIDADE / VOLUME 2 X 500 LITROS, MOTORES ELÉTRICOS MÍNIMO 5 CV CADA, PARA NATA CIMENTO, ARGAMASSA E OUTROS - JUROS. AF_06/2015 | H | 0.96 | 0% | SINAPI/DF | 2026-01-01 | SINAPI_Referência_2025_12.xlsx | NÃO ENCONTRADO
90635 | MISTURADOR DUPLO HORIZONTAL DE ALTA TURBULÊNCIA, CAPACIDADE / VOLUME 2 X 500 LITROS, MOTORES ELÉTRICOS MÍNIMO 5 CV CADA, PARA NATA CIMENTO, ARGAMASSA E OUTROS - MANUTENÇÃO. AF_06/2015 | H | 4.56 | 0% | SINAPI/DF | 2026-01-01 | SINAPI_Referência_2025_12.xlsx | NÃO ENCONTRADO
90636 | MISTURADOR DUPLO HORIZONTAL DE ALTA TURBULÊNCIA, CAPACIDADE / VOLUME 2 X 500 LITROS, MOTORES ELÉTRICOS MÍNIMO 5 CV CADA, PARA NATA CIMENTO, ARGAMASSA E OUTROS - MATERIAIS NA OPERAÇÃO. AF_06/2015 | H | 4.5 | 0% | SINAPI/DF | 2026-01-01 | SINAPI_Referência_2025_12.xlsx | NÃO ENCONTRADO
103238 | MISTURADOR PARA PREPARO DE LAMA ESTABILIZANTE COM CAPACIDADE DE *4000* L, COM BOMBA CENTRÍFUGA 5,5 HP A 23,07 HP, PARA SISTEMA DE FURO DIRECIONAL - DEPRECIAÇÃO. AF_05/2023 | H | 0 |  | SINAPI/DF | 2026-01-01 | SINAPI_Referência_2025_12.xlsx | NÃO ENCONTRADO
103239 | MISTURADOR PARA PREPARO DE LAMA ESTABILIZANTE COM CAPACIDADE DE *4000* L, COM BOMBA CENTRÍFUGA 5,5 HP A 23,07 HP, PARA SISTEMA DE FURO DIRECIONAL - JUROS. AF_05/2023 | H | 0 |  | SINAPI/DF | 2026-01-01 | SINAPI_Referência_2025_12.xlsx | NÃO ENCONTRADO
103240 | MISTURADOR PARA PREPARO DE LAMA ESTABILIZANTE COM CAPACIDADE DE *4000* L, COM BOMBA CENTRÍFUGA 5,5 HP A 23,07 HP, PARA SISTEMA DE FURO DIRECIONAL - MANUTENÇÃO. AF_05/2023 | H | 0 |  | SINAPI/DF | 2026-01-01 | SINAPI_Referência_2025_12.xlsx | NÃO ENCONTRADO
103241 | MISTURADOR PARA PREPARO DE LAMA ESTABILIZANTE COM CAPACIDADE DE *4000* L, COM BOMBA CENTRÍFUGA 5,5 HP A 23,07 HP, PARA SISTEMA DE FURO DIRECIONAL - MATERIAIS NA OPERAÇÃO. AF_05/2023 | H | 8.44 | 0% | SINAPI/DF | 2026-01-01 | SINAPI_Referência_2025_12.xlsx | NÃO ENCONTRADO
88853 | MOTOBOMBA CENTRÍFUGA, MOTOR A GASOLINA, POTÊNCIA 5,42 HP, BOCAIS 1 1/2" X 1", DIÂMETRO ROTOR 143 MM HM/Q = 6 MCA / 16,8 M3/H A 38 MCA / 6,6 M3/H - DEPRECIAÇÃO. AF_06/2014 | H | 0.28 | 0% | SINAPI/DF | 2026-01-01 | SINAPI_Referência_2025_12.xlsx | NÃO ENCONTRADO
88854 | MOTOBOMBA CENTRÍFUGA, MOTOR A GASOLINA, POTÊNCIA 5,42 HP, BOCAIS 1 1/2" X 1", DIÂMETRO ROTOR 143 MM HM/Q = 6 MCA / 16,8 M3/H A 38 MCA / 6,6 M3/H - JUROS. AF_06/2014 | H | 0.06 | 0% | SINAPI/DF | 2026-01-01 | SINAPI_Referência_2025_12.xlsx | NÃO ENCONTRADO
5692 | MOTOBOMBA CENTRÍFUGA, MOTOR A GASOLINA, POTÊNCIA 5,42 HP, BOCAIS 1 1/2" X 1", DIÂMETRO ROTOR 143 MM HM/Q = 6 MCA / 16,8 M3/H A 38 MCA / 6,6 M3/H - MANUTENÇÃO. AF_06/2014 | H | 0.31 | 0% | SINAPI/DF | 2026-01-01 | SINAPI_Referência_2025_12.xlsx | NÃO ENCONTRADO
5693 | MOTOBOMBA CENTRÍFUGA, MOTOR A GASOLINA, POTÊNCIA 5,42 HP, BOCAIS 1 1/2" X 1", DIÂMETRO ROTOR 143 MM HM/Q = 6 MCA / 16,8 M3/H A 38 MCA / 6,6 M3/H - MATERIAIS NA OPERAÇÃO. AF_06/2014 | H | 22.39 | 0% | SINAPI/DF | 2026-01-01 | SINAPI_Referência_2025_12.xlsx | NÃO ENCONTRADO
7044 | MOTOBOMBA TRASH (PARA ÁGUA SUJA) AUTO ESCORVANTE, MOTOR GASOLINA DE 6,41 HP, DIÂMETROS DE SUCÇÃO X RECALQUE: 3" X 3", HM/Q = 10 MCA / 60 M3/H A 23 MCA / 0 M3/H - DEPRECIAÇÃO. AF_10/2014 | H | 0.35 | 0% | SINAPI/DF | 2026-01-01 | SINAPI_Referência_2025_12.xlsx | NÃO ENCONTRADO
7045 | MOTOBOMBA TRASH (PARA ÁGUA SUJA) AUTO ESCORVANTE, MOTOR GASOLINA DE 6,41 HP, DIÂMETROS DE SUCÇÃO X RECALQUE: 3" X 3", HM/Q = 10 MCA / 60 M3/H A 23 MCA / 0 M3/H - JUROS. AF_10/2014 | H | 0.08 | 0% | SINAPI/DF | 2026-01-01 | SINAPI_Referência_2025_12.xlsx | NÃO ENCONTRADO
7046 | MOTOBOMBA TRASH (PARA ÁGUA SUJA) AUTO ESCORVANTE, MOTOR GASOLINA DE 6,41 HP, DIÂMETROS DE SUCÇÃO X RECALQUE: 3" X 3", HM/Q = 10 MCA / 60 M3/H A 23 MCA / 0 M3/H - MANUTENÇÃO. AF_10/2014 | H | 0.38 | 0% | SINAPI/DF | 2026-01-01 | SINAPI_Referência_2025_12.xlsx | NÃO ENCONTRADO
7047 | MOTOBOMBA TRASH (PARA ÁGUA SUJA) AUTO ESCORVANTE, MOTOR GASOLINA DE 6,41 HP, DIÂMETROS DE SUCÇÃO X RECALQUE: 3" X 3", HM/Q = 10 MCA / 60 M3/H A 23 MCA / 0 M3/H - MATERIAIS NA OPERAÇÃO. AF_10/2014 | H | 26.43 | 0% | SINAPI/DF | 2026-01-01 | SINAPI_Referência_2025_12.xlsx | NÃO ENCONTRADO
89228 | MOTONIVELADORA POTÊNCIA BÁSICA LÍQUIDA (PRIMEIRA MARCHA) 125 HP, PESO BRUTO 13032 KG, LARGURA DA LÂMINA DE 3,7 M - DEPRECIAÇÃO. AF_06/2014 | H | 47.6 | 100% | SINAPI/DF | 2026-01-01 | SINAPI_Referência_2025_12.xlsx | NÃO ENCONTRADO
89229 | MOTONIVELADORA POTÊNCIA BÁSICA LÍQUIDA (PRIMEIRA MARCHA) 125 HP, PESO BRUTO 13032 KG, LARGURA DA LÂMINA DE 3,7 M - JUROS. AF_06/2014 | H | 16.77 | 100% | SINAPI/DF | 2026-01-01 | SINAPI_Referência_2025_12.xlsx | NÃO ENCONTRADO
5779 | MOTONIVELADORA POTÊNCIA BÁSICA LÍQUIDA (PRIMEIRA MARCHA) 125 HP, PESO BRUTO 13032 KG, LARGURA DA LÂMINA DE 3,7 M - MANUTENÇÃO. AF_06/2014 | H | 76.51 | 100% | SINAPI/DF | 2026-01-01 | SINAPI_Referência_2025_12.xlsx | NÃO ENCONTRADO
53849 | MOTONIVELADORA POTÊNCIA BÁSICA LÍQUIDA (PRIMEIRA MARCHA) 125 HP, PESO BRUTO 13032 KG, LARGURA DA LÂMINA DE 3,7 M - MATERIAIS NA OPERAÇÃO. AF_06/2014 | H | 83.52 | 0% | SINAPI/DF | 2026-01-01 | SINAPI_Referência_2025_12.xlsx | NÃO ENCONTRADO
95129 | MÁQUINA DEMARCADORA DE FAIXA DE TRÁFEGO À FRIO, AUTOPROPELIDA, POTÊNCIA 38 HP - DEPRECIAÇÃO. AF_07/2016 | H | 54.41 | 100% | SINAPI/DF | 2026-01-01 | SINAPI_Referência_2025_12.xlsx | NÃO ENCONTRADO
95130 | MÁQUINA DEMARCADORA DE FAIXA DE TRÁFEGO À FRIO, AUTOPROPELIDA, POTÊNCIA 38 HP - JUROS. AF_07/2016 | H | 19.73 | 100% | SINAPI/DF | 2026-01-01 | SINAPI_Referência_2025_12.xlsx | NÃO ENCONTRADO
95131 | MÁQUINA DEMARCADORA DE FAIXA DE TRÁFEGO À FRIO, AUTOPROPELIDA, POTÊNCIA 38 HP - MANUTENÇÃO. AF_07/2016 | H | 64.05 | 100% | SINAPI/DF | 2026-01-01 | SINAPI_Referência_2025_12.xlsx | NÃO ENCONTRADO
95132 | MÁQUINA DEMARCADORA DE FAIXA DE TRÁFEGO À FRIO, AUTOPROPELIDA, POTÊNCIA 38 HP - MATERIAIS NA OPERAÇÃO. AF_07/2016 | H | 32.17 | 0% | SINAPI/DF | 2026-01-01 | SINAPI_Referência_2025_12.xlsx | NÃO ENCONTRADO
102982 | MÁQUINA DEMARCADORA DE FAIXA DE TRÁFEGO À FRIO, TRAÇÃO MANUAL, 4 CV, PRESSÃO MAX 3300 PSI, TANQUE 20 L - DEPRECIAÇÃO. AF_06/2021 | H | 0 |  | SINAPI/DF | 2026-01-01 | SINAPI_Referência_2025_12.xlsx | NÃO ENCONTRADO
102983 | MÁQUINA DEMARCADORA DE FAIXA DE TRÁFEGO À FRIO, TRAÇÃO MANUAL, 4 CV, PRESSÃO MAX 3300 PSI, TANQUE 20 L - JUROS. AF_06/2021 | H | 0 |  | SINAPI/DF | 2026-01-01 | SINAPI_Referência_2025_12.xlsx | NÃO ENCONTRADO
102984 | MÁQUINA DEMARCADORA DE FAIXA DE TRÁFEGO À FRIO, TRAÇÃO MANUAL, 4 CV, PRESSÃO MAX 3300 PSI, TANQUE 20 L - MANUTENÇÃO. AF_06/2021 | H | 0 |  | SINAPI/DF | 2026-01-01 | SINAPI_Referência_2025_12.xlsx | NÃO ENCONTRADO
102985 | MÁQUINA DEMARCADORA DE FAIXA DE TRÁFEGO À FRIO, TRAÇÃO MANUAL, 4 CV, PRESSÃO MAX 3300 PSI, TANQUE 20 L - MATERIAIS NA OPERAÇÃO. AF_06/2021 | H | 14.92 | 0% | SINAPI/DF | 2026-01-01 | SINAPI_Referência_2025_12.xlsx | NÃO ENCONTRADO
92956 | MÁQUINA EXTRUSORA DE CONCRETO PARA GUIAS E SARJETAS, MOTOR A DIESEL, POTÊNCIA 14 CV - DEPRECIAÇÃO. AF_12/2015 | H | 4.24 | 100% | SINAPI/DF | 2026-01-01 | SINAPI_Referência_2025_12.xlsx | NÃO ENCONTRADO
92957 | MÁQUINA EXTRUSORA DE CONCRETO PARA GUIAS E SARJETAS, MOTOR A DIESEL, POTÊNCIA 14 CV - JUROS. AF_12/2015 | H | 0.98 | 100% | SINAPI/DF | 2026-01-01 | SINAPI_Referência_2025_12.xlsx | NÃO ENCONTRADO
92958 | MÁQUINA EXTRUSORA DE CONCRETO PARA GUIAS E SARJETAS, MOTOR A DIESEL, POTÊNCIA 14 CV - MANUTENÇÃO. AF_12/2015 | H | 4.64 | 100% | SINAPI/DF | 2026-01-01 | SINAPI_Referência_2025_12.xlsx | NÃO ENCONTRADO
92959 | MÁQUINA EXTRUSORA DE CONCRETO PARA GUIAS E SARJETAS, MOTOR A DIESEL, POTÊNCIA 14 CV - MATERIAIS NA OPERAÇÃO. AF_12/2015 | H | 9.25 | 0% | SINAPI/DF | 2026-01-01 | SINAPI_Referência_2025_12.xlsx | NÃO ENCONTRADO
102858 | MÁQUINA FORMER DOBRAS DIVERSAS: 220V/380V TRIFÁSICO OU MONOFÁSICO, CAPACIDADE 0,5-1,27MM, MOTOR 2CV - DEPRECIAÇÃO. AF_05/2023 | H | 0 |  | SINAPI/DF | 2026-01-01 | SINAPI_Referência_2025_12.xlsx | NÃO ENCONTRADO
102859 | MÁQUINA FORMER DOBRAS DIVERSAS: 220V/380V TRIFÁSICO OU MONOFÁSICO, CAPACIDADE 0,5-1,27MM, MOTOR 2CV - JUROS. AF_05/2023 | H | 0 |  | SINAPI/DF | 2026-01-01 | SINAPI_Referência_2025_12.xlsx | NÃO ENCONTRADO
102860 | MÁQUINA FORMER DOBRAS DIVERSAS: 220V/380V TRIFÁSICO OU MONOFÁSICO, CAPACIDADE 0,5-1,27MM, MOTOR 2CV - MANUTENÇÃO. AF_05/2023 | H | 0 |  | SINAPI/DF | 2026-01-01 | SINAPI_Referência_2025_12.xlsx | NÃO ENCONTRADO
102861 | MÁQUINA FORMER DOBRAS DIVERSAS: 220V/380V TRIFÁSICO OU MONOFÁSICO, CAPACIDADE 0,5-1,27MM, MOTOR 2CV - MATERIAIS NA OPERAÇÃO. AF_05/2023 | H | 0.9 | 0% | SINAPI/DF | 2026-01-01 | SINAPI_Referência_2025_12.xlsx | NÃO ENCONTRADO
93404 | MÁQUINA JATO DE PRESSAO PORTÁTIL, CAMARA DE 1 SAIDA, CAPACIDADE 280 L, DIAMETRO 670 MM, BICO DE JATO CURTO VENTURI DE 5/16", MANGUEIRA DE 1" COM COMPRESSOR DE AR REBOCÁVEL 189 PCM E MOTOR DIESEL 63 CV - DEPRECIAÇÃO. AF_05/2023 | H | 7.75 | 100% | SINAPI/DF | 2026-01-01 | SINAPI_Referência_2025_12.xlsx | NÃO ENCONTRADO
93405 | MÁQUINA JATO DE PRESSAO PORTÁTIL, CAMARA DE 1 SAIDA, CAPACIDADE 280 L, DIAMETRO 670 MM, BICO DE JATO CURTO VENTURI DE 5/16", MANGUEIRA DE 1" COM COMPRESSOR DE AR REBOCÁVEL 189 PCM E MOTOR DIESEL 63 CV - JUROS. AF_05/2023 | H | 1.98 | 100% | SINAPI/DF | 2026-01-01 | SINAPI_Referência_2025_12.xlsx | NÃO ENCONTRADO
93406 | MÁQUINA JATO DE PRESSAO PORTÁTIL, CAMARA DE 1 SAIDA, CAPACIDADE 280 L, DIAMETRO 670 MM, BICO DE JATO CURTO VENTURI DE 5/16", MANGUEIRA DE 1" COM COMPRESSOR DE AR REBOCÁVEL 189 PCM E MOTOR DIESEL 63 CV - MANUTENÇÃO. AF_05/2023 | H | 9.3 | 100% | SINAPI/DF | 2026-01-01 | SINAPI_Referência_2025_12.xlsx | NÃO ENCONTRADO
93407 | MÁQUINA JATO DE PRESSAO PORTÁTIL, CAMARA DE 1 SAIDA, CAPACIDADE 280 L, DIAMETRO 670 MM, BICO DE JATO CURTO VENTURI DE 5/16", MANGUEIRA DE 1" COM COMPRESSOR DE AR REBOCÁVEL 189 PCM E MOTOR DIESEL 63 CV - MATERIAIS NA OPERAÇÃO. AF_05/2023 | H | 47.04 | 0% | SINAPI/DF | 2026-01-01 | SINAPI_Referência_2025_12.xlsx | NÃO ENCONTRADO
102936 | MÁQUINA METALEIRA UNIVERSAL MODELO IW 110/180 BTD - DEPRECIAÇÃO. AF_05/2023 | H | 0 |  | SINAPI/DF | 2026-01-01 | SINAPI_Referência_2025_12.xlsx | NÃO ENCONTRADO
102937 | MÁQUINA METALEIRA UNIVERSAL MODELO IW 110/180 BTD - JUROS. AF_05/2023 | H | 0 |  | SINAPI/DF | 2026-01-01 | SINAPI_Referência_2025_12.xlsx | NÃO ENCONTRADO
102938 | MÁQUINA METALEIRA UNIVERSAL MODELO IW 110/180 BTD - MANUTENÇÃO. AF_05/2023 | H | 0 |  | SINAPI/DF | 2026-01-01 | SINAPI_Referência_2025_12.xlsx | NÃO ENCONTRADO
102939 | MÁQUINA METALEIRA UNIVERSAL MODELO IW 110/180 BTD - MATERIAIS NA OPERAÇÃO. AF_05/2023 | H | 6.73 | 0% | SINAPI/DF | 2026-01-01 | SINAPI_Referência_2025_12.xlsx | NÃO ENCONTRADO
103159 | MÁQUINA PARA SOLDA POR ELETROFUSÃO PARA TUBOS DE POLIETILENO DE ALTA DENSIDADE (PEAD) COM DIÂMETRO EXTERNO DE 20 A 1600 MM, POTÊNCIA DE 3500 W - DEPRECIAÇÃO. AF_05/2023 | H | 0 |  | SINAPI/DF | 2026-01-01 | SINAPI_Referência_2025_12.xlsx | NÃO ENCONTRADO
103160 | MÁQUINA PARA SOLDA POR ELETROFUSÃO PARA TUBOS DE POLIETILENO DE ALTA DENSIDADE (PEAD) COM DIÂMETRO EXTERNO DE 20 A 1600 MM, POTÊNCIA DE 3500 W - JUROS. AF_05/2023 | H | 0 |  | SINAPI/DF | 2026-01-01 | SINAPI_Referência_2025_12.xlsx | NÃO ENCONTRADO
103161 | MÁQUINA PARA SOLDA POR ELETROFUSÃO PARA TUBOS DE POLIETILENO DE ALTA DENSIDADE (PEAD) COM DIÂMETRO EXTERNO DE 20 A 1600 MM, POTÊNCIA DE 3500 W - MANUTENÇÃO. AF_05/2023 | H | 0 |  | SINAPI/DF | 2026-01-01 | SINAPI_Referência_2025_12.xlsx | NÃO ENCONTRADO
103162 | MÁQUINA PARA SOLDA POR ELETROFUSÃO PARA TUBOS DE POLIETILENO DE ALTA DENSIDADE (PEAD) COM DIÂMETRO EXTERNO DE 20 A 1600 MM, POTÊNCIA DE 3500 W - MATERIAIS NA OPERAÇÃO. AF_05/2023 | H | 0.48 | 0% | SINAPI/DF | 2026-01-01 | SINAPI_Referência_2025_12.xlsx | NÃO ENCONTRADO
103153 | MÁQUINA PARA SOLDA POR ELETROFUSÃO PARA TUBOS DE POLIETILENO DE ALTA DENSIDADE (PEAD) COM DIÂMETRO EXTERNO DE 20 A 800 MM, POTÊNCIA ENTRE 2750 E 3000 W - DEPRECIAÇÃO. AF_05/2023 | H | 0 |  | SINAPI/DF | 2026-01-01 | SINAPI_Referência_2025_12.xlsx | NÃO ENCONTRADO
103154 | MÁQUINA PARA SOLDA POR ELETROFUSÃO PARA TUBOS DE POLIETILENO DE ALTA DENSIDADE (PEAD) COM DIÂMETRO EXTERNO DE 20 A 800 MM, POTÊNCIA ENTRE 2750 E 3000 W - JUROS. AF_05/2023 | H | 0 |  | SINAPI/DF | 2026-01-01 | SINAPI_Referência_2025_12.xlsx | NÃO ENCONTRADO
103155 | MÁQUINA PARA SOLDA POR ELETROFUSÃO PARA TUBOS DE POLIETILENO DE ALTA DENSIDADE (PEAD) COM DIÂMETRO EXTERNO DE 20 A 800 MM, POTÊNCIA ENTRE 2750 E 3000 W - MANUTENÇÃO. AF_05/2023 | H | 0 |  | SINAPI/DF | 2026-01-01 | SINAPI_Referência_2025_12.xlsx | NÃO ENCONTRADO
103156 | MÁQUINA PARA SOLDA POR ELETROFUSÃO PARA TUBOS DE POLIETILENO DE ALTA DENSIDADE (PEAD) COM DIÂMETRO EXTERNO DE 20 A 800 MM, POTÊNCIA ENTRE 2750 E 3000 W - MATERIAIS NA OPERAÇÃO. AF_05/2023 | H | 1.71 | 0% | SINAPI/DF | 2026-01-01 | SINAPI_Referência_2025_12.xlsx | NÃO ENCONTRADO
103171 | MÁQUINA PARA SOLDA POR TERMOFUSÃO PARA TUBOS DE POLIETILENO DE ALTA DENSIDADE (PEAD) COM DIÂMETRO EXTERNO DE 315 A 630 MM, POTÊNCIA ENTRE 8000 E 12350 W - DEPRECIAÇÃO. AF_05/2023 | H | 0 |  | SINAPI/DF | 2026-01-01 | SINAPI_Referência_2025_12.xlsx | NÃO ENCONTRADO
103172 | MÁQUINA PARA SOLDA POR TERMOFUSÃO PARA TUBOS DE POLIETILENO DE ALTA DENSIDADE (PEAD) COM DIÂMETRO EXTERNO DE 315 A 630 MM, POTÊNCIA ENTRE 8000 E 12350 W - JUROS. AF_05/2023 | H | 0 |  | SINAPI/DF | 2026-01-01 | SINAPI_Referência_2025_12.xlsx | NÃO ENCONTRADO
103173 | MÁQUINA PARA SOLDA POR TERMOFUSÃO PARA TUBOS DE POLIETILENO DE ALTA DENSIDADE (PEAD) COM DIÂMETRO EXTERNO DE 315 A 630 MM, POTÊNCIA ENTRE 8000 E 12350 W - MANUTENÇÃO. AF_05/2023 | H | 0 |  | SINAPI/DF | 2026-01-01 | SINAPI_Referência_2025_12.xlsx | NÃO ENCONTRADO
103174 | MÁQUINA PARA SOLDA POR TERMOFUSÃO PARA TUBOS DE POLIETILENO DE ALTA DENSIDADE (PEAD) COM DIÂMETRO EXTERNO DE 315 A 630 MM, POTÊNCIA ENTRE 8000 E 12350 W - MATERIAIS NA OPERAÇÃO. AF_05/2023 | H | 1.36 | 0% | SINAPI/DF | 2026-01-01 | SINAPI_Referência_2025_12.xlsx | NÃO ENCONTRADO
103177 | MÁQUINA PARA SOLDA POR TERMOFUSÃO PARA TUBOS DE POLIETILENO DE ALTA DENSIDADE (PEAD) COM DIÂMETRO EXTERNO DE 710 A 1200 MM, POTÊNCIA ENTRE 16000 E 29500 W - DEPRECIAÇÃO. AF_05/2023 | H | 0 |  | SINAPI/DF | 2026-01-01 | SINAPI_Referência_2025_12.xlsx | NÃO ENCONTRADO
103178 | MÁQUINA PARA SOLDA POR TERMOFUSÃO PARA TUBOS DE POLIETILENO DE ALTA DENSIDADE (PEAD) COM DIÂMETRO EXTERNO DE 710 A 1200 MM, POTÊNCIA ENTRE 16000 E 29500 W - JUROS. AF_05/2023 | H | 0 |  | SINAPI/DF | 2026-01-01 | SINAPI_Referência_2025_12.xlsx | NÃO ENCONTRADO
103179 | MÁQUINA PARA SOLDA POR TERMOFUSÃO PARA TUBOS DE POLIETILENO DE ALTA DENSIDADE (PEAD) COM DIÂMETRO EXTERNO DE 710 A 1200 MM, POTÊNCIA ENTRE 16000 E 29500 W - MANUTENÇÃO. AF_05/2023 | H | 0 |  | SINAPI/DF | 2026-01-01 | SINAPI_Referência_2025_12.xlsx | NÃO ENCONTRADO
103180 | MÁQUINA PARA SOLDA POR TERMOFUSÃO PARA TUBOS DE POLIETILENO DE ALTA DENSIDADE (PEAD) COM DIÂMETRO EXTERNO DE 710 A 1200 MM, POTÊNCIA ENTRE 16000 E 29500 W - MATERIAIS NA OPERAÇÃO. AF_05/2023 | H | 3.14 | 0% | SINAPI/DF | 2026-01-01 | SINAPI_Referência_2025_12.xlsx | NÃO ENCONTRADO
103165 | MÁQUINA PARA SOLDA POR TERMOFUSÃO PARA TUBOS DE POLIETILENO DE ALTA DENSIDADE (PEAD) COM DIÂMETRO EXTERNO DE 90 A 315 MM, POTÊNCIA ENTRE 2500 E 5350 W - DEPRECIAÇÃO. AF_05/2023 | H | 0 |  | SINAPI/DF | 2026-01-01 | SINAPI_Referência_2025_12.xlsx | NÃO ENCONTRADO
103166 | MÁQUINA PARA SOLDA POR TERMOFUSÃO PARA TUBOS DE POLIETILENO DE ALTA DENSIDADE (PEAD) COM DIÂMETRO EXTERNO DE 90 A 315 MM, POTÊNCIA ENTRE 2500 E 5350 W - JUROS. AF_05/2023 | H | 0 |  | SINAPI/DF | 2026-01-01 | SINAPI_Referência_2025_12.xlsx | NÃO ENCONTRADO
103167 | MÁQUINA PARA SOLDA POR TERMOFUSÃO PARA TUBOS DE POLIETILENO DE ALTA DENSIDADE (PEAD) COM DIÂMETRO EXTERNO DE 90 A 315 MM, POTÊNCIA ENTRE 2500 E 5350 W - MANUTENÇÃO. AF_05/2023 | H | 0 |  | SINAPI/DF | 2026-01-01 | SINAPI_Referência_2025_12.xlsx | NÃO ENCONTRADO
103168 | MÁQUINA PARA SOLDA POR TERMOFUSÃO PARA TUBOS DE POLIETILENO DE ALTA DENSIDADE (PEAD) COM DIÂMETRO EXTERNO DE 90 A 315 MM, POTÊNCIA ENTRE 2500 E 5350 W - MATERIAIS NA OPERAÇÃO. AF_05/2023 | H | 0.54 | 0% | SINAPI/DF | 2026-01-01 | SINAPI_Referência_2025_12.xlsx | NÃO ENCONTRADO
102864 | MÁQUINA SOLDA ARCO COM PISTOLA DE SOLDAGEM PARA STUD BOLT DE 5 MM A 22 MM - DEPRECIAÇÃO. AF_05/2023 | H | 0 |  | SINAPI/DF | 2026-01-01 | SINAPI_Referência_2025_12.xlsx | NÃO ENCONTRADO
102865 | MÁQUINA SOLDA ARCO COM PISTOLA DE SOLDAGEM PARA STUD BOLT DE 5 MM A 22 MM - JUROS. AF_05/2023 | H | 0 |  | SINAPI/DF | 2026-01-01 | SINAPI_Referência_2025_12.xlsx | NÃO ENCONTRADO
102866 | MÁQUINA SOLDA ARCO COM PISTOLA DE SOLDAGEM PARA STUD BOLT DE 5 MM A 22 MM - MANUTENÇÃO. AF_05/2023 | H | 0 |  | SINAPI/DF | 2026-01-01 | SINAPI_Referência_2025_12.xlsx | NÃO ENCONTRADO
102867 | MÁQUINA SOLDA ARCO COM PISTOLA DE SOLDAGEM PARA STUD BOLT DE 5 MM A 22 MM - MATERIAIS NA OPERAÇÃO. AF_05/2023 | H | 0.48 | 0% | SINAPI/DF | 2026-01-01 | SINAPI_Referência_2025_12.xlsx | NÃO ENCONTRADO
106321 | PENEIRA ROTATIVA COM MOTOR ELÉTRICO MONOFÁSICO DE *0,5 A 1,0* CV, CILINDRO COM DIÂMETRO DE *0,48 A 0,85* M E COMPRIMENTO DE *1,0 A 1,65* M - DEPRECIAÇÃO. AF_11/2025 | H | 0 |  | SINAPI/DF | 2026-01-01 | SINAPI_Referência_2025_12.xlsx | NÃO ENCONTRADO
106322 | PENEIRA ROTATIVA COM MOTOR ELÉTRICO MONOFÁSICO DE *0,5 A 1,0* CV, CILINDRO COM DIÂMETRO DE *0,48 A 0,85* M E COMPRIMENTO DE *1,0 A 1,65* M - JUROS. AF_11/2025 | H | 0 |  | SINAPI/DF | 2026-01-01 | SINAPI_Referência_2025_12.xlsx | NÃO ENCONTRADO
106323 | PENEIRA ROTATIVA COM MOTOR ELÉTRICO MONOFÁSICO DE *0,5 A 1,0* CV, CILINDRO COM DIÂMETRO DE *0,48 A 0,85* M E COMPRIMENTO DE *1,0 A 1,65* M - MANUTENÇÃO. AF_11/2025 | H | 0 |  | SINAPI/DF | 2026-01-01 | SINAPI_Referência_2025_12.xlsx | NÃO ENCONTRADO
106324 | PENEIRA ROTATIVA COM MOTOR ELÉTRICO MONOFÁSICO DE *0,5 A 1,0* CV, CILINDRO COM DIÂMETRO DE *0,48 A 0,85* M E COMPRIMENTO DE *1,0 A 1,65* M - MATERIAIS NA OPERAÇÃO. AF_11/2025 | H | 0.45 | 0% | SINAPI/DF | 2026-01-01 | SINAPI_Referência_2025_12.xlsx | NÃO ENCONTRADO
92108 | PENEIRA ROTATIVA COM MOTOR ELÉTRICO TRIFÁSICO DE 2 CV, CILINDRO DE 1 M X 0,60 M, COM FUROS DE 3,17 MM - DEPRECIAÇÃO. AF_05/2023 | H | 0.97 | 0% | SINAPI/DF | 2026-01-01 | SINAPI_Referência_2025_12.xlsx | NÃO ENCONTRADO
92109 | PENEIRA ROTATIVA COM MOTOR ELÉTRICO TRIFÁSICO DE 2 CV, CILINDRO DE 1 M X 0,60 M, COM FUROS DE 3,17 MM - JUROS. AF_05/2023 | H | 0.22 | 0% | SINAPI/DF | 2026-01-01 | SINAPI_Referência_2025_12.xlsx | NÃO ENCONTRADO
92110 | PENEIRA ROTATIVA COM MOTOR ELÉTRICO TRIFÁSICO DE 2 CV, CILINDRO DE 1 M X 0,60 M, COM FUROS DE 3,17 MM - MANUTENÇÃO. AF_05/2023 | H | 1.22 | 0% | SINAPI/DF | 2026-01-01 | SINAPI_Referência_2025_12.xlsx | NÃO ENCONTRADO
92111 | PENEIRA ROTATIVA COM MOTOR ELÉTRICO TRIFÁSICO DE 2 CV, CILINDRO DE 1 M X 0,60 M, COM FUROS DE 3,17 MM - MATERIAIS NA OPERAÇÃO. AF_05/2023 | H | 0.9 | 0% | SINAPI/DF | 2026-01-01 | SINAPI_Referência_2025_12.xlsx | NÃO ENCONTRADO
90670 | PERFURATRIZ COM TORRE METÁLICA PARA EXECUÇÃO DE ESTACA HÉLICE CONTÍNUA, PROFUNDIDADE MÁXIMA DE 30 M, DIÂMETRO MÁXIMO DE 800 MM, POTÊNCIA INSTALADA DE 268 HP, MESA ROTATIVA COM TORQUE MÁXIMO DE 170 KNM - DEPRECIAÇÃO. AF_06/2015 | H | 244.13 | 100% | SINAPI/DF | 2026-01-01 | SINAPI_Referência_2025_12.xlsx | NÃO ENCONTRADO
90671 | PERFURATRIZ COM TORRE METÁLICA PARA EXECUÇÃO DE ESTACA HÉLICE CONTÍNUA, PROFUNDIDADE MÁXIMA DE 30 M, DIÂMETRO MÁXIMO DE 800 MM, POTÊNCIA INSTALADA DE 268 HP, MESA ROTATIVA COM TORQUE MÁXIMO DE 170 KNM - JUROS. AF_06/2015 | H | 65.5 | 100% | SINAPI/DF | 2026-01-01 | SINAPI_Referência_2025_12.xlsx | NÃO ENCONTRADO
90672 | PERFURATRIZ COM TORRE METÁLICA PARA EXECUÇÃO DE ESTACA HÉLICE CONTÍNUA, PROFUNDIDADE MÁXIMA DE 30 M, DIÂMETRO MÁXIMO DE 800 MM, POTÊNCIA INSTALADA DE 268 HP, MESA ROTATIVA COM TORQUE MÁXIMO DE 170 KNM - MANUTENÇÃO. AF_06/2015 | H | 305.51 | 100% | SINAPI/DF | 2026-01-01 | SINAPI_Referência_2025_12.xlsx | NÃO ENCONTRADO
90673 | PERFURATRIZ COM TORRE METÁLICA PARA EXECUÇÃO DE ESTACA HÉLICE CONTÍNUA, PROFUNDIDADE MÁXIMA DE 30 M, DIÂMETRO MÁXIMO DE 800 MM, POTÊNCIA INSTALADA DE 268 HP, MESA ROTATIVA COM TORQUE MÁXIMO DE 170 KNM - MATERIAIS NA OPERAÇÃO. AF_06/2015 | H | 119.34 | 0% | SINAPI/DF | 2026-01-01 | SINAPI_Referência_2025_12.xlsx | NÃO ENCONTRADO
93220 | PERFURATRIZ COM TORRE METÁLICA PARA EXECUÇÃO DE ESTACA HÉLICE CONTÍNUA, PROFUNDIDADE MÁXIMA DE 32 M, DIÂMETRO MÁXIMO DE 1000 MM, POTÊNCIA INSTALADA DE 350 HP, MESA ROTATIVA COM TORQUE MÁXIMO DE 263 KNM - DEPRECIAÇÃO. AF_01/2016 | H | 374.34 | 100% | SINAPI/DF | 2026-01-01 | SINAPI_Referência_2025_12.xlsx | NÃO ENCONTRADO
93221 | PERFURATRIZ COM TORRE METÁLICA PARA EXECUÇÃO DE ESTACA HÉLICE CONTÍNUA, PROFUNDIDADE MÁXIMA DE 32 M, DIÂMETRO MÁXIMO DE 1000 MM, POTÊNCIA INSTALADA DE 350 HP, MESA ROTATIVA COM TORQUE MÁXIMO DE 263 KNM - JUROS. AF_01/2016 | H | 100.43 | 100% | SINAPI/DF | 2026-01-01 | SINAPI_Referência_2025_12.xlsx | NÃO ENCONTRADO
93222 | PERFURATRIZ COM TORRE METÁLICA PARA EXECUÇÃO DE ESTACA HÉLICE CONTÍNUA, PROFUNDIDADE MÁXIMA DE 32 M, DIÂMETRO MÁXIMO DE 1000 MM, POTÊNCIA INSTALADA DE 350 HP, MESA ROTATIVA COM TORQUE MÁXIMO DE 263 KNM - MANUTENÇÃO. AF_01/2016 | H | 468.45 | 100% | SINAPI/DF | 2026-01-01 | SINAPI_Referência_2025_12.xlsx | NÃO ENCONTRADO
93223 | PERFURATRIZ COM TORRE METÁLICA PARA EXECUÇÃO DE ESTACA HÉLICE CONTÍNUA, PROFUNDIDADE MÁXIMA DE 32 M, DIÂMETRO MÁXIMO DE 1000 MM, POTÊNCIA INSTALADA DE 350 HP, MESA ROTATIVA COM TORQUE MÁXIMO DE 263 KNM - MATERIAIS NA OPERAÇÃO. AF_01/2016 | H | 155.87 | 0% | SINAPI/DF | 2026-01-01 | SINAPI_Referência_2025_12.xlsx | NÃO ENCONTRADO
104691 | PERFURATRIZ DE COROA DIAMANTADA PARA CONCRETO, DIÂMETRO ATÉ 250 MM, MOTOR ELÉTRICO 220 V, POTÊNCIA 2.500 W - DEPRECIAÇÃO. AF_05/2023 | H | 0.97 | 100% | SINAPI/DF | 2026-01-01 | SINAPI_Referência_2025_12.xlsx | NÃO ENCONTRADO
104692 | PERFURATRIZ DE COROA DIAMANTADA PARA CONCRETO, DIÂMETRO ATÉ 250 MM, MOTOR ELÉTRICO 220 V, POTÊNCIA 2.500 W - JUROS. AF_05/2023 | H | 0.22 | 100% | SINAPI/DF | 2026-01-01 | SINAPI_Referência_2025_12.xlsx | NÃO ENCONTRADO
104693 | PERFURATRIZ DE COROA DIAMANTADA PARA CONCRETO, DIÂMETRO ATÉ 250 MM, MOTOR ELÉTRICO 220 V, POTÊNCIA 2.500 W - MANUTENÇÃO. AF_05/2023 | H | 1.21 | 100% | SINAPI/DF | 2026-01-01 | SINAPI_Referência_2025_12.xlsx | NÃO ENCONTRADO
104694 | PERFURATRIZ DE COROA DIAMANTADA PARA CONCRETO, DIÂMETRO ATÉ 250 MM, MOTOR ELÉTRICO 220 V, POTÊNCIA 2.500 W - MATERIAIS NA OPERAÇÃO. AF_05/2023 | H | 1.53 | 0% | SINAPI/DF | 2026-01-01 | SINAPI_Referência_2025_12.xlsx | NÃO ENCONTRADO
90676 | PERFURATRIZ HIDRÁULICA SOBRE CAMINHÃO COM TRADO CURTO ACOPLADO, PROFUNDIDADE MÁXIMA DE 20 M, DIÂMETRO MÁXIMO DE 1500 MM, POTÊNCIA INSTALADA DE 137 HP, MESA ROTATIVA COM TORQUE MÁXIMO DE 30 KNM - DEPRECIAÇÃO. AF_06/2015 | H | 100.4 | 100% | SINAPI/DF | 2026-01-01 | SINAPI_Referência_2025_12.xlsx | NÃO ENCONTRADO
91021 | PERFURATRIZ HIDRÁULICA SOBRE CAMINHÃO COM TRADO CURTO ACOPLADO, PROFUNDIDADE MÁXIMA DE 20 M, DIÂMETRO MÁXIMO DE 1500 MM, POTÊNCIA INSTALADA DE 137 HP, MESA ROTATIVA COM TORQUE MÁXIMO DE 30 KNM - IMPOSTOS E SEGUROS. AF_06/2015 | H | 12.32 | 100% | SINAPI/DF | 2026-01-01 | SINAPI_Referência_2025_12.xlsx | NÃO ENCONTRADO
90677 | PERFURATRIZ HIDRÁULICA SOBRE CAMINHÃO COM TRADO CURTO ACOPLADO, PROFUNDIDADE MÁXIMA DE 20 M, DIÂMETRO MÁXIMO DE 1500 MM, POTÊNCIA INSTALADA DE 137 HP, MESA ROTATIVA COM TORQUE MÁXIMO DE 30 KNM - JUROS. AF_06/2015 | H | 30.41 | 100% | SINAPI/DF | 2026-01-01 | SINAPI_Referência_2025_12.xlsx | NÃO ENCONTRADO
90678 | PERFURATRIZ HIDRÁULICA SOBRE CAMINHÃO COM TRADO CURTO ACOPLADO, PROFUNDIDADE MÁXIMA DE 20 M, DIÂMETRO MÁXIMO DE 1500 MM, POTÊNCIA INSTALADA DE 137 HP, MESA ROTATIVA COM TORQUE MÁXIMO DE 30 KNM - MANUTENÇÃO. AF_06/2015 | H | 140.77 | 100% | SINAPI/DF | 2026-01-01 | SINAPI_Referência_2025_12.xlsx | NÃO ENCONTRADO
90679 | PERFURATRIZ HIDRÁULICA SOBRE CAMINHÃO COM TRADO CURTO ACOPLADO, PROFUNDIDADE MÁXIMA DE 20 M, DIÂMETRO MÁXIMO DE 1500 MM, POTÊNCIA INSTALADA DE 137 HP, MESA ROTATIVA COM TORQUE MÁXIMO DE 30 KNM - MATERIAIS NA OPERAÇÃO. AF_06/2015 | H | 91.52 | 0% | SINAPI/DF | 2026-01-01 | SINAPI_Referência_2025_12.xlsx | NÃO ENCONTRADO
102870 | PERFURATRIZ HIDRÁULICA SOBRE ESTEIRA, TORQUE MÁXIMO 161 KNM, PROFUNDIDADE MÁXIMA 54 M, DIÂMETRO MÁXIMO 1500 MM, POTÊNCIA MOTOR 268 HP - DEPRECIAÇÃO. AF_04/2019 | H | 356.04 | 100% | SINAPI/DF | 2026-01-01 | SINAPI_Referência_2025_12.xlsx | NÃO ENCONTRADO
102871 | PERFURATRIZ HIDRÁULICA SOBRE ESTEIRA, TORQUE MÁXIMO 161 KNM, PROFUNDIDADE MÁXIMA 54 M, DIÂMETRO MÁXIMO 1500 MM, POTÊNCIA MOTOR 268 HP - JUROS. AF_04/2019 | H | 96.19 | 100% | SINAPI/DF | 2026-01-01 | SINAPI_Referência_2025_12.xlsx | NÃO ENCONTRADO
102872 | PERFURATRIZ HIDRÁULICA SOBRE ESTEIRA, TORQUE MÁXIMO 161 KNM, PROFUNDIDADE MÁXIMA 54 M, DIÂMETRO MÁXIMO 1500 MM, POTÊNCIA MOTOR 268 HP - MANUTENÇÃO. AF_04/2019 | H | 445.55 | 100% | SINAPI/DF | 2026-01-01 | SINAPI_Referência_2025_12.xlsx | NÃO ENCONTRADO
102873 | PERFURATRIZ HIDRÁULICA SOBRE ESTEIRA, TORQUE MÁXIMO 161 KNM, PROFUNDIDADE MÁXIMA 54 M, DIÂMETRO MÁXIMO 1500 MM, POTÊNCIA MOTOR 268 HP - MATERIAIS NA OPERAÇÃO. AF_04/2019 | H | 119.34 | 0% | SINAPI/DF | 2026-01-01 | SINAPI_Referência_2025_12.xlsx | NÃO ENCONTRADO
102960 | PERFURATRIZ HIDRÁULICA SOBRE ESTEIRA, TORQUE MÁXIMO 98 KNM, PROFUNDIDADE MÁXIMA 25 M, DIÂMETRO MÁXIMO 115 MM, POTÊNCIA MOTOR 190 HP - DEPRECIAÇÃO. AF_02/2021 | H | 172.79 | 100% | SINAPI/DF | 2026-01-01 | SINAPI_Referência_2025_12.xlsx | NÃO ENCONTRADO
102961 | PERFURATRIZ HIDRÁULICA SOBRE ESTEIRA, TORQUE MÁXIMO 98 KNM, PROFUNDIDADE MÁXIMA 25 M, DIÂMETRO MÁXIMO 115 MM, POTÊNCIA MOTOR 190 HP - JUROS. AF_02/2021 | H | 46.68 | 100% | SINAPI/DF | 2026-01-01 | SINAPI_Referência_2025_12.xlsx | NÃO ENCONTRADO
102962 | PERFURATRIZ HIDRÁULICA SOBRE ESTEIRA, TORQUE MÁXIMO 98 KNM, PROFUNDIDADE MÁXIMA 25 M, DIÂMETRO MÁXIMO 115 MM, POTÊNCIA MOTOR 190 HP - MANUTENÇÃO. AF_02/2021 | H | 162.09 | 100% | SINAPI/DF | 2026-01-01 | SINAPI_Referência_2025_12.xlsx | NÃO ENCONTRADO
102963 | PERFURATRIZ HIDRÁULICA SOBRE ESTEIRA, TORQUE MÁXIMO 98 KNM, PROFUNDIDADE MÁXIMA 25 M, DIÂMETRO MÁXIMO 115 MM, POTÊNCIA MOTOR 190 HP - MATERIAIS NA OPERAÇÃO. AF_02/2021 | H | 84.59 | 0% | SINAPI/DF | 2026-01-01 | SINAPI_Referência_2025_12.xlsx | NÃO ENCONTRADO
90621 | PERFURATRIZ MANUAL, TORQUE MÁXIMO 83 N.M, POTÊNCIA 5 CV, COM DIÂMETRO MÁXIMO 4" - DEPRECIAÇÃO. AF_06/2015 | H | 2.48 | 100% | SINAPI/DF | 2026-01-01 | SINAPI_Referência_2025_12.xlsx | NÃO ENCONTRADO
90622 | PERFURATRIZ MANUAL, TORQUE MÁXIMO 83 N.M, POTÊNCIA 5 CV, COM DIÂMETRO MÁXIMO 4" - JUROS. AF_06/2015 | H | 0.57 | 100% | SINAPI/DF | 2026-01-01 | SINAPI_Referência_2025_12.xlsx | NÃO ENCONTRADO
90623 | PERFURATRIZ MANUAL, TORQUE MÁXIMO 83 N.M, POTÊNCIA 5 CV, COM DIÂMETRO MÁXIMO 4" - MANUTENÇÃO. AF_06/2015 | H | 3.11 | 100% | SINAPI/DF | 2026-01-01 | SINAPI_Referência_2025_12.xlsx | NÃO ENCONTRADO
90624 | PERFURATRIZ MANUAL, TORQUE MÁXIMO 83 N.M, POTÊNCIA 5 CV, COM DIÂMETRO MÁXIMO 4" - MATERIAIS NA OPERAÇÃO. AF_06/2015 | H | 2.25 | 0% | SINAPI/DF | 2026-01-01 | SINAPI_Referência_2025_12.xlsx | NÃO ENCONTRADO
102876 | PERFURATRIZ PARA EXECUÇÃO DE ESTACAS SECANTES, TIPO HÉLICE CONTÍNUA COM CABEÇOTE DUPLO E TUBO METÁLICO - DEPRECIAÇÃO. AF_04/2019 | H | 494.78 | 100% | SINAPI/DF | 2026-01-01 | SINAPI_Referência_2025_12.xlsx | NÃO ENCONTRADO
102877 | PERFURATRIZ PARA EXECUÇÃO DE ESTACAS SECANTES, TIPO HÉLICE CONTÍNUA COM CABEÇOTE DUPLO E TUBO METÁLICO - JUROS. AF_04/2019 | H | 133.67 | 100% | SINAPI/DF | 2026-01-01 | SINAPI_Referência_2025_12.xlsx | NÃO ENCONTRADO
102878 | PERFURATRIZ PARA EXECUÇÃO DE ESTACAS SECANTES, TIPO HÉLICE CONTÍNUA COM CABEÇOTE DUPLO E TUBO METÁLICO - MANUTENÇÃO. AF_04/2019 | H | 619.18 | 100% | SINAPI/DF | 2026-01-01 | SINAPI_Referência_2025_12.xlsx | NÃO ENCONTRADO
102879 | PERFURATRIZ PARA EXECUÇÃO DE ESTACAS SECANTES, TIPO HÉLICE CONTÍNUA COM CABEÇOTE DUPLO E TUBO METÁLICO - MATERIAIS NA OPERAÇÃO. AF_04/2019 | H | 179.1 | 0% | SINAPI/DF | 2026-01-01 | SINAPI_Referência_2025_12.xlsx | NÃO ENCONTRADO
103220 | PERFURATRIZ PARA FURO DIRECIONAL HORIZONTAL (HDD) COM CAPACIDADE ATÉ 89 KN, POTÊNCIA 24,8 HP A 80 HP (INCLUSO FERRAMENTAS E LOCALIZADOR) - DEPRECIAÇÃO. AF_05/2023 | H | 151.31 | 100% | SINAPI/DF | 2026-01-01 | SINAPI_Referência_2025_12.xlsx | NÃO ENCONTRADO
103221 | PERFURATRIZ PARA FURO DIRECIONAL HORIZONTAL (HDD) COM CAPACIDADE ATÉ 89 KN, POTÊNCIA 24,8 HP A 80 HP (INCLUSO FERRAMENTAS E LOCALIZADOR) - JUROS. AF_05/2023 | H | 40.88 | 100% | SINAPI/DF | 2026-01-01 | SINAPI_Referência_2025_12.xlsx | NÃO ENCONTRADO
103222 | PERFURATRIZ PARA FURO DIRECIONAL HORIZONTAL (HDD) COM CAPACIDADE ATÉ 89 KN, POTÊNCIA 24,8 HP A 80 HP (INCLUSO FERRAMENTAS E LOCALIZADOR) - MANUTENÇÃO. AF_05/2023 | H | 189.36 | 100% | SINAPI/DF | 2026-01-01 | SINAPI_Referência_2025_12.xlsx | NÃO ENCONTRADO
103223 | PERFURATRIZ PARA FURO DIRECIONAL HORIZONTAL (HDD) COM CAPACIDADE ATÉ 89 KN, POTÊNCIA 24,8 HP A 80 HP (INCLUSO FERRAMENTAS E LOCALIZADOR) - MATERIAIS NA OPERAÇÃO. AF_05/2023 | H | 34.98 | 0% | SINAPI/DF | 2026-01-01 | SINAPI_Referência_2025_12.xlsx | NÃO ENCONTRADO
103232 | PERFURATRIZ PARA FURO DIRECIONAL HORIZONTAL (HDD) COM CAPACIDADE DE 201 KN A 560 KN, POTÊNCIA 200 HP A 260 HP (INCLUSO FERRAMENTAS E LOCALIZADOR) - DEPRECIAÇÃO. AF_05/2023 | H | 474.73 | 100% | SINAPI/DF | 2026-01-01 | SINAPI_Referência_2025_12.xlsx | NÃO ENCONTRADO
103233 | PERFURATRIZ PARA FURO DIRECIONAL HORIZONTAL (HDD) COM CAPACIDADE DE 201 KN A 560 KN, POTÊNCIA 200 HP A 260 HP (INCLUSO FERRAMENTAS E LOCALIZADOR) - JUROS. AF_05/2023 | H | 128.25 | 100% | SINAPI/DF | 2026-01-01 | SINAPI_Referência_2025_12.xlsx | NÃO ENCONTRADO
103234 | PERFURATRIZ PARA FURO DIRECIONAL HORIZONTAL (HDD) COM CAPACIDADE DE 201 KN A 560 KN, POTÊNCIA 200 HP A 260 HP (INCLUSO FERRAMENTAS E LOCALIZADOR) - MANUTENÇÃO. AF_05/2023 | H | 623.48 | 100% | SINAPI/DF | 2026-01-01 | SINAPI_Referência_2025_12.xlsx | NÃO ENCONTRADO
103235 | PERFURATRIZ PARA FURO DIRECIONAL HORIZONTAL (HDD) COM CAPACIDADE DE 201 KN A 560 KN, POTÊNCIA 200 HP A 260 HP (INCLUSO FERRAMENTAS E LOCALIZADOR) - MATERIAIS NA OPERAÇÃO. AF_05/2023 | H | 102.43 | 0% | SINAPI/DF | 2026-01-01 | SINAPI_Referência_2025_12.xlsx | NÃO ENCONTRADO
103228 | PERFURATRIZ PARA FURO DIRECIONAL HORIZONTAL (HDD) COM CAPACIDADE DE 90 KN A 200 KN, POTÊNCIA 100 HP A 160 HP (INCLUSO FERRAMENTAS E LOCALIZADOR - MANUTENÇÃO. AF_05/2023 | H | 434.42 | 100% | SINAPI/DF | 2026-01-01 | SINAPI_Referência_2025_12.xlsx | NÃO ENCONTRADO
103226 | PERFURATRIZ PARA FURO DIRECIONAL HORIZONTAL (HDD) COM CAPACIDADE DE 90 KN A 200 KN, POTÊNCIA 100 HP A 160 HP (INCLUSO FERRAMENTAS E LOCALIZADOR) - DEPRECIAÇÃO. AF_05/2023 | H | 347.15 | 100% | SINAPI/DF | 2026-01-01 | SINAPI_Referência_2025_12.xlsx | NÃO ENCONTRADO
103227 | PERFURATRIZ PARA FURO DIRECIONAL HORIZONTAL (HDD) COM CAPACIDADE DE 90 KN A 200 KN, POTÊNCIA 100 HP A 160 HP (INCLUSO FERRAMENTAS E LOCALIZADOR) - JUROS. AF_05/2023 | H | 93.78 | 100% | SINAPI/DF | 2026-01-01 | SINAPI_Referência_2025_12.xlsx | NÃO ENCONTRADO
103229 | PERFURATRIZ PARA FURO DIRECIONAL HORIZONTAL (HDD) COM CAPACIDADE DE 90 KN A 200 KN, POTÊNCIA 100 HP A 160 HP (INCLUSO FERRAMENTAS E LOCALIZADOR) - MATERIAIS NA OPERAÇÃO. AF_05/2023 | H | 86.86 | 0% | SINAPI/DF | 2026-01-01 | SINAPI_Referência_2025_12.xlsx | NÃO ENCONTRADO
102972 | PERFURATRIZ ROTATIVA SOBRE ESTEIRA, TORQUE MAXIMO 2500 KGM, POTENCIA 110 HP, MOTOR DIESEL - DEPRECIAÇÃO. AF_05/2017 | H | 92.23 | 100% | SINAPI/DF | 2026-01-01 | SINAPI_Referência_2025_12.xlsx | NÃO ENCONTRADO
102973 | PERFURATRIZ ROTATIVA SOBRE ESTEIRA, TORQUE MAXIMO 2500 KGM, POTENCIA 110 HP, MOTOR DIESEL - JUROS. AF_05/2017 | H | 25.6 | 100% | SINAPI/DF | 2026-01-01 | SINAPI_Referência_2025_12.xlsx | NÃO ENCONTRADO
102974 | PERFURATRIZ ROTATIVA SOBRE ESTEIRA, TORQUE MAXIMO 2500 KGM, POTENCIA 110 HP, MOTOR DIESEL - MANUTENÇÃO. AF_05/2017 | H | 86.51 | 100% | SINAPI/DF | 2026-01-01 | SINAPI_Referência_2025_12.xlsx | NÃO ENCONTRADO
96301 | PERFURATRIZ ROTATIVA SOBRE ESTEIRA, TORQUE MAXIMO 2500 KGM, POTENCIA 110 HP, MOTOR DIESEL - MATERIAIS NA OPERAÇÃO. AF_05/2017 | H | 49.01 | 0% | SINAPI/DF | 2026-01-01 | SINAPI_Referência_2025_12.xlsx | NÃO ENCONTRADO
90627 | PERFURATRIZ SOBRE ESTEIRA, TORQUE MÁXIMO 600 KGF, PESO MÉDIO 1000 KG, POTÊNCIA 20 HP, DIÂMETRO MÁXIMO 10" - DEPRECIAÇÃO. AF_06/2015 | H | 54.11 | 100% | SINAPI/DF | 2026-01-01 | SINAPI_Referência_2025_12.xlsx | NÃO ENCONTRADO
90628 | PERFURATRIZ SOBRE ESTEIRA, TORQUE MÁXIMO 600 KGF, PESO MÉDIO 1000 KG, POTÊNCIA 20 HP, DIÂMETRO MÁXIMO 10" - JUROS. AF_06/2015 | H | 14.51 | 100% | SINAPI/DF | 2026-01-01 | SINAPI_Referência_2025_12.xlsx | NÃO ENCONTRADO
90629 | PERFURATRIZ SOBRE ESTEIRA, TORQUE MÁXIMO 600 KGF, PESO MÉDIO 1000 KG, POTÊNCIA 20 HP, DIÂMETRO MÁXIMO 10" - MANUTENÇÃO. AF_06/2015 | H | 67.72 | 100% | SINAPI/DF | 2026-01-01 | SINAPI_Referência_2025_12.xlsx | NÃO ENCONTRADO
90630 | PERFURATRIZ SOBRE ESTEIRA, TORQUE MÁXIMO 600 KGF, PESO MÉDIO 1000 KG, POTÊNCIA 20 HP, DIÂMETRO MÁXIMO 10" - MATERIAIS NA OPERAÇÃO. AF_06/2015 | H | 1.07 | 0% | SINAPI/DF | 2026-01-01 | SINAPI_Referência_2025_12.xlsx | NÃO ENCONTRADO
95704 | PERFURATRIZ SOBRE ESTEIRA, TORQUE MÁXIMO 600 KGF, POTÊNCIA ENTRE 50 E 60 HP, DIÂMETRO MÁXIMO 10" - DEPRECIAÇÃO. AF_11/2016 | H | 54.64 | 100% | SINAPI/DF | 2026-01-01 | SINAPI_Referência_2025_12.xlsx | NÃO ENCONTRADO
95705 | PERFURATRIZ SOBRE ESTEIRA, TORQUE MÁXIMO 600 KGF, POTÊNCIA ENTRE 50 E 60 HP, DIÂMETRO MÁXIMO 10" - JUROS. AF_11/2016 | H | 14.66 | 100% | SINAPI/DF | 2026-01-01 | SINAPI_Referência_2025_12.xlsx | NÃO ENCONTRADO
95706 | PERFURATRIZ SOBRE ESTEIRA, TORQUE MÁXIMO 600 KGF, POTÊNCIA ENTRE 50 E 60 HP, DIÂMETRO MÁXIMO 10" - MANUTENÇÃO. AF_11/2016 | H | 68.38 | 100% | SINAPI/DF | 2026-01-01 | SINAPI_Referência_2025_12.xlsx | NÃO ENCONTRADO
95707 | PERFURATRIZ SOBRE ESTEIRA, TORQUE MÁXIMO 600 KGF, POTÊNCIA ENTRE 50 E 60 HP, DIÂMETRO MÁXIMO 10" - MATERIAIS NA OPERAÇÃO. AF_11/2016 | H | 2.95 | 0% | SINAPI/DF | 2026-01-01 | SINAPI_Referência_2025_12.xlsx | NÃO ENCONTRADO
91273 | PLACA VIBRATÓRIA REVERSÍVEL COM MOTOR 4 TEMPOS A GASOLINA, FORÇA CENTRÍFUGA DE 25 KN (2500 KGF), POTÊNCIA 5,5 CV - DEPRECIAÇÃO. AF_08/2015 | H | 0.61 | 100% | SINAPI/DF | 2026-01-01 | SINAPI_Referência_2025_12.xlsx | NÃO ENCONTRADO
91274 | PLACA VIBRATÓRIA REVERSÍVEL COM MOTOR 4 TEMPOS A GASOLINA, FORÇA CENTRÍFUGA DE 25 KN (2500 KGF), POTÊNCIA 5,5 CV - JUROS. AF_08/2015 | H | 0.16 | 100% | SINAPI/DF | 2026-01-01 | SINAPI_Referência_2025_12.xlsx | NÃO ENCONTRADO
91275 | PLACA VIBRATÓRIA REVERSÍVEL COM MOTOR 4 TEMPOS A GASOLINA, FORÇA CENTRÍFUGA DE 25 KN (2500 KGF), POTÊNCIA 5,5 CV - MANUTENÇÃO. AF_08/2015 | H | 0.76 | 100% | SINAPI/DF | 2026-01-01 | SINAPI_Referência_2025_12.xlsx | NÃO ENCONTRADO
91276 | PLACA VIBRATÓRIA REVERSÍVEL COM MOTOR 4 TEMPOS A GASOLINA, FORÇA CENTRÍFUGA DE 25 KN (2500 KGF), POTÊNCIA 5,5 CV - MATERIAIS NA OPERAÇÃO. AF_08/2015 | H | 9.37 | 0% | SINAPI/DF | 2026-01-01 | SINAPI_Referência_2025_12.xlsx | NÃO ENCONTRADO
102882 | PLATAFORMA ELEVATÓRIA - DEPRECIAÇÃO. AF_04/2019 | H | 0 |  | SINAPI/DF | 2026-01-01 | SINAPI_Referência_2025_12.xlsx | NÃO ENCONTRADO
102883 | PLATAFORMA ELEVATÓRIA - JUROS. AF_04/2019 | H | 0 |  | SINAPI/DF | 2026-01-01 | SINAPI_Referência_2025_12.xlsx | NÃO ENCONTRADO
102884 | PLATAFORMA ELEVATÓRIA - MANUTENÇÃO. AF_04/2019 | H | 0 |  | SINAPI/DF | 2026-01-01 | SINAPI_Referência_2025_12.xlsx | NÃO ENCONTRADO
102885 | PLATAFORMA ELEVATÓRIA - MATERIAIS NA OPERAÇÃO. AF_04/2019 | H | 0.92 | 0% | SINAPI/DF | 2026-01-01 | SINAPI_Referência_2025_12.xlsx | NÃO ENCONTRADO
95272 | POLIDORA DE PISO (POLITRIZ), PESO DE 100KG, DIÂMETRO 450 MM, MOTOR ELÉTRICO, POTÊNCIA 4 HP - DEPRECIAÇÃO. AF_05/2023 | H | 0.6 | 100% | SINAPI/DF | 2026-01-01 | SINAPI_Referência_2025_12.xlsx | NÃO ENCONTRADO
95273 | POLIDORA DE PISO (POLITRIZ), PESO DE 100KG, DIÂMETRO 450 MM, MOTOR ELÉTRICO, POTÊNCIA 4 HP - JUROS. AF_05/2023 | H | 0.13 | 100% | SINAPI/DF | 2026-01-01 | SINAPI_Referência_2025_12.xlsx | NÃO ENCONTRADO
95274 | POLIDORA DE PISO (POLITRIZ), PESO DE 100KG, DIÂMETRO 450 MM, MOTOR ELÉTRICO, POTÊNCIA 4 HP - MANUTENÇÃO. AF_05/2023 | H | 0.46 | 100% | SINAPI/DF | 2026-01-01 | SINAPI_Referência_2025_12.xlsx | NÃO ENCONTRADO
95275 | POLIDORA DE PISO (POLITRIZ), PESO DE 100KG, DIÂMETRO 450 MM, MOTOR ELÉTRICO, POTÊNCIA 4 HP - MATERIAIS NA OPERAÇÃO. AF_05/2023 | H | 1.82 | 0% | SINAPI/DF | 2026-01-01 | SINAPI_Referência_2025_12.xlsx | NÃO ENCONTRADO
106232 | POLIGUINDASTE, CAPACIDADE MÁXIMA DE CARGA 8000 KG, PARA TRANSPORTE DE CAÇAMBAS ESTACIONÁRIAS, INCLUSIVE CAMINHÃO TOCO PBT 14.300 KG, POTÊNCIA DE 185 CV - DEPRECIAÇÃO. AF_10/2025 | H | 0 |  | SINAPI/DF | 2026-01-01 | SINAPI_Referência_2025_12.xlsx | NÃO ENCONTRADO
106235 | POLIGUINDASTE, CAPACIDADE MÁXIMA DE CARGA 8000 KG, PARA TRANSPORTE DE CAÇAMBAS ESTACIONÁRIAS, INCLUSIVE CAMINHÃO TOCO PBT 14.300 KG, POTÊNCIA DE 185 CV - IMPOSTOS E SEGUROS. AF_10/2025 | H | 0 |  | SINAPI/DF | 2026-01-01 | SINAPI_Referência_2025_12.xlsx | NÃO ENCONTRADO
106233 | POLIGUINDASTE, CAPACIDADE MÁXIMA DE CARGA 8000 KG, PARA TRANSPORTE DE CAÇAMBAS ESTACIONÁRIAS, INCLUSIVE CAMINHÃO TOCO PBT 14.300 KG, POTÊNCIA DE 185 CV - JUROS. AF_10/2025 | H | 0 |  | SINAPI/DF | 2026-01-01 | SINAPI_Referência_2025_12.xlsx | NÃO ENCONTRADO
106234 | POLIGUINDASTE, CAPACIDADE MÁXIMA DE CARGA 8000 KG, PARA TRANSPORTE DE CAÇAMBAS ESTACIONÁRIAS, INCLUSIVE CAMINHÃO TOCO PBT 14.300 KG, POTÊNCIA DE 185 CV - MANUTENÇÃO. AF_10/2025 | H | 0 |  | SINAPI/DF | 2026-01-01 | SINAPI_Referência_2025_12.xlsx | NÃO ENCONTRADO
106236 | POLIGUINDASTE, CAPACIDADE MÁXIMA DE CARGA 8000 KG, PARA TRANSPORTE DE CAÇAMBAS ESTACIONÁRIAS, INCLUSIVE CAMINHÃO TOCO PBT 14.300 KG, POTÊNCIA DE 185 CV - MATERIAIS NA OPERAÇÃO. AF_10/2025 | H | 154.44 | 0% | SINAPI/DF | 2026-01-01 | SINAPI_Referência_2025_12.xlsx | NÃO ENCONTRADO
88419 | PROJETOR DE ARGAMASSA, CAPACIDADE DE PROJEÇÃO 1,5 M3/H, ALCANCE DE 30 ATÉ 60 M, MOTOR ELÉTRICO POTÊNCIA 7,5 HP - DEPRECIAÇÃO. AF_06/2014 | H | 5.42 | 0% | SINAPI/DF | 2026-01-01 | SINAPI_Referência_2025_12.xlsx | NÃO ENCONTRADO
88422 | PROJETOR DE ARGAMASSA, CAPACIDADE DE PROJEÇÃO 1,5 M3/H, ALCANCE DE 30 ATÉ 60 M, MOTOR ELÉTRICO POTÊNCIA 7,5 HP - JUROS. AF_06/2014 | H | 1.25 | 0% | SINAPI/DF | 2026-01-01 | SINAPI_Referência_2025_12.xlsx | NÃO ENCONTRADO
88425 | PROJETOR DE ARGAMASSA, CAPACIDADE DE PROJEÇÃO 1,5 M3/H, ALCANCE DE 30 ATÉ 60 M, MOTOR ELÉTRICO POTÊNCIA 7,5 HP - MANUTENÇÃO. AF_06/2014 | H | 6.78 | 0% | SINAPI/DF | 2026-01-01 | SINAPI_Referência_2025_12.xlsx | NÃO ENCONTRADO
88427 | PROJETOR DE ARGAMASSA, CAPACIDADE DE PROJEÇÃO 1,5 M3/H, ALCANCE DE 30 ATÉ 60 M, MOTOR ELÉTRICO POTÊNCIA 7,5 HP - MATERIAIS NA OPERAÇÃO. AF_06/2014 | H | 0.76 | 0% | SINAPI/DF | 2026-01-01 | SINAPI_Referência_2025_12.xlsx | NÃO ENCONTRADO
88434 | PROJETOR DE ARGAMASSA, CAPACIDADE DE PROJEÇÃO 2 M3/H, ALCANCE ATÉ 50 M, MOTOR ELÉTRICO POTÊNCIA 7,5 HP - DEPRECIAÇÃO. AF_06/2014 | H | 7.19 | 0% | SINAPI/DF | 2026-01-01 | SINAPI_Referência_2025_12.xlsx | NÃO ENCONTRADO
88435 | PROJETOR DE ARGAMASSA, CAPACIDADE DE PROJEÇÃO 2 M3/H, ALCANCE ATÉ 50 M, MOTOR ELÉTRICO POTÊNCIA 7,5 HP - JUROS. AF_06/2014 | H | 1.66 | 0% | SINAPI/DF | 2026-01-01 | SINAPI_Referência_2025_12.xlsx | NÃO ENCONTRADO
88436 | PROJETOR DE ARGAMASSA, CAPACIDADE DE PROJEÇÃO 2 M3/H, ALCANCE ATÉ 50 M, MOTOR ELÉTRICO POTÊNCIA 7,5 HP - MANUTENÇÃO. AF_06/2014 | H | 8.99 | 0% | SINAPI/DF | 2026-01-01 | SINAPI_Referência_2025_12.xlsx | NÃO ENCONTRADO
88437 | PROJETOR DE ARGAMASSA, CAPACIDADE DE PROJEÇÃO 2 M3/H, ALCANCE ATÉ 50 M, MOTOR ELÉTRICO POTÊNCIA 7,5 HP - MATERIAIS NA OPERAÇÃO. AF_06/2014 | H | 0.76 | 0% | SINAPI/DF | 2026-01-01 | SINAPI_Referência_2025_12.xlsx | NÃO ENCONTRADO
90664 | PROJETOR PNEUMÁTICO DE ARGAMASSA PARA CHAPISCO E REBOCO COM RECIPIENTE ACOPLADO, TIPO CANEQUINHA, COM COMPRESSOR DE AR REBOCÁVEL VAZÃO 89 PCM E MOTOR DIESEL DE 20 CV - DEPRECIAÇÃO. AF_05/2023 | H | 7.06 | 99% | SINAPI/DF | 2026-01-01 | SINAPI_Referência_2025_12.xlsx | NÃO ENCONTRADO
90665 | PROJETOR PNEUMÁTICO DE ARGAMASSA PARA CHAPISCO E REBOCO COM RECIPIENTE ACOPLADO, TIPO CANEQUINHA, COM COMPRESSOR DE AR REBOCÁVEL VAZÃO 89 PCM E MOTOR DIESEL DE 20 CV - JUROS. AF_05/2023 | H | 1.88 | 100% | SINAPI/DF | 2026-01-01 | SINAPI_Referência_2025_12.xlsx | NÃO ENCONTRADO
90666 | PROJETOR PNEUMÁTICO DE ARGAMASSA PARA CHAPISCO E REBOCO COM RECIPIENTE ACOPLADO, TIPO CANEQUINHA, COM COMPRESSOR DE AR REBOCÁVEL VAZÃO 89 PCM E MOTOR DIESEL DE 20 CV - MANUTENÇÃO. AF_05/2023 | H | 8.84 | 99% | SINAPI/DF | 2026-01-01 | SINAPI_Referência_2025_12.xlsx | NÃO ENCONTRADO
90667 | PROJETOR PNEUMÁTICO DE ARGAMASSA PARA CHAPISCO E REBOCO COM RECIPIENTE ACOPLADO, TIPO CANEQUINHA, COM COMPRESSOR DE AR REBOCÁVEL VAZÃO 89 PCM E MOTOR DIESEL DE 20 CV - MATERIAIS NA OPERAÇÃO. AF_05/2023 | H | 14.92 | 0% | SINAPI/DF | 2026-01-01 | SINAPI_Referência_2025_12.xlsx | NÃO ENCONTRADO
102977 | PULVERIZADOR DE TINTA ELÉTRICO/MÁQUINA DE PINTURA AIRLESS, VAZÃO 2 L/MIN - DEPRECIAÇÃO. AF_05/2023 | H | 0 |  | SINAPI/DF | 2026-01-01 | SINAPI_Referência_2025_12.xlsx | NÃO ENCONTRADO
102978 | PULVERIZADOR DE TINTA ELÉTRICO/MÁQUINA DE PINTURA AIRLESS, VAZÃO 2 L/MIN - JUROS. AF_05/2023 | H | 0 |  | SINAPI/DF | 2026-01-01 | SINAPI_Referência_2025_12.xlsx | NÃO ENCONTRADO
102979 | PULVERIZADOR DE TINTA ELÉTRICO/MÁQUINA DE PINTURA AIRLESS, VAZÃO 2 L/MIN - MANUTENÇÃO. AF_05/2023 | H | 0 |  | SINAPI/DF | 2026-01-01 | SINAPI_Referência_2025_12.xlsx | NÃO ENCONTRADO
95217 | PULVERIZADOR DE TINTA ELÉTRICO/MÁQUINA DE PINTURA AIRLESS, VAZÃO 2 L/MIN - MATERIAIS NA OPERAÇÃO. AF_05/2023 | H | 0.45 | 0% | SINAPI/DF | 2026-01-01 | SINAPI_Referência_2025_12.xlsx | NÃO ENCONTRADO
89130 | PÁ CARREGADEIRA SOBRE RODAS, POTÊNCIA 197 HP, CAPACIDADE DA CAÇAMBA 2,5 A 3,5 M3, PESO OPERACIONAL 18338 KG - DEPRECIAÇÃO. AF_06/2014 | H | 51.63 | 100% | SINAPI/DF | 2026-01-01 | SINAPI_Referência_2025_12.xlsx | NÃO ENCONTRADO
89131 | PÁ CARREGADEIRA SOBRE RODAS, POTÊNCIA 197 HP, CAPACIDADE DA CAÇAMBA 2,5 A 3,5 M3, PESO OPERACIONAL 18338 KG - JUROS. AF_06/2014 | H | 13.64 | 100% | SINAPI/DF | 2026-01-01 | SINAPI_Referência_2025_12.xlsx | NÃO ENCONTRADO
53861 | PÁ CARREGADEIRA SOBRE RODAS, POTÊNCIA 197 HP, CAPACIDADE DA CAÇAMBA 2,5 A 3,5 M3, PESO OPERACIONAL 18338 KG - MANUTENÇÃO. AF_06/2014 | H | 64.54 | 100% | SINAPI/DF | 2026-01-01 | SINAPI_Referência_2025_12.xlsx | NÃO ENCONTRADO
5787 | PÁ CARREGADEIRA SOBRE RODAS, POTÊNCIA 197 HP, CAPACIDADE DA CAÇAMBA 2,5 A 3,5 M3, PESO OPERACIONAL 18338 KG - MATERIAIS NA OPERAÇÃO. AF_06/2014 | H | 70.2 | 0% | SINAPI/DF | 2026-01-01 | SINAPI_Referência_2025_12.xlsx | NÃO ENCONTRADO
89128 | PÁ CARREGADEIRA SOBRE RODAS, POTÊNCIA LÍQUIDA 128 HP, CAPACIDADE DA CAÇAMBA 1,7 A 2,8 M3, PESO OPERACIONAL 11632 KG - DEPRECIAÇÃO. AF_06/2014 | H | 37.24 | 100% | SINAPI/DF | 2026-01-01 | SINAPI_Referência_2025_12.xlsx | NÃO ENCONTRADO
89129 | PÁ CARREGADEIRA SOBRE RODAS, POTÊNCIA LÍQUIDA 128 HP, CAPACIDADE DA CAÇAMBA 1,7 A 2,8 M3, PESO OPERACIONAL 11632 KG - JUROS. AF_06/2014 | H | 9.84 | 100% | SINAPI/DF | 2026-01-01 | SINAPI_Referência_2025_12.xlsx | NÃO ENCONTRADO
53857 | PÁ CARREGADEIRA SOBRE RODAS, POTÊNCIA LÍQUIDA 128 HP, CAPACIDADE DA CAÇAMBA 1,7 A 2,8 M3, PESO OPERACIONAL 11632 KG - MANUTENÇÃO. AF_06/2014 | H | 46.55 | 100% | SINAPI/DF | 2026-01-01 | SINAPI_Referência_2025_12.xlsx | NÃO ENCONTRADO
53858 | PÁ CARREGADEIRA SOBRE RODAS, POTÊNCIA LÍQUIDA 128 HP, CAPACIDADE DA CAÇAMBA 1,7 A 2,8 M3, PESO OPERACIONAL 11632 KG - MATERIAIS NA OPERAÇÃO. AF_06/2014 | H | 45.61 | 0% | SINAPI/DF | 2026-01-01 | SINAPI_Referência_2025_12.xlsx | NÃO ENCONTRADO
102888 | PÓRTICO ROLANTE MONOVIGA, PERFIL I, 4 PERNAS, CAPACIDADE 5 T - DEPRECIAÇÃO. AF_04/2019 | H | 0 |  | SINAPI/DF | 2026-01-01 | SINAPI_Referência_2025_12.xlsx | NÃO ENCONTRADO
102889 | PÓRTICO ROLANTE MONOVIGA, PERFIL I, 4 PERNAS, CAPACIDADE 5 T - JUROS. AF_04/2019 | H | 0 |  | SINAPI/DF | 2026-01-01 | SINAPI_Referência_2025_12.xlsx | NÃO ENCONTRADO
102890 | PÓRTICO ROLANTE MONOVIGA, PERFIL I, 4 PERNAS, CAPACIDADE 5 T - MANUTENÇÃO. AF_04/2019 | H | 0 |  | SINAPI/DF | 2026-01-01 | SINAPI_Referência_2025_12.xlsx | NÃO ENCONTRADO
102891 | PÓRTICO ROLANTE MONOVIGA, PERFIL I, 4 PERNAS, CAPACIDADE 5 T - MATERIAIS NA OPERAÇÃO. AF_04/2019 | H | 0.92 | 0% | SINAPI/DF | 2026-01-01 | SINAPI_Referência_2025_12.xlsx | NÃO ENCONTRADO
89246 | RECICLADORA DE ASFALTO A FRIO SOBRE RODAS, LARGURA FRESAGEM DE 2,0 M, POTÊNCIA 422 HP - DEPRECIAÇÃO. AF_11/2014 | H | 253.75 | 100% | SINAPI/DF | 2026-01-01 | SINAPI_Referência_2025_12.xlsx | NÃO ENCONTRADO
89247 | RECICLADORA DE ASFALTO A FRIO SOBRE RODAS, LARGURA FRESAGEM DE 2,0 M, POTÊNCIA 422 HP - JUROS. AF_11/2014 | H | 77.7 | 100% | SINAPI/DF | 2026-01-01 | SINAPI_Referência_2025_12.xlsx | NÃO ENCONTRADO
89248 | RECICLADORA DE ASFALTO A FRIO SOBRE RODAS, LARGURA FRESAGEM DE 2,0 M, POTÊNCIA 422 HP - MANUTENÇÃO. AF_11/2014 | H | 452.62 | 100% | SINAPI/DF | 2026-01-01 | SINAPI_Referência_2025_12.xlsx | NÃO ENCONTRADO
89249 | RECICLADORA DE ASFALTO A FRIO SOBRE RODAS, LARGURA FRESAGEM DE 2,0 M, POTÊNCIA 422 HP - MATERIAIS NA OPERAÇÃO. AF_11/2014 | H | 375.87 | 0% | SINAPI/DF | 2026-01-01 | SINAPI_Referência_2025_12.xlsx | NÃO ENCONTRADO
102954 | RETROESCAVADEIRA SOBRE RODAS COM CARREGADEIRA, PESO OPERACIONAL MÍN. 6,674, POTÊNCIA LÍQ 88 HP, COM MARTELO ROMPEDOR HIDRÁULICO ENTRE 275 A 362 KG - DEPRECIAÇÃO. AF_02/2021 | H | 0 |  | SINAPI/DF | 2026-01-01 | SINAPI_Referência_2025_12.xlsx | NÃO ENCONTRADO
104727 | RETROESCAVADEIRA SOBRE RODAS COM CARREGADEIRA, PESO OPERACIONAL MÍN. 6,674, POTÊNCIA LÍQ 88 HP, COM MARTELO ROMPEDOR HIDRÁULICO ENTRE 275 A 362 KG - JUROS. AF_02/2021 | H | 0 |  | SINAPI/DF | 2026-01-01 | SINAPI_Referência_2025_12.xlsx | NÃO ENCONTRADO
102956 | RETROESCAVADEIRA SOBRE RODAS COM CARREGADEIRA, PESO OPERACIONAL MÍN. 6,674, POTÊNCIA LÍQ 88 HP, COM MARTELO ROMPEDOR HIDRÁULICO ENTRE 275 A 362 KG - MANUTENÇÃO. AF_02/2021 | H | 0 |  | SINAPI/DF | 2026-01-01 | SINAPI_Referência_2025_12.xlsx | NÃO ENCONTRADO
102957 | RETROESCAVADEIRA SOBRE RODAS COM CARREGADEIRA, PESO OPERACIONAL MÍN. 6,674, POTÊNCIA LÍQ 88 HP, COM MARTELO ROMPEDOR HIDRÁULICO ENTRE 275 A 362 KG - MATERIAIS NA OPERAÇÃO. AF_02/2021 | H | 39.22 | 0% | SINAPI/DF | 2026-01-01 | SINAPI_Referência_2025_12.xlsx | NÃO ENCONTRADO
88859 | RETROESCAVADEIRA SOBRE RODAS COM CARREGADEIRA, TRAÇÃO 4X2, POTÊNCIA LÍQ. 79 HP, CAÇAMBA CARREG. CAP. MÍN. 1 M3, CAÇAMBA RETRO CAP. 0,20 M3, PESO OPERACIONAL MÍN. 6.570 KG, PROFUNDIDADE ESCAVAÇÃO MÁX. 4,37 M - DEPRECIAÇÃO. AF_06/2014 | H | 23.23 | 100% | SINAPI/DF | 2026-01-01 | SINAPI_Referência_2025_12.xlsx | NÃO ENCONTRADO
88860 | RETROESCAVADEIRA SOBRE RODAS COM CARREGADEIRA, TRAÇÃO 4X2, POTÊNCIA LÍQ. 79 HP, CAÇAMBA CARREG. CAP. MÍN. 1 M3, CAÇAMBA RETRO CAP. 0,20 M3, PESO OPERACIONAL MÍN. 6.570 KG, PROFUNDIDADE ESCAVAÇÃO MÁX. 4,37 M - JUROS. AF_06/2014 | H | 6.14 | 100% | SINAPI/DF | 2026-01-01 | SINAPI_Referência_2025_12.xlsx | NÃO ENCONTRADO
5667 | RETROESCAVADEIRA SOBRE RODAS COM CARREGADEIRA, TRAÇÃO 4X2, POTÊNCIA LÍQ. 79 HP, CAÇAMBA CARREG. CAP. MÍN. 1 M3, CAÇAMBA RETRO CAP. 0,20 M3, PESO OPERACIONAL MÍN. 6.570 KG, PROFUNDIDADE ESCAVAÇÃO MÁX. 4,37 M - MANUTENÇÃO. AF_06/2014 | H | 29.04 | 100% | SINAPI/DF | 2026-01-01 | SINAPI_Referência_2025_12.xlsx | NÃO ENCONTRADO
5668 | RETROESCAVADEIRA SOBRE RODAS COM CARREGADEIRA, TRAÇÃO 4X2, POTÊNCIA LÍQ. 79 HP, CAÇAMBA CARREG. CAP. MÍN. 1 M3, CAÇAMBA RETRO CAP. 0,20 M3, PESO OPERACIONAL MÍN. 6.570 KG, PROFUNDIDADE ESCAVAÇÃO MÁX. 4,37 M - MATERIAIS NA OPERAÇÃO. AF_06/2014 | H | 45.73 | 0% | SINAPI/DF | 2026-01-01 | SINAPI_Referência_2025_12.xlsx | NÃO ENCONTRADO
89011 | RETROESCAVADEIRA SOBRE RODAS COM CARREGADEIRA, TRAÇÃO 4X4, POTÊNCIA LÍQ. 72 HP, CAÇAMBA CARREG. CAP. MÍN. 0,79 M3, CAÇAMBA RETRO CAP. 0,18 M3, PESO OPERACIONAL MÍN. 7.140 KG, PROFUNDIDADE ESCAVAÇÃO MÁX. 4,50 M - DEPRECIAÇÃO. AF_06/2014 | H | 25.2 | 100% | SINAPI/DF | 2026-01-01 | SINAPI_Referência_2025_12.xlsx | NÃO ENCONTRADO
89012 | RETROESCAVADEIRA SOBRE RODAS COM CARREGADEIRA, TRAÇÃO 4X4, POTÊNCIA LÍQ. 72 HP, CAÇAMBA CARREG. CAP. MÍN. 0,79 M3, CAÇAMBA RETRO CAP. 0,18 M3, PESO OPERACIONAL MÍN. 7.140 KG, PROFUNDIDADE ESCAVAÇÃO MÁX. 4,50 M - JUROS. AF_06/2014 | H | 6.66 | 100% | SINAPI/DF | 2026-01-01 | SINAPI_Referência_2025_12.xlsx | NÃO ENCONTRADO
5735 | RETROESCAVADEIRA SOBRE RODAS COM CARREGADEIRA, TRAÇÃO 4X4, POTÊNCIA LÍQ. 72 HP, CAÇAMBA CARREG. CAP. MÍN. 0,79 M3, CAÇAMBA RETRO CAP. 0,18 M3, PESO OPERACIONAL MÍN. 7.140 KG, PROFUNDIDADE ESCAVAÇÃO MÁX. 4,50 M - MANUTENÇÃO. AF_06/2014 | H | 31.5 | 100% | SINAPI/DF | 2026-01-01 | SINAPI_Referência_2025_12.xlsx | NÃO ENCONTRADO
5736 | RETROESCAVADEIRA SOBRE RODAS COM CARREGADEIRA, TRAÇÃO 4X4, POTÊNCIA LÍQ. 72 HP, CAÇAMBA CARREG. CAP. MÍN. 0,79 M3, CAÇAMBA RETRO CAP. 0,18 M3, PESO OPERACIONAL MÍN. 7.140 KG, PROFUNDIDADE ESCAVAÇÃO MÁX. 4,50 M - MATERIAIS NA OPERAÇÃO. AF_06/2014 | H | 41.67 | 0% | SINAPI/DF | 2026-01-01 | SINAPI_Referência_2025_12.xlsx | NÃO ENCONTRADO
88857 | RETROESCAVADEIRA SOBRE RODAS COM CARREGADEIRA, TRAÇÃO 4X4, POTÊNCIA LÍQ. 88 HP, CAÇAMBA CARREG. CAP. MÍN. 1 M3, CAÇAMBA RETRO CAP. 0,26 M3, PESO OPERACIONAL MÍN. 6.674 KG, PROFUNDIDADE ESCAVAÇÃO MÁX. 4,37 M - DEPRECIAÇÃO. AF_06/2014 | H | 26.12 | 100% | SINAPI/DF | 2026-01-01 | SINAPI_Referência_2025_12.xlsx | NÃO ENCONTRADO
88858 | RETROESCAVADEIRA SOBRE RODAS COM CARREGADEIRA, TRAÇÃO 4X4, POTÊNCIA LÍQ. 88 HP, CAÇAMBA CARREG. CAP. MÍN. 1 M3, CAÇAMBA RETRO CAP. 0,26 M3, PESO OPERACIONAL MÍN. 6.674 KG, PROFUNDIDADE ESCAVAÇÃO MÁX. 4,37 M - JUROS. AF_06/2014 | H | 6.9 | 100% | SINAPI/DF | 2026-01-01 | SINAPI_Referência_2025_12.xlsx | NÃO ENCONTRADO
5664 | RETROESCAVADEIRA SOBRE RODAS COM CARREGADEIRA, TRAÇÃO 4X4, POTÊNCIA LÍQ. 88 HP, CAÇAMBA CARREG. CAP. MÍN. 1 M3, CAÇAMBA RETRO CAP. 0,26 M3, PESO OPERACIONAL MÍN. 6.674 KG, PROFUNDIDADE ESCAVAÇÃO MÁX. 4,37 M - MANUTENÇÃO. AF_06/2014 | H | 32.65 | 100% | SINAPI/DF | 2026-01-01 | SINAPI_Referência_2025_12.xlsx | NÃO ENCONTRADO
53786 | RETROESCAVADEIRA SOBRE RODAS COM CARREGADEIRA, TRAÇÃO 4X4, POTÊNCIA LÍQ. 88 HP, CAÇAMBA CARREG. CAP. MÍN. 1 M3, CAÇAMBA RETRO CAP. 0,26 M3, PESO OPERACIONAL MÍN. 6.674 KG, PROFUNDIDADE ESCAVAÇÃO MÁX. 4,37 M - MATERIAIS NA OPERAÇÃO. AF_06/2014 | H | 50.92 | 0% | SINAPI/DF | 2026-01-01 | SINAPI_Referência_2025_12.xlsx | NÃO ENCONTRADO
7038 | ROLO COMPACTADOR DE PNEUS ESTÁTICO, PRESSÃO VARIÁVEL, POTÊNCIA 111 HP, PESO SEM/COM LASTRO 9,5 / 26 T, LARGURA DE TRABALHO 1,90 M - DEPRECIAÇÃO. AF_07/2014 | H | 47.43 | 100% | SINAPI/DF | 2026-01-01 | SINAPI_Referência_2025_12.xlsx | NÃO ENCONTRADO
7039 | ROLO COMPACTADOR DE PNEUS ESTÁTICO, PRESSÃO VARIÁVEL, POTÊNCIA 111 HP, PESO SEM/COM LASTRO 9,5 / 26 T, LARGURA DE TRABALHO 1,90 M - JUROS. AF_07/2014 | H | 12.72 | 100% | SINAPI/DF | 2026-01-01 | SINAPI_Referência_2025_12.xlsx | NÃO ENCONTRADO
7040 | ROLO COMPACTADOR DE PNEUS ESTÁTICO, PRESSÃO VARIÁVEL, POTÊNCIA 111 HP, PESO SEM/COM LASTRO 9,5 / 26 T, LARGURA DE TRABALHO 1,90 M - MANUTENÇÃO. AF_07/2014 | H | 59.36 | 100% | SINAPI/DF | 2026-01-01 | SINAPI_Referência_2025_12.xlsx | NÃO ENCONTRADO
55263 | ROLO COMPACTADOR DE PNEUS ESTÁTICO, PRESSÃO VARIÁVEL, POTÊNCIA 111 HP, PESO SEM/COM LASTRO 9,5 / 26 T, LARGURA DE TRABALHO 1,90 M - MATERIAIS NA OPERAÇÃO. AF_07/2014 | H | 64.29 | 0% | SINAPI/DF | 2026-01-01 | SINAPI_Referência_2025_12.xlsx | NÃO ENCONTRADO
96460 | ROLO COMPACTADOR DE PNEUS, ESTÁTICO, PRESSÃO VARIÁVEL, POTÊNCIA 110 HP, PESO SEM/COM LASTRO 10,8/27 T, LARGURA DE ROLAGEM 2,30 M - DEPRECIAÇÃO. AF_06/2017 | H | 50.35 | 100% | SINAPI/DF | 2026-01-01 | SINAPI_Referência_2025_12.xlsx | NÃO ENCONTRADO
96459 | ROLO COMPACTADOR DE PNEUS, ESTÁTICO, PRESSÃO VARIÁVEL, POTÊNCIA 110 HP, PESO SEM/COM LASTRO 10,8/27 T, LARGURA DE ROLAGEM 2,30 M - JUROS. AF_06/2017 | H | 13.5 | 100% | SINAPI/DF | 2026-01-01 | SINAPI_Referência_2025_12.xlsx | NÃO ENCONTRADO
96458 | ROLO COMPACTADOR DE PNEUS, ESTÁTICO, PRESSÃO VARIÁVEL, POTÊNCIA 110 HP, PESO SEM/COM LASTRO 10,8/27 T, LARGURA DE ROLAGEM 2,30 M - MANUTENÇÃO. AF_06/2017 | H | 63.01 | 100% | SINAPI/DF | 2026-01-01 | SINAPI_Referência_2025_12.xlsx | NÃO ENCONTRADO
96457 | ROLO COMPACTADOR DE PNEUS, ESTÁTICO, PRESSÃO VARIÁVEL, POTÊNCIA 110 HP, PESO SEM/COM LASTRO 10,8/27 T, LARGURA DE ROLAGEM 2,30 M - MATERIAIS NA OPERAÇÃO. AF_06/2017 | H | 63.69 | 0% | SINAPI/DF | 2026-01-01 | SINAPI_Referência_2025_12.xlsx | NÃO ENCONTRADO
7051 | ROLO COMPACTADOR PE DE CARNEIRO VIBRATORIO, POTENCIA 125 HP, PESO OPERACIONAL SEM/COM LASTRO 11,95 / 13,30 T, IMPACTO DINAMICO 38,5 / 22,5 T, LARGURA DE TRABALHO 2,15 M - DEPRECIAÇÃO. AF_06/2014 | H | 42.07 | 100% | SINAPI/DF | 2026-01-01 | SINAPI_Referência_2025_12.xlsx | NÃO ENCONTRADO
7052 | ROLO COMPACTADOR PE DE CARNEIRO VIBRATORIO, POTENCIA 125 HP, PESO OPERACIONAL SEM/COM LASTRO 11,95 / 13,30 T, IMPACTO DINAMICO 38,5 / 22,5 T, LARGURA DE TRABALHO 2,15 M - JUROS. AF_06/2014 | H | 11.36 | 100% | SINAPI/DF | 2026-01-01 | SINAPI_Referência_2025_12.xlsx | NÃO ENCONTRADO
7053 | ROLO COMPACTADOR PE DE CARNEIRO VIBRATORIO, POTENCIA 125 HP, PESO OPERACIONAL SEM/COM LASTRO 11,95 / 13,30 T, IMPACTO DINAMICO 38,5 / 22,5 T, LARGURA DE TRABALHO 2,15 M - MANUTENÇÃO. AF_06/2014 | H | 52.65 | 100% | SINAPI/DF | 2026-01-01 | SINAPI_Referência_2025_12.xlsx | NÃO ENCONTRADO
7054 | ROLO COMPACTADOR PE DE CARNEIRO VIBRATORIO, POTENCIA 125 HP, PESO OPERACIONAL SEM/COM LASTRO 11,95 / 13,30 T, IMPACTO DINAMICO 38,5 / 22,5 T, LARGURA DE TRABALHO 2,15 M - MATERIAIS NA OPERAÇÃO. AF_06/2014 | H | 89.07 | 0% | SINAPI/DF | 2026-01-01 | SINAPI_Referência_2025_12.xlsx | NÃO ENCONTRADO
95627 | ROLO COMPACTADOR VIBRATORIO TANDEM, ACO LISO, POTENCIA 125 HP, PESO SEM/COM LASTRO 10,20/11,65 T, LARGURA DE TRABALHO 1,73 M - DEPRECIAÇÃO. AF_11/2016 | H | 45.4 | 100% | SINAPI/DF | 2026-01-01 | SINAPI_Referência_2025_12.xlsx | NÃO ENCONTRADO
95628 | ROLO COMPACTADOR VIBRATORIO TANDEM, ACO LISO, POTENCIA 125 HP, PESO SEM/COM LASTRO 10,20/11,65 T, LARGURA DE TRABALHO 1,73 M - JUROS. AF_11/2016 | H | 12.18 | 100% | SINAPI/DF | 2026-01-01 | SINAPI_Referência_2025_12.xlsx | NÃO ENCONTRADO
95629 | ROLO COMPACTADOR VIBRATORIO TANDEM, ACO LISO, POTENCIA 125 HP, PESO SEM/COM LASTRO 10,20/11,65 T, LARGURA DE TRABALHO 1,73 M - MANUTENÇÃO. AF_11/2016 | H | 56.81 | 100% | SINAPI/DF | 2026-01-01 | SINAPI_Referência_2025_12.xlsx | NÃO ENCONTRADO
95630 | ROLO COMPACTADOR VIBRATORIO TANDEM, ACO LISO, POTENCIA 125 HP, PESO SEM/COM LASTRO 10,20/11,65 T, LARGURA DE TRABALHO 1,73 M - MATERIAIS NA OPERAÇÃO. AF_11/2016 | H | 89.07 | 0% | SINAPI/DF | 2026-01-01 | SINAPI_Referência_2025_12.xlsx | NÃO ENCONTRADO
89210 | ROLO COMPACTADOR VIBRATÓRIO DE UM CILINDRO AÇO LISO, POTÊNCIA 80 HP, PESO OPERACIONAL MÁXIMO 8,1 T, IMPACTO DINÂMICO 16,15 / 9,5 T, LARGURA DE TRABALHO 1,68 M - DEPRECIAÇÃO. AF_06/2014 | H | 30.35 | 100% | SINAPI/DF | 2026-01-01 | SINAPI_Referência_2025_12.xlsx | NÃO ENCONTRADO
89211 | ROLO COMPACTADOR VIBRATÓRIO DE UM CILINDRO AÇO LISO, POTÊNCIA 80 HP, PESO OPERACIONAL MÁXIMO 8,1 T, IMPACTO DINÂMICO 16,15 / 9,5 T, LARGURA DE TRABALHO 1,68 M - JUROS. AF_06/2014 | H | 8.14 | 100% | SINAPI/DF | 2026-01-01 | SINAPI_Referência_2025_12.xlsx | NÃO ENCONTRADO
5674 | ROLO COMPACTADOR VIBRATÓRIO DE UM CILINDRO AÇO LISO, POTÊNCIA 80 HP, PESO OPERACIONAL MÁXIMO 8,1 T, IMPACTO DINÂMICO 16,15 / 9,5 T, LARGURA DE TRABALHO 1,68 M - MANUTENÇÃO. AF_06/2014 | H | 37.98 | 100% | SINAPI/DF | 2026-01-01 | SINAPI_Referência_2025_12.xlsx | NÃO ENCONTRADO
53788 | ROLO COMPACTADOR VIBRATÓRIO DE UM CILINDRO AÇO LISO, POTÊNCIA 80 HP, PESO OPERACIONAL MÁXIMO 8,1 T, IMPACTO DINÂMICO 16,15 / 9,5 T, LARGURA DE TRABALHO 1,68 M - MATERIAIS NA OPERAÇÃO. AF_06/2014 | H | 57.01 | 0% | SINAPI/DF | 2026-01-01 | SINAPI_Referência_2025_12.xlsx | NÃO ENCONTRADO
73309 | ROLO COMPACTADOR VIBRATÓRIO PÉ DE CARNEIRO PARA SOLOS, POTÊNCIA 80 HP, PESO OPERACIONAL SEM/COM LASTRO 7,4 / 8,8 T, LARGURA DE TRABALHO 1,68 M - DEPRECIAÇÃO. AF_02/2016 | H | 31.55 | 100% | SINAPI/DF | 2026-01-01 | SINAPI_Referência_2025_12.xlsx | NÃO ENCONTRADO
73313 | ROLO COMPACTADOR VIBRATÓRIO PÉ DE CARNEIRO PARA SOLOS, POTÊNCIA 80 HP, PESO OPERACIONAL SEM/COM LASTRO 7,4 / 8,8 T, LARGURA DE TRABALHO 1,68 M - JUROS. AF_02/2016 | H | 8.52 | 100% | SINAPI/DF | 2026-01-01 | SINAPI_Referência_2025_12.xlsx | NÃO ENCONTRADO
5089 | ROLO COMPACTADOR VIBRATÓRIO PÉ DE CARNEIRO PARA SOLOS, POTÊNCIA 80 HP, PESO OPERACIONAL SEM/COM LASTRO 7,4 / 8,8 T, LARGURA DE TRABALHO 1,68 M - MANUTENÇÃO. AF_02/2016 | H | 39.49 | 100% | SINAPI/DF | 2026-01-01 | SINAPI_Referência_2025_12.xlsx | NÃO ENCONTRADO
73315 | ROLO COMPACTADOR VIBRATÓRIO PÉ DE CARNEIRO PARA SOLOS, POTÊNCIA 80 HP, PESO OPERACIONAL SEM/COM LASTRO 7,4 / 8,8 T, LARGURA DE TRABALHO 1,68 M - MATERIAIS NA OPERAÇÃO. AF_02/2016 | H | 57.01 | 0% | SINAPI/DF | 2026-01-01 | SINAPI_Referência_2025_12.xlsx | NÃO ENCONTRADO
5738 | ROLO COMPACTADOR VIBRATÓRIO PÉ DE CARNEIRO, OPERADO POR CONTROLE REMOTO, POTÊNCIA 12,5 KW, PESO OPERACIONAL 1,675 T, LARGURA DE TRABALHO 0,85 M - DEPRECIAÇÃO. AF_02/2016 | H | 41.47 | 100% | SINAPI/DF | 2026-01-01 | SINAPI_Referência_2025_12.xlsx | NÃO ENCONTRADO
93239 | ROLO COMPACTADOR VIBRATÓRIO PÉ DE CARNEIRO, OPERADO POR CONTROLE REMOTO, POTÊNCIA 12,5 KW, PESO OPERACIONAL 1,675 T, LARGURA DE TRABALHO 0,85 M - JUROS. AF_02/2016 | H | 11.12 | 100% | SINAPI/DF | 2026-01-01 | SINAPI_Referência_2025_12.xlsx | NÃO ENCONTRADO
5739 | ROLO COMPACTADOR VIBRATÓRIO PÉ DE CARNEIRO, OPERADO POR CONTROLE REMOTO, POTÊNCIA 12,5 KW, PESO OPERACIONAL 1,675 T, LARGURA DE TRABALHO 0,85 M - MANUTENÇÃO. AF_02/2016 | H | 51.9 | 100% | SINAPI/DF | 2026-01-01 | SINAPI_Referência_2025_12.xlsx | NÃO ENCONTRADO
93240 | ROLO COMPACTADOR VIBRATÓRIO PÉ DE CARNEIRO, OPERADO POR CONTROLE REMOTO, POTÊNCIA 12,5 KW, PESO OPERACIONAL 1,675 T, LARGURA DE TRABALHO 0,85 M - MATERIAIS NA OPERAÇÃO. AF_02/2016 | H | 11.94 | 0% | SINAPI/DF | 2026-01-01 | SINAPI_Referência_2025_12.xlsx | NÃO ENCONTRADO
53818 | ROLO COMPACTADOR VIBRATÓRIO REBOCÁVEL, CILINDRO DE AÇO LISO, POTÊNCIA DE TRAÇÃO DE 65 CV, PESO 4,7 T, IMPACTO DINÂMICO 18,3 T, LARGURA DE TRABALHO 1,67 M - DEPRECIAÇÃO. AF_02/2016 | H | 9.16 | 100% | SINAPI/DF | 2026-01-01 | SINAPI_Referência_2025_12.xlsx | NÃO ENCONTRADO
93238 | ROLO COMPACTADOR VIBRATÓRIO REBOCÁVEL, CILINDRO DE AÇO LISO, POTÊNCIA DE TRAÇÃO DE 65 CV, PESO 4,7 T, IMPACTO DINÂMICO 18,3 T, LARGURA DE TRABALHO 1,67 M - JUROS. AF_02/2016 | H | 2.45 | 100% | SINAPI/DF | 2026-01-01 | SINAPI_Referência_2025_12.xlsx | NÃO ENCONTRADO
5727 | ROLO COMPACTADOR VIBRATÓRIO REBOCÁVEL, CILINDRO DE AÇO LISO, POTÊNCIA DE TRAÇÃO DE 65 CV, PESO 4,7 T, IMPACTO DINÂMICO 18,3 T, LARGURA DE TRABALHO 1,67 M - MANUTENÇÃO. AF_02/2016 | H | 11.46 | 100% | SINAPI/DF | 2026-01-01 | SINAPI_Referência_2025_12.xlsx | NÃO ENCONTRADO
89280 | ROLO COMPACTADOR VIBRATÓRIO TANDEM AÇO LISO, POTÊNCIA 58 HP, PESO SEM/COM LASTRO 6,5 / 9,4 T, LARGURA DE TRABALHO 1,2 M - DEPRECIAÇÃO. AF_06/2014 | H | 37.27 | 100% | SINAPI/DF | 2026-01-01 | SINAPI_Referência_2025_12.xlsx | NÃO ENCONTRADO
89281 | ROLO COMPACTADOR VIBRATÓRIO TANDEM AÇO LISO, POTÊNCIA 58 HP, PESO SEM/COM LASTRO 6,5 / 9,4 T, LARGURA DE TRABALHO 1,2 M - JUROS. AF_06/2014 | H | 9.99 | 100% | SINAPI/DF | 2026-01-01 | SINAPI_Referência_2025_12.xlsx | NÃO ENCONTRADO
5729 | ROLO COMPACTADOR VIBRATÓRIO TANDEM AÇO LISO, POTÊNCIA 58 HP, PESO SEM/COM LASTRO 6,5 / 9,4 T, LARGURA DE TRABALHO 1,2 M - MANUTENÇÃO. AF_06/2014 | H | 46.64 | 100% | SINAPI/DF | 2026-01-01 | SINAPI_Referência_2025_12.xlsx | NÃO ENCONTRADO
5730 | ROLO COMPACTADOR VIBRATÓRIO TANDEM AÇO LISO, POTÊNCIA 58 HP, PESO SEM/COM LASTRO 6,5 / 9,4 T, LARGURA DE TRABALHO 1,2 M - MATERIAIS NA OPERAÇÃO. AF_06/2014 | H | 40.77 | 0% | SINAPI/DF | 2026-01-01 | SINAPI_Referência_2025_12.xlsx | NÃO ENCONTRADO
95266 | RÉGUA VIBRATÓRIA DUPLA PARA CONCRETO, PESO DE 60KG, COMPRIMENTO 4 M, COM MOTOR A GASOLINA, POTÊNCIA 5,5 HP - DEPRECIAÇÃO. AF_09/2016 | H | 0.61 | 100% | SINAPI/DF | 2026-01-01 | SINAPI_Referência_2025_12.xlsx | NÃO ENCONTRADO
95267 | RÉGUA VIBRATÓRIA DUPLA PARA CONCRETO, PESO DE 60KG, COMPRIMENTO 4 M, COM MOTOR A GASOLINA, POTÊNCIA 5,5 HP - JUROS. AF_09/2016 | H | 0.12 | 100% | SINAPI/DF | 2026-01-01 | SINAPI_Referência_2025_12.xlsx | NÃO ENCONTRADO
95268 | RÉGUA VIBRATÓRIA DUPLA PARA CONCRETO, PESO DE 60KG, COMPRIMENTO 4 M, COM MOTOR A GASOLINA, POTÊNCIA 5,5 HP - MANUTENÇÃO. AF_09/2016 | H | 0.59 | 100% | SINAPI/DF | 2026-01-01 | SINAPI_Referência_2025_12.xlsx | NÃO ENCONTRADO
95269 | RÉGUA VIBRATÓRIA DUPLA PARA CONCRETO, PESO DE 60KG, COMPRIMENTO 4 M, COM MOTOR A GASOLINA, POTÊNCIA 5,5 HP - MATERIAIS NA OPERAÇÃO. AF_09/2016 | H | 9.37 | 0% | SINAPI/DF | 2026-01-01 | SINAPI_Referência_2025_12.xlsx | NÃO ENCONTRADO
91688 | SERRA CIRCULAR DE BANCADA COM MOTOR ELÉTRICO POTÊNCIA DE 5HP, COM COIFA PARA DISCO 10" - DEPRECIAÇÃO. AF_08/2015 | H | 0.09 | 100% | SINAPI/DF | 2026-01-01 | SINAPI_Referência_2025_12.xlsx | NÃO ENCONTRADO
91689 | SERRA CIRCULAR DE BANCADA COM MOTOR ELÉTRICO POTÊNCIA DE 5HP, COM COIFA PARA DISCO 10" - JUROS. AF_08/2015 | H | 0.01 | 100% | SINAPI/DF | 2026-01-01 | SINAPI_Referência_2025_12.xlsx | NÃO ENCONTRADO
91690 | SERRA CIRCULAR DE BANCADA COM MOTOR ELÉTRICO POTÊNCIA DE 5HP, COM COIFA PARA DISCO 10" - MANUTENÇÃO. AF_08/2015 | H | 0.06 | 100% | SINAPI/DF | 2026-01-01 | SINAPI_Referência_2025_12.xlsx | NÃO ENCONTRADO
91691 | SERRA CIRCULAR DE BANCADA COM MOTOR ELÉTRICO POTÊNCIA DE 5HP, COM COIFA PARA DISCO 10" - MATERIAIS NA OPERAÇÃO. AF_08/2015 | H | 0.97 | 0% | SINAPI/DF | 2026-01-01 | SINAPI_Referência_2025_12.xlsx | NÃO ENCONTRADO
102924 | SERRA FITA HORIZONTAL, ELÉTRICA, COM CONTROLE HIDRÁULICO, PAINEL DE COMANDO EM 24 V, MOTOR ELÉTRICO 1,5 CV, DIMENSÕES DA FITA 3880 X 27 X 0,9 MM, TRIFÁSICA - DEPRECIAÇÃO. AF_05/2023 | H | 0 |  | SINAPI/DF | 2026-01-01 | SINAPI_Referência_2025_12.xlsx | NÃO ENCONTRADO
102925 | SERRA FITA HORIZONTAL, ELÉTRICA, COM CONTROLE HIDRÁULICO, PAINEL DE COMANDO EM 24 V, MOTOR ELÉTRICO 1,5 CV, DIMENSÕES DA FITA 3880 X 27 X 0,9 MM, TRIFÁSICA - JUROS. AF_05/2023 | H | 0 |  | SINAPI/DF | 2026-01-01 | SINAPI_Referência_2025_12.xlsx | NÃO ENCONTRADO
102926 | SERRA FITA HORIZONTAL, ELÉTRICA, COM CONTROLE HIDRÁULICO, PAINEL DE COMANDO EM 24 V, MOTOR ELÉTRICO 1,5 CV, DIMENSÕES DA FITA 3880 X 27 X 0,9 MM, TRIFÁSICA - MANUTENÇÃO. AF_05/2023 | H | 0 |  | SINAPI/DF | 2026-01-01 | SINAPI_Referência_2025_12.xlsx | NÃO ENCONTRADO
102927 | SERRA FITA HORIZONTAL, ELÉTRICA, COM CONTROLE HIDRÁULICO, PAINEL DE COMANDO EM 24 V, MOTOR ELÉTRICO 1,5 CV, DIMENSÕES DA FITA 3880 X 27 X 0,9 MM, TRIFÁSICA - MATERIAIS NA OPERAÇÃO. AF_05/2023 | H | 0.67 | 0% | SINAPI/DF | 2026-01-01 | SINAPI_Referência_2025_12.xlsx | NÃO ENCONTRADO
95136 | TALHA MANUAL DE CORRENTE, CAPACIDADE DE 2 TON. COM ELEVAÇÃO DE 3 M - DEPRECIAÇÃO. AF_07/2016 | H | 0.02 | 100% | SINAPI/DF | 2026-01-01 | SINAPI_Referência_2025_12.xlsx | NÃO ENCONTRADO
95137 | TALHA MANUAL DE CORRENTE, CAPACIDADE DE 2 TON. COM ELEVAÇÃO DE 3 M - JUROS. AF_07/2016 | H | 0.01 | 100% | SINAPI/DF | 2026-01-01 | SINAPI_Referência_2025_12.xlsx | NÃO ENCONTRADO
95138 | TALHA MANUAL DE CORRENTE, CAPACIDADE DE 2 TON. COM ELEVAÇÃO DE 3 M - MANUTENÇÃO. AF_07/2016 | H | 0.02 | 100% | SINAPI/DF | 2026-01-01 | SINAPI_Referência_2025_12.xlsx | NÃO ENCONTRADO
89023 | TANQUE DE ASFALTO ESTACIONÁRIO COM MAÇARICO, CAPACIDADE 20.000 L - DEPRECIAÇÃO. AF_05/2023 | H | 4.08 | 100% | SINAPI/DF | 2026-01-01 | SINAPI_Referência_2025_12.xlsx | NÃO ENCONTRADO
89024 | TANQUE DE ASFALTO ESTACIONÁRIO COM MAÇARICO, CAPACIDADE 20.000 L - JUROS. AF_05/2023 | H | 1.41 | 100% | SINAPI/DF | 2026-01-01 | SINAPI_Referência_2025_12.xlsx | NÃO ENCONTRADO
89025 | TANQUE DE ASFALTO ESTACIONÁRIO COM MAÇARICO, CAPACIDADE 20.000 L - MANUTENÇÃO. AF_05/2023 | H | 5.1 | 100% | SINAPI/DF | 2026-01-01 | SINAPI_Referência_2025_12.xlsx | NÃO ENCONTRADO
89026 | TANQUE DE ASFALTO ESTACIONÁRIO COM MAÇARICO, CAPACIDADE 20.000 L - MATERIAIS NA OPERAÇÃO. AF_05/2023 | H | 170.59 | 0% | SINAPI/DF | 2026-01-01 | SINAPI_Referência_2025_12.xlsx | NÃO ENCONTRADO
7032 | TANQUE DE ASFALTO ESTACIONÁRIO COM SERPENTINA, CAPACIDADE 30.000 L - DEPRECIAÇÃO. AF_05/2023 | H | 5.02 | 100% | SINAPI/DF | 2026-01-01 | SINAPI_Referência_2025_12.xlsx | NÃO ENCONTRADO
7033 | TANQUE DE ASFALTO ESTACIONÁRIO COM SERPENTINA, CAPACIDADE 30.000 L - JUROS. AF_05/2023 | H | 1.74 | 100% | SINAPI/DF | 2026-01-01 | SINAPI_Referência_2025_12.xlsx | NÃO ENCONTRADO
7034 | TANQUE DE ASFALTO ESTACIONÁRIO COM SERPENTINA, CAPACIDADE 30.000 L - MANUTENÇÃO. AF_05/2023 | H | 6.27 | 100% | SINAPI/DF | 2026-01-01 | SINAPI_Referência_2025_12.xlsx | NÃO ENCONTRADO
7035 | TANQUE DE ASFALTO ESTACIONÁRIO COM SERPENTINA, CAPACIDADE 30.000 L - MATERIAIS NA OPERAÇÃO. AF_05/2023 | H | 255.88 | 0% | SINAPI/DF | 2026-01-01 | SINAPI_Referência_2025_12.xlsx | NÃO ENCONTRADO
102942 | TARTARUGA DE OXICORTE CG1, MONOFÁSICA, 220 V, FREQUÊNCIA 50 HZ, VELOCIDADE DE CORTE (MM/MIN) 50 A 750, DIÂMETRO MÍNIMO DO COMPASSO MM 200 - DEPRECIAÇÃO. AF_05/2023 | H | 0 |  | SINAPI/DF | 2026-01-01 | SINAPI_Referência_2025_12.xlsx | NÃO ENCONTRADO
102943 | TARTARUGA DE OXICORTE CG1, MONOFÁSICA, 220 V, FREQUÊNCIA 50 HZ, VELOCIDADE DE CORTE (MM/MIN) 50 A 750, DIÂMETRO MÍNIMO DO COMPASSO MM 200 - JUROS. AF_05/2023 | H | 0 |  | SINAPI/DF | 2026-01-01 | SINAPI_Referência_2025_12.xlsx | NÃO ENCONTRADO
102944 | TARTARUGA DE OXICORTE CG1, MONOFÁSICA, 220 V, FREQUÊNCIA 50 HZ, VELOCIDADE DE CORTE (MM/MIN) 50 A 750, DIÂMETRO MÍNIMO DO COMPASSO MM 200 - MANUTENÇÃO. AF_05/2023 | H | 0 |  | SINAPI/DF | 2026-01-01 | SINAPI_Referência_2025_12.xlsx | NÃO ENCONTRADO
102945 | TARTARUGA DE OXICORTE CG1, MONOFÁSICA, 220 V, FREQUÊNCIA 50 HZ, VELOCIDADE DE CORTE (MM/MIN) 50 A 750, DIÂMETRO MÍNIMO DO COMPASSO MM 200 - MATERIAIS NA OPERAÇÃO. AF_05/2023 | H | 0.01 | 0% | SINAPI/DF | 2026-01-01 | SINAPI_Referência_2025_12.xlsx | NÃO ENCONTRADO
104087 | TERMOFUSORA PARA TUBOS E CONEXÕES EM PPR COM DIÂMETROS DE 20 A 63 MM, POTÊNCIA DE 800 W, TENSAO 220 V - DEPRECIAÇÃO. AF_05/2022 | H | 0.03 | 100% | SINAPI/DF | 2026-01-01 | SINAPI_Referência_2025_12.xlsx | NÃO ENCONTRADO
104088 | TERMOFUSORA PARA TUBOS E CONEXÕES EM PPR COM DIÂMETROS DE 20 A 63 MM, POTÊNCIA DE 800 W, TENSAO 220 V - JUROS. AF_05/2022 | H | 0 |  | SINAPI/DF | 2026-01-01 | SINAPI_Referência_2025_12.xlsx | NÃO ENCONTRADO
104089 | TERMOFUSORA PARA TUBOS E CONEXÕES EM PPR COM DIÂMETROS DE 20 A 63 MM, POTÊNCIA DE 800 W, TENSAO 220 V - MANUTENÇÃO. AF_05/2022 | H | 0.04 | 100% | SINAPI/DF | 2026-01-01 | SINAPI_Referência_2025_12.xlsx | NÃO ENCONTRADO
104090 | TERMOFUSORA PARA TUBOS E CONEXÕES EM PPR COM DIÂMETROS DE 20 A 63 MM, POTÊNCIA DE 800 W, TENSAO 220 V - MATERIAIS NA OPERAÇÃO. AF_05/2022 | H | 0.48 | 0% | SINAPI/DF | 2026-01-01 | SINAPI_Referência_2025_12.xlsx | NÃO ENCONTRADO
104093 | TERMOFUSORA PARA TUBOS E CONEXÕES EM PPR COM DIÂMETROS DE 75 A 110 MM, POTÊNCIA DE *1100* W, TENSÃO 220 V - DEPRECIAÇÃO. AF_05/2022 | H | 0.04 | 100% | SINAPI/DF | 2026-01-01 | SINAPI_Referência_2025_12.xlsx | NÃO ENCONTRADO
104094 | TERMOFUSORA PARA TUBOS E CONEXÕES EM PPR COM DIÂMETROS DE 75 A 110 MM, POTÊNCIA DE *1100* W, TENSÃO 220 V - JUROS. AF_05/2022 | H | 0.01 | 100% | SINAPI/DF | 2026-01-01 | SINAPI_Referência_2025_12.xlsx | NÃO ENCONTRADO
104095 | TERMOFUSORA PARA TUBOS E CONEXÕES EM PPR COM DIÂMETROS DE 75 A 110 MM, POTÊNCIA DE *1100* W, TENSÃO 220 V - MANUTENÇÃO. AF_05/2022 | H | 0.05 | 100% | SINAPI/DF | 2026-01-01 | SINAPI_Referência_2025_12.xlsx | NÃO ENCONTRADO
104096 | TERMOFUSORA PARA TUBOS E CONEXÕES EM PPR COM DIÂMETROS DE 75 A 110 MM, POTÊNCIA DE *1100* W, TENSÃO 220 V - MATERIAIS NA OPERAÇÃO. AF_05/2022 | H | 0.67 | 0% | SINAPI/DF | 2026-01-01 | SINAPI_Referência_2025_12.xlsx | NÃO ENCONTRADO
102900 | TORRE, COMPOSTA POR GUINCHO MECÂNICO, GUINCHO MANUAL, CABOS DE AÇO, PITEIRA E SOQUETE - DEPRECIAÇÃO. AF_05/2023 | H | 0 |  | SINAPI/DF | 2026-01-01 | SINAPI_Referência_2025_12.xlsx | NÃO ENCONTRADO
102901 | TORRE, COMPOSTA POR GUINCHO MECÂNICO, GUINCHO MANUAL, CABOS DE AÇO, PITEIRA E SOQUETE - JUROS. AF_05/2023 | H | 0 |  | SINAPI/DF | 2026-01-01 | SINAPI_Referência_2025_12.xlsx | NÃO ENCONTRADO
102902 | TORRE, COMPOSTA POR GUINCHO MECÂNICO, GUINCHO MANUAL, CABOS DE AÇO, PITEIRA E SOQUETE - MANUTENÇÃO. AF_05/2023 | H | 0 |  | SINAPI/DF | 2026-01-01 | SINAPI_Referência_2025_12.xlsx | NÃO ENCONTRADO
102903 | TORRE, COMPOSTA POR GUINCHO MECÂNICO, GUINCHO MANUAL, CABOS DE AÇO, PITEIRA E SOQUETE - MATERIAIS NA OPERAÇÃO. AF_05/2023 | H | 11.64 | 0% | SINAPI/DF | 2026-01-01 | SINAPI_Referência_2025_12.xlsx | NÃO ENCONTRADO
89029 | TRATOR DE ESTEIRAS, POTÊNCIA 100 HP, PESO OPERACIONAL 9,4 T, COM LÂMINA 2,19 M3 - DEPRECIAÇÃO. AF_06/2014 | H | 33.58 | 100% | SINAPI/DF | 2026-01-01 | SINAPI_Referência_2025_12.xlsx | NÃO ENCONTRADO
89030 | TRATOR DE ESTEIRAS, POTÊNCIA 100 HP, PESO OPERACIONAL 9,4 T, COM LÂMINA 2,19 M3 - JUROS. AF_06/2014 | H | 14.79 | 100% | SINAPI/DF | 2026-01-01 | SINAPI_Referência_2025_12.xlsx | NÃO ENCONTRADO
5724 | TRATOR DE ESTEIRAS, POTÊNCIA 100 HP, PESO OPERACIONAL 9,4 T, COM LÂMINA 2,19 M3 - MANUTENÇÃO. AF_06/2014 | H | 60.04 | 100% | SINAPI/DF | 2026-01-01 | SINAPI_Referência_2025_12.xlsx | NÃO ENCONTRADO
53817 | TRATOR DE ESTEIRAS, POTÊNCIA 100 HP, PESO OPERACIONAL 9,4 T, COM LÂMINA 2,19 M3 - MATERIAIS NA OPERAÇÃO. AF_06/2014 | H | 62.32 | 0% | SINAPI/DF | 2026-01-01 | SINAPI_Referência_2025_12.xlsx | NÃO ENCONTRADO
88839 | TRATOR DE ESTEIRAS, POTÊNCIA 125 HP, PESO OPERACIONAL 12,9 T, COM LÂMINA 2,7 M3 - DEPRECIAÇÃO. AF_10/2014 | H | 35.15 | 100% | SINAPI/DF | 2026-01-01 | SINAPI_Referência_2025_12.xlsx | NÃO ENCONTRADO
88840 | TRATOR DE ESTEIRAS, POTÊNCIA 125 HP, PESO OPERACIONAL 12,9 T, COM LÂMINA 2,7 M3 - JUROS. AF_10/2014 | H | 15.48 | 100% | SINAPI/DF | 2026-01-01 | SINAPI_Referência_2025_12.xlsx | NÃO ENCONTRADO
88841 | TRATOR DE ESTEIRAS, POTÊNCIA 125 HP, PESO OPERACIONAL 12,9 T, COM LÂMINA 2,7 M3 - MANUTENÇÃO. AF_10/2014 | H | 62.84 | 100% | SINAPI/DF | 2026-01-01 | SINAPI_Referência_2025_12.xlsx | NÃO ENCONTRADO
88842 | TRATOR DE ESTEIRAS, POTÊNCIA 125 HP, PESO OPERACIONAL 12,9 T, COM LÂMINA 2,7 M3 - MATERIAIS NA OPERAÇÃO. AF_10/2014 | H | 77.96 | 0% | SINAPI/DF | 2026-01-01 | SINAPI_Referência_2025_12.xlsx | NÃO ENCONTRADO
89009 | TRATOR DE ESTEIRAS, POTÊNCIA 150 HP, PESO OPERACIONAL 16,7 T, COM RODA MOTRIZ ELEVADA E LÂMINA 3,18 M3 - DEPRECIAÇÃO. AF_06/2014 | H | 43.54 | 100% | SINAPI/DF | 2026-01-01 | SINAPI_Referência_2025_12.xlsx | NÃO ENCONTRADO
89010 | TRATOR DE ESTEIRAS, POTÊNCIA 150 HP, PESO OPERACIONAL 16,7 T, COM RODA MOTRIZ ELEVADA E LÂMINA 3,18 M3 - JUROS. AF_06/2014 | H | 19.18 | 100% | SINAPI/DF | 2026-01-01 | SINAPI_Referência_2025_12.xlsx | NÃO ENCONTRADO
53810 | TRATOR DE ESTEIRAS, POTÊNCIA 150 HP, PESO OPERACIONAL 16,7 T, COM RODA MOTRIZ ELEVADA E LÂMINA 3,18 M3 - MANUTENÇÃO. AF_06/2014 | H | 77.84 | 100% | SINAPI/DF | 2026-01-01 | SINAPI_Referência_2025_12.xlsx | NÃO ENCONTRADO
5721 | TRATOR DE ESTEIRAS, POTÊNCIA 150 HP, PESO OPERACIONAL 16,7 T, COM RODA MOTRIZ ELEVADA E LÂMINA 3,18 M3 - MATERIAIS NA OPERAÇÃO. AF_06/2014 | H | 93.54 | 0% | SINAPI/DF | 2026-01-01 | SINAPI_Referência_2025_12.xlsx | NÃO ENCONTRADO
89017 | TRATOR DE ESTEIRAS, POTÊNCIA 170 HP, PESO OPERACIONAL 19 T, CAÇAMBA 5,2 M3 - DEPRECIAÇÃO. AF_06/2014 | H | 43.27 | 100% | SINAPI/DF | 2026-01-01 | SINAPI_Referência_2025_12.xlsx | NÃO ENCONTRADO
89018 | TRATOR DE ESTEIRAS, POTÊNCIA 170 HP, PESO OPERACIONAL 19 T, CAÇAMBA 5,2 M3 - JUROS. AF_06/2014 | H | 19.06 | 100% | SINAPI/DF | 2026-01-01 | SINAPI_Referência_2025_12.xlsx | NÃO ENCONTRADO
53806 | TRATOR DE ESTEIRAS, POTÊNCIA 170 HP, PESO OPERACIONAL 19 T, CAÇAMBA 5,2 M3 - MANUTENÇÃO. AF_06/2014 | H | 77.36 | 100% | SINAPI/DF | 2026-01-01 | SINAPI_Referência_2025_12.xlsx | NÃO ENCONTRADO
5718 | TRATOR DE ESTEIRAS, POTÊNCIA 170 HP, PESO OPERACIONAL 19 T, CAÇAMBA 5,2 M3 - MATERIAIS NA OPERAÇÃO. AF_06/2014 | H | 106.02 | 0% | SINAPI/DF | 2026-01-01 | SINAPI_Referência_2025_12.xlsx | NÃO ENCONTRADO
89013 | TRATOR DE ESTEIRAS, POTÊNCIA 347 HP, PESO OPERACIONAL 38,5 T, COM LÂMINA 8,70 M3 - DEPRECIAÇÃO. AF_06/2014 | H | 142.61 | 100% | SINAPI/DF | 2026-01-01 | SINAPI_Referência_2025_12.xlsx | NÃO ENCONTRADO
89014 | TRATOR DE ESTEIRAS, POTÊNCIA 347 HP, PESO OPERACIONAL 38,5 T, COM LÂMINA 8,70 M3 - JUROS. AF_06/2014 | H | 62.82 | 100% | SINAPI/DF | 2026-01-01 | SINAPI_Referência_2025_12.xlsx | NÃO ENCONTRADO
53814 | TRATOR DE ESTEIRAS, POTÊNCIA 347 HP, PESO OPERACIONAL 38,5 T, COM LÂMINA 8,70 M3 - MANUTENÇÃO. AF_06/2014 | H | 254.96 | 100% | SINAPI/DF | 2026-01-01 | SINAPI_Referência_2025_12.xlsx | NÃO ENCONTRADO
5722 | TRATOR DE ESTEIRAS, POTÊNCIA 347 HP, PESO OPERACIONAL 38,5 T, COM LÂMINA 8,70 M3 - MATERIAIS NA OPERAÇÃO. AF_06/2014 | H | 216.35 | 0% | SINAPI/DF | 2026-01-01 | SINAPI_Referência_2025_12.xlsx | NÃO ENCONTRADO
96015 | TRATOR DE PNEUS COM POTÊNCIA DE 122 CV, TRAÇÃO 4X4, COM GRADE DE DISCOS ACOPLADA - DEPRECIAÇÃO. AF_02/2017 | H | 21.24 | 100% | SINAPI/DF | 2026-01-01 | SINAPI_Referência_2025_12.xlsx | NÃO ENCONTRADO
96016 | TRATOR DE PNEUS COM POTÊNCIA DE 122 CV, TRAÇÃO 4X4, COM GRADE DE DISCOS ACOPLADA - JUROS. AF_02/2017 | H | 5.69 | 100% | SINAPI/DF | 2026-01-01 | SINAPI_Referência_2025_12.xlsx | NÃO ENCONTRADO
96018 | TRATOR DE PNEUS COM POTÊNCIA DE 122 CV, TRAÇÃO 4X4, COM GRADE DE DISCOS ACOPLADA - MANUTENÇÃO. AF_02/2017 | H | 23.24 | 100% | SINAPI/DF | 2026-01-01 | SINAPI_Referência_2025_12.xlsx | NÃO ENCONTRADO
96019 | TRATOR DE PNEUS COM POTÊNCIA DE 122 CV, TRAÇÃO 4X4, COM GRADE DE DISCOS ACOPLADA - MATERIAIS NA OPERAÇÃO. AF_02/2017 | H | 96.47 | 0% | SINAPI/DF | 2026-01-01 | SINAPI_Referência_2025_12.xlsx | NÃO ENCONTRADO
96008 | TRATOR DE PNEUS COM POTÊNCIA DE 122 CV, TRAÇÃO 4X4, COM VASSOURA MECÂNICA ACOPLADA - DEPRECIAÇÃO. AF_02/2017 | H | 21.44 | 100% | SINAPI/DF | 2026-01-01 | SINAPI_Referência_2025_12.xlsx | NÃO ENCONTRADO
96009 | TRATOR DE PNEUS COM POTÊNCIA DE 122 CV, TRAÇÃO 4X4, COM VASSOURA MECÂNICA ACOPLADA - JUROS. AF_02/2017 | H | 5.74 | 100% | SINAPI/DF | 2026-01-01 | SINAPI_Referência_2025_12.xlsx | NÃO ENCONTRADO
96011 | TRATOR DE PNEUS COM POTÊNCIA DE 122 CV, TRAÇÃO 4X4, COM VASSOURA MECÂNICA ACOPLADA - MANUTENÇÃO. AF_02/2017 | H | 23.46 | 100% | SINAPI/DF | 2026-01-01 | SINAPI_Referência_2025_12.xlsx | NÃO ENCONTRADO
96012 | TRATOR DE PNEUS COM POTÊNCIA DE 122 CV, TRAÇÃO 4X4, COM VASSOURA MECÂNICA ACOPLADA - MATERIAIS NA OPERAÇÃO. AF_02/2017 | H | 96.47 | 0% | SINAPI/DF | 2026-01-01 | SINAPI_Referência_2025_12.xlsx | NÃO ENCONTRADO
96023 | TRATOR DE PNEUS COM POTÊNCIA DE 85 CV, TRAÇÃO 4X4, COM GRADE DE DISCOS ACOPLADA - DEPRECIAÇÃO. AF_02/2017 | H | 16.46 | 100% | SINAPI/DF | 2026-01-01 | SINAPI_Referência_2025_12.xlsx | NÃO ENCONTRADO
96024 | TRATOR DE PNEUS COM POTÊNCIA DE 85 CV, TRAÇÃO 4X4, COM GRADE DE DISCOS ACOPLADA - JUROS. AF_02/2017 | H | 4.41 | 100% | SINAPI/DF | 2026-01-01 | SINAPI_Referência_2025_12.xlsx | NÃO ENCONTRADO
96026 | TRATOR DE PNEUS COM POTÊNCIA DE 85 CV, TRAÇÃO 4X4, COM GRADE DE DISCOS ACOPLADA - MANUTENÇÃO. AF_02/2017 | H | 18 | 100% | SINAPI/DF | 2026-01-01 | SINAPI_Referência_2025_12.xlsx | NÃO ENCONTRADO
96027 | TRATOR DE PNEUS COM POTÊNCIA DE 85 CV, TRAÇÃO 4X4, COM GRADE DE DISCOS ACOPLADA - MATERIAIS NA OPERAÇÃO. AF_02/2017 | H | 67.22 | 0% | SINAPI/DF | 2026-01-01 | SINAPI_Referência_2025_12.xlsx | NÃO ENCONTRADO
96053 | TRATOR DE PNEUS COM POTÊNCIA DE 85 CV, TRAÇÃO 4X4, COM VASSOURA MECÂNICA ACOPLADA - DEPRECIAÇÃO. AF_03/2017 | H | 16.66 | 100% | SINAPI/DF | 2026-01-01 | SINAPI_Referência_2025_12.xlsx | NÃO ENCONTRADO
96055 | TRATOR DE PNEUS COM POTÊNCIA DE 85 CV, TRAÇÃO 4X4, COM VASSOURA MECÂNICA ACOPLADA - JUROS. AF_03/2017 | H | 4.46 | 100% | SINAPI/DF | 2026-01-01 | SINAPI_Referência_2025_12.xlsx | NÃO ENCONTRADO
96056 | TRATOR DE PNEUS COM POTÊNCIA DE 85 CV, TRAÇÃO 4X4, COM VASSOURA MECÂNICA ACOPLADA - MANUTENÇÃO. AF_03/2017 | H | 18.22 | 100% | SINAPI/DF | 2026-01-01 | SINAPI_Referência_2025_12.xlsx | NÃO ENCONTRADO
96057 | TRATOR DE PNEUS COM POTÊNCIA DE 85 CV, TRAÇÃO 4X4, COM VASSOURA MECÂNICA ACOPLADA - MATERIAIS NA OPERAÇÃO. AF_03/2017 | H | 67.22 | 0% | SINAPI/DF | 2026-01-01 | SINAPI_Referência_2025_12.xlsx | NÃO ENCONTRADO
7063 | TRATOR DE PNEUS, POTÊNCIA 122 CV, TRAÇÃO 4X4, PESO COM LASTRO DE 4.510 KG - DEPRECIAÇÃO. AF_06/2014 | H | 17.91 | 100% | SINAPI/DF | 2026-01-01 | SINAPI_Referência_2025_12.xlsx | NÃO ENCONTRADO
7064 | TRATOR DE PNEUS, POTÊNCIA 122 CV, TRAÇÃO 4X4, PESO COM LASTRO DE 4.510 KG - JUROS. AF_06/2014 | H | 4.84 | 100% | SINAPI/DF | 2026-01-01 | SINAPI_Referência_2025_12.xlsx | NÃO ENCONTRADO
7065 | TRATOR DE PNEUS, POTÊNCIA 122 CV, TRAÇÃO 4X4, PESO COM LASTRO DE 4.510 KG - MANUTENÇÃO. AF_06/2014 | H | 19.6 | 100% | SINAPI/DF | 2026-01-01 | SINAPI_Referência_2025_12.xlsx | NÃO ENCONTRADO
7066 | TRATOR DE PNEUS, POTÊNCIA 122 CV, TRAÇÃO 4X4, PESO COM LASTRO DE 4.510 KG - MATERIAIS NA OPERAÇÃO. AF_06/2014 | H | 96.47 | 0% | SINAPI/DF | 2026-01-01 | SINAPI_Referência_2025_12.xlsx | NÃO ENCONTRADO
89033 | TRATOR DE PNEUS, POTÊNCIA 85 CV, TRAÇÃO 4X4, PESO COM LASTRO DE 4.675 KG - DEPRECIAÇÃO. AF_06/2014 | H | 13.13 | 100% | SINAPI/DF | 2026-01-01 | SINAPI_Referência_2025_12.xlsx | NÃO ENCONTRADO
89034 | TRATOR DE PNEUS, POTÊNCIA 85 CV, TRAÇÃO 4X4, PESO COM LASTRO DE 4.675 KG - JUROS. AF_06/2014 | H | 3.52 | 100% | SINAPI/DF | 2026-01-01 | SINAPI_Referência_2025_12.xlsx | NÃO ENCONTRADO
5714 | TRATOR DE PNEUS, POTÊNCIA 85 CV, TRAÇÃO 4X4, PESO COM LASTRO DE 4.675 KG - MANUTENÇÃO. AF_06/2014 | H | 14.36 | 100% | SINAPI/DF | 2026-01-01 | SINAPI_Referência_2025_12.xlsx | NÃO ENCONTRADO
5715 | TRATOR DE PNEUS, POTÊNCIA 85 CV, TRAÇÃO 4X4, PESO COM LASTRO DE 4.675 KG - MATERIAIS NA OPERAÇÃO. AF_06/2014 | H | 67.22 | 0% | SINAPI/DF | 2026-01-01 | SINAPI_Referência_2025_12.xlsx | NÃO ENCONTRADO
102906 | UNIDADE DOSADORA AIRLESS TIPO HOT SPRAY - DEPRECIAÇÃO. AF_05/2023 | H | 0 |  | SINAPI/DF | 2026-01-01 | SINAPI_Referência_2025_12.xlsx | NÃO ENCONTRADO
102907 | UNIDADE DOSADORA AIRLESS TIPO HOT SPRAY - JUROS. AF_05/2023 | H | 0 |  | SINAPI/DF | 2026-01-01 | SINAPI_Referência_2025_12.xlsx | NÃO ENCONTRADO
102908 | UNIDADE DOSADORA AIRLESS TIPO HOT SPRAY - MANUTENÇÃO. AF_05/2023 | H | 0 |  | SINAPI/DF | 2026-01-01 | SINAPI_Referência_2025_12.xlsx | NÃO ENCONTRADO
102909 | UNIDADE DOSADORA AIRLESS TIPO HOT SPRAY - MATERIAIS NA OPERAÇÃO. AF_05/2023 | H | 2.93 | 0% | SINAPI/DF | 2026-01-01 | SINAPI_Referência_2025_12.xlsx | NÃO ENCONTRADO
93435 | USINA DE ASFALTO À FRIO, CAPACIDADE DE 40 A 60 TON/HORA, ELÉTRICA POTÊNCIA 30 CV - DEPRECIAÇÃO. AF_05/2023 | H | 9.2 | 100% | SINAPI/DF | 2026-01-01 | SINAPI_Referência_2025_12.xlsx | NÃO ENCONTRADO
93436 | USINA DE ASFALTO À FRIO, CAPACIDADE DE 40 A 60 TON/HORA, ELÉTRICA POTÊNCIA 30 CV - JUROS. AF_05/2023 | H | 2.83 | 100% | SINAPI/DF | 2026-01-01 | SINAPI_Referência_2025_12.xlsx | NÃO ENCONTRADO
93437 | USINA DE ASFALTO À FRIO, CAPACIDADE DE 40 A 60 TON/HORA, ELÉTRICA POTÊNCIA 30 CV - MANUTENÇÃO. AF_05/2023 | H | 10.06 | 100% | SINAPI/DF | 2026-01-01 | SINAPI_Referência_2025_12.xlsx | NÃO ENCONTRADO
93438 | USINA DE ASFALTO À FRIO, CAPACIDADE DE 40 A 60 TON/HORA, ELÉTRICA POTÊNCIA 30 CV - MATERIAIS NA OPERAÇÃO. AF_05/2023 | H | 112.05 | 0% | SINAPI/DF | 2026-01-01 | SINAPI_Referência_2025_12.xlsx | NÃO ENCONTRADO
100643 | USINA DE ASFALTO, TIPO GRAVIMÉTRICA, PROD 150 TON/HORA - DEPRECIAÇÃO. AF_12/2019 | H | 412.54 | 100% | SINAPI/DF | 2026-01-01 | SINAPI_Referência_2025_12.xlsx | NÃO ENCONTRADO
100644 | USINA DE ASFALTO, TIPO GRAVIMÉTRICA, PROD 150 TON/HORA - JUROS. AF_12/2019 | H | 145.42 | 100% | SINAPI/DF | 2026-01-01 | SINAPI_Referência_2025_12.xlsx | NÃO ENCONTRADO
100645 | USINA DE ASFALTO, TIPO GRAVIMÉTRICA, PROD 150 TON/HORA - MANUTENÇÃO. AF_12/2019 | H | 663.17 | 100% | SINAPI/DF | 2026-01-01 | SINAPI_Referência_2025_12.xlsx | NÃO ENCONTRADO
100646 | USINA DE ASFALTO, TIPO GRAVIMÉTRICA, PROD 150 TON/HORA - MATERIAIS NA OPERAÇÃO. AF_12/2019 | H | 5373 | 0% | SINAPI/DF | 2026-01-01 | SINAPI_Referência_2025_12.xlsx | NÃO ENCONTRADO
95116 | USINA DE CONCRETO FIXA, CAPACIDADE NOMINAL DE 90 A 120 M3/H, SEM SILO - DEPRECIAÇÃO. AF_07/2016 | H | 32.55 | 100% | SINAPI/DF | 2026-01-01 | SINAPI_Referência_2025_12.xlsx | NÃO ENCONTRADO
95117 | USINA DE CONCRETO FIXA, CAPACIDADE NOMINAL DE 90 A 120 M3/H, SEM SILO - JUROS. AF_07/2016 | H | 10.04 | 100% | SINAPI/DF | 2026-01-01 | SINAPI_Referência_2025_12.xlsx | NÃO ENCONTRADO
53794 | USINA DE CONCRETO FIXA, CAPACIDADE NOMINAL DE 90 A 120 M3/H, SEM SILO - MANUTENÇÃO. AF_07/2016 | H | 35.62 | 100% | SINAPI/DF | 2026-01-01 | SINAPI_Referência_2025_12.xlsx | NÃO ENCONTRADO
5703 | USINA DE CONCRETO FIXA, CAPACIDADE NOMINAL DE 90 A 120 M3/H, SEM SILO - MATERIAIS NA OPERAÇÃO. AF_07/2016 | H | 17.13 | 0% | SINAPI/DF | 2026-01-01 | SINAPI_Referência_2025_12.xlsx | NÃO ENCONTRADO
106089 | USINA DE LAMA ASFÁLTICA, PROD 30 A 50 T/H, SILO DE AGREGADO 7 M3, RESERVATÓRIOS PARA EMULSÃO E ÁGUA DE 2,3 M3 CADA, MISTURADOR TIPO PUG MILL MONTADA SOBRE CAVALO MECÂNICO TRAÇÃO 4 X 2, PESO BRUTO 16000 KG, CAPACIDADE MÁXIMA DE TRAÇÃO DE 36000 KG, POTÊNCIA 286 CV, EXCLUSIVE SEMIREBOQUE - DEPRECIAÇÃO. AF_08/2025 | H | 51.48 | 100% | SINAPI/DF | 2026-01-01 | SINAPI_Referência_2025_12.xlsx | NÃO ENCONTRADO
106092 | USINA DE LAMA ASFÁLTICA, PROD 30 A 50 T/H, SILO DE AGREGADO 7 M3, RESERVATÓRIOS PARA EMULSÃO E ÁGUA DE 2,3 M3 CADA, MISTURADOR TIPO PUG MILL MONTADA SOBRE CAVALO MECÂNICO TRAÇÃO 4 X 2, PESO BRUTO 16000 KG, CAPACIDADE MÁXIMA DE TRAÇÃO DE 36000 KG, POTÊNCIA 286 CV, EXCLUSIVE SEMIREBOQUE - IMPOSTOS E SEGUROS. AF_08/2025 | H | 8.54 | 100% | SINAPI/DF | 2026-01-01 | SINAPI_Referência_2025_12.xlsx | NÃO ENCONTRADO
106090 | USINA DE LAMA ASFÁLTICA, PROD 30 A 50 T/H, SILO DE AGREGADO 7 M3, RESERVATÓRIOS PARA EMULSÃO E ÁGUA DE 2,3 M3 CADA, MISTURADOR TIPO PUG MILL MONTADA SOBRE CAVALO MECÂNICO TRAÇÃO 4 X 2, PESO BRUTO 16000 KG, CAPACIDADE MÁXIMA DE TRAÇÃO DE 36000 KG, POTÊNCIA 286 CV, EXCLUSIVE SEMIREBOQUE - JUROS. AF_08/2025 | H | 21.15 | 100% | SINAPI/DF | 2026-01-01 | SINAPI_Referência_2025_12.xlsx | NÃO ENCONTRADO
106091 | USINA DE LAMA ASFÁLTICA, PROD 30 A 50 T/H, SILO DE AGREGADO 7 M3, RESERVATÓRIOS PARA EMULSÃO E ÁGUA DE 2,3 M3 CADA, MISTURADOR TIPO PUG MILL MONTADA SOBRE CAVALO MECÂNICO TRAÇÃO 4 X 2, PESO BRUTO 16000 KG, CAPACIDADE MÁXIMA DE TRAÇÃO DE 36000 KG, POTÊNCIA 286 CV, EXCLUSIVE SEMIREBOQUE - MANUTENÇÃO. AF_08/2025 | H | 96.52 | 100% | SINAPI/DF | 2026-01-01 | SINAPI_Referência_2025_12.xlsx | NÃO ENCONTRADO
106093 | USINA DE LAMA ASFÁLTICA, PROD 30 A 50 T/H, SILO DE AGREGADO 7 M3, RESERVATÓRIOS PARA EMULSÃO E ÁGUA DE 2,3 M3 CADA, MISTURADOR TIPO PUG MILL MONTADA SOBRE CAVALO MECÂNICO TRAÇÃO 4 X 2, PESO BRUTO 16000 KG, CAPACIDADE MÁXIMA DE TRAÇÃO DE 36000 KG, POTÊNCIA 286 CV, EXCLUSIVE SEMIREBOQUE - MATERIAIS NA OPERAÇÃO. AF_08/2025 | H | 125.66 | 0% | SINAPI/DF | 2026-01-01 | SINAPI_Referência_2025_12.xlsx | NÃO ENCONTRADO
100637 | USINA DE MISTURA ASFÁLTICA À QUENTE, TIPO CONTRA FLUXO, PROD 100 A 140 TON/HORA - DEPRECIAÇÃO. AF_12/2019 | H | 201.34 | 100% | SINAPI/DF | 2026-01-01 | SINAPI_Referência_2025_12.xlsx | NÃO ENCONTRADO
100638 | USINA DE MISTURA ASFÁLTICA À QUENTE, TIPO CONTRA FLUXO, PROD 100 A 140 TON/HORA - JUROS. AF_12/2019 | H | 61.89 | 100% | SINAPI/DF | 2026-01-01 | SINAPI_Referência_2025_12.xlsx | NÃO ENCONTRADO
100639 | USINA DE MISTURA ASFÁLTICA À QUENTE, TIPO CONTRA FLUXO, PROD 100 A 140 TON/HORA - MANUTENÇÃO. AF_12/2019 | H | 251.87 | 100% | SINAPI/DF | 2026-01-01 | SINAPI_Referência_2025_12.xlsx | NÃO ENCONTRADO
100640 | USINA DE MISTURA ASFÁLTICA À QUENTE, TIPO CONTRA FLUXO, PROD 100 A 140 TON/HORA - MATERIAIS NA OPERAÇÃO. AF_12/2019 | H | 4298.4 | 0% | SINAPI/DF | 2026-01-01 | SINAPI_Referência_2025_12.xlsx | NÃO ENCONTRADO
93429 | USINA DE MISTURA ASFÁLTICA À QUENTE, TIPO CONTRA FLUXO, PROD 40 A 80 TON/HORA - DEPRECIAÇÃO. AF_05/2023 | H | 163.91 | 100% | SINAPI/DF | 2026-01-01 | SINAPI_Referência_2025_12.xlsx | NÃO ENCONTRADO
93430 | USINA DE MISTURA ASFÁLTICA À QUENTE, TIPO CONTRA FLUXO, PROD 40 A 80 TON/HORA - JUROS. AF_05/2023 | H | 50.38 | 100% | SINAPI/DF | 2026-01-01 | SINAPI_Referência_2025_12.xlsx | NÃO ENCONTRADO
93431 | USINA DE MISTURA ASFÁLTICA À QUENTE, TIPO CONTRA FLUXO, PROD 40 A 80 TON/HORA - MANUTENÇÃO. AF_05/2023 | H | 205.05 | 100% | SINAPI/DF | 2026-01-01 | SINAPI_Referência_2025_12.xlsx | NÃO ENCONTRADO
93432 | USINA DE MISTURA ASFÁLTICA À QUENTE, TIPO CONTRA FLUXO, PROD 40 A 80 TON/HORA - MATERIAIS NA OPERAÇÃO. AF_05/2023 | H | 2149.2 | 0% | SINAPI/DF | 2026-01-01 | SINAPI_Referência_2025_12.xlsx | NÃO ENCONTRADO
95118 | USINA MISTURADORA DE SOLOS, CAPACIDADE DE 200 A 500 TON/H, POTENCIA 75KW - DEPRECIAÇÃO. AF_07/2016 | H | 75.17 | 100% | SINAPI/DF | 2026-01-01 | SINAPI_Referência_2025_12.xlsx | NÃO ENCONTRADO
95119 | USINA MISTURADORA DE SOLOS, CAPACIDADE DE 200 A 500 TON/H, POTENCIA 75KW - JUROS. AF_07/2016 | H | 23.19 | 100% | SINAPI/DF | 2026-01-01 | SINAPI_Referência_2025_12.xlsx | NÃO ENCONTRADO
5707 | USINA MISTURADORA DE SOLOS, CAPACIDADE DE 200 A 500 TON/H, POTENCIA 75KW - MANUTENÇÃO. AF_07/2016 | H | 82.25 | 100% | SINAPI/DF | 2026-01-01 | SINAPI_Referência_2025_12.xlsx | NÃO ENCONTRADO
95120 | USINA MISTURADORA DE SOLOS, CAPACIDADE DE 200 A 500 TON/H, POTENCIA 75KW - MATERIAIS NA OPERAÇÃO. AF_07/2016 | H | 45.9 | 0% | SINAPI/DF | 2026-01-01 | SINAPI_Referência_2025_12.xlsx | NÃO ENCONTRADO
103657 | VARREDEIRA DE GRAMA SINTÉTICA A GASOLINA, 2,4 CV, 4 TEMPOS - DEPRECIAÇÃO. AF_05/2023 | H | 0 |  | SINAPI/DF | 2026-01-01 | SINAPI_Referência_2025_12.xlsx | NÃO ENCONTRADO
103658 | VARREDEIRA DE GRAMA SINTÉTICA A GASOLINA, 2,4 CV, 4 TEMPOS - JUROS. AF_05/2023 | H | 0 |  | SINAPI/DF | 2026-01-01 | SINAPI_Referência_2025_12.xlsx | NÃO ENCONTRADO
103659 | VARREDEIRA DE GRAMA SINTÉTICA A GASOLINA, 2,4 CV, 4 TEMPOS - MANUTENÇÃO. AF_05/2023 | H | 0 |  | SINAPI/DF | 2026-01-01 | SINAPI_Referência_2025_12.xlsx | NÃO ENCONTRADO
103660 | VARREDEIRA DE GRAMA SINTÉTICA A GASOLINA, 2,4 CV, 4 TEMPOS - MATERIAIS NA OPERAÇÃO. AF_05/2023 | H | 12.62 | 0% | SINAPI/DF | 2026-01-01 | SINAPI_Referência_2025_12.xlsx | NÃO ENCONTRADO
89015 | VASSOURA MECÂNICA REBOCÁVEL COM ESCOVA CILÍNDRICA, LARGURA ÚTIL DE VARRIMENTO DE 2,44 M - DEPRECIAÇÃO. AF_06/2014 | H | 3.7 | 100% | SINAPI/DF | 2026-01-01 | SINAPI_Referência_2025_12.xlsx | NÃO ENCONTRADO
89016 | VASSOURA MECÂNICA REBOCÁVEL COM ESCOVA CILÍNDRICA, LARGURA ÚTIL DE VARRIMENTO DE 2,44 M - JUROS. AF_06/2014 | H | 0.98 | 100% | SINAPI/DF | 2026-01-01 | SINAPI_Referência_2025_12.xlsx | NÃO ENCONTRADO
53804 | VASSOURA MECÂNICA REBOCÁVEL COM ESCOVA CILÍNDRICA, LARGURA ÚTIL DE VARRIMENTO DE 2,44 M - MANUTENÇÃO. AF_06/2014 | H | 4.63 | 100% | SINAPI/DF | 2026-01-01 | SINAPI_Referência_2025_12.xlsx | NÃO ENCONTRADO
90582 | VIBRADOR DE IMERSÃO, DIÂMETRO DE PONTEIRA 45MM, MOTOR ELÉTRICO TRIFÁSICO POTÊNCIA DE 2 CV - DEPRECIAÇÃO. AF_06/2015 | H | 0.46 | 100% | SINAPI/DF | 2026-01-01 | SINAPI_Referência_2025_12.xlsx | NÃO ENCONTRADO
90583 | VIBRADOR DE IMERSÃO, DIÂMETRO DE PONTEIRA 45MM, MOTOR ELÉTRICO TRIFÁSICO POTÊNCIA DE 2 CV - JUROS. AF_06/2015 | H | 0.1 | 100% | SINAPI/DF | 2026-01-01 | SINAPI_Referência_2025_12.xlsx | NÃO ENCONTRADO
90584 | VIBRADOR DE IMERSÃO, DIÂMETRO DE PONTEIRA 45MM, MOTOR ELÉTRICO TRIFÁSICO POTÊNCIA DE 2 CV - MANUTENÇÃO. AF_06/2015 | H | 0.36 | 100% | SINAPI/DF | 2026-01-01 | SINAPI_Referência_2025_12.xlsx | NÃO ENCONTRADO
90585 | VIBRADOR DE IMERSÃO, DIÂMETRO DE PONTEIRA 45MM, MOTOR ELÉTRICO TRIFÁSICO POTÊNCIA DE 2 CV - MATERIAIS NA OPERAÇÃO. AF_06/2015 | H | 0.37 | 0% | SINAPI/DF | 2026-01-01 | SINAPI_Referência_2025_12.xlsx | NÃO ENCONTRADO
106380 | VIBROACABADORA DE ASFALTO SOBRE ESTEIRAS, LARG. PAVIM. 2,60 M A 5,75 M, POT. 110 HP, CAP. 450 T/ H - DEPRECIAÇÃO. AF_11/2025 | H | 73.97 | 100% | SINAPI/DF | 2026-01-01 | SINAPI_Referência_2025_12.xlsx | NÃO ENCONTRADO
106381 | VIBROACABADORA DE ASFALTO SOBRE ESTEIRAS, LARG. PAVIM. 2,60 M A 5,75 M, POT. 110 HP, CAP. 450 T/ H - JUROS. AF_11/2025 | H | 26.07 | 100% | SINAPI/DF | 2026-01-01 | SINAPI_Referência_2025_12.xlsx | NÃO ENCONTRADO
106382 | VIBROACABADORA DE ASFALTO SOBRE ESTEIRAS, LARG. PAVIM. 2,60 M A 5,75 M, POT. 110 HP, CAP. 450 T/ H - MANUTENÇÃO. AF_11/2025 | H | 118.91 | 100% | SINAPI/DF | 2026-01-01 | SINAPI_Referência_2025_12.xlsx | NÃO ENCONTRADO
106383 | VIBROACABADORA DE ASFALTO SOBRE ESTEIRAS, LARG. PAVIM. 2,60 M A 5,75 M, POT. 110 HP, CAP. 450 T/ H - MATERIAIS NA OPERAÇÃO. AF_11/2025 | H | 93.07 | 0% | SINAPI/DF | 2026-01-01 | SINAPI_Referência_2025_12.xlsx | NÃO ENCONTRADO
106376 | VIBROACABADORA DE ASFALTO SOBRE ESTEIRAS, LARG. PAVIM. MÁX. 8,00 M, POT. 100 KW/ 134 HP, CAP. 600 T/ H - DEPRECIAÇÃO. AF_11/2025 | H | 174.45 | 100% | SINAPI/DF | 2026-01-01 | SINAPI_Referência_2025_12.xlsx | NÃO ENCONTRADO
106377 | VIBROACABADORA DE ASFALTO SOBRE ESTEIRAS, LARG. PAVIM. MÁX. 8,00 M, POT. 100 KW/ 134 HP, CAP. 600 T/ H - JUROS. AF_11/2025 | H | 61.49 | 100% | SINAPI/DF | 2026-01-01 | SINAPI_Referência_2025_12.xlsx | NÃO ENCONTRADO
106378 | VIBROACABADORA DE ASFALTO SOBRE ESTEIRAS, LARG. PAVIM. MÁX. 8,00 M, POT. 100 KW/ 134 HP, CAP. 600 T/ H - MANUTENÇÃO. AF_11/2025 | H | 280.43 | 100% | SINAPI/DF | 2026-01-01 | SINAPI_Referência_2025_12.xlsx | NÃO ENCONTRADO
106379 | VIBROACABADORA DE ASFALTO SOBRE ESTEIRAS, LARG. PAVIM. MÁX. 8,00 M, POT. 100 KW/ 134 HP, CAP. 600 T/ H - MATERIAIS NA OPERAÇÃO. AF_11/2025 | H | 113.37 | 0% | SINAPI/DF | 2026-01-01 | SINAPI_Referência_2025_12.xlsx | NÃO ENCONTRADO
89240 | VIBROACABADORA DE ASFALTO SOBRE ESTEIRAS, LARGURA DE PAVIMENTAÇÃO 1,90 M A 5,30 M, POTÊNCIA 105 HP CAPACIDADE 450 T/H - DEPRECIAÇÃO. AF_11/2014 | H | 89.62 | 100% | SINAPI/DF | 2026-01-01 | SINAPI_Referência_2025_12.xlsx | NÃO ENCONTRADO
89241 | VIBROACABADORA DE ASFALTO SOBRE ESTEIRAS, LARGURA DE PAVIMENTAÇÃO 1,90 M A 5,30 M, POTÊNCIA 105 HP CAPACIDADE 450 T/H - JUROS. AF_11/2014 | H | 31.59 | 100% | SINAPI/DF | 2026-01-01 | SINAPI_Referência_2025_12.xlsx | NÃO ENCONTRADO
5710 | VIBROACABADORA DE ASFALTO SOBRE ESTEIRAS, LARGURA DE PAVIMENTAÇÃO 1,90 M A 5,30 M, POTÊNCIA 105 HP CAPACIDADE 450 T/H - MANUTENÇÃO. AF_11/2014 | H | 144.06 | 100% | SINAPI/DF | 2026-01-01 | SINAPI_Referência_2025_12.xlsx | NÃO ENCONTRADO
5711 | VIBROACABADORA DE ASFALTO SOBRE ESTEIRAS, LARGURA DE PAVIMENTAÇÃO 1,90 M A 5,30 M, POTÊNCIA 105 HP CAPACIDADE 450 T/H - MATERIAIS NA OPERAÇÃO. AF_11/2014 | H | 88.83 | 0% | SINAPI/DF | 2026-01-01 | SINAPI_Referência_2025_12.xlsx | NÃO ENCONTRADO
89253 | VIBROACABADORA DE ASFALTO SOBRE ESTEIRAS, LARGURA DE PAVIMENTAÇÃO 2,13 M A 4,55 M, POTÊNCIA 100 HP, CAPACIDADE 400 T/H - DEPRECIAÇÃO. AF_11/2014 | H | 73.44 | 100% | SINAPI/DF | 2026-01-01 | SINAPI_Referência_2025_12.xlsx | NÃO ENCONTRADO
89254 | VIBROACABADORA DE ASFALTO SOBRE ESTEIRAS, LARGURA DE PAVIMENTAÇÃO 2,13 M A 4,55 M, POTÊNCIA 100 HP, CAPACIDADE 400 T/H - JUROS. AF_11/2014 | H | 25.88 | 100% | SINAPI/DF | 2026-01-01 | SINAPI_Referência_2025_12.xlsx | NÃO ENCONTRADO
89255 | VIBROACABADORA DE ASFALTO SOBRE ESTEIRAS, LARGURA DE PAVIMENTAÇÃO 2,13 M A 4,55 M, POTÊNCIA 100 HP, CAPACIDADE 400 T/H - MANUTENÇÃO. AF_11/2014 | H | 118.05 | 100% | SINAPI/DF | 2026-01-01 | SINAPI_Referência_2025_12.xlsx | NÃO ENCONTRADO
89256 | VIBROACABADORA DE ASFALTO SOBRE ESTEIRAS, LARGURA DE PAVIMENTAÇÃO 2,13 M A 4,55 M, POTÊNCIA 100 HP, CAPACIDADE 400 T/H - MATERIAIS NA OPERAÇÃO. AF_11/2014 | H | 84.59 | 0% | SINAPI/DF | 2026-01-01 | SINAPI_Referência_2025_12.xlsx | NÃO ENCONTRADO
106384 | VIBROACABADORA DE ASFALTO SOBRE RODAS, LARGURA DE PAVIMENTAÇÃO DE 1,70 A 4,20 M, POTÊNCIA 78 KW/105 HP, CAPACIDADE 300 T/H - DEPRECIAÇÃO. AF_11/2025 | H | 90.71 | 100% | SINAPI/DF | 2026-01-01 | SINAPI_Referência_2025_12.xlsx | NÃO ENCONTRADO
106385 | VIBROACABADORA DE ASFALTO SOBRE RODAS, LARGURA DE PAVIMENTAÇÃO DE 1,70 A 4,20 M, POTÊNCIA 78 KW/105 HP, CAPACIDADE 300 T/H - JUROS. AF_11/2025 | H | 27.98 | 100% | SINAPI/DF | 2026-01-01 | SINAPI_Referência_2025_12.xlsx | NÃO ENCONTRADO
106386 | VIBROACABADORA DE ASFALTO SOBRE RODAS, LARGURA DE PAVIMENTAÇÃO DE 1,70 A 4,20 M, POTÊNCIA 78 KW/105 HP, CAPACIDADE 300 T/H - MANUTENÇÃO. AF_11/2025 | H | 127.64 | 100% | SINAPI/DF | 2026-01-01 | SINAPI_Referência_2025_12.xlsx | NÃO ENCONTRADO
106387 | VIBROACABADORA DE ASFALTO SOBRE RODAS, LARGURA DE PAVIMENTAÇÃO DE 1,70 A 4,20 M, POTÊNCIA 78 KW/105 HP, CAPACIDADE 300 T/H - MATERIAIS NA OPERAÇÃO. AF_11/2025 | H | 88.83 | 0% | SINAPI/DF | 2026-01-01 | SINAPI_Referência_2025_12.xlsx | NÃO ENCONTRADO
106489 | ACIONADOR MANUAL, TIPO COM SIRENE, SISTEMA CONVENCIONAL, FORNECIMENTO E INSTALAÇÃO. AF_12/2025 | UN | 0 |  | SINAPI/DF | 2026-01-01 | SINAPI_Referência_2025_12.xlsx | NÃO ENCONTRADO
106491 | ACIONADOR MANUAL, TIPO QUEBRA VIDRO COM MARTELINHO, SISTEMA CONVENCIONAL, FORNECIMENTO E INSTALAÇÃO. AF_12/2025 | UN | 0 |  | SINAPI/DF | 2026-01-01 | SINAPI_Referência_2025_12.xlsx | NÃO ENCONTRADO
106493 | ACIONADOR MANUAL, TIPO QUEBRA VIDRO COM MARTELINHO, SISTEMA ENDEREÇÁVEL, FORNECIMENTO E INSTALAÇÃO. AF_12/2025 | UN | 0 |  | SINAPI/DF | 2026-01-01 | SINAPI_Referência_2025_12.xlsx | NÃO ENCONTRADO
106490 | ACIONADOR MANUAL, TIPO REARMÁVEL, SISTEMA CONVENCIONAL, FORNECIMENTO E INSTALAÇÃO. AF_12/2025 | UN | 0 |  | SINAPI/DF | 2026-01-01 | SINAPI_Referência_2025_12.xlsx | NÃO ENCONTRADO
106492 | ACIONADOR MANUAL, TIPO REARMÁVEL, SISTEMA ENDEREÇÁVEL, FORNECIMENTO E INSTALAÇÃO. AF_12/2025 | UN | 0 |  | SINAPI/DF | 2026-01-01 | SINAPI_Referência_2025_12.xlsx | NÃO ENCONTRADO
106496 | CENTRAL DE ALARME DE 12 LAÇOS, SISTEMA CONVENCIONAL, COM ATÉ 20 DISPOSITIVOS POR LAÇO, FORNECIMENTO E INSTALAÇÃO. AF_12/2025 | UN | 0 |  | SINAPI/DF | 2026-01-01 | SINAPI_Referência_2025_12.xlsx | NÃO ENCONTRADO
106497 | CENTRAL DE ALARME DE 24 LAÇOS, SISTEMA CONVENCIONAL, COM ATÉ 20 DISPOSITIVOS POR LAÇO, FORNECIMENTO E INSTALAÇÃO. AF_12/2025 | UN | 0 |  | SINAPI/DF | 2026-01-01 | SINAPI_Referência_2025_12.xlsx | NÃO ENCONTRADO
106495 | CENTRAL DE ALARME DE 6 LAÇOS, SISTEMA CONVENCIONAL, COM ATÉ 20 DISPOSITIVOS POR LAÇO, FORNECIMENTO E INSTALAÇÃO. AF_12/2025 | UN | 0 |  | SINAPI/DF | 2026-01-01 | SINAPI_Referência_2025_12.xlsx | NÃO ENCONTRADO
106498 | CENTRAL DE ALARME DE INCÊNDIO ENDEREÇÁVEL PARA ATÉ 500 PONTOS, FORNECIMENTO E INSTALAÇÃO. AF_12/2025 | UN | 0 |  | SINAPI/DF | 2026-01-01 | SINAPI_Referência_2025_12.xlsx | NÃO ENCONTRADO
106494 | DETECTOR DE GÁS NATURAL E GLP BIVOLT COM LED INDICADOR E SIRENE EMBUTIDA, FORNECIMENTO E INSTALAÇÃO. AF_12/2025 | UN | 0 |  | SINAPI/DF | 2026-01-01 | SINAPI_Referência_2025_12.xlsx | NÃO ENCONTRADO
106485 | DETECTOR ÓPTICO DE FUMAÇA CONVENCIONAL, FORNECIMENTO E INSTALAÇÃO. AF_12/2025 | UN | 0 |  | SINAPI/DF | 2026-01-01 | SINAPI_Referência_2025_12.xlsx | NÃO ENCONTRADO
106486 | DETECTOR ÓPTICO DE FUMAÇA ENDEREÇÁVEL, FORNECIMENTO E INSTALAÇÃO. AF_12/2025 | UN | 0 |  | SINAPI/DF | 2026-01-01 | SINAPI_Referência_2025_12.xlsx | NÃO ENCONTRADO
106487 | SIRENE AUDIOVISUAL, SISTEMA CONVENCIONAL, FORNECIMENTO E INSTALAÇÃO. AF_12/2025 | UN | 0 |  | SINAPI/DF | 2026-01-01 | SINAPI_Referência_2025_12.xlsx | NÃO ENCONTRADO
106488 | SIRENE AUDIOVISUAL, SISTEMA ENDEREÇÁVEL, FORNECIMENTO E INSTALAÇÃO. AF_12/2025 | UN | 0 |  | SINAPI/DF | 2026-01-01 | SINAPI_Referência_2025_12.xlsx | NÃO ENCONTRADO
103797 | ARMAÇÃO DE DESCIDA D'ÁGUA UTILIZANDO AÇO CA-60 DE 5 MM - MONTAGEM. AF_08/2022 | KG | 17.13 | 0% | SINAPI/DF | 2026-01-01 | SINAPI_Referência_2025_12.xlsx | NÃO ENCONTRADO
103930 | BACIA DE DISSIPAÇÃO, LARGURA ATÉ 1 M, TIPO BACIA EM PEDRA DE MÃO FIXADA COM CONCRETO (DEB 01, 02), COM PREPARO MANUAL, FCK = 20 MPA, LANÇADO MANUALMENTE, INCLUINDO MATERIAIS E FÔRMAS (2 UTILIZAÇÕES). AF_08/2022 | M3 | 902.47 | 0% | SINAPI/DF | 2026-01-01 | SINAPI_Referência_2025_12.xlsx | NÃO ENCONTRADO
103931 | BACIA DE DISSIPAÇÃO, LARGURA DE 1 A 4 M, TIPO BACIA EM PEDRA DE MÃO FIXADA COM CONCRETO (DEB 03, 04, 05, 06), COM PREPARO MANUAL, FCK = 20 MPA, LANÇADO MANUALMENTE, INCLUINDO MATERIAIS E FÔRMAS (2 UTILIZAÇÕES). AF_08/2022 | M3 | 709.45 | 0% | SINAPI/DF | 2026-01-01 | SINAPI_Referência_2025_12.xlsx | NÃO ENCONTRADO
103932 | BACIA DE DISSIPAÇÃO, LARGURA DE 4 A 9,2 M, TIPO BACIA EM PEDRA DE MÃO FIXADA COM CONCRETO (DEB 07, 08, 09, 10, 11, 12, 13), COM PREPARO MANUAL, FCK = 20 MPA, LANÇADO MANUALMENTE, INCLUINDO MATERIAIS E FÔRMAS (2 UTILIZAÇÕES). AF_08/2022 | M3 | 681.15 | 0% | SINAPI/DF | 2026-01-01 | SINAPI_Referência_2025_12.xlsx | NÃO ENCONTRADO
103929 | BACIA DE DISSIPAÇÃO, TIPO BACIA COM DENTES DE CONCRETO (01), COM PREPARO MANUAL, FCK = 20 MPA, LANÇADO MANUALMENTE, INCLUINDO MATERIAIS E FÔRMAS (2 UTILIZAÇÕES). AF_08/2022 | M3 | 1355.53 | 0% | SINAPI/DF | 2026-01-01 | SINAPI_Referência_2025_12.xlsx | NÃO ENCONTRADO
103928 | BACIA DE DISSIPAÇÃO, TIPO BACIA EM PEDRA DE MÃO ARGAMASSADA (DES 01, 02, 03, 04), LANÇADO MANUALMENTE, INCLUINDO MATERIAIS E FÔRMAS (2 UTILIZAÇÕES). AF_08/2022 | M3 | 648.34 | 0% | SINAPI/DF | 2026-01-01 | SINAPI_Referência_2025_12.xlsx | NÃO ENCONTRADO
103798 | CONCRETAGEM DE DISSIPADOR DE ENERGIA, CONCRETO USINADO, FCK = 20 MPA, COM USO DE BOMBA - LANÇAMENTO, ADENSAMENTO E ACABAMENTO. AF_08/2022 | M3 | 705.48 | 0% | SINAPI/DF | 2026-01-01 | SINAPI_Referência_2025_12.xlsx | NÃO ENCONTRADO
103801 | CONCRETAGEM DE DISSIPADOR DE ENERGIA, FCK = 20 MPA, COM USO DE JERICAS E PREPARO EM BETONEIRA DE 600 L - AREIA E BRITA COMERCIAIS - LANÇAMENTO, ADENSAMENTO E ACABAMENTO. AF_08/2022 | M3 | 794.67 | 0% | SINAPI/DF | 2026-01-01 | SINAPI_Referência_2025_12.xlsx | NÃO ENCONTRADO
103933 | DESCIDA D'ÁGUA RÁPIDA (DAR 03), EM CONCRETO USINADO, FCK = 20 MPA, LANÇADO COM BOMBA, INCLUINDO ARMAÇÃO, MATERIAIS E FÔRMAS (2 UTILIZAÇÕES). AF_08/2022 | M3 | 1588.97 | 0% | SINAPI/DF | 2026-01-01 | SINAPI_Referência_2025_12.xlsx | NÃO ENCONTRADO
103925 | ESCADA HIDRÁULICA, LARGURA ATÉ 1M, TIPO DESCIDA D'ÁGUA DE CORTE OU ATERRO EM DEGRAUS (DCD 02, 04 E DAD 02), EM CONCRETO USINADO, FCK = 20 MPA, LANÇADO COM BOMBA, INCLUINDO ARMAÇÃO, MATERIAIS E FÔRMAS (3 UTILIZAÇÕES). AF_08/2022 | M3 | 1760.08 | 0% | SINAPI/DF | 2026-01-01 | SINAPI_Referência_2025_12.xlsx | NÃO ENCONTRADO
103926 | ESCADA HIDRÁULICA, LARGURA DE 1 A 4,1 M, TIPO DESCIDA D'ÁGUA DE ATERRO EM DEGRAUS (DAD 04, 06, 08, 10, 12, 14, 16, 18), EM CONCRETO USINADO, FCK = 20 MPA, LANÇADO COM BOMBA, INCLUINDO ARMAÇÃO, MATERIAIS E FÔRMAS (3 UTILIZAÇÕES). AF_08/2022 | M3 | 1432.01 | 0% | SINAPI/DF | 2026-01-01 | SINAPI_Referência_2025_12.xlsx | NÃO ENCONTRADO
103796 | FABRICAÇÃO, MONTAGEM E DESMONTAGEM DE FÔRMA PARA BACIA DE DISSIPAÇÃO, EM MADEIRA SERRADA, E = 25 MM, 2 UTILIZAÇÕES. AF_08/2022 | M2 | 56.08 | 0% | SINAPI/DF | 2026-01-01 | SINAPI_Referência_2025_12.xlsx | NÃO ENCONTRADO
103795 | FABRICAÇÃO, MONTAGEM E DESMONTAGEM DE FÔRMA PARA ESCADA HIDRÁULICA, EM CHAPA DE MADEIRA COMPENSADA RESINADA, E = 17 MM, 3 UTILIZAÇÕES. AF_08/2022 | M2 | 83.81 | 0% | SINAPI/DF | 2026-01-01 | SINAPI_Referência_2025_12.xlsx | NÃO ENCONTRADO
103800 | PEDRA ARGAMASSADA COM CIMENTO E AREIA 1:3, 40% DE ARGAMASSA EM VOLUME - AREIA E PEDRA DE MÃO COMERCIAIS - FORNECIMENTO E ASSENTAMENTO. AF_08/2022 | M3 | 648.34 | 0% | SINAPI/DF | 2026-01-01 | SINAPI_Referência_2025_12.xlsx | NÃO ENCONTRADO
103799 | PEDRA DE MÃO FIXADA COM CONCRETO PARA BACIA DE DISSIPAÇÃO, 40% DE CONCRETO EM VOLUME, FCK = 20 MPA, COM USO DE JERICA E PREPARO EM BETONEIRA DE 600 L - AREIA, BRITA E PEDRA DE MÃO COMERCIAIS - LANÇAMENTO, ADENSAMENTO E ACABAMENTO. AF_08/2022 | M3 | 565.54 | 0% | SINAPI/DF | 2026-01-01 | SINAPI_Referência_2025_12.xlsx | NÃO ENCONTRADO
104950 | DRAGAGEM DE MATERIAIS DE 1A CATEGORIA E COMPOSTOS ORGÂNICOS E INORGÂNICOS COM DRAGLINE (CAÇAMBA: 0,76 M3/ 43 T). AF_03/2024 | M3 | 0 |  | SINAPI/DF | 2026-01-01 | SINAPI_Referência_2025_12.xlsx | NÃO ENCONTRADO
104948 | DRAGAGEM DE MATERIAIS DE 1A CATEGORIA E COMPOSTOS ORGÂNICOS E INORGÂNICOS COM ESCAVADEIRA HIDRÁULICA (CAÇAMBA: 0,80 M3/111 HP). AF_03/2024 | M3 | 5.32 | 51% | SINAPI/DF | 2026-01-01 | SINAPI_Referência_2025_12.xlsx | NÃO ENCONTRADO
104949 | DRAGAGEM DE MATERIAIS DE 1A CATEGORIA E COMPOSTOS ORGÂNICOS E INORGÂNICOS COM ESCAVADEIRA HIDRÁULICA DE LONGO ALCANCE (CAÇAMBA: 0,52 M3/155 HP). AF_03/2024 | M3 | 9.96 | 54% | SINAPI/DF | 2026-01-01 | SINAPI_Referência_2025_12.xlsx | NÃO ENCONTRADO
104947 | DRAGAGEM DE MATERIAIS DE 1A CATEGORIA E COMPOSTOS ORGÂNICOS E INORGÂNICOS COM RETROESCAVADEIRA (CAÇAMBA: 0,26 M3/88 HP). AF_03/2024 | M3 | 12.18 | 37% | SINAPI/DF | 2026-01-01 | SINAPI_Referência_2025_12.xlsx | NÃO ENCONTRADO
106545 | ASSENTAMENTO DE TUBO DRENO DE PEAD CORRUGADO EM GEOCOMPOSTO, DN 100 MM - FORNECIMENTO E INSTALAÇÃO. AF_01/2026 | M | 11.11 | 99% | SINAPI/DF | 2026-01-01 | SINAPI_Referência_2025_12.xlsx | NÃO ENCONTRADO
106543 | ASSENTAMENTO DE TUBO DRENO DE PEAD CORRUGADO EM GEOCOMPOSTO, DN 160 MM - FORNECIMENTO E INSTALAÇÃO. AF_01/2026 | M | 22.85 | 100% | SINAPI/DF | 2026-01-01 | SINAPI_Referência_2025_12.xlsx | NÃO ENCONTRADO
106544 | ASSENTAMENTO DE TUBO DRENO DE PEAD CORRUGADO EM GEOCOMPOSTO, DN 200 MM - FORNECIMENTO E INSTALAÇÃO. AF_01/2026 | M | 39.21 | 100% | SINAPI/DF | 2026-01-01 | SINAPI_Referência_2025_12.xlsx | NÃO ENCONTRADO
106546 | ASSENTAMENTO DE TUBO DRENO DE PEAD CORRUGADO EM GEOCOMPOSTO, DN 65 MM - FORNECIMENTO E INSTALAÇÃO. AF_01/2026 | M | 6.96 | 99% | SINAPI/DF | 2026-01-01 | SINAPI_Referência_2025_12.xlsx | NÃO ENCONTRADO
106547 | CONEXÃO TUBO CORRUGADO PEAD EM TUBO PVC PARA DRENAGEM DE GEOCOMPOSTO APENAS INSTALAÇÃO. AF_01/2026 | UN | 7.48 | 0% | SINAPI/DF | 2026-01-01 | SINAPI_Referência_2025_12.xlsx | NÃO ENCONTRADO
106542 | GEOCOMPOSTO COM DUAS FACES DE GEOTÊXTIL E NÚCLEO EM PEAD COM BOLSA PARA TUBO CORRUGADO PEAD PARA TRINCHEIRA DRENANTE - FORNECIMENTO E INSTALAÇÃO. AF_01/2026 | M2 | 0 |  | SINAPI/DF | 2026-01-01 | SINAPI_Referência_2025_12.xlsx | NÃO ENCONTRADO
106534 | GEOCOMPOSTO COM DUAS FACES DE GEOTÊXTIL E NÚCLEO EM PEAD HORIZONTAL - FORNECIMENTO E INSTALAÇÃO. AF_01/2026 | M2 | 0 |  | SINAPI/DF | 2026-01-01 | SINAPI_Referência_2025_12.xlsx | NÃO ENCONTRADO
106535 | GEOCOMPOSTO COM DUAS FACES DE GEOTÊXTIL E NÚCLEO EM PEAD VERTICAL FIXADO POR ADESIVO CONTATO - FORNECIMENTO E INSTALAÇÃO. AF_01/2026 | M2 | 0 |  | SINAPI/DF | 2026-01-01 | SINAPI_Referência_2025_12.xlsx | NÃO ENCONTRADO
106537 | GEOCOMPOSTO COM DUAS FACES DE GEOTÊXTIL E NÚCLEO EM PEAD VERTICAL FIXADO POR FINCAPINO - FORNECIMENTO E INSTALAÇÃO. AF_01/2026 | M2 | 0 |  | SINAPI/DF | 2026-01-01 | SINAPI_Referência_2025_12.xlsx | NÃO ENCONTRADO
106536 | GEOCOMPOSTO COM DUAS FACES DE GEOTÊXTIL E NÚCLEO EM PEAD VERTICAL FIXADO POR MADEIRA - FORNECIMENTO E INSTALAÇÃO. AF_01/2026 | M2 | 0 |  | SINAPI/DF | 2026-01-01 | SINAPI_Referência_2025_12.xlsx | NÃO ENCONTRADO
106530 | GEOCOMPOSTO COM UMA FACE DE GEOTÊXTIL E NÚCLEO EM PEAD HORIZONTAL - FORNECIMENTO E INSTALAÇÃO. AF_01/2026 | M2 | 0 |  | SINAPI/DF | 2026-01-01 | SINAPI_Referência_2025_12.xlsx | NÃO ENCONTRADO
106531 | GEOCOMPOSTO COM UMA FACE DE GEOTÊXTIL E NÚCLEO EM PEAD VERTICAL FIXADO POR ADESIVO CONTATO - FORNECIMENTO E INSTALAÇÃO. AF_01/2026 | M2 | 0 |  | SINAPI/DF | 2026-01-01 | SINAPI_Referência_2025_12.xlsx | NÃO ENCONTRADO
106533 | GEOCOMPOSTO COM UMA FACE DE GEOTÊXTIL E NÚCLEO EM PEAD VERTICAL FIXADO POR FINCAPINO - FORNECIMENTO E INSTALAÇÃO. AF_01/2026 | M2 | 0 |  | SINAPI/DF | 2026-01-01 | SINAPI_Referência_2025_12.xlsx | NÃO ENCONTRADO
106532 | GEOCOMPOSTO COM UMA FACE DE GEOTÊXTIL E NÚCLEO EM PEAD VERTICAL FIXADO POR MADEIRA - FORNECIMENTO E INSTALAÇÃO. AF_01/2026 | M2 | 0 |  | SINAPI/DF | 2026-01-01 | SINAPI_Referência_2025_12.xlsx | NÃO ENCONTRADO
106538 | GEOCOMPOSTO COM UMA FACE DE GEOTÊXTIL, NÚCLEO EM PEAD E LONA PLÁSTICA IMPERMEÁVEL HORIZONTAL - FORNECIMENTO E INSTALAÇÃO. AF_01/2026 | M2 | 0 |  | SINAPI/DF | 2026-01-01 | SINAPI_Referência_2025_12.xlsx | NÃO ENCONTRADO
106539 | GEOCOMPOSTO COM UMA FACE DE GEOTÊXTIL, NÚCLEO EM PEAD E LONA PLÁSTICA IMPERMEÁVEL VERTICAL FIXADO POR ADESIVO CONTATO - FORNECIMENTO E INSTALAÇÃO. AF_01/2026 | M2 | 0 |  | SINAPI/DF | 2026-01-01 | SINAPI_Referência_2025_12.xlsx | NÃO ENCONTRADO
106541 | GEOCOMPOSTO COM UMA FACE DE GEOTÊXTIL, NÚCLEO EM PEAD E LONA PLÁSTICA IMPERMEÁVEL VERTICAL FIXADO POR FINCAPINO - FORNECIMENTO E INSTALAÇÃO. AF_01/2026 | M2 | 0 |  | SINAPI/DF | 2026-01-01 | SINAPI_Referência_2025_12.xlsx | NÃO ENCONTRADO
106540 | GEOCOMPOSTO COM UMA FACE DE GEOTÊXTIL, NÚCLEO EM PEAD E LONA PLÁSTICA IMPERMEÁVEL VERTICAL FIXADO POR MADEIRA - FORNECIMENTO E INSTALAÇÃO. AF_01/2026 | M2 | 0 |  | SINAPI/DF | 2026-01-01 | SINAPI_Referência_2025_12.xlsx | NÃO ENCONTRADO
104325 | CAIXA DE PASSAGEM PARA AR CONDICIONADO - FORNECIMENTO E INSTALAÇÃO. AF_08/2022 | UN | 0 |  | SINAPI/DF | 2026-01-01 | SINAPI_Referência_2025_12.xlsx | NÃO ENCONTRADO
104318 | JOELHO 45 GRAUS, PVC, SOLDÁVEL, DN 20 MM, INSTALADO EM DRENO DE AR CONDICIONADO - FORNECIMENTO E INSTALAÇÃO. AF_08/2022 | UN | 8.33 | 0% | SINAPI/DF | 2026-01-01 | SINAPI_Referência_2025_12.xlsx | NÃO ENCONTRADO
89867 | JOELHO 45 GRAUS, PVC, SOLDÁVEL, DN 25MM, INSTALADO EM DRENO DE AR-CONDICIONADO - FORNECIMENTO E INSTALAÇÃO. AF_08/2022 | UN | 9.34 | 0% | SINAPI/DF | 2026-01-01 | SINAPI_Referência_2025_12.xlsx | NÃO ENCONTRADO
104320 | JOELHO 45 GRAUS, PVC, SOLDÁVEL, DN 32 MM, INSTALADO EM DRENO DE AR CONDICIONADO - FORNECIMENTO E INSTALAÇÃO. AF_08/2022 | UN | 13.22 | 0% | SINAPI/DF | 2026-01-01 | SINAPI_Referência_2025_12.xlsx | NÃO ENCONTRADO
104317 | JOELHO 90 GRAUS, PVC, SOLDÁVEL, DN 20 MM, INSTALADO EM DRENO DE AR CONDICIONADO - FORNECIMENTO E INSTALAÇÃO. AF_08/2022 | UN | 7.72 | 0% | SINAPI/DF | 2026-01-01 | SINAPI_Referência_2025_12.xlsx | NÃO ENCONTRADO
89866 | JOELHO 90 GRAUS, PVC, SOLDÁVEL, DN 25MM, INSTALADO EM DRENO DE AR-CONDICIONADO - FORNECIMENTO E INSTALAÇÃO. AF_08/2022 | UN | 8.46 | 0% | SINAPI/DF | 2026-01-01 | SINAPI_Referência_2025_12.xlsx | NÃO ENCONTRADO
104319 | JOELHO 90 GRAUS, PVC, SOLDÁVEL, DN 32 MM, INSTALADO EM DRENO DE AR CONDICIONADO - FORNECIMENTO E INSTALAÇÃO. AF_08/2022 | UN | 11.27 | 0% | SINAPI/DF | 2026-01-01 | SINAPI_Referência_2025_12.xlsx | NÃO ENCONTRADO
104321 | LUVA, PVC, SOLDÁVEL, DN 20 MM, INSTALADO EM DRENO DE AR CONDICIONADO - FORNECIMENTO E INSTALAÇÃO. AF_08/2022 | UN | 5.9 | 0% | SINAPI/DF | 2026-01-01 | SINAPI_Referência_2025_12.xlsx | NÃO ENCONTRADO
89868 | LUVA, PVC, SOLDÁVEL, DN 25MM, INSTALADO EM DRENO DE AR-CONDICIONADO - FORNECIMENTO E INSTALAÇÃO. AF_08/2022 | UN | 6.44 | 0% | SINAPI/DF | 2026-01-01 | SINAPI_Referência_2025_12.xlsx | NÃO ENCONTRADO
104322 | LUVA, PVC, SOLDÁVEL, DN 32 MM, INSTALADO EM DRENO DE AR CONDICIONADO - FORNECIMENTO E INSTALAÇÃO. AF_08/2022 | UN | 8.51 | 0% | SINAPI/DF | 2026-01-01 | SINAPI_Referência_2025_12.xlsx | NÃO ENCONTRADO
104323 | TE, PVC, SOLDÁVEL, DN 20 MM, INSTALADO EM DRENO DE AR CONDICIONADO - FORNECIMENTO E INSTALAÇÃO. AF_08/2022 | UN | 10.79 | 0% | SINAPI/DF | 2026-01-01 | SINAPI_Referência_2025_12.xlsx | NÃO ENCONTRADO
89869 | TE, PVC, SOLDÁVEL, DN 25MM, INSTALADO EM DRENO DE AR-CONDICIONADO - FORNECIMENTO E INSTALAÇÃO. AF_08/2022 | UN | 11.76 | 0% | SINAPI/DF | 2026-01-01 | SINAPI_Referência_2025_12.xlsx | NÃO ENCONTRADO
104324 | TE, PVC, SOLDÁVEL, DN 32 MM, INSTALADO EM DRENO DE AR CONDICIONADO - FORNECIMENTO E INSTALAÇÃO. AF_08/2022 | UN | 15.93 | 0% | SINAPI/DF | 2026-01-01 | SINAPI_Referência_2025_12.xlsx | NÃO ENCONTRADO
104315 | TUBO, PVC, SOLDÁVEL, DE 20MM, INSTALADO EM DRENO DE AR CONDICIONADO - FORNECIMENTO E INSTALAÇÃO. AF_08/2022 | M | 18.43 | 0% | SINAPI/DF | 2026-01-01 | SINAPI_Referência_2025_12.xlsx | NÃO ENCONTRADO
89865 | TUBO, PVC, SOLDÁVEL, DE 25MM, INSTALADO EM DRENO DE AR-CONDICIONADO - FORNECIMENTO E INSTALAÇÃO. AF_08/2022 | M | 19.73 | 0% | SINAPI/DF | 2026-01-01 | SINAPI_Referência_2025_12.xlsx | NÃO ENCONTRADO
104316 | TUBO, PVC, SOLDÁVEL, DE 32MM, INSTALADO EM DRENO DE AR CONDICIONADO - FORNECIMENTO E INSTALAÇÃO. AF_08/2022 | M | 26.49 | 0% | SINAPI/DF | 2026-01-01 | SINAPI_Referência_2025_12.xlsx | NÃO ENCONTRADO
102724 | DRENO BARBACÃ, DN 100 MM, COM MATERIAL DRENANTE. AF_07/2021 | UN | 33.64 | 0% | SINAPI/DF | 2026-01-01 | SINAPI_Referência_2025_12.xlsx | NÃO ENCONTRADO
102726 | DRENO BARBACÃ, DN 50 MM, COM MATERIAL DRENANTE. AF_07/2021 | UN | 31.04 | 0% | SINAPI/DF | 2026-01-01 | SINAPI_Referência_2025_12.xlsx | NÃO ENCONTRADO
102725 | DRENO BARBACÃ, DN 75 MM, COM MATERIAL DRENANTE. AF_07/2021 | UN | 33.08 | 0% | SINAPI/DF | 2026-01-01 | SINAPI_Referência_2025_12.xlsx | NÃO ENCONTRADO
102722 | DRENO EM MURO DE CONTENÇÃO, EXECUTADO NO PÉ DO MURO, COM TUBO DE PEAD CORRUGADO FLEXÍVEL PERFURADO, ENCHIMENTO COM BRITA, ENVOLVIDO COM MANTA GEOTÊXTIL. AF_07/2021 | M | 59.46 | 19% | SINAPI/DF | 2026-01-01 | SINAPI_Referência_2025_12.xlsx | NÃO ENCONTRADO
102721 | DRENO EM MURO DE CONTENÇÃO, EXECUTADO NO PÉ DO MURO, COM TUBO DE PEAD CORRUGADO FLEXÍVEL PERFURADO, ENVOLVIDO COM GEOCOMPOSTO DRENANTE. AF_07/2021 | M | 0 |  | SINAPI/DF | 2026-01-01 | SINAPI_Referência_2025_12.xlsx | NÃO ENCONTRADO
102723 | DRENO EM MURO DE CONTENÇÃO, EXECUTADO NO PÉ DO MURO, COM TUBO DE PVC CORRUGADO RÍGIDO PERFURADO, ENCHIMENTO COM BRITA, ENVOLVIDO COM MANTA GEOTÊXTIL. AF_07/2021 | M | 116.94 | 0% | SINAPI/DF | 2026-01-01 | SINAPI_Referência_2025_12.xlsx | NÃO ENCONTRADO
102690 | DRENO ESPINHA DE PEIXE (SEÇÃO (0,40 X 0,40 M), COM TUBO DE PEAD CORRUGADO PERFURADO, DN 100 MM, ENCHIMENTO COM BRITA, ENVOLVIDO COM MANTA GEOTÊXTIL, INCLUSIVE CONEXÕES. AF_07/2021 | M | 77.91 | 15% | SINAPI/DF | 2026-01-01 | SINAPI_Referência_2025_12.xlsx | NÃO ENCONTRADO
102688 | DRENO ESPINHA DE PEIXE (SEÇÃO 0,40 X 0,40 M), COM TUBO DE PEAD CORRUGADO PERFURADO, DN 100 MM, ENCHIMENTO COM AREIA, INCLUSIVE CONEXÕES. AF_07/2021 | M | 61.98 | 19% | SINAPI/DF | 2026-01-01 | SINAPI_Referência_2025_12.xlsx | NÃO ENCONTRADO
102689 | DRENO ESPINHA DE PEIXE (SEÇÃO 0,40 X 0,40 M), COM TUBO DE PVC CORRUGADO RÍGIDO PERFURADO, DN 100 MM, ENCHIMENTO COM AREIA, INCLUSIVE CONEXÕES. AF_07/2021 | M | 120.78 | 0% | SINAPI/DF | 2026-01-01 | SINAPI_Referência_2025_12.xlsx | NÃO ENCONTRADO
102693 | DRENO ESPINHA DE PEIXE (SEÇÃO 0,40 X 0,40 M), COM TUBO DE PVC CORRUGADO RÍGIDO PERFURADO, DN 100 MM, ENCHIMENTO COM BRITA, ENVOLVIDO COM MANTA GEOTÊXTIL, INCLUSIVE CONEXÕES. AF_07/2021 | M | 136.71 | 0% | SINAPI/DF | 2026-01-01 | SINAPI_Referência_2025_12.xlsx | NÃO ENCONTRADO
102694 | DRENO ESPINHA DE PEIXE (SEÇÃO 0,50 X 0,80 M), COM TUBO DE PEAD CORRUGADO PERFURADO, DN 100 MM, ENCHIMENTO COM AREIA, INCLUSIVE CONEXÕES. AF_07/2021 | M | 127.84 | 14% | SINAPI/DF | 2026-01-01 | SINAPI_Referência_2025_12.xlsx | NÃO ENCONTRADO
102697 | DRENO ESPINHA DE PEIXE (SEÇÃO 0,50 X 0,80 M), COM TUBO DE PEAD CORRUGADO PERFURADO, DN 100 MM, ENCHIMENTO COM BRITA, ENVOLVIDO COM MANTA GEOTÊXTIL, INCLUSIVE CONEXÕES. AF_07/2021 | M | 144.46 | 12% | SINAPI/DF | 2026-01-01 | SINAPI_Referência_2025_12.xlsx | NÃO ENCONTRADO
102696 | DRENO ESPINHA DE PEIXE (SEÇÃO 0,50 X 0,80 M), COM TUBO DE PVC CORRUGADO RÍGIDO PERFURADO, DN 100 MM, ENCHIMENTO COM AREIA, INCLUSIVE CONEXÕES. AF_07/2021 | M | 186.49 | 4% | SINAPI/DF | 2026-01-01 | SINAPI_Referência_2025_12.xlsx | NÃO ENCONTRADO
102703 | DRENO ESPINHA DE PEIXE (SEÇÃO 0,50 X 0,80 M), COM TUBO DE PVC CORRUGADO RÍGIDO PERFURADO, DN 100 MM, ENCHIMENTO COM BRITA, ENVOLVIDO COM MANTA GEOTÊXTIL, INCLUSIVE CONEXÕES. AF_07/2021 | M | 203.14 | 4% | SINAPI/DF | 2026-01-01 | SINAPI_Referência_2025_12.xlsx | NÃO ENCONTRADO
102678 | DRENO PROFUNDO (SEÇÃO 0,50 X 1,50 M), CEGO, ENCHIMENTO DE BRITA, ENVOLVIDO COM MANTA GEOTÊXTIL, COM SELO DE ARGILA. AF_07/2021 | M | 191.45 | 3% | SINAPI/DF | 2026-01-01 | SINAPI_Referência_2025_12.xlsx | NÃO ENCONTRADO
102679 | DRENO PROFUNDO (SEÇÃO 0,50 X 1,50 M), CEGO, ENCHIMENTO DE BRITA, ENVOLVIDO COM MANTA GEOTÊXTIL. AF_07/2021 | M | 216.04 | 3% | SINAPI/DF | 2026-01-01 | SINAPI_Referência_2025_12.xlsx | NÃO ENCONTRADO
102673 | DRENO PROFUNDO (SEÇÃO 0,50 X 1,50 M), COM TUBO DE CONCRETO SIMPLES POROSO, DN 200 MM, ENCHIMENTO COM AREIA, COM SELO DE ARGILA. AF_07/2021 | M | 239.51 | 7% | SINAPI/DF | 2026-01-01 | SINAPI_Referência_2025_12.xlsx | NÃO ENCONTRADO
102677 | DRENO PROFUNDO (SEÇÃO 0,50 X 1,50 M), COM TUBO DE CONCRETO SIMPLES POROSO, DN 200 MM, ENCHIMENTO COM AREIA. AF_07/2021 | M | 239.83 | 4% | SINAPI/DF | 2026-01-01 | SINAPI_Referência_2025_12.xlsx | NÃO ENCONTRADO
102683 | DRENO PROFUNDO (SEÇÃO 0,50 X 1,50 M), COM TUBO DE CONCRETO SIMPLES POROSO, DN 200 MM, ENCHIMENTO COM BRITA, ENVOLVIDO COM MANTA GEOTÊXTIL, COM SELO DE ARGILA. AF_07/2021 | M | 240.81 | 4% | SINAPI/DF | 2026-01-01 | SINAPI_Referência_2025_12.xlsx | NÃO ENCONTRADO
102687 | DRENO PROFUNDO (SEÇÃO 0,50 X 1,50 M), COM TUBO DE CONCRETO SIMPLES POROSO, DN 200 MM, ENCHIMENTO COM BRITA, ENVOLVIDO COM MANTA GEOTÊXTIL. AF_07/2021 | M | 259.85 | 4% | SINAPI/DF | 2026-01-01 | SINAPI_Referência_2025_12.xlsx | NÃO ENCONTRADO
102670 | DRENO PROFUNDO (SEÇÃO 0,50 X 1,50 M), COM TUBO DE PEAD CORRUGADO PERFURADO, DN 100 MM, ENCHIMENTO COM AREIA, COM SELO DE ARGILA. AF_07/2021 | M | 185.51 | 10% | SINAPI/DF | 2026-01-01 | SINAPI_Referência_2025_12.xlsx | NÃO ENCONTRADO
102674 | DRENO PROFUNDO (SEÇÃO 0,50 X 1,50 M), COM TUBO DE PEAD CORRUGADO PERFURADO, DN 100 MM, ENCHIMENTO COM AREIA. AF_07/2021 | M | 208.07 | 9% | SINAPI/DF | 2026-01-01 | SINAPI_Referência_2025_12.xlsx | NÃO ENCONTRADO
102680 | DRENO PROFUNDO (SEÇÃO 0,50 X 1,50 M), COM TUBO DE PEAD CORRUGADO PERFURADO, DN 100 MM, ENCHIMENTO COM BRITA, ENVOLVIDO COM MANTA GEOTÊXTIL, COM SELO DE ARGILA. AF_07/2021 | M | 202.82 | 9% | SINAPI/DF | 2026-01-01 | SINAPI_Referência_2025_12.xlsx | NÃO ENCONTRADO
102684 | DRENO PROFUNDO (SEÇÃO 0,50 X 1,50 M), COM TUBO DE PEAD CORRUGADO PERFURADO, DN 100 MM, ENCHIMENTO COM BRITA, ENVOLVIDO COM MANTA GEOTÊXTIL. AF_07/2021 | M | 227.41 | 8% | SINAPI/DF | 2026-01-01 | SINAPI_Referência_2025_12.xlsx | NÃO ENCONTRADO
102672 | DRENO PROFUNDO (SEÇÃO 0,50 X 1,50 M), COM TUBO DE PVC CORRUGADO RÍGIDO PERFURADO, DN 100 MM, ENCHIMENTO COM AREIA, COM SELO DE ARGILA. AF_07/2021 | M | 262.01 | 4% | SINAPI/DF | 2026-01-01 | SINAPI_Referência_2025_12.xlsx | NÃO ENCONTRADO
102676 | DRENO PROFUNDO (SEÇÃO 0,50 X 1,50 M), COM TUBO DE PVC CORRUGADO RÍGIDO PERFURADO, DN 100 MM, ENCHIMENTO COM AREIA. AF_07/2021 | M | 273.42 | 3% | SINAPI/DF | 2026-01-01 | SINAPI_Referência_2025_12.xlsx | NÃO ENCONTRADO
102681 | DRENO PROFUNDO (SEÇÃO 0,50 X 1,50 M), COM TUBO DE PVC CORRUGADO RÍGIDO PERFURADO, DN 100 MM, ENCHIMENTO COM BRITA, ENVOLVIDO COM MANTA GEOTÊXTIL, COM SELO DE ARGILA. AF_07/2021 | M | 268.17 | 3% | SINAPI/DF | 2026-01-01 | SINAPI_Referência_2025_12.xlsx | NÃO ENCONTRADO
102685 | DRENO PROFUNDO (SEÇÃO 0,50 X 1,50 M), COM TUBO DE PVC CORRUGADO RÍGIDO PERFURADO, DN 100 MM, ENCHIMENTO COM BRITA, ENVOLVIDO COM MANTA GEOTÊXTIL. AF_07/2021 | M | 292.76 | 3% | SINAPI/DF | 2026-01-01 | SINAPI_Referência_2025_12.xlsx | NÃO ENCONTRADO
102664 | DRENO SUBSUPERFICIAL (SEÇÃO 0,40 X 0,40 M), CEGO, ENCHIMENTO DE BRITA, ENVOLVIDO COM MANTA GEOTÊXTIL. AF_07/2021 | M | 60.95 | 1% | SINAPI/DF | 2026-01-01 | SINAPI_Referência_2025_12.xlsx | NÃO ENCONTRADO
102665 | DRENO SUBSUPERFICIAL (SEÇÃO 0,40 X 0,40 M), CEGO, ENCHIMENTO DE BRITA. AF_07/2021 | M | 40.62 | 1% | SINAPI/DF | 2026-01-01 | SINAPI_Referência_2025_12.xlsx | NÃO ENCONTRADO
102663 | DRENO SUBSUPERFICIAL (SEÇÃO 0,40 X 0,40 M), COM TUBO DE CONCRETO SIMPLES POROSO, DN 200 MM, ENCHIMENTO COM AREIA. AF_07/2021 | M | 80.53 | 1% | SINAPI/DF | 2026-01-01 | SINAPI_Referência_2025_12.xlsx | NÃO ENCONTRADO
102669 | DRENO SUBSUPERFICIAL (SEÇÃO 0,40 X 0,40 M), COM TUBO DE CONCRETO SIMPLES POROSO, DN 200 MM, ENCHIMENTO COM BRITA, ENVOLVIDO COM MANTA GEOTÊXTIL. AF_07/2021 | M | 97.15 | 1% | SINAPI/DF | 2026-01-01 | SINAPI_Referência_2025_12.xlsx | NÃO ENCONTRADO
102661 | DRENO SUBSUPERFICIAL (SEÇÃO 0,40 X 0,40 M), COM TUBO DE PEAD CORRUGADO PERFURADO, DN 100 MM, ENCHIMENTO COM AREIA. AF_07/2021 | M | 55.09 | 21% | SINAPI/DF | 2026-01-01 | SINAPI_Referência_2025_12.xlsx | NÃO ENCONTRADO
102666 | DRENO SUBSUPERFICIAL (SEÇÃO 0,40 X 0,40 M), COM TUBO DE PEAD CORRUGADO PERFURADO, DN 100 MM, ENCHIMENTO COM BRITA, ENVOLVIDO COM MANTA GEOTÊXTIL. AF_07/2021 | M | 71.02 | 16% | SINAPI/DF | 2026-01-01 | SINAPI_Referência_2025_12.xlsx | NÃO ENCONTRADO
102662 | DRENO SUBSUPERFICIAL (SEÇÃO 0,40 X 0,40 M), COM TUBO DE PVC CORRUGADO RÍGIDO PERFURADO, DN 100 MM, ENCHIMENTO COM AREIA. AF_07/2021 | M | 116.82 | 0% | SINAPI/DF | 2026-01-01 | SINAPI_Referência_2025_12.xlsx | NÃO ENCONTRADO
102668 | DRENO SUBSUPERFICIAL (SEÇÃO 0,40 X 0,40 M), COM TUBO DE PVC CORRUGADO RÍGIDO PERFURADO, DN 100 MM, ENCHIMENTO COM BRITA, ENVOLVIDO COM MANTA GEOTÊXTIL. AF_07/2021 | M | 132.75 | 0% | SINAPI/DF | 2026-01-01 | SINAPI_Referência_2025_12.xlsx | NÃO ENCONTRADO
102718 | ENCHIMENTO DE AREIA PARA DRENO, LANÇAMENTO MANUAL. AF_07/2021 | M3 | 274.39 | 0% | SINAPI/DF | 2026-01-01 | SINAPI_Referência_2025_12.xlsx | NÃO ENCONTRADO
102716 | ENCHIMENTO DE AREIA PARA DRENO, LANÇAMENTO MECANIZADO. AF_07/2021 | M3 | 260.41 | 4% | SINAPI/DF | 2026-01-01 | SINAPI_Referência_2025_12.xlsx | NÃO ENCONTRADO
102719 | ENCHIMENTO DE BRITA PARA DRENO, LANÇAMENTO MANUAL. AF_07/2021 | M3 | 245.52 | 0% | SINAPI/DF | 2026-01-01 | SINAPI_Referência_2025_12.xlsx | NÃO ENCONTRADO
102717 | ENCHIMENTO DE BRITA PARA DRENO, LANÇAMENTO MECANIZADO. AF_07/2021 | M3 | 231.54 | 4% | SINAPI/DF | 2026-01-01 | SINAPI_Referência_2025_12.xlsx | NÃO ENCONTRADO
102720 | GEOCOMPOSTO DRENANTE, INSTALADO EM MURO DE CONTENÇÃO - EXCLUSIVE DRENO NO PÉ DO MURO. AF_07/2021 | M2 | 0 |  | SINAPI/DF | 2026-01-01 | SINAPI_Referência_2025_12.xlsx | NÃO ENCONTRADO
102713 | GEOTÊXTIL NÃO TECIDO 100% POLIÉSTER, RESISTÊNCIA A TRAÇÃO DE 14 KN/M (RT - 14), INSTALADO EM DRENO - FORNECIMENTO E INSTALAÇÃO. AF_07/2021 | M2 | 10.95 | 0% | SINAPI/DF | 2026-01-01 | SINAPI_Referência_2025_12.xlsx | NÃO ENCONTRADO
102715 | GEOTÊXTIL NÃO TECIDO 100% POLIÉSTER, RESISTÊNCIA A TRAÇÃO DE 26 KN/M (RT - 26), INSTALADO EM DRENO - FORNECIMENTO E INSTALAÇÃO. AF_07/2021 | M2 | 21.52 | 0% | SINAPI/DF | 2026-01-01 | SINAPI_Referência_2025_12.xlsx | NÃO ENCONTRADO
103653 | GEOTÊXTIL NÃO TECIDO 100% POLIÉSTER, RESISTÊNCIA A TRAÇÃO DE 31 KN/M (RT-31), INSTALADO EM DRENO - FORNECIMENTO E INSTALAÇÃO. AF_07/2021 | M2 | 25.68 | 0% | SINAPI/DF | 2026-01-01 | SINAPI_Referência_2025_12.xlsx | NÃO ENCONTRADO
102712 | GEOTÊXTIL NÃO TECIDO 100% POLIÉSTER, RESISTÊNCIA A TRAÇÃO DE 9 KN/M (RT - 9), INSTALADO EM DRENO - FORNECIMENTO E INSTALAÇÃO. AF_07/2021 | M2 | 8.01 | 0% | SINAPI/DF | 2026-01-01 | SINAPI_Referência_2025_12.xlsx | NÃO ENCONTRADO
102711 | JUNÇÃO DUPLA DE PVC, SÉRIE NORMAL, PARA ESGOTO PREDIAL, DN 100 X 100 X 100 MM, INSTALADA EM DRENO - FORNECIMENTO E INSTALAÇÃO. AF_07/2021 | UN | 88.19 | 0% | SINAPI/DF | 2026-01-01 | SINAPI_Referência_2025_12.xlsx | NÃO ENCONTRADO
102710 | JUNÇÃO SIMPLES DE PVC, 45 GRAUS, SÉRIE NORMAL, PARA ESGOTO PREDIAL, DN 100 MM, INSTALADA EM DRENO - FORNECIMENTO E INSTALAÇÃO. AF_07/2021 | UN | 68.21 | 0% | SINAPI/DF | 2026-01-01 | SINAPI_Referência_2025_12.xlsx | NÃO ENCONTRADO
102709 | LUVA DE PEAD, DN 100 MM, INSTALADA EM DRENO - FORNECIMENTO E INSTALAÇÃO. AF_07/2021 | UN | 0 |  | SINAPI/DF | 2026-01-01 | SINAPI_Referência_2025_12.xlsx | NÃO ENCONTRADO
102708 | LUVA DE PVC, SÉRIE NORMAL, PARA ESGOTO PREDIAL, DN 100 MM, INSTALADA EM DRENO - FORNECIMENTO E INSTALAÇÃO. AF_07/2021 | UN | 27.99 | 0% | SINAPI/DF | 2026-01-01 | SINAPI_Referência_2025_12.xlsx | NÃO ENCONTRADO
102707 | TUBO DE CONCRETO SIMPLES POROSO, DN 200 MM, PARA DRENO - FORNECIMENTO E ASSENTAMENTO. AF_07/2021 | M | 43.92 | 0% | SINAPI/DF | 2026-01-01 | SINAPI_Referência_2025_12.xlsx | NÃO ENCONTRADO
102704 | TUBO DE PEAD CORRUGADO PERFURADO, DN 100 MM, PARA DRENO - FORNECIMENTO E ASSENTAMENTO. AF_07/2021 | M | 11.58 | 95% | SINAPI/DF | 2026-01-01 | SINAPI_Referência_2025_12.xlsx | NÃO ENCONTRADO
102705 | TUBO DE PVC CORRUGADO RÍGIDO PERFURADO, DN 100 MM, PARA DRENO - FORNECIMENTO E ASSENTAMENTO. AF_07/2021 | M | 69.06 | 0% | SINAPI/DF | 2026-01-01 | SINAPI_Referência_2025_12.xlsx | NÃO ENCONTRADO
98333 | FABRICAÇÃO DE CURVA, REDUÇÃO OU TÊ PARA DUTO PARA AR CONDICIONADO EM CHAPA GALVANIZADA BITOLA 22. AF_03/2024 | M2 | 0 |  | SINAPI/DF | 2026-01-01 | SINAPI_Referência_2025_12.xlsx | NÃO ENCONTRADO
98332 | FABRICAÇÃO DE CURVA, REDUÇÃO OU TÊ PARA DUTO PARA AR CONDICIONADO EM CHAPA GALVANIZADA BITOLA 24. AF_03/2024 | M2 | 0 |  | SINAPI/DF | 2026-01-01 | SINAPI_Referência_2025_12.xlsx | NÃO ENCONTRADO
98331 | FABRICAÇÃO DE CURVA, REDUÇÃO OU TÊ PARA DUTO PARA AR CONDICIONADO EM CHAPA GALVANIZADA BITOLA 26. AF_03/2024 | M2 | 0 |  | SINAPI/DF | 2026-01-01 | SINAPI_Referência_2025_12.xlsx | NÃO ENCONTRADO
98327 | FABRICAÇÃO DE DUTO RETANGULAR PARA AR CONDICIONADO (TRECHO RETO) EM CHAPA GALVANIZADA BITOLA 22. AF_03/2024 | M2 | 0 |  | SINAPI/DF | 2026-01-01 | SINAPI_Referência_2025_12.xlsx | NÃO ENCONTRADO
98326 | FABRICAÇÃO DE DUTO RETANGULAR PARA AR CONDICIONADO (TRECHO RETO) EM CHAPA GALVANIZADA BITOLA 24. AF_03/2024 | M2 | 0 |  | SINAPI/DF | 2026-01-01 | SINAPI_Referência_2025_12.xlsx | NÃO ENCONTRADO
98325 | FABRICAÇÃO DE DUTO RETANGULAR PARA AR CONDICIONADO (TRECHO RETO) EM CHAPA GALVANIZADA BITOLA 26. AF_03/2024 | M2 | 0 |  | SINAPI/DF | 2026-01-01 | SINAPI_Referência_2025_12.xlsx | NÃO ENCONTRADO
98370 | FABRICAÇÃO DE DUTO RETANGULAR PARA AR CONDICIONADO EM PAINEL PRÉ-ISOLADO. AF_03/2024 | M2 | 0 |  | SINAPI/DF | 2026-01-01 | SINAPI_Referência_2025_12.xlsx | NÃO ENCONTRADO
98389 | INSTALAÇÃO DE COLARINHO DE AÇO GALVANIZADO DN 109 MM (4") PARA DUTO FLEXÍVEL CIRCULAR PARA AR CONDICIONADO. AF_03/2024 | UN | 0 |  | SINAPI/DF | 2026-01-01 | SINAPI_Referência_2025_12.xlsx | NÃO ENCONTRADO
98390 | INSTALAÇÃO DE COLARINHO DE AÇO GALVANIZADO DN 131 MM (5") PARA DUTO FLEXÍVEL CIRCULAR PARA AR CONDICIONADO. AF_03/2024 | UN | 0 |  | SINAPI/DF | 2026-01-01 | SINAPI_Referência_2025_12.xlsx | NÃO ENCONTRADO
98391 | INSTALAÇÃO DE COLARINHO DE AÇO GALVANIZADO DN 161 MM (6") PARA DUTO FLEXÍVEL CIRCULAR PARA AR CONDICIONADO. AF_03/2024 | UN | 0 |  | SINAPI/DF | 2026-01-01 | SINAPI_Referência_2025_12.xlsx | NÃO ENCONTRADO
98392 | INSTALAÇÃO DE COLARINHO DE AÇO GALVANIZADO DN 185 MM (7") PARA DUTO FLEXÍVEL CIRCULAR PARA AR CONDICIONADO. AF_03/2024 | UN | 0 |  | SINAPI/DF | 2026-01-01 | SINAPI_Referência_2025_12.xlsx | NÃO ENCONTRADO
98393 | INSTALAÇÃO DE COLARINHO DE AÇO GALVANIZADO DN 209 MM (8") PARA DUTO FLEXÍVEL CIRCULAR PARA AR CONDICIONADO. AF_03/2024 | UN | 0 |  | SINAPI/DF | 2026-01-01 | SINAPI_Referência_2025_12.xlsx | NÃO ENCONTRADO
98394 | INSTALAÇÃO DE COLARINHO DE AÇO GALVANIZADO DN 263 MM (10") PARA DUTO FLEXÍVEL CIRCULAR PARA AR CONDICIONADO. AF_03/2024 | UN | 0 |  | SINAPI/DF | 2026-01-01 | SINAPI_Referência_2025_12.xlsx | NÃO ENCONTRADO
98395 | INSTALAÇÃO DE COLARINHO DE AÇO GALVANIZADO DN 314 MM (12") PARA DUTO FLEXÍVEL CIRCULAR PARA AR CONDICIONADO. AF_03/2024 | UN | 0 |  | SINAPI/DF | 2026-01-01 | SINAPI_Referência_2025_12.xlsx | NÃO ENCONTRADO
98396 | INSTALAÇÃO DE COLARINHO DE AÇO GALVANIZADO DN 364 MM (14") PARA DUTO FLEXÍVEL CIRCULAR PARA AR CONDICIONADO. AF_03/2024 | UN | 0 |  | SINAPI/DF | 2026-01-01 | SINAPI_Referência_2025_12.xlsx | NÃO ENCONTRADO
98369 | INSTALAÇÃO DE CURVA, REDUÇÃO OU TÊ DE DUTO PARA AR CONDICIONADO EM CHAPA GALVANIZADA BITOLA 22 - COM ISOLAMENTO DE MANTA FIXADA NA CHAPA COM CLAVO, INCLUSO FABRICAÇÃO. AF_03/2024 | M2 | 0 |  | SINAPI/DF | 2026-01-01 | SINAPI_Referência_2025_12.xlsx | NÃO ENCONTRADO
98360 | INSTALAÇÃO DE CURVA, REDUÇÃO OU TÊ DE DUTO PARA AR CONDICIONADO EM CHAPA GALVANIZADA BITOLA 22 - COM ISOLAMENTO DE MANTA FIXADA NA CHAPA COM FITA PLÁSTICA, INCLUSO FABRICAÇÃO. AF_03/2024 | M2 | 0 |  | SINAPI/DF | 2026-01-01 | SINAPI_Referência_2025_12.xlsx | NÃO ENCONTRADO
98368 | INSTALAÇÃO DE CURVA, REDUÇÃO OU TÊ DE DUTO PARA AR CONDICIONADO EM CHAPA GALVANIZADA BITOLA 24 - COM ISOLAMENTO DE MANTA FIXADA NA CHAPA COM CLAVO, INCLUSO FABRICAÇÃO. AF_03/2024 | M2 | 0 |  | SINAPI/DF | 2026-01-01 | SINAPI_Referência_2025_12.xlsx | NÃO ENCONTRADO
98359 | INSTALAÇÃO DE CURVA, REDUÇÃO OU TÊ DE DUTO PARA AR CONDICIONADO EM CHAPA GALVANIZADA BITOLA 24 - COM ISOLAMENTO DE MANTA FIXADA NA CHAPA COM FITA PLÁSTICA, INCLUSO FABRICAÇÃO. AF_03/2024 | M2 | 0 |  | SINAPI/DF | 2026-01-01 | SINAPI_Referência_2025_12.xlsx | NÃO ENCONTRADO
98367 | INSTALAÇÃO DE CURVA, REDUÇÃO OU TÊ DE DUTO PARA AR CONDICIONADO EM CHAPA GALVANIZADA BITOLA 26 - COM ISOLAMENTO DE MANTA FIXADA NA CHAPA COM CLAVO, INCLUSO FABRICAÇÃO. AF_03/2024 | M2 | 0 |  | SINAPI/DF | 2026-01-01 | SINAPI_Referência_2025_12.xlsx | NÃO ENCONTRADO
98358 | INSTALAÇÃO DE CURVA, REDUÇÃO OU TÊ DE DUTO PARA AR CONDICIONADO EM CHAPA GALVANIZADA BITOLA 26 - COM ISOLAMENTO DE MANTA FIXADA NA CHAPA COM FITA PLÁSTICA, INCLUSO FABRICAÇÃO. AF_03/2024 | M2 | 0 |  | SINAPI/DF | 2026-01-01 | SINAPI_Referência_2025_12.xlsx | NÃO ENCONTRADO
98352 | INSTALAÇÃO DE CURVA, REDUÇÃO OU TÊ PARA DUTO PARA AR CONDICIONADO EM CHAPA GALVANIZADA BITOLA 22 - COM ISOLAMENTO DE MANTA COLADA NA CHAPA, INCLUSO FABRICAÇÃO. AF_03/2024 | M2 | 0 |  | SINAPI/DF | 2026-01-01 | SINAPI_Referência_2025_12.xlsx | NÃO ENCONTRADO
98343 | INSTALAÇÃO DE CURVA, REDUÇÃO OU TÊ PARA DUTO PARA AR CONDICIONADO EM CHAPA GALVANIZADA BITOLA 22 - SEM ISOLAMENTO, INCLUSO FABRICAÇÃO. AF_03/2024 | M2 | 0 |  | SINAPI/DF | 2026-01-01 | SINAPI_Referência_2025_12.xlsx | NÃO ENCONTRADO
98351 | INSTALAÇÃO DE CURVA, REDUÇÃO OU TÊ PARA DUTO PARA AR CONDICIONADO EM CHAPA GALVANIZADA BITOLA 24 - COM ISOLAMENTO DE MANTA COLADA NA CHAPA, INCLUSO FABRICAÇÃO. AF_03/2024 | M2 | 0 |  | SINAPI/DF | 2026-01-01 | SINAPI_Referência_2025_12.xlsx | NÃO ENCONTRADO
98342 | INSTALAÇÃO DE CURVA, REDUÇÃO OU TÊ PARA DUTO PARA AR CONDICIONADO EM CHAPA GALVANIZADA BITOLA 24 - SEM ISOLAMENTO, INCLUSO FABRICAÇÃO. AF_03/2024 | M2 | 0 |  | SINAPI/DF | 2026-01-01 | SINAPI_Referência_2025_12.xlsx | NÃO ENCONTRADO
98350 | INSTALAÇÃO DE CURVA, REDUÇÃO OU TÊ PARA DUTO PARA AR CONDICIONADO EM CHAPA GALVANIZADA BITOLA 26 - COM ISOLAMENTO DE MANTA COLADA NA CHAPA, INCLUSO FABRICAÇÃO. AF_03/2024 | M2 | 0 |  | SINAPI/DF | 2026-01-01 | SINAPI_Referência_2025_12.xlsx | NÃO ENCONTRADO
98341 | INSTALAÇÃO DE CURVA, REDUÇÃO OU TÊ PARA DUTO PARA AR CONDICIONADO EM CHAPA GALVANIZADA BITOLA 26 - SEM ISOLAMENTO, INCLUSO FABRICAÇÃO. AF_03/2024 | M2 | 0 |  | SINAPI/DF | 2026-01-01 | SINAPI_Referência_2025_12.xlsx | NÃO ENCONTRADO
98381 | INSTALAÇÃO DE DUTO FLEXÍVEL CIRCULAR PARA AR CONDICIONADO EM ALUMÍNIO ISOLADO - DN 109 MM (4"). AF_03/2024 | M | 0 |  | SINAPI/DF | 2026-01-01 | SINAPI_Referência_2025_12.xlsx | NÃO ENCONTRADO
98382 | INSTALAÇÃO DE DUTO FLEXÍVEL CIRCULAR PARA AR CONDICIONADO EM ALUMÍNIO ISOLADO - DN 131 MM (5"). AF_03/2024 | M | 0 |  | SINAPI/DF | 2026-01-01 | SINAPI_Referência_2025_12.xlsx | NÃO ENCONTRADO
98383 | INSTALAÇÃO DE DUTO FLEXÍVEL CIRCULAR PARA AR CONDICIONADO EM ALUMÍNIO ISOLADO - DN 161 MM (6"). AF_03/2024 | M | 0 |  | SINAPI/DF | 2026-01-01 | SINAPI_Referência_2025_12.xlsx | NÃO ENCONTRADO
98384 | INSTALAÇÃO DE DUTO FLEXÍVEL CIRCULAR PARA AR CONDICIONADO EM ALUMÍNIO ISOLADO - DN 185 MM (7"). AF_03/2024 | M | 0 |  | SINAPI/DF | 2026-01-01 | SINAPI_Referência_2025_12.xlsx | NÃO ENCONTRADO
98385 | INSTALAÇÃO DE DUTO FLEXÍVEL CIRCULAR PARA AR CONDICIONADO EM ALUMÍNIO ISOLADO - DN 209 MM (8"). AF_03/2024 | M | 0 |  | SINAPI/DF | 2026-01-01 | SINAPI_Referência_2025_12.xlsx | NÃO ENCONTRADO
98386 | INSTALAÇÃO DE DUTO FLEXÍVEL CIRCULAR PARA AR CONDICIONADO EM ALUMÍNIO ISOLADO - DN 263 MM (10"). AF_03/2024 | M | 0 |  | SINAPI/DF | 2026-01-01 | SINAPI_Referência_2025_12.xlsx | NÃO ENCONTRADO
98387 | INSTALAÇÃO DE DUTO FLEXÍVEL CIRCULAR PARA AR CONDICIONADO EM ALUMÍNIO ISOLADO - DN 314 MM (12"). AF_03/2024 | M | 0 |  | SINAPI/DF | 2026-01-01 | SINAPI_Referência_2025_12.xlsx | NÃO ENCONTRADO
98388 | INSTALAÇÃO DE DUTO FLEXÍVEL CIRCULAR PARA AR CONDICIONADO EM ALUMÍNIO ISOLADO - DN 364 MM (14"). AF_03/2024 | M | 0 |  | SINAPI/DF | 2026-01-01 | SINAPI_Referência_2025_12.xlsx | NÃO ENCONTRADO
98346 | INSTALAÇÃO DE DUTO RETANGULAR PARA AR CONDICIONADO (TRECHO RETO) EM CHAPA GALVANIZADA BITOLA 22 - COM ISOLAMENTO DE MANTA COLADA NA CHAPA, INCLUSO FABRICAÇÃO. AF_03/2024 | M2 | 0 |  | SINAPI/DF | 2026-01-01 | SINAPI_Referência_2025_12.xlsx | NÃO ENCONTRADO
98363 | INSTALAÇÃO DE DUTO RETANGULAR PARA AR CONDICIONADO (TRECHO RETO) EM CHAPA GALVANIZADA BITOLA 22 - COM ISOLAMENTO DE MANTA FIXADA NA CHAPA COM CLAVO, INCLUSO FABRICAÇÃO. AF_03/2024 | M2 | 0 |  | SINAPI/DF | 2026-01-01 | SINAPI_Referência_2025_12.xlsx | NÃO ENCONTRADO
98354 | INSTALAÇÃO DE DUTO RETANGULAR PARA AR CONDICIONADO (TRECHO RETO) EM CHAPA GALVANIZADA BITOLA 22 - COM ISOLAMENTO DE MANTA FIXADA NA CHAPA COM FITA PLÁSTICA, INCLUSO FABRICAÇÃO. AF_03/2024 | M2 | 0 |  | SINAPI/DF | 2026-01-01 | SINAPI_Referência_2025_12.xlsx | NÃO ENCONTRADO
98337 | INSTALAÇÃO DE DUTO RETANGULAR PARA AR CONDICIONADO (TRECHO RETO) EM CHAPA GALVANIZADA BITOLA 22 - SEM ISOLAMENTO, INCLUSO FABRICAÇÃO. AF_03/2024 | M2 | 0 |  | SINAPI/DF | 2026-01-01 | SINAPI_Referência_2025_12.xlsx | NÃO ENCONTRADO
98345 | INSTALAÇÃO DE DUTO RETANGULAR PARA AR CONDICIONADO (TRECHO RETO) EM CHAPA GALVANIZADA BITOLA 24 - COM ISOLAMENTO DE MANTA COLADA NA CHAPA, INCLUSO FABRICAÇÃO. AF_03/2024 | M2 | 0 |  | SINAPI/DF | 2026-01-01 | SINAPI_Referência_2025_12.xlsx | NÃO ENCONTRADO
98362 | INSTALAÇÃO DE DUTO RETANGULAR PARA AR CONDICIONADO (TRECHO RETO) EM CHAPA GALVANIZADA BITOLA 24 - COM ISOLAMENTO DE MANTA FIXADA NA CHAPA COM CLAVO, INCLUSO FABRICAÇÃO. AF_03/2024 | M2 | 0 |  | SINAPI/DF | 2026-01-01 | SINAPI_Referência_2025_12.xlsx | NÃO ENCONTRADO
98403 | INSTALAÇÃO DE DUTO RETANGULAR PARA AR CONDICIONADO (TRECHO RETO) EM CHAPA GALVANIZADA BITOLA 24 - COM ISOLAMENTO DE MANTA FIXADA NA CHAPA COM FITA PLÁSTICA, INCLUSO FABRICAÇÃO. AF_03/2024 | M2 | 0 |  | SINAPI/DF | 2026-01-01 | SINAPI_Referência_2025_12.xlsx | NÃO ENCONTRADO
98335 | INSTALAÇÃO DE DUTO RETANGULAR PARA AR CONDICIONADO (TRECHO RETO) EM CHAPA GALVANIZADA BITOLA 24 - SEM ISOLAMENTO, INCLUSO FABRICAÇÃO. AF_03/2024 | M2 | 0 |  | SINAPI/DF | 2026-01-01 | SINAPI_Referência_2025_12.xlsx | NÃO ENCONTRADO
98344 | INSTALAÇÃO DE DUTO RETANGULAR PARA AR CONDICIONADO (TRECHO RETO) EM CHAPA GALVANIZADA BITOLA 26 - COM ISOLAMENTO DE MANTA COLADA NA CHAPA, INCLUSO FABRICAÇÃO. AF_03/2024 | M2 | 0 |  | SINAPI/DF | 2026-01-01 | SINAPI_Referência_2025_12.xlsx | NÃO ENCONTRADO
98361 | INSTALAÇÃO DE DUTO RETANGULAR PARA AR CONDICIONADO (TRECHO RETO) EM CHAPA GALVANIZADA BITOLA 26 - COM ISOLAMENTO DE MANTA FIXADA NA CHAPA COM CLAVO, INCLUSO FABRICAÇÃO. AF_03/2024 | M2 | 0 |  | SINAPI/DF | 2026-01-01 | SINAPI_Referência_2025_12.xlsx | NÃO ENCONTRADO
98353 | INSTALAÇÃO DE DUTO RETANGULAR PARA AR CONDICIONADO (TRECHO RETO) EM CHAPA GALVANIZADA BITOLA 26 - COM ISOLAMENTO DE MANTA FIXADA NA CHAPA COM FITA PLÁSTICA, INCLUSO FABRICAÇÃO. AF_03/2024 | M2 | 0 |  | SINAPI/DF | 2026-01-01 | SINAPI_Referência_2025_12.xlsx | NÃO ENCONTRADO
98334 | INSTALAÇÃO DE DUTO RETANGULAR PARA AR CONDICIONADO (TRECHO RETO) EM CHAPA GALVANIZADA BITOLA 26 - SEM ISOLAMENTO, INCLUSO FABRICAÇÃO. AF_03/2024 | M2 | 0 |  | SINAPI/DF | 2026-01-01 | SINAPI_Referência_2025_12.xlsx | NÃO ENCONTRADO
98371 | INSTALAÇÃO DE DUTO RETANGULAR PARA AR CONDICIONADO EM PAINEL PRÉ-ISOLADO, INCLUSO FABRICAÇÃO. AF_03/2024 | M2 | 0 |  | SINAPI/DF | 2026-01-01 | SINAPI_Referência_2025_12.xlsx | NÃO ENCONTRADO
98397 | PINTURA ANTICORROSIVA DE DUTO METÁLICO. AF_03/2024 | M2 | 13.13 | 0% | SINAPI/DF | 2026-01-01 | SINAPI_Referência_2025_12.xlsx | NÃO ENCONTRADO
97280 | COTOVELO HORIZONTAL 90º PARA ELETROCALHA, LISA OU PERFURADA EM AÇO GALVANIZADO, LARGURA DE 100MM E ALTURA DE 50MM - FORNECIMENTO E INSTALAÇÃO. AF_04/2023 | UN | 106.4 | 79% | SINAPI/DF | 2026-01-01 | SINAPI_Referência_2025_12.xlsx | NÃO ENCONTRADO
97275 | COTOVELO HORIZONTAL 90º PARA ELETROCALHA, LISA OU PERFURADA EM AÇO GALVANIZADO, LARGURA DE 50MM E ALTURA DE 50MM - FORNECIMENTO E INSTALAÇÃO. AF_04/2023 | UN | 95.55 | 82% | SINAPI/DF | 2026-01-01 | SINAPI_Referência_2025_12.xlsx | NÃO ENCONTRADO
97279 | COTOVELO HORIZONTAL 90º PARA ELETROCALHA, LISA OU PERFURADA EM AÇO GALVANIZADO, LARGURA DE 75MM E ALTURA DE 50MM - FORNECIMENTO E INSTALAÇÃO. AF_04/2023 | UN | 100.22 | 80% | SINAPI/DF | 2026-01-01 | SINAPI_Referência_2025_12.xlsx | NÃO ENCONTRADO
97285 | COTOVELO HORIZONTAL 90º, PARA ELETROCALHA, LISA OU PERFURADA EM AÇO GALVANIZADO, LARGURA DE 125MM E ALTURA DE 50MM - FORNECIMENTO E INSTALAÇÃO. AF_04/2023 | UN | 110.28 | 77% | SINAPI/DF | 2026-01-01 | SINAPI_Referência_2025_12.xlsx | NÃO ENCONTRADO
97286 | COTOVELO HORIZONTAL 90º, PARA ELETROCALHA, LISA OU PERFURADA EM AÇO GALVANIZADO, LARGURA DE 150MM E ALTURA DE 50MM - FORNECIMENTO E INSTALAÇÃO. AF_04/2023 | UN | 115.32 | 75% | SINAPI/DF | 2026-01-01 | SINAPI_Referência_2025_12.xlsx | NÃO ENCONTRADO
97291 | COTOVELO HORIZONTAL 90º, PARA ELETROCALHA, LISA OU PERFURADA EM AÇO GALVANIZADO, LARGURA DE 200MM E ALTURA DE 50MM - FORNECIMENTO E INSTALAÇÃO. AF_04/2023 | UN | 128.18 | 73% | SINAPI/DF | 2026-01-01 | SINAPI_Referência_2025_12.xlsx | NÃO ENCONTRADO
97292 | COTOVELO HORIZONTAL 90º, PARA ELETROCALHA, LISA OU PERFURADA EM AÇO GALVANIZADO, LARGURA DE 250MM E ALTURA DE 50MM - FORNECIMENTO E INSTALAÇÃO. AF_04/2023 | UN | 140.24 | 71% | SINAPI/DF | 2026-01-01 | SINAPI_Referência_2025_12.xlsx | NÃO ENCONTRADO
97297 | COTOVELO HORIZONTAL 90º, PARA ELETROCALHA, LISA OU PERFURADA EM AÇO GALVANIZADO, LARGURA DE 300MM E ALTURA DE 50MM - FORNECIMENTO E INSTALAÇÃO. AF_04/2023 | UN | 163.03 | 71% | SINAPI/DF | 2026-01-01 | SINAPI_Referência_2025_12.xlsx | NÃO ENCONTRADO
97298 | COTOVELO HORIZONTAL 90º, PARA ELETROCALHA, LISA OU PERFURADA EM AÇO GALVANIZADO, LARGURA DE 400MM E ALTURA DE 50MM - FORNECIMENTO E INSTALAÇÃO. AF_04/2023 | UN | 195.93 | 70% | SINAPI/DF | 2026-01-01 | SINAPI_Referência_2025_12.xlsx | NÃO ENCONTRADO
97303 | COTOVELO HORIZONTAL 90º, PARA ELETROCALHA, LISA OU PERFURADA EM AÇO GALVANIZADO, LARGURA DE 500MM E ALTURA DE 50MM - FORNECIMENTO E INSTALAÇÃO. AF_04/2023 | UN | 240.56 | 70% | SINAPI/DF | 2026-01-01 | SINAPI_Referência_2025_12.xlsx | NÃO ENCONTRADO
97304 | COTOVELO HORIZONTAL 90º, PARA ELETROCALHA, LISA OU PERFURADA EM AÇO GALVANIZADO, LARGURA DE 600MM E ALTURA DE 50MM - FORNECIMENTO E INSTALAÇÃO. AF_04/2023 | UN | 292.82 | 71% | SINAPI/DF | 2026-01-01 | SINAPI_Referência_2025_12.xlsx | NÃO ENCONTRADO
97309 | COTOVELO HORIZONTAL 90º, PARA ELETROCALHA, LISA OU PERFURADA EM AÇO GALVANIZADO, LARGURA DE 700MM E ALTURA DE 50MM - FORNECIMENTO E INSTALAÇÃO. AF_04/2023 | UN | 414.64 | 77% | SINAPI/DF | 2026-01-01 | SINAPI_Referência_2025_12.xlsx | NÃO ENCONTRADO
97310 | COTOVELO HORIZONTAL 90º, PARA ELETROCALHA, LISA OU PERFURADA EM AÇO GALVANIZADO, LARGURA DE 800MM E ALTURA DE 50MM - FORNECIMENTO E INSTALAÇÃO. AF_04/2023 | UN | 486.92 | 78% | SINAPI/DF | 2026-01-01 | SINAPI_Referência_2025_12.xlsx | NÃO ENCONTRADO
97282 | COTOVELO RETO 90º PARA ELETROCALHA, LISA OU PERFURADA EM AÇO GALVANIZADO, LARGURA DE 100MM E ALTURA DE 50MM - FORNECIMENTO E INSTALAÇÃO. AF_04/2023 | UN | 106.4 | 79% | SINAPI/DF | 2026-01-01 | SINAPI_Referência_2025_12.xlsx | NÃO ENCONTRADO
97276 | COTOVELO RETO 90º PARA ELETROCALHA, LISA OU PERFURADA EM AÇO GALVANIZADO, LARGURA DE 50MM E ALTURA DE 50MM - FORNECIMENTO E INSTALAÇÃO. AF_04/2023 | UN | 96.66 | 83% | SINAPI/DF | 2026-01-01 | SINAPI_Referência_2025_12.xlsx | NÃO ENCONTRADO
97281 | COTOVELO RETO 90º PARA ELETROCALHA, LISA OU PERFURADA EM AÇO GALVANIZADO, LARGURA DE 75MM E ALTURA DE 50MM - FORNECIMENTO E INSTALAÇÃO. AF_04/2023 | UN | 100.68 | 80% | SINAPI/DF | 2026-01-01 | SINAPI_Referência_2025_12.xlsx | NÃO ENCONTRADO
97287 | COTOVELO RETO 90º, PARA ELETROCALHA, LISA OU PERFURADA EM AÇO GALVANIZADO, LARGURA DE 125MM E ALTURA DE 50MM - FORNECIMENTO E INSTALAÇÃO. AF_04/2023 | UN | 110.78 | 77% | SINAPI/DF | 2026-01-01 | SINAPI_Referência_2025_12.xlsx | NÃO ENCONTRADO
97288 | COTOVELO RETO 90º, PARA ELETROCALHA, LISA OU PERFURADA EM AÇO GALVANIZADO, LARGURA DE 150MM E ALTURA DE 50MM - FORNECIMENTO E INSTALAÇÃO. AF_04/2023 | UN | 118.74 | 76% | SINAPI/DF | 2026-01-01 | SINAPI_Referência_2025_12.xlsx | NÃO ENCONTRADO
97293 | COTOVELO RETO 90º, PARA ELETROCALHA, LISA OU PERFURADA EM AÇO GALVANIZADO, LARGURA DE 200MM E ALTURA DE 50MM - FORNECIMENTO E INSTALAÇÃO. AF_04/2023 | UN | 128.18 | 73% | SINAPI/DF | 2026-01-01 | SINAPI_Referência_2025_12.xlsx | NÃO ENCONTRADO
97294 | COTOVELO RETO 90º, PARA ELETROCALHA, LISA OU PERFURADA EM AÇO GALVANIZADO, LARGURA DE 250MM E ALTURA DE 50MM - FORNECIMENTO E INSTALAÇÃO. AF_04/2023 | UN | 140.24 | 71% | SINAPI/DF | 2026-01-01 | SINAPI_Referência_2025_12.xlsx | NÃO ENCONTRADO
97299 | COTOVELO RETO 90º, PARA ELETROCALHA, LISA OU PERFURADA EM AÇO GALVANIZADO, LARGURA DE 300MM E ALTURA DE 50MM - FORNECIMENTO E INSTALAÇÃO. AF_04/2023 | UN | 163.03 | 71% | SINAPI/DF | 2026-01-01 | SINAPI_Referência_2025_12.xlsx | NÃO ENCONTRADO
97300 | COTOVELO RETO 90º, PARA ELETROCALHA, LISA OU PERFURADA EM AÇO GALVANIZADO, LARGURA DE 400MM E ALTURA DE 50MM - FORNECIMENTO E INSTALAÇÃO. AF_04/2023 | UN | 195.93 | 70% | SINAPI/DF | 2026-01-01 | SINAPI_Referência_2025_12.xlsx | NÃO ENCONTRADO
97305 | COTOVELO RETO 90º, PARA ELETROCALHA, LISA OU PERFURADA EM AÇO GALVANIZADO, LARGURA DE 500MM E ALTURA DE 50MM - FORNECIMENTO E INSTALAÇÃO. AF_04/2023 | UN | 234.06 | 70% | SINAPI/DF | 2026-01-01 | SINAPI_Referência_2025_12.xlsx | NÃO ENCONTRADO
97306 | COTOVELO RETO 90º, PARA ELETROCALHA, LISA OU PERFURADA EM AÇO GALVANIZADO, LARGURA DE 600MM E ALTURA DE 50MM - FORNECIMENTO E INSTALAÇÃO. AF_04/2023 | UN | 306.89 | 73% | SINAPI/DF | 2026-01-01 | SINAPI_Referência_2025_12.xlsx | NÃO ENCONTRADO
97311 | COTOVELO RETO 90º, PARA ELETROCALHA, LISA OU PERFURADA EM AÇO GALVANIZADO, LARGURA DE 700MM E ALTURA DE 50MM - FORNECIMENTO E INSTALAÇÃO. AF_04/2023 | UN | 371.76 | 74% | SINAPI/DF | 2026-01-01 | SINAPI_Referência_2025_12.xlsx | NÃO ENCONTRADO
97312 | COTOVELO RETO 90º, PARA ELETROCALHA, LISA OU PERFURADA EM AÇO GALVANIZADO, LARGURA DE 800MM E ALTURA DE 50MM - FORNECIMENTO E INSTALAÇÃO. AF_04/2023 | UN | 486.92 | 78% | SINAPI/DF | 2026-01-01 | SINAPI_Referência_2025_12.xlsx | NÃO ENCONTRADO
97278 | CURVA HORIZONTAL 90º PARA ELETROCALHA, LISA OU PERFURADA EM AÇO GALVANIZADO, LARGURA DE 100MM E ALTURA DE 50MM - FORNECIMENTO E INSTALAÇÃO. AF_04/2023 | UN | 110.59 | 79% | SINAPI/DF | 2026-01-01 | SINAPI_Referência_2025_12.xlsx | NÃO ENCONTRADO
97274 | CURVA HORIZONTAL 90º PARA ELETROCALHA, LISA OU PERFURADA EM AÇO GALVANIZADO, LARGURA DE 50MM E ALTURA DE 50MM - FORNECIMENTO E INSTALAÇÃO. AF_04/2023 | UN | 99.14 | 83% | SINAPI/DF | 2026-01-01 | SINAPI_Referência_2025_12.xlsx | NÃO ENCONTRADO
97283 | CURVA HORIZONTAL 90º, PARA ELETROCALHA, LISA OU PERFURADA EM AÇO GALVANIZADO, LARGURA DE 125MM E ALTURA DE 50MM - FORNECIMENTO E INSTALAÇÃO. AF_04/2023 | UN | 113.09 | 77% | SINAPI/DF | 2026-01-01 | SINAPI_Referência_2025_12.xlsx | NÃO ENCONTRADO
97284 | CURVA HORIZONTAL 90º, PARA ELETROCALHA, LISA OU PERFURADA EM AÇO GALVANIZADO, LARGURA DE 150MM E ALTURA DE 50MM - FORNECIMENTO E INSTALAÇÃO. AF_04/2023 | UN | 126.71 | 77% | SINAPI/DF | 2026-01-01 | SINAPI_Referência_2025_12.xlsx | NÃO ENCONTRADO
97289 | CURVA HORIZONTAL 90º, PARA ELETROCALHA, LISA OU PERFURADA EM AÇO GALVANIZADO, LARGURA DE 200MM E ALTURA DE 50MM - FORNECIMENTO E INSTALAÇÃO. AF_04/2023 | UN | 141.97 | 75% | SINAPI/DF | 2026-01-01 | SINAPI_Referência_2025_12.xlsx | NÃO ENCONTRADO
97290 | CURVA HORIZONTAL 90º, PARA ELETROCALHA, LISA OU PERFURADA EM AÇO GALVANIZADO, LARGURA DE 250MM E ALTURA DE 50MM - FORNECIMENTO E INSTALAÇÃO. AF_04/2023 | UN | 145.37 | 72% | SINAPI/DF | 2026-01-01 | SINAPI_Referência_2025_12.xlsx | NÃO ENCONTRADO
97295 | CURVA HORIZONTAL 90º, PARA ELETROCALHA, LISA OU PERFURADA EM AÇO GALVANIZADO, LARGURA DE 300MM E ALTURA DE 50MM - FORNECIMENTO E INSTALAÇÃO. AF_04/2023 | UN | 177.57 | 73% | SINAPI/DF | 2026-01-01 | SINAPI_Referência_2025_12.xlsx | NÃO ENCONTRADO
97296 | CURVA HORIZONTAL 90º, PARA ELETROCALHA, LISA OU PERFURADA EM AÇO GALVANIZADO, LARGURA DE 400MM E ALTURA DE 50MM - FORNECIMENTO E INSTALAÇÃO. AF_04/2023 | UN | 214.16 | 72% | SINAPI/DF | 2026-01-01 | SINAPI_Referência_2025_12.xlsx | NÃO ENCONTRADO
97301 | CURVA HORIZONTAL 90º, PARA ELETROCALHA, LISA OU PERFURADA EM AÇO GALVANIZADO, LARGURA DE 500MM E ALTURA DE 50MM - FORNECIMENTO E INSTALAÇÃO. AF_04/2023 | UN | 273.4 | 74% | SINAPI/DF | 2026-01-01 | SINAPI_Referência_2025_12.xlsx | NÃO ENCONTRADO
97302 | CURVA HORIZONTAL 90º, PARA ELETROCALHA, LISA OU PERFURADA EM AÇO GALVANIZADO, LARGURA DE 600MM E ALTURA DE 50MM - FORNECIMENTO E INSTALAÇÃO. AF_04/2023 | UN | 320.87 | 74% | SINAPI/DF | 2026-01-01 | SINAPI_Referência_2025_12.xlsx | NÃO ENCONTRADO
97307 | CURVA HORIZONTAL 90º, PARA ELETROCALHA, LISA OU PERFURADA EM AÇO GALVANIZADO, LARGURA DE 700MM E ALTURA DE 50MM - FORNECIMENTO E INSTALAÇÃO. AF_04/2023 | UN | 410.35 | 77% | SINAPI/DF | 2026-01-01 | SINAPI_Referência_2025_12.xlsx | NÃO ENCONTRADO
97277 | CURVA HORIZONTAL 90º, PARA ELETROCALHA, LISA OU PERFURADA EM AÇO GALVANIZADO, LARGURA DE 75MM E ALTURA DE 50MM - FORNECIMENTO E INSTALAÇÃO. AF_04/2023 | UN | 104.64 | 81% | SINAPI/DF | 2026-01-01 | SINAPI_Referência_2025_12.xlsx | NÃO ENCONTRADO
97308 | CURVA HORIZONTAL 90º, PARA ELETROCALHA, LISA OU PERFURADA EM AÇO GALVANIZADO, LARGURA DE 800MM E ALTURA DE 50MM - FORNECIMENTO E INSTALAÇÃO. AF_04/2023 | UN | 465.66 | 77% | SINAPI/DF | 2026-01-01 | SINAPI_Referência_2025_12.xlsx | NÃO ENCONTRADO
97238 | ELETROCALHA LISA OU PERFURADA EM AÇO GALVANIZADO, LARGURA 100MM E ALTURA 50MM, INCLUSIVE EMENDA E FIXAÇÃO - FORNECIMENTO E INSTALAÇÃO. AF_04/2023 | M | 108.07 | 53% | SINAPI/DF | 2026-01-01 | SINAPI_Referência_2025_12.xlsx | NÃO ENCONTRADO
97239 | ELETROCALHA LISA OU PERFURADA EM AÇO GALVANIZADO, LARGURA 125MM E ALTURA 50MM, INCLUSIVE EMENDA E FIXAÇÃO - FORNECIMENTO E INSTALAÇÃO. AF_04/2023 | M | 112.35 | 54% | SINAPI/DF | 2026-01-01 | SINAPI_Referência_2025_12.xlsx | NÃO ENCONTRADO
97240 | ELETROCALHA LISA OU PERFURADA EM AÇO GALVANIZADO, LARGURA 150MM E ALTURA 50MM, INCLUSIVE EMENDA E FIXAÇÃO - FORNECIMENTO E INSTALAÇÃO. AF_04/2023 | M | 115.34 | 54% | SINAPI/DF | 2026-01-01 | SINAPI_Referência_2025_12.xlsx | NÃO ENCONTRADO
97241 | ELETROCALHA LISA OU PERFURADA EM AÇO GALVANIZADO, LARGURA 200MM E ALTURA 50MM, INCLUSIVE EMENDA E FIXAÇÃO - FORNECIMENTO E INSTALAÇÃO. AF_04/2023 | M | 122.18 | 54% | SINAPI/DF | 2026-01-01 | SINAPI_Referência_2025_12.xlsx | NÃO ENCONTRADO
97242 | ELETROCALHA LISA OU PERFURADA EM AÇO GALVANIZADO, LARGURA 250MM E ALTURA 50MM, INCLUSIVE EMENDA E FIXAÇÃO - FORNECIMENTO E INSTALAÇÃO. AF_04/2023 | M | 129.66 | 55% | SINAPI/DF | 2026-01-01 | SINAPI_Referência_2025_12.xlsx | NÃO ENCONTRADO
97243 | ELETROCALHA LISA OU PERFURADA EM AÇO GALVANIZADO, LARGURA 300MM E ALTURA 50MM, INCLUSIVE EMENDA E FIXAÇÃO - FORNECIMENTO E INSTALAÇÃO. AF_04/2023 | M | 153.74 | 60% | SINAPI/DF | 2026-01-01 | SINAPI_Referência_2025_12.xlsx | NÃO ENCONTRADO
97244 | ELETROCALHA LISA OU PERFURADA EM AÇO GALVANIZADO, LARGURA 400MM E ALTURA 50MM, INCLUSIVE EMENDA E FIXAÇÃO - FORNECIMENTO E INSTALAÇÃO. AF_04/2023 | M | 172.21 | 61% | SINAPI/DF | 2026-01-01 | SINAPI_Referência_2025_12.xlsx | NÃO ENCONTRADO
97245 | ELETROCALHA LISA OU PERFURADA EM AÇO GALVANIZADO, LARGURA 500MM E ALTURA 50MM, INCLUSIVE EMENDA E FIXAÇÃO - FORNECIMENTO E INSTALAÇÃO. AF_04/2023 | M | 204.8 | 62% | SINAPI/DF | 2026-01-01 | SINAPI_Referência_2025_12.xlsx | NÃO ENCONTRADO
97236 | ELETROCALHA LISA OU PERFURADA EM AÇO GALVANIZADO, LARGURA 50MM E ALTURA 50MM, INCLUSIVE EMENDA E FIXAÇÃO - FORNECIMENTO E INSTALAÇÃO. AF_04/2023 | M | 100.86 | 53% | SINAPI/DF | 2026-01-01 | SINAPI_Referência_2025_12.xlsx | NÃO ENCONTRADO
97246 | ELETROCALHA LISA OU PERFURADA EM AÇO GALVANIZADO, LARGURA 600MM E ALTURA 50MM, INCLUSIVE EMENDA E FIXAÇÃO - FORNECIMENTO E INSTALAÇÃO. AF_04/2023 | M | 224.71 | 63% | SINAPI/DF | 2026-01-01 | SINAPI_Referência_2025_12.xlsx | NÃO ENCONTRADO
97247 | ELETROCALHA LISA OU PERFURADA EM AÇO GALVANIZADO, LARGURA 700MM E ALTURA 50MM, INCLUSIVE EMENDA E FIXAÇÃO - FORNECIMENTO E INSTALAÇÃO. AF_04/2023 | M | 264.05 | 66% | SINAPI/DF | 2026-01-01 | SINAPI_Referência_2025_12.xlsx | NÃO ENCONTRADO
97237 | ELETROCALHA LISA OU PERFURADA EM AÇO GALVANIZADO, LARGURA 75MM E ALTURA 50MM, INCLUSIVE EMENDA E FIXAÇÃO - FORNECIMENTO E INSTALAÇÃO. AF_04/2023 | M | 104.41 | 53% | SINAPI/DF | 2026-01-01 | SINAPI_Referência_2025_12.xlsx | NÃO ENCONTRADO
97248 | ELETROCALHA LISA OU PERFURADA EM AÇO GALVANIZADO, LARGURA 800MM E ALTURA 50MM, INCLUSIVE EMENDA E FIXAÇÃO - FORNECIMENTO E INSTALAÇÃO. AF_04/2023 | M | 293.51 | 68% | SINAPI/DF | 2026-01-01 | SINAPI_Referência_2025_12.xlsx | NÃO ENCONTRADO
97251 | EMENDA PARA ELETROCALHA, LISA OU PERFURADA EM AÇO GALVANIZADO, LARGURA 100MM E ALTURA 50MM - FORNECIMENTO E INSTALAÇÃO. AF_04/2023 | UN | 90.13 | 83% | SINAPI/DF | 2026-01-01 | SINAPI_Referência_2025_12.xlsx | NÃO ENCONTRADO
97254 | EMENDA PARA ELETROCALHA, LISA OU PERFURADA EM AÇO GALVANIZADO, LARGURA 125MM E ALTURA 50MM - FORNECIMENTO E INSTALAÇÃO. AF_04/2023 | UN | 92.94 | 81% | SINAPI/DF | 2026-01-01 | SINAPI_Referência_2025_12.xlsx | NÃO ENCONTRADO
97255 | EMENDA PARA ELETROCALHA, LISA OU PERFURADA EM AÇO GALVANIZADO, LARGURA 150MM E ALTURA 50MM - FORNECIMENTO E INSTALAÇÃO. AF_04/2023 | UN | 94.96 | 80% | SINAPI/DF | 2026-01-01 | SINAPI_Referência_2025_12.xlsx | NÃO ENCONTRADO
97249 | EMENDA PARA ELETROCALHA, LISA OU PERFURADA EM AÇO GALVANIZADO, LARGURA 50MM E ALTURA 50MM - FORNECIMENTO E INSTALAÇÃO. AF_04/2023 | UN | 85.77 | 87% | SINAPI/DF | 2026-01-01 | SINAPI_Referência_2025_12.xlsx | NÃO ENCONTRADO
97250 | EMENDA PARA ELETROCALHA, LISA OU PERFURADA EM AÇO GALVANIZADO, LARGURA 75MM E ALTURA 50MM - FORNECIMENTO E INSTALAÇÃO. AF_04/2023 | UN | 88 | 85% | SINAPI/DF | 2026-01-01 | SINAPI_Referência_2025_12.xlsx | NÃO ENCONTRADO
97258 | EMENDA PARA ELETROCALHA, LISA OU PERFURADA EM AÇO GALVANIZADO, LARGURA DE 200MM E ALTURA DE 50MM - FORNECIMENTO E INSTALAÇÃO. AF_04/2023 | UN | 99.21 | 76% | SINAPI/DF | 2026-01-01 | SINAPI_Referência_2025_12.xlsx | NÃO ENCONTRADO
97259 | EMENDA PARA ELETROCALHA, LISA OU PERFURADA EM AÇO GALVANIZADO, LARGURA DE 250MM E ALTURA DE 50MM - FORNECIMENTO E INSTALAÇÃO. AF_04/2023 | UN | 104.33 | 74% | SINAPI/DF | 2026-01-01 | SINAPI_Referência_2025_12.xlsx | NÃO ENCONTRADO
97262 | EMENDA PARA ELETROCALHA, LISA OU PERFURADA EM AÇO GALVANIZADO, LARGURA DE 300MM E ALTURA DE 50MM - FORNECIMENTO E INSTALAÇÃO. AF_04/2023 | UN | 112.2 | 72% | SINAPI/DF | 2026-01-01 | SINAPI_Referência_2025_12.xlsx | NÃO ENCONTRADO
97263 | EMENDA PARA ELETROCALHA, LISA OU PERFURADA EM AÇO GALVANIZADO, LARGURA DE 400MM E ALTURA DE 50MM - FORNECIMENTO E INSTALAÇÃO. AF_04/2023 | UN | 121.81 | 68% | SINAPI/DF | 2026-01-01 | SINAPI_Referência_2025_12.xlsx | NÃO ENCONTRADO
97266 | EMENDA PARA ELETROCALHA, LISA OU PERFURADA EM AÇO GALVANIZADO, LARGURA DE 500MM E ALTURA DE 50MM - FORNECIMENTO E INSTALAÇÃO. AF_04/2023 | UN | 135.06 | 65% | SINAPI/DF | 2026-01-01 | SINAPI_Referência_2025_12.xlsx | NÃO ENCONTRADO
97267 | EMENDA PARA ELETROCALHA, LISA OU PERFURADA EM AÇO GALVANIZADO, LARGURA DE 600MM E ALTURA DE 50MM - FORNECIMENTO E INSTALAÇÃO. AF_04/2023 | UN | 145.62 | 62% | SINAPI/DF | 2026-01-01 | SINAPI_Referência_2025_12.xlsx | NÃO ENCONTRADO
97270 | EMENDA PARA ELETROCALHA, LISA OU PERFURADA EM AÇO GALVANIZADO, LARGURA DE 700MM E ALTURA DE 50MM - FORNECIMENTO E INSTALAÇÃO. AF_04/2023 | UN | 157.74 | 60% | SINAPI/DF | 2026-01-01 | SINAPI_Referência_2025_12.xlsx | NÃO ENCONTRADO
97271 | EMENDA PARA ELETROCALHA, LISA OU PERFURADA EM AÇO GALVANIZADO, LARGURA DE 800MM E ALTURA DE 50MM - FORNECIMENTO E INSTALAÇÃO. AF_04/2023 | UN | 167.67 | 57% | SINAPI/DF | 2026-01-01 | SINAPI_Referência_2025_12.xlsx | NÃO ENCONTRADO
97252 | REDUÇÃO PARA ELETROCALHA, LISA OU PERFURADA EM AÇO GALVANIZADO, 100X75MM E ALTURA 50MM - FORNECIMENTO E INSTALAÇÃO. AF_04/2023 | UN | 95.7 | 85% | SINAPI/DF | 2026-01-01 | SINAPI_Referência_2025_12.xlsx | NÃO ENCONTRADO
97257 | REDUÇÃO PARA ELETROCALHA, LISA OU PERFURADA EM AÇO GALVANIZADO, 125X100MM E ALTURA DE 50MM - FORNECIMENTO E INSTALAÇÃO. AF_04/2023 | UN | 99.3 | 84% | SINAPI/DF | 2026-01-01 | SINAPI_Referência_2025_12.xlsx | NÃO ENCONTRADO
97256 | REDUÇÃO PARA ELETROCALHA, LISA OU PERFURADA EM AÇO GALVANIZADO, 150X125MM E ALTURA DE 50MM - FORNECIMENTO E INSTALAÇÃO. AF_04/2023 | UN | 102.6 | 82% | SINAPI/DF | 2026-01-01 | SINAPI_Referência_2025_12.xlsx | NÃO ENCONTRADO
97253 | REDUÇÃO PARA ELETROCALHA, LISA OU PERFURADA EM AÇO GALVANIZADO, 75X50MM E ALTURA 50MM - FORNECIMENTO E INSTALAÇÃO. AF_04/2023 | UN | 92.59 | 87% | SINAPI/DF | 2026-01-01 | SINAPI_Referência_2025_12.xlsx | NÃO ENCONTRADO
97261 | REDUÇÃO PARA ELETROCALHA, LISA OU PERFURADA EM AÇO GALVANIZADO, LARGURA DE 200X150MM E ALTURA DE 50MM - FORNECIMENTO E INSTALAÇÃO. AF_04/2023 | UN | 107.84 | 80% | SINAPI/DF | 2026-01-01 | SINAPI_Referência_2025_12.xlsx | NÃO ENCONTRADO
97260 | REDUÇÃO PARA ELETROCALHA, LISA OU PERFURADA EM AÇO GALVANIZADO, LARGURA DE 250X200MM E ALTURA DE 50MM - FORNECIMENTO E INSTALAÇÃO. AF_04/2023 | UN | 114.04 | 78% | SINAPI/DF | 2026-01-01 | SINAPI_Referência_2025_12.xlsx | NÃO ENCONTRADO
97265 | REDUÇÃO PARA ELETROCALHA, LISA OU PERFURADA EM AÇO GALVANIZADO, LARGURA DE 300X250MM E ALTURA DE 50MM - FORNECIMENTO E INSTALAÇÃO. AF_04/2023 | UN | 129.75 | 77% | SINAPI/DF | 2026-01-01 | SINAPI_Referência_2025_12.xlsx | NÃO ENCONTRADO
97264 | REDUÇÃO PARA ELETROCALHA, LISA OU PERFURADA EM AÇO GALVANIZADO, LARGURA DE 400X300MM E ALTURA DE 50MM - FORNECIMENTO E INSTALAÇÃO. AF_04/2023 | UN | 145.9 | 76% | SINAPI/DF | 2026-01-01 | SINAPI_Referência_2025_12.xlsx | NÃO ENCONTRADO
97269 | REDUÇÃO PARA ELETROCALHA, LISA OU PERFURADA EM AÇO GALVANIZADO, LARGURA DE 500X400MM E ALTURA DE 50MM - FORNECIMENTO E INSTALAÇÃO. AF_04/2023 | UN | 163.28 | 73% | SINAPI/DF | 2026-01-01 | SINAPI_Referência_2025_12.xlsx | NÃO ENCONTRADO
97268 | REDUÇÃO PARA ELETROCALHA, LISA OU PERFURADA EM AÇO GALVANIZADO, LARGURA DE 600X500MM E ALTURA DE 50MM - FORNECIMENTO E INSTALAÇÃO. AF_04/2023 | UN | 179.3 | 71% | SINAPI/DF | 2026-01-01 | SINAPI_Referência_2025_12.xlsx | NÃO ENCONTRADO
97273 | REDUÇÃO PARA ELETROCALHA, LISA OU PERFURADA EM AÇO GALVANIZADO, LARGURA DE 700X600MM E ALTURA DE 50MM - FORNECIMENTO E INSTALAÇÃO. AF_04/2023 | UN | 211.69 | 72% | SINAPI/DF | 2026-01-01 | SINAPI_Referência_2025_12.xlsx | NÃO ENCONTRADO
97272 | REDUÇÃO PARA ELETROCALHA, LISA OU PERFURADA EM AÇO GALVANIZADO, LARGURA DE 800X700MM E ALTURA DE 50MM - FORNECIMENTO E INSTALAÇÃO. AF_04/2023 | UN | 239.16 | 72% | SINAPI/DF | 2026-01-01 | SINAPI_Referência_2025_12.xlsx | NÃO ENCONTRADO
97315 | TÊ HORIZONTAL 90º, PARA ELETROCALHA, LISA OU PERFURADA EM AÇO GALVANIZADO, LARGURA DE 100MM E ALTURA DE 50MM - FORNECIMENTO E INSTALAÇÃO. AF_04/2023 | UN | 160.23 | 81% | SINAPI/DF | 2026-01-01 | SINAPI_Referência_2025_12.xlsx | NÃO ENCONTRADO
97316 | TÊ HORIZONTAL 90º, PARA ELETROCALHA, LISA OU PERFURADA EM AÇO GALVANIZADO, LARGURA DE 125MM E ALTURA DE 50MM - FORNECIMENTO E INSTALAÇÃO. AF_04/2023 | UN | 165.65 | 79% | SINAPI/DF | 2026-01-01 | SINAPI_Referência_2025_12.xlsx | NÃO ENCONTRADO
97317 | TÊ HORIZONTAL 90º, PARA ELETROCALHA, LISA OU PERFURADA EM AÇO GALVANIZADO, LARGURA DE 150MM E ALTURA DE 50MM - FORNECIMENTO E INSTALAÇÃO. AF_04/2023 | UN | 174.4 | 78% | SINAPI/DF | 2026-01-01 | SINAPI_Referência_2025_12.xlsx | NÃO ENCONTRADO
97318 | TÊ HORIZONTAL 90º, PARA ELETROCALHA, LISA OU PERFURADA EM AÇO GALVANIZADO, LARGURA DE 200MM E ALTURA DE 50MM - FORNECIMENTO E INSTALAÇÃO. AF_04/2023 | UN | 188.88 | 75% | SINAPI/DF | 2026-01-01 | SINAPI_Referência_2025_12.xlsx | NÃO ENCONTRADO
97319 | TÊ HORIZONTAL 90º, PARA ELETROCALHA, LISA OU PERFURADA EM AÇO GALVANIZADO, LARGURA DE 250MM E ALTURA DE 50MM - FORNECIMENTO E INSTALAÇÃO. AF_04/2023 | UN | 201.61 | 73% | SINAPI/DF | 2026-01-01 | SINAPI_Referência_2025_12.xlsx | NÃO ENCONTRADO
97320 | TÊ HORIZONTAL 90º, PARA ELETROCALHA, LISA OU PERFURADA EM AÇO GALVANIZADO, LARGURA DE 300MM E ALTURA DE 50MM - FORNECIMENTO E INSTALAÇÃO. AF_04/2023 | UN | 225.36 | 72% | SINAPI/DF | 2026-01-01 | SINAPI_Referência_2025_12.xlsx | NÃO ENCONTRADO
97321 | TÊ HORIZONTAL 90º, PARA ELETROCALHA, LISA OU PERFURADA EM AÇO GALVANIZADO, LARGURA DE 400MM E ALTURA DE 50MM - FORNECIMENTO E INSTALAÇÃO. AF_04/2023 | UN | 262.05 | 70% | SINAPI/DF | 2026-01-01 | SINAPI_Referência_2025_12.xlsx | NÃO ENCONTRADO
97322 | TÊ HORIZONTAL 90º, PARA ELETROCALHA, LISA OU PERFURADA EM AÇO GALVANIZADO, LARGURA DE 500MM E ALTURA DE 50MM - FORNECIMENTO E INSTALAÇÃO. AF_04/2023 | UN | 341.41 | 72% | SINAPI/DF | 2026-01-01 | SINAPI_Referência_2025_12.xlsx | NÃO ENCONTRADO
97313 | TÊ HORIZONTAL 90º, PARA ELETROCALHA, LISA OU PERFURADA EM AÇO GALVANIZADO, LARGURA DE 50MM E ALTURA DE 50MM - FORNECIMENTO E INSTALAÇÃO. AF_04/2023 | UN | 146.3 | 85% | SINAPI/DF | 2026-01-01 | SINAPI_Referência_2025_12.xlsx | NÃO ENCONTRADO
97323 | TÊ HORIZONTAL 90º, PARA ELETROCALHA, LISA OU PERFURADA EM AÇO GALVANIZADO, LARGURA DE 600MM E ALTURA DE 50MM - FORNECIMENTO E INSTALAÇÃO. AF_04/2023 | UN | 395.31 | 72% | SINAPI/DF | 2026-01-01 | SINAPI_Referência_2025_12.xlsx | NÃO ENCONTRADO
97324 | TÊ HORIZONTAL 90º, PARA ELETROCALHA, LISA OU PERFURADA EM AÇO GALVANIZADO, LARGURA DE 700MM E ALTURA DE 50MM - FORNECIMENTO E INSTALAÇÃO. AF_04/2023 | UN | 468.03 | 73% | SINAPI/DF | 2026-01-01 | SINAPI_Referência_2025_12.xlsx | NÃO ENCONTRADO
97314 | TÊ HORIZONTAL 90º, PARA ELETROCALHA, LISA OU PERFURADA EM AÇO GALVANIZADO, LARGURA DE 75MM E ALTURA DE 50MM - FORNECIMENTO E INSTALAÇÃO. AF_04/2023 | UN | 153.84 | 83% | SINAPI/DF | 2026-01-01 | SINAPI_Referência_2025_12.xlsx | NÃO ENCONTRADO
97325 | TÊ HORIZONTAL 90º, PARA ELETROCALHA, LISA OU PERFURADA EM AÇO GALVANIZADO, LARGURA DE 800MM E ALTURA DE 50MM - FORNECIMENTO E INSTALAÇÃO. AF_04/2023 | UN | 548.41 | 74% | SINAPI/DF | 2026-01-01 | SINAPI_Referência_2025_12.xlsx | NÃO ENCONTRADO
103518 | AQUECEDOR SOLAR COMPACTO, KIT PARA 1 COLETOR SOLAR A VÁCUO COM SUPORTE, RESERVATÓRIO, FIXAÇÕES E TUBOS - FORNECIMENTO E INSTALAÇÃO. AF_01/2026 | UN | 0 |  | SINAPI/DF | 2026-01-01 | SINAPI_Referência_2025_12.xlsx | NÃO ENCONTRADO
103517 | AQUECEDOR SOLAR COMPACTO, KIT PARA 1 COLETOR SOLAR EM VIDRO TEMPERADO E SERPENTINA EM TUBO DE COBRE SEM SUPORTE, RESERVATÓRIO, FIXAÇÕES E TUBOS - FORNECIMENTO E INSTALAÇÃO. AF_01/2026 | UN | 3331.99 | 97% | SINAPI/DF | 2026-01-01 | SINAPI_Referência_2025_12.xlsx | NÃO ENCONTRADO
103519 | BLOCO CONCRETADO NO LOCAL, 20X20X15CM, PARA BASE DE FIXAÇÃO DA ESTRUTURA SOLAR PARA LAJE DE CONCRETO - FORNECIMENTO E INSTALAÇÃO. AF_01/2026 | UN | 12.44 | 0% | SINAPI/DF | 2026-01-01 | SINAPI_Referência_2025_12.xlsx | NÃO ENCONTRADO
103515 | BOMBA DE CIRCULACAO DE ÁGUA QUENTE, 93 ATÉ 150 W - FORNECIMENTO E INSTALAÇÃO. AF_01/2026 | UN | 0 |  | SINAPI/DF | 2026-01-01 | SINAPI_Referência_2025_12.xlsx | NÃO ENCONTRADO
103502 | CABO FOTOVOLTAICO 4 MM² FORNECIMENTO E INSTALAÇÃO. AF_01/2026 | M | 0 |  | SINAPI/DF | 2026-01-01 | SINAPI_Referência_2025_12.xlsx | NÃO ENCONTRADO
103503 | CABO FOTOVOLTAICO 6 MM² - FORNECIMENTO E INSTALAÇÃO. AF_01/2026 | M | 0 |  | SINAPI/DF | 2026-01-01 | SINAPI_Referência_2025_12.xlsx | NÃO ENCONTRADO
103499 | COLETOR PARA AQUECIMENTO SOLAR A VÁCUO, COM SUPORTE PARA LAJE DE CONCRETO - FORNECIMENTO E INSTALAÇÃO. AF_01/2026 | UN | 0 |  | SINAPI/DF | 2026-01-01 | SINAPI_Referência_2025_12.xlsx | NÃO ENCONTRADO
103501 | COLETOR PARA AQUECIMENTO SOLAR A VÁCUO, COM SUPORTE PARA TELHA CERÂMICA - FORNECIMENTO E INSTALAÇÃO. AF_01/2026 | UN | 0 |  | SINAPI/DF | 2026-01-01 | SINAPI_Referência_2025_12.xlsx | NÃO ENCONTRADO
103500 | COLETOR PARA AQUECIMENTO SOLAR A VÁCUO, COM SUPORTE PARA TELHA METÁLICA - FORNECIMENTO E INSTALAÇÃO. AF_01/2026 | UN | 0 |  | SINAPI/DF | 2026-01-01 | SINAPI_Referência_2025_12.xlsx | NÃO ENCONTRADO
106678 | COLETOR PARA AQUECIMENTO SOLAR DE POLIPROPILENO PARA PISCINA 1,5 M2, COM SUPORTE PARA LAJE DE CONCRETO - FORNECIMENTO E INSTALAÇÃO. AF_01/2026 | UN | 0 |  | SINAPI/DF | 2026-01-01 | SINAPI_Referência_2025_12.xlsx | NÃO ENCONTRADO
106680 | COLETOR PARA AQUECIMENTO SOLAR DE POLIPROPILENO PARA PISCINA 1,5 M2, COM SUPORTE PARA TELHA CERÂMICA - FORNECIMENTO E INSTALAÇÃO. AF_01/2026 | UN | 0 |  | SINAPI/DF | 2026-01-01 | SINAPI_Referência_2025_12.xlsx | NÃO ENCONTRADO
106679 | COLETOR PARA AQUECIMENTO SOLAR DE POLIPROPILENO PARA PISCINA 1,5 M2, COM SUPORTE PARA TELHA METÁLICA - FORNECIMENTO E INSTALAÇÃO. AF_01/2026 | UN | 0 |  | SINAPI/DF | 2026-01-01 | SINAPI_Referência_2025_12.xlsx | NÃO ENCONTRADO
103496 | COLETOR PARA AQUECIMENTO SOLAR, EM VIDRO TEMPERADO E SERPENTINA EM TUBO DE COBRE, COM SUPORTE PARA LAJE DE CONCRETO - FORNECIMENTO E INSTALAÇÃO. AF_01/2026 | UN | 0 |  | SINAPI/DF | 2026-01-01 | SINAPI_Referência_2025_12.xlsx | NÃO ENCONTRADO
103498 | COLETOR PARA AQUECIMENTO SOLAR, EM VIDRO TEMPERADO E SERPENTINA EM TUBO DE COBRE, COM SUPORTE PARA TELHA CERÂMICA - FORNECIMENTO E INSTALAÇÃO. AF_01/2026 | UN | 0 |  | SINAPI/DF | 2026-01-01 | SINAPI_Referência_2025_12.xlsx | NÃO ENCONTRADO
103497 | COLETOR PARA AQUECIMENTO SOLAR, EM VIDRO TEMPERADO E SERPENTINA EM TUBO DE COBRE, COM SUPORTE PARA TELHA METÁLICA - FORNECIMENTO E INSTALAÇÃO. AF_01/2026 | UN | 0 |  | SINAPI/DF | 2026-01-01 | SINAPI_Referência_2025_12.xlsx | NÃO ENCONTRADO
103516 | CONTROLADOR POR DIFERENCIAL DE TEMPERATURA COM 2 SENSORES - FORNECIMENTO E INSTALAÇÃO. AF_01/2026 | UN | 0 |  | SINAPI/DF | 2026-01-01 | SINAPI_Referência_2025_12.xlsx | NÃO ENCONTRADO
103506 | INVERSOR SOLAR FOTOVOLTAICO 1 MPPT - FORNECIMENTO E INSTALAÇÃO. AF_01/2026 | UN | 0 |  | SINAPI/DF | 2026-01-01 | SINAPI_Referência_2025_12.xlsx | NÃO ENCONTRADO
106681 | INVERSOR SOLAR FOTOVOLTAICO 2 MPPT - FORNECIMENTO E INSTALAÇÃO. AF_01/2026 | UN | 0 |  | SINAPI/DF | 2026-01-01 | SINAPI_Referência_2025_12.xlsx | NÃO ENCONTRADO
103507 | MICRO INVERSOR SOLAR FOTOVOLTAICO - FORNECIMENTO E INSTALAÇÃO. AF_01/2026 | UN | 0 |  | SINAPI/DF | 2026-01-01 | SINAPI_Referência_2025_12.xlsx | NÃO ENCONTRADO
103493 | PAINEL SOLAR FOTOVOLTAICO, 2 X 1 M, COM SUPORTE PARA LAJE DE CONCRETO - FORNECIMENTO E INSTALAÇÃO. AF_01/2026 | UN | 0 |  | SINAPI/DF | 2026-01-01 | SINAPI_Referência_2025_12.xlsx | NÃO ENCONTRADO
103495 | PAINEL SOLAR FOTOVOLTAICO, 2 X 1 M, COM SUPORTE PARA TELHA CERÂMICA - FORNECIMENTO E INSTALAÇÃO. AF_01/2026 | UN | 0 |  | SINAPI/DF | 2026-01-01 | SINAPI_Referência_2025_12.xlsx | NÃO ENCONTRADO
103494 | PAINEL SOLAR FOTOVOLTAICO, 2 X 1 M, COM SUPORTE PARA TELHA METÁLICA - FORNECIMENTO E INSTALAÇÃO. AF_01/2026 | UN | 0 |  | SINAPI/DF | 2026-01-01 | SINAPI_Referência_2025_12.xlsx | NÃO ENCONTRADO
103513 | RESERVATÓRIO TÉRMICO/BOILER SOLAR EM AÇO INOX 1000 L - FORNECIMENTO E INSTALAÇÃO. AF_01/2026 | UN | 0 |  | SINAPI/DF | 2026-01-01 | SINAPI_Referência_2025_12.xlsx | NÃO ENCONTRADO
103523 | RESERVATÓRIO TÉRMICO/BOILER SOLAR EM AÇO INOX 1000 L COM 5 PLACAS COLETORAS EM VIDRO TEMPERADO COM SERPENTINA EM TUBO DE COBRE 2 X 1 M - FORNECIMENTO E INSTALAÇÃO. AF_01/2026 | UN | 11148.53 | 98% | SINAPI/DF | 2026-01-01 | SINAPI_Referência_2025_12.xlsx | NÃO ENCONTRADO
103509 | RESERVATÓRIO TÉRMICO/BOILER SOLAR EM AÇO INOX 200 L - FORNECIMENTO E INSTALAÇÃO. AF_01/2026 | UN | 0 |  | SINAPI/DF | 2026-01-01 | SINAPI_Referência_2025_12.xlsx | NÃO ENCONTRADO
103514 | RESERVATÓRIO TÉRMICO/BOILER SOLAR EM AÇO INOX 3000 L - FORNECIMENTO E INSTALAÇÃO. AF_01/2026 | UN | 0 |  | SINAPI/DF | 2026-01-01 | SINAPI_Referência_2025_12.xlsx | NÃO ENCONTRADO
103510 | RESERVATÓRIO TÉRMICO/BOILER SOLAR EM AÇO INOX 400 L - FORNECIMENTO E INSTALAÇÃO. AF_01/2026 | UN | 0 |  | SINAPI/DF | 2026-01-01 | SINAPI_Referência_2025_12.xlsx | NÃO ENCONTRADO
103520 | RESERVATÓRIO TÉRMICO/BOILER SOLAR EM AÇO INOX 400 L COM 2 PLACAS COLETORAS EM VIDRO TEMPERADO COM SERPENTINA EM TUBO DE COBRE 2 X 1 M - FORNECIMENTO E INSTALAÇÃO. AF_01/2026 | UN | 5516.33 | 100% | SINAPI/DF | 2026-01-01 | SINAPI_Referência_2025_12.xlsx | NÃO ENCONTRADO
103511 | RESERVATÓRIO TÉRMICO/BOILER SOLAR EM AÇO INOX 600 L - FORNECIMENTO E INSTALAÇÃO. AF_01/2026 | UN | 0 |  | SINAPI/DF | 2026-01-01 | SINAPI_Referência_2025_12.xlsx | NÃO ENCONTRADO
103521 | RESERVATÓRIO TÉRMICO/BOILER SOLAR EM AÇO INOX 600 L COM 3 PLACAS COLETORAS EM VIDRO TEMPERADO COM SERPENTINA EM TUBO DE COBRE 2 X 1 M - FORNECIMENTO E INSTALAÇÃO. AF_01/2026 | UN | 7323.18 | 100% | SINAPI/DF | 2026-01-01 | SINAPI_Referência_2025_12.xlsx | NÃO ENCONTRADO
103512 | RESERVATÓRIO TÉRMICO/BOILER SOLAR EM AÇO INOX 800 L - FORNECIMENTO E INSTALAÇÃO. AF_01/2026 | UN | 0 |  | SINAPI/DF | 2026-01-01 | SINAPI_Referência_2025_12.xlsx | NÃO ENCONTRADO
103522 | RESERVATÓRIO TÉRMICO/BOILER SOLAR EM AÇO INOX 800 L COM 4 PLACAS COLETORAS EM VIDRO TEMPERADO COM SERPENTINA EM TUBO DE COBRE 2 X 1 M - FORNECIMENTO E INSTALAÇÃO. AF_01/2026 | UN | 7418.23 | 98% | SINAPI/DF | 2026-01-01 | SINAPI_Referência_2025_12.xlsx | NÃO ENCONTRADO
103508 | STRING BOX PARA SISTEMA FOTOVOLTAICO - FORNECIMENTO E INSTALAÇÃO. AF_01/2026 | UN | 0 |  | SINAPI/DF | 2026-01-01 | SINAPI_Referência_2025_12.xlsx | NÃO ENCONTRADO
103524 | SUPORTE DE 1 COLETOR SOLAR PARA LAJE DE CONCRETO - FORNECIMENTO E INSTALAÇÃO. AF_01/2026 | UN | 0 |  | SINAPI/DF | 2026-01-01 | SINAPI_Referência_2025_12.xlsx | NÃO ENCONTRADO
103526 | SUPORTE DE 1 COLETOR SOLAR PARA TELHA CERÂMICA - FORNECIMENTO E INSTALAÇÃO. AF_01/2026 | UN | 0 |  | SINAPI/DF | 2026-01-01 | SINAPI_Referência_2025_12.xlsx | NÃO ENCONTRADO
103525 | SUPORTE DE 1 COLETOR SOLAR PARA TELHA METÁLICA - FORNECIMENTO E INSTALAÇÃO. AF_01/2026 | UN | 0 |  | SINAPI/DF | 2026-01-01 | SINAPI_Referência_2025_12.xlsx | NÃO ENCONTRADO
97062 | COLOCAÇÃO DE TELA EM ANDAIME FACHADEIRO. AF_03/2024 | M2 | 7.49 | 0% | SINAPI/DF | 2026-01-01 | SINAPI_Referência_2025_12.xlsx | NÃO ENCONTRADO
97061 | COLOCAÇÃO DE TELA FACHADEIRA PERIMETRAL. AF_03/2024 | M2 | 0 |  | SINAPI/DF | 2026-01-01 | SINAPI_Referência_2025_12.xlsx | NÃO ENCONTRADO
104988 | FECHAMENTO METÁLICO REMOVÍVEL DE ABERTURA DE CAIXILHO (PROTEÇÃO DE GESSEIRO) - 4 MONTAGENS EM OBRA. AF_03/2024 | M2 | 0 |  | SINAPI/DF | 2026-01-01 | SINAPI_Referência_2025_12.xlsx | NÃO ENCONTRADO
104979 | FECHAMENTO METÁLICO REMOVÍVEL DE VÃO DE PORTAS (VÃO DO ELEVADOR) - 1 MONTAGEM EM OBRA. AF_03/2024 | M2 | 0 |  | SINAPI/DF | 2026-01-01 | SINAPI_Referência_2025_12.xlsx | NÃO ENCONTRADO
97040 | FECHAMENTO REMOVÍVEL DE ABERTURA DE CAIXILHO EM MADEIRA - 4 MONTAGENS EM OBRA. AF_03/2024 | M2 | 18.61 | 0% | SINAPI/DF | 2026-01-01 | SINAPI_Referência_2025_12.xlsx | NÃO ENCONTRADO
97041 | FECHAMENTO REMOVÍVEL DE ABERTURA NO PISO EM MADEIRA - 1 MONTAGEM EM OBRA. AF_03/2024 | M2 | 138.74 | 0% | SINAPI/DF | 2026-01-01 | SINAPI_Referência_2025_12.xlsx | NÃO ENCONTRADO
97039 | FECHAMENTO REMOVÍVEL DE VÃO DE PORTAS EM MADEIRA (VÃO DO ELEVADOR) - 1 MONTAGEM EM OBRA. AF_03/2024 | M2 | 72.43 | 0% | SINAPI/DF | 2026-01-01 | SINAPI_Referência_2025_12.xlsx | NÃO ENCONTRADO
102655 | FITA DE SINALIZAÇÃO FIXADA NA ESTRUTURA. AF_03/2024 | M | 0 |  | SINAPI/DF | 2026-01-01 | SINAPI_Referência_2025_12.xlsx | NÃO ENCONTRADO
104987 | GUARDA-CORPO DE CONCRETAGEM COM MONTANTES METÁLICOS FIXADOS EM BARROTES (VIGAMENTO) DE FORMA DE MADEIRA COM FECHAMENTO EM PAINEL DE TELA METÁLICA. AF_03/2024 | M | 0 |  | SINAPI/DF | 2026-01-01 | SINAPI_Referência_2025_12.xlsx | NÃO ENCONTRADO
104986 | GUARDA-CORPO DE CONCRETAGEM COM MONTANTES METÁLICOS FIXADOS NOS GARFOS DE FORMA DE MADEIRA COM FECHAMENTO EM PAINEL DE TELA METÁLICA. AF_03/2024 | M | 0 |  | SINAPI/DF | 2026-01-01 | SINAPI_Referência_2025_12.xlsx | NÃO ENCONTRADO
104984 | GUARDA-CORPO EM LAJE PÓS DESFÔRMA COM MONTANTE METÁLICO FIXADO EM LAJE COM PARABOLT E FECHAMENTO EM PAINEL DE TELA METÁLICA. AF_03/2024 | M | 0 |  | SINAPI/DF | 2026-01-01 | SINAPI_Referência_2025_12.xlsx | NÃO ENCONTRADO
104985 | GUARDA-CORPO EM LAJE PÓS DESFÔRMA COM MONTANTE METÁLICO FIXADO EM LAJE COM SARGENTO E FECHAMENTO EM PAINEL DE TELA METÁLICA. AF_03/2024 | M | 0 |  | SINAPI/DF | 2026-01-01 | SINAPI_Referência_2025_12.xlsx | NÃO ENCONTRADO
97026 | GUARDA-CORPO EM LAJE PÓS-DESFÔRMA COM CABOS DE AÇO E FECHAMENTO EM TELA DE POLIPROPILENO (SISTEMA DE BARREIRA COM REDE) PARA EDIFÍCIOS ACIMA DE 4 PAVIMENTOS (2 MONTAGENS). AF_03/2024 | M | 0 |  | SINAPI/DF | 2026-01-01 | SINAPI_Referência_2025_12.xlsx | NÃO ENCONTRADO
97025 | GUARDA-CORPO EM LAJE PÓS-DESFÔRMA COM CABOS DE AÇO E FECHAMENTO EM TELA DE POLIPROPILENO (SISTEMA DE BARREIRA COM REDE) PARA EDIFÍCIOS COM ATÉ 4 PAVIMENTOS (1 MONTAGEM). AF_03/2024 | M | 0 |  | SINAPI/DF | 2026-01-01 | SINAPI_Referência_2025_12.xlsx | NÃO ENCONTRADO
97032 | GUARDA-CORPO EM LAJE PÓS-DESFÔRMA COM ESCORAS DE MADEIRA ESTRONCADAS NA ESTRUTURA, TRAVESSÕES DE MADEIRA E FECHAMENTO EM TELA DE POLIPROPILENO PARA EDIFÍCIOS ACIMA DE 4 PAVIMENTOS (2 MONTAGENS). AF_03/2024 | M | 59.46 | 0% | SINAPI/DF | 2026-01-01 | SINAPI_Referência_2025_12.xlsx | NÃO ENCONTRADO
97031 | GUARDA-CORPO EM LAJE PÓS-DESFÔRMA COM ESCORAS DE MADEIRA ESTRONCADAS NA ESTRUTURA, TRAVESSÕES DE MADEIRA E FECHAMENTO EM TELA DE POLIPROPILENO PARA EDIFÍCIOS COM ATÉ 4 PAVIMENTOS (1 MONTAGEM). AF_03/2024 | M | 96.07 | 0% | SINAPI/DF | 2026-01-01 | SINAPI_Referência_2025_12.xlsx | NÃO ENCONTRADO
97036 | GUARDA-CORPO EM LAJE PÓS-DESFÔRMA COM ESCORAS METÁLICAS ESTRONCADAS NA ESTRUTURA E FECHAMENTO EM PAINEL DE TELA METÁLICA PARA EDIFÍCIOS ACIMA DE 4 PAVIMENTOS (2 MONTAGENS). AF_03/2024 | M | 0 |  | SINAPI/DF | 2026-01-01 | SINAPI_Referência_2025_12.xlsx | NÃO ENCONTRADO
97035 | GUARDA-CORPO EM LAJE PÓS-DESFÔRMA COM ESCORAS METÁLICAS ESTRONCADAS NA ESTRUTURA E FECHAMENTO EM PAINEL DE TELA METÁLICA PARA EDIFÍCIOS COM ATÉ 4 PAVIMENTOS (1 MONTAGEM). AF_03/2024 | M | 0 |  | SINAPI/DF | 2026-01-01 | SINAPI_Referência_2025_12.xlsx | NÃO ENCONTRADO
97034 | GUARDA-CORPO EM LAJE PÓS-DESFÔRMA COM ESCORAS METÁLICAS ESTRONCADAS NA ESTRUTURA, TRAVESSÕES DE MADEIRA E FECHAMENTO EM TELA DE POLIPROPILENO PARA EDIFÍCIOS ACIMA DE 4 PAVIMENTOS (2 MONTAGENS). AF_03/2024_PS | M | 60.96 | 0% | SINAPI/DF | 2026-01-01 | SINAPI_Referência_2025_12.xlsx | NÃO ENCONTRADO
97033 | GUARDA-CORPO EM LAJE PÓS-DESFÔRMA COM ESCORAS METÁLICAS ESTRONCADAS NA ESTRUTURA, TRAVESSÕES DE MADEIRA E FECHAMENTO EM TELA DE POLIPROPILENO PARA EDIFÍCIOS COM ATÉ 4 PAVIMENTOS (1 MONTAGEM). AF_03/2024_PS | M | 92.58 | 0% | SINAPI/DF | 2026-01-01 | SINAPI_Referência_2025_12.xlsx | NÃO ENCONTRADO
97030 | GUARDA-CORPO EM LAJE PÓS-DESFÔRMA COM MONTANTE METÁLICO FIXADO COM BARRAS DE AÇO ENGASTADAS NA LAJE, CABOS DE AÇO E FECHAMENTO EM TELA DE POLIPROPILENO PARA EDIFÍCIOS ACIMA DE 4 PAVIMENTOS (2 MONTAGENS). AF_03/2024 | M | 0 |  | SINAPI/DF | 2026-01-01 | SINAPI_Referência_2025_12.xlsx | NÃO ENCONTRADO
97029 | GUARDA-CORPO EM LAJE PÓS-DESFÔRMA COM MONTANTE METÁLICO FIXADO COM BARRAS DE AÇO ENGASTADAS NA LAJE, CABOS DE AÇO E FECHAMENTO EM TELA DE POLIPROPILENO PARA EDIFÍCIOS COM ATÉ 4 PAVIMENTOS (1 MONTAGEM). AF_03/2024 | M | 0 |  | SINAPI/DF | 2026-01-01 | SINAPI_Referência_2025_12.xlsx | NÃO ENCONTRADO
97028 | GUARDA-CORPO EM LAJE PÓS-DESFÔRMA COM MONTANTE METÁLICO FIXADO COM BARRAS DE AÇO ENGASTADAS NA LAJE, TRAVESSÃO EM MADEIRA E FECHAMENTO EM TELA DE POLIPROPILENO PARA EDIFÍCIOS ACIMA DE 4 PAVIMENTOS (2 MONTAGENS). AF_03/2024 | M | 0 |  | SINAPI/DF | 2026-01-01 | SINAPI_Referência_2025_12.xlsx | NÃO ENCONTRADO
97027 | GUARDA-CORPO EM LAJE PÓS-DESFÔRMA COM MONTANTE METÁLICO FIXADO COM BARRAS DE AÇO ENGASTADAS NA LAJE, TRAVESSÃO EM MADEIRA E FECHAMENTO EM TELA DE POLIPROPILENO PARA EDIFÍCIOS COM ATÉ 4 PAVIMENTOS (1 MONTAGEM). AF_03/2024 | M | 0 |  | SINAPI/DF | 2026-01-01 | SINAPI_Referência_2025_12.xlsx | NÃO ENCONTRADO
97038 | GUARDA-CORPO EM LAJE PÓS-DESFÔRMA COM MONTANTE METÁLICO FIXADO EM VIGA DE BORDA E FECHAMENTO EM PAINEL DE TELA METÁLICA PARA EDIFÍCIOS ACIMA DE 4 PAVIMENTOS (2 MONTAGENS). AF_03/2024 | M | 0 |  | SINAPI/DF | 2026-01-01 | SINAPI_Referência_2025_12.xlsx | NÃO ENCONTRADO
97037 | GUARDA-CORPO EM LAJE PÓS-DESFÔRMA, PARA ESTRUTURAS EM CONCRETO, COM MONTANTE METÁLICO FIXADO EM VIGA DE BORDA E FECHAMENTO EM PAINEL DE TELA METÁLICA PARA EDIFÍCIOS COM ATÉ 4 PAVIMENTOS (1 MONTAGEM). AF_03/2024 | M | 0 |  | SINAPI/DF | 2026-01-01 | SINAPI_Referência_2025_12.xlsx | NÃO ENCONTRADO
97014 | GUARDA-CORPO FIXADO EM FÔRMA DE MADEIRA COM MONTANTES E TRAVESSÕES EM MADEIRA E FECHAMENTO EM PLACA COMPENSADO PARA EDIFÍCIOS COM 3 PAVIMENTOS. AF_03/2024 | M | 61.56 | 0% | SINAPI/DF | 2026-01-01 | SINAPI_Referência_2025_12.xlsx | NÃO ENCONTRADO
97015 | GUARDA-CORPO FIXADO EM FÔRMA DE MADEIRA COM MONTANTES E TRAVESSÕES EM MADEIRA E FECHAMENTO EM PLACA COMPENSADO PARA EDIFÍCIOS COM ALTURA IGUAL OU SUPERIOR A 4 PAVIMENTOS. AF_03/2024 | M | 51.59 | 0% | SINAPI/DF | 2026-01-01 | SINAPI_Referência_2025_12.xlsx | NÃO ENCONTRADO
97013 | GUARDA-CORPO FIXADO EM FÔRMA DE MADEIRA COM MONTANTES E TRAVESSÕES EM MADEIRA E FECHAMENTO EM PLACA COMPENSADO PARA EDIFÍCIOS COM ATÉ 2 PAVIMENTOS. AF_03/2024 | M | 81.54 | 0% | SINAPI/DF | 2026-01-01 | SINAPI_Referência_2025_12.xlsx | NÃO ENCONTRADO
97017 | GUARDA-CORPO FIXADO EM FÔRMA DE MADEIRA COM MONTANTES E TRAVESSÕES EM MADEIRA PRÉ-MONTADOS PARA EDIFÍCIOS COM 3 PAVIMENTOS. AF_03/2024 | M | 48.7 | 0% | SINAPI/DF | 2026-01-01 | SINAPI_Referência_2025_12.xlsx | NÃO ENCONTRADO
97018 | GUARDA-CORPO FIXADO EM FÔRMA DE MADEIRA COM MONTANTES E TRAVESSÕES EM MADEIRA PRÉ-MONTADOS PARA EDIFÍCIOS COM ALTURA IGUAL OU SUPERIOR A 4 PAVIMENTOS. AF_03/2024 | M | 40.75 | 0% | SINAPI/DF | 2026-01-01 | SINAPI_Referência_2025_12.xlsx | NÃO ENCONTRADO
97016 | GUARDA-CORPO FIXADO EM FÔRMA DE MADEIRA COM MONTANTES E TRAVESSÕES EM MADEIRA PRÉ-MONTADOS PARA EDIFÍCIOS COM ATÉ 2 PAVIMENTOS. AF_03/2024 | M | 64.77 | 0% | SINAPI/DF | 2026-01-01 | SINAPI_Referência_2025_12.xlsx | NÃO ENCONTRADO
97024 | GUARDA-CORPO PARA ALVENARIA ESTRUTURAL, COM MONTANTE METÁLICO PARA DOIS NÍVEIS DE PROTEÇÃO E FECHAMENTO EM PAINEL DE TELA METÁLICA PARA EDIFÍCIOS ACIMA DE 8 PAVIMENTOS. AF_03/2024 | M | 0 |  | SINAPI/DF | 2026-01-01 | SINAPI_Referência_2025_12.xlsx | NÃO ENCONTRADO
97023 | GUARDA-CORPO PARA ALVENARIA ESTRUTURAL, COM MONTANTE METÁLICO PARA DOIS NÍVEIS DE PROTEÇÃO E FECHAMENTO EM PAINEL DE TELA METÁLICA PARA EDIFÍCIOS COM ALTURA DE 5 A 8 PAVIMENTOS. AF_03/2024 | M | 0 |  | SINAPI/DF | 2026-01-01 | SINAPI_Referência_2025_12.xlsx | NÃO ENCONTRADO
105804 | GUARDA-CORPO PARA ALVENARIA ESTRUTURAL, COM MONTANTE METÁLICO PARA DOIS NÍVEIS DE PROTEÇÃO E FECHAMENTO EM PAINEL DE TELA METÁLICA PARA EDIFÍCIOS COM ATÉ 4 PAVIMENTOS. AF_03/2024 | M | 0 |  | SINAPI/DF | 2026-01-01 | SINAPI_Referência_2025_12.xlsx | NÃO ENCONTRADO
104990 | GUARDA-CORPO PARA POÇO DE CREMALHEIRA, COM MONTANTE METÁLICO FIXADO EM LAJE COM CHUMBADOR PARABOLT E FECHAMENTO EM PAINEL DE TELA METÁLICA (EXCLUSO PROTEÇÃO). AF_03/2024 | M | 11.49 | 44% | SINAPI/DF | 2026-01-01 | SINAPI_Referência_2025_12.xlsx | NÃO ENCONTRADO
97052 | INSTALAÇÃO DE GAMBIARRA PARA SINALIZAÇÃO, INCLUINDO LÂMPADA, E SINALIZADOR. AF_03/2024 | UN | 0 |  | SINAPI/DF | 2026-01-01 | SINAPI_Referência_2025_12.xlsx | NÃO ENCONTRADO
97054 | INSTALAÇÃO DE SINALIZADOR NOTURNO LED. AF_03/2024 | UN | 25.53 | 0% | SINAPI/DF | 2026-01-01 | SINAPI_Referência_2025_12.xlsx | NÃO ENCONTRADO
104981 | LINHA DE VIDA INSTALADA JUNTO AO PISO PARA EDIFÍCIOS ACIMA DE 8 PAVIMENTOS. AF_03/2024 | M | 0 |  | SINAPI/DF | 2026-01-01 | SINAPI_Referência_2025_12.xlsx | NÃO ENCONTRADO
104980 | LINHA DE VIDA INSTALADA JUNTO AO PISO PARA EDIFÍCIOS DE 5 A 8 PAVIMENTOS. AF_03/2024 | M | 0 |  | SINAPI/DF | 2026-01-01 | SINAPI_Referência_2025_12.xlsx | NÃO ENCONTRADO
97042 | LINHA DE VIDA INSTALADA JUNTO AO PISO PARA EDIFÍCIOS DE ATÉ 4 PAVIMENTOS. AF_03/2024 | M | 0 |  | SINAPI/DF | 2026-01-01 | SINAPI_Referência_2025_12.xlsx | NÃO ENCONTRADO
97045 | LINHA DE VIDA TIPO VARAL DE SEGURANÇA COM CABO DE AÇO PARA PROTEÇÃO DE PERIFERIA PARA EDIFÍCIOS ACIMA DE 8 PAVIMENTOS. AF_03/2024 | M | 0 |  | SINAPI/DF | 2026-01-01 | SINAPI_Referência_2025_12.xlsx | NÃO ENCONTRADO
97044 | LINHA DE VIDA TIPO VARAL DE SEGURANÇA COM CABO DE AÇO PARA PROTEÇÃO DE PERIFERIA PARA EDIFÍCIOS DE 5 A 8 PAVIMENTOS. AF_03/2024 | M | 0 |  | SINAPI/DF | 2026-01-01 | SINAPI_Referência_2025_12.xlsx | NÃO ENCONTRADO
97043 | LINHA DE VIDA TIPO VARAL DE SEGURANÇA COM CABO DE AÇO PARA PROTEÇÃO DE PERIFERIA PARA EDIFÍCIOS DE ATÉ 4 PAVIMENTOS. AF_03/2024 | M | 0 |  | SINAPI/DF | 2026-01-01 | SINAPI_Referência_2025_12.xlsx | NÃO ENCONTRADO
97063 | MONTAGEM E DESMONTAGEM DE ANDAIME MODULAR FACHADEIRO, COM PISO METÁLICO, PARA EDIFÍCIOS COM MULTIPLOS PAVIMENTOS (EXCLUSIVE ANDAIME E LIMPEZA). AF_03/2024 | M2 | 20.13 | 0% | SINAPI/DF | 2026-01-01 | SINAPI_Referência_2025_12.xlsx | NÃO ENCONTRADO
97065 | MONTAGEM E DESMONTAGEM DE ANDAIME MULTIDIRECIONAL (EXCLUSIVE ANDAIME E LIMPEZA). AF_03/2024 | M3 | 13.59 | 0% | SINAPI/DF | 2026-01-01 | SINAPI_Referência_2025_12.xlsx | NÃO ENCONTRADO
97064 | MONTAGEM E DESMONTAGEM DE ANDAIME TUBULAR TIPO "TORRE" (EXCLUSIVE ANDAIME E LIMPEZA). AF_03/2024 | M | 28.28 | 0% | SINAPI/DF | 2026-01-01 | SINAPI_Referência_2025_12.xlsx | NÃO ENCONTRADO
97049 | PLACA INDICATIVA FIXADA DIRETAMENTE NA ESTRUTURA ATRAVÉS DE PREGOS. AF_03/2024 | M2 | 0 |  | SINAPI/DF | 2026-01-01 | SINAPI_Referência_2025_12.xlsx | NÃO ENCONTRADO
96997 | PLATAFORMA DE PROTEÇÃO PRINCIPAL (PRIMÁRIA) PARA COLETA DE RESÍDUOS COM ESTRUTURA METÁLICA E FORRAÇÃO EM TÁBUA DE MADEIRA SERRADA - 1 MONTAGEM POR OBRA. AF_03/2024 | M | 0 |  | SINAPI/DF | 2026-01-01 | SINAPI_Referência_2025_12.xlsx | NÃO ENCONTRADO
96999 | PLATAFORMA DE PROTEÇÃO PRINCIPAL (PRIMÁRIA) PARA COLETA DE RESÍDUOS COM ESTRUTURA METÁLICA E FORRAÇÃO EM TÁBUA DE MADEIRA SERRADA - 2 MONTAGENS POR OBRA. AF_03/2024 | M | 0 |  | SINAPI/DF | 2026-01-01 | SINAPI_Referência_2025_12.xlsx | NÃO ENCONTRADO
96996 | PLATAFORMA DE PROTEÇÃO PRINCIPAL (PRIMÁRIA) PARA COLETA DE RESÍDUOS COM ESTRUTURA METÁLICA E TRAMA DE MADEIRA FORRADA EM PAINEL COMPENSADO - 1 MONTAGEM POR OBRA. AF_03/2024 | M | 0 |  | SINAPI/DF | 2026-01-01 | SINAPI_Referência_2025_12.xlsx | NÃO ENCONTRADO
96998 | PLATAFORMA DE PROTEÇÃO PRINCIPAL (PRIMÁRIA) PARA COLETA DE RESÍDUOS COM ESTRUTURA METÁLICA E TRAMA DE MADEIRA FORRADA EM PAINEL COMPENSADO - 2 MONTAGENS POR OBRA. AF_03/2024 | M | 0 |  | SINAPI/DF | 2026-01-01 | SINAPI_Referência_2025_12.xlsx | NÃO ENCONTRADO
97067 | PLATAFORMA DE PROTEÇÃO PRINCIPAL PARA ALVENARIA ESTRUTURAL PARA SER APOIADA EM ANDAIME, INCLUSIVE MONTAGEM E DESMONTAGEM. AF_03/2024 | M | 667.53 | 0% | SINAPI/DF | 2026-01-01 | SINAPI_Referência_2025_12.xlsx | NÃO ENCONTRADO
97001 | PLATAFORMA DE PROTEÇÃO SECUNDÁRIA PARA COLETA DE RESÍDUOS COM ESTRUTURA METÁLICA E FORRAÇÃO EM TÁBUA DE MADEIRA SERRADA - 1 MONTAGEM POR OBRA. AF_03/2024 | M | 0 |  | SINAPI/DF | 2026-01-01 | SINAPI_Referência_2025_12.xlsx | NÃO ENCONTRADO
97003 | PLATAFORMA DE PROTEÇÃO SECUNDÁRIA PARA COLETA DE RESÍDUOS COM ESTRUTURA METÁLICA E FORRAÇÃO EM TÁBUA DE MADEIRA SERRADA - 2 MONTAGENS POR OBRA. AF_03/2024 | M | 0 |  | SINAPI/DF | 2026-01-01 | SINAPI_Referência_2025_12.xlsx | NÃO ENCONTRADO
97005 | PLATAFORMA DE PROTEÇÃO SECUNDÁRIA PARA COLETA DE RESÍDUOS COM ESTRUTURA METÁLICA E FORRAÇÃO EM TÁBUA DE MADEIRA SERRADA - 3 MONTAGENS POR OBRA. AF_03/2024 | M | 0 |  | SINAPI/DF | 2026-01-01 | SINAPI_Referência_2025_12.xlsx | NÃO ENCONTRADO
97000 | PLATAFORMA DE PROTEÇÃO SECUNDÁRIA PARA COLETA DE RESÍDUOS COM ESTRUTURA METÁLICA E TRAMA DE MADEIRA FORRADA EM PAINEL COMPENSADO - 1 MONTAGEM POR OBRA. AF_03/2024 | M | 0 |  | SINAPI/DF | 2026-01-01 | SINAPI_Referência_2025_12.xlsx | NÃO ENCONTRADO
97002 | PLATAFORMA DE PROTEÇÃO SECUNDÁRIA PARA COLETA DE RESÍDUOS COM ESTRUTURA METÁLICA E TRAMA DE MADEIRA FORRADA EM PAINEL COMPENSADO - 2 MONTAGENS POR OBRA. AF_03/2024 | M | 0 |  | SINAPI/DF | 2026-01-01 | SINAPI_Referência_2025_12.xlsx | NÃO ENCONTRADO
97004 | PLATAFORMA DE PROTEÇÃO SECUNDÁRIA PARA COLETA DE RESÍDUOS COM ESTRUTURA METÁLICA E TRAMA DE MADEIRA FORRADA EM PAINEL COMPENSADO - 3 MONTAGENS POR OBRA. AF_03/2024 | M | 0 |  | SINAPI/DF | 2026-01-01 | SINAPI_Referência_2025_12.xlsx | NÃO ENCONTRADO
97007 | PLATAFORMA DE PROTEÇÃO TERCIÁRIA PARA COLETA DE RESÍDUOS COM ESTRUTURA METÁLICA E FORRAÇÃO EM TÁBUA DE MADEIRA SERRADA - 1 MONTAGEM POR OBRA. AF_03/2024 | M | 0 |  | SINAPI/DF | 2026-01-01 | SINAPI_Referência_2025_12.xlsx | NÃO ENCONTRADO
97009 | PLATAFORMA DE PROTEÇÃO TERCIÁRIA PARA COLETA DE RESÍDUOS COM ESTRUTURA METÁLICA E FORRAÇÃO EM TÁBUA DE MADEIRA SERRADA - 2 MONTAGENS POR OBRA. AF_03/2024 | M | 0 |  | SINAPI/DF | 2026-01-01 | SINAPI_Referência_2025_12.xlsx | NÃO ENCONTRADO
97006 | PLATAFORMA DE PROTEÇÃO TERCIÁRIA PARA COLETA DE RESÍDUOS COM ESTRUTURA METÁLICA E TRAMA DE MADEIRA FORRADA EM PAINEL COMPENSADO - 1 MONTAGEM POR OBRA. AF_03/2024 | M | 0 |  | SINAPI/DF | 2026-01-01 | SINAPI_Referência_2025_12.xlsx | NÃO ENCONTRADO
97008 | PLATAFORMA DE PROTEÇÃO TERCIÁRIA PARA COLETA DE RESÍDUOS COM ESTRUTURA METÁLICA E TRAMA DE MADEIRA FORRADA EM PAINEL COMPENSADO - 2 MONTAGENS POR OBRA. AF_03/2024 | M | 0 |  | SINAPI/DF | 2026-01-01 | SINAPI_Referência_2025_12.xlsx | NÃO ENCONTRADO
97048 | PONTEIRAS DE PROTEÇÃO DE PONTAS E VERGALHÕES EXPOSTOS EM ALVENARIA ESTRUTURAL. AF_03/2024 | M2 | 0.09 | 78% | SINAPI/DF | 2026-01-01 | SINAPI_Referência_2025_12.xlsx | NÃO ENCONTRADO
97047 | PONTEIRAS DE PROTEÇÃO DE PONTAS E VERGALHÕES EXPOSTOS EM ESTRUTURAS DE CONCRETO ARMADO CONVENCIONAL. AF_03/2024 | M2 | 0.13 | 77% | SINAPI/DF | 2026-01-01 | SINAPI_Referência_2025_12.xlsx | NÃO ENCONTRADO
97046 | PONTEIRAS DE PROTEÇÃO DE PONTAS E VERGALHÕES EXPOSTOS EM FUNDAÇÕES. AF_03/2024 | M2 | 0.34 | 74% | SINAPI/DF | 2026-01-01 | SINAPI_Referência_2025_12.xlsx | NÃO ENCONTRADO
104989 | PROTEÇÃO DE ACESSO A CREMALHEIRA, COM CANCELA FIXADA EM LAJE - 1 MONTAGEM (EXCLUSO CANCELA). AF_03/2024 | UN | 42.64 | 24% | SINAPI/DF | 2026-01-01 | SINAPI_Referência_2025_12.xlsx | NÃO ENCONTRADO
97066 | PROTEÇÃO DE PEDESTRES, INCLUSIVE MONTAGEM E DESMONTAGEM. AF_03/2024_PS | M2 | 336.01 | 28% | SINAPI/DF | 2026-01-01 | SINAPI_Referência_2025_12.xlsx | NÃO ENCONTRADO
104982 | REDE DE PROTEÇÃO PISO A PISO (SISTEMA U). AF_03/2024 | M | 0 |  | SINAPI/DF | 2026-01-01 | SINAPI_Referência_2025_12.xlsx | NÃO ENCONTRADO
97060 | REDE DE PROTEÇÃO TIPO SLQA INTERMEDIÁRIO PARA EDIFÍCIOS ACIMA DE 8 PAVIMENTOS. AF_03/2024 | M | 0 |  | SINAPI/DF | 2026-01-01 | SINAPI_Referência_2025_12.xlsx | NÃO ENCONTRADO
97059 | REDE DE PROTEÇÃO TIPO SLQA INTERMEDIÁRIO PARA EDIFÍCIOS DE 5 A 8 PAVIMENTOS. AF_03/2024 | M | 0 |  | SINAPI/DF | 2026-01-01 | SINAPI_Referência_2025_12.xlsx | NÃO ENCONTRADO
97058 | REDE DE PROTEÇÃO TIPO SLQA INTERMEDIÁRIO PARA EDIFÍCIOS DE ATÉ 4 PAVIMENTOS. AF_03/2024 | M | 0 |  | SINAPI/DF | 2026-01-01 | SINAPI_Referência_2025_12.xlsx | NÃO ENCONTRADO
97056 | REDE DE PROTEÇÃO TIPO SLQA PESADO COM SUPORTES METÁLICOS TIPO FORCA PARA EDIFÍCIOS DE 5 A 8 PAVIMENTOS. AF_03/2024 | M | 0 |  | SINAPI/DF | 2026-01-01 | SINAPI_Referência_2025_12.xlsx | NÃO ENCONTRADO
97057 | REDE DE PROTEÇÃO TIPO SLQA PESADO COM SUPORTES METÁLICOS TIPO FORCA PARA EDIFÍCIOS DE ACIMA DE 8 PAVIMENTOS. AF_03/2024 | M | 0 |  | SINAPI/DF | 2026-01-01 | SINAPI_Referência_2025_12.xlsx | NÃO ENCONTRADO
97055 | REDE DE PROTEÇÃO TIPO SLQA PESADO COM SUPORTES METÁLICOS TIPO FORCA PARA EDIFÍCIOS DE ATÉ 4 PAVIMENTOS. AF_03/2024 | M | 0 |  | SINAPI/DF | 2026-01-01 | SINAPI_Referência_2025_12.xlsx | NÃO ENCONTRADO
102656 | SINALIZAÇÃO COM FITA FIXADA EM CONE PLÁSTICO, INCLUINDO CONE. AF_03/2024 | M | 0 |  | SINAPI/DF | 2026-01-01 | SINAPI_Referência_2025_12.xlsx | NÃO ENCONTRADO
104983 | SISTEMA DE PROTEÇÃO PARA PILARES DE PERIFERIA. AF_03/2024 | UN | 0 |  | SINAPI/DF | 2026-01-01 | SINAPI_Referência_2025_12.xlsx | NÃO ENCONTRADO
97050 | TOTEN EM MADEIRA COM PLACA INDICATIVA POSICIONADA NO TERRENO. AF_03/2024 | M2 | 0 |  | SINAPI/DF | 2026-01-01 | SINAPI_Referência_2025_12.xlsx | NÃO ENCONTRADO
95946 | ARMAÇÃO DE ESCADA, DE UMA ESTRUTURA CONVENCIONAL DE CONCRETO ARMADO UTILIZANDO AÇO CA-50 DE 10,0 MM - MONTAGEM. AF_11/2020 | KG | 12.95 | 1% | SINAPI/DF | 2026-01-01 | SINAPI_Referência_2025_12.xlsx | NÃO ENCONTRADO
95947 | ARMAÇÃO DE ESCADA, DE UMA ESTRUTURA CONVENCIONAL DE CONCRETO ARMADO UTILIZANDO AÇO CA-50 DE 12,5 MM - MONTAGEM. AF_11/2020 | KG | 9.72 | 1% | SINAPI/DF | 2026-01-01 | SINAPI_Referência_2025_12.xlsx | NÃO ENCONTRADO
95948 | ARMAÇÃO DE ESCADA, DE UMA ESTRUTURA CONVENCIONAL DE CONCRETO ARMADO UTILIZANDO AÇO CA-50 DE 16,0 MM - MONTAGEM. AF_11/2020 | KG | 8.3 | 0% | SINAPI/DF | 2026-01-01 | SINAPI_Referência_2025_12.xlsx | NÃO ENCONTRADO
95944 | ARMAÇÃO DE ESCADA, DE UMA ESTRUTURA CONVENCIONAL DE CONCRETO ARMADO UTILIZANDO AÇO CA-50 DE 6,3 MM - MONTAGEM. AF_11/2020 | KG | 21.47 | 1% | SINAPI/DF | 2026-01-01 | SINAPI_Referência_2025_12.xlsx | 21.47 | IGUAL A CPU
95945 | ARMAÇÃO DE ESCADA, DE UMA ESTRUTURA CONVENCIONAL DE CONCRETO ARMADO UTILIZANDO AÇO CA-50 DE 8,0 MM - MONTAGEM. AF_11/2020 | KG | 16.76 | 1% | SINAPI/DF | 2026-01-01 | SINAPI_Referência_2025_12.xlsx | 16.76 | IGUAL A CPU
95943 | ARMAÇÃO DE ESCADA, DE UMA ESTRUTURA CONVENCIONAL DE CONCRETO ARMADO UTILIZANDO AÇO CA-60 DE 5,0 MM - MONTAGEM. AF_11/2020 | KG | 24.13 | 1% | SINAPI/DF | 2026-01-01 | SINAPI_Referência_2025_12.xlsx | NÃO ENCONTRADO
102077 | ESCADA EM CONCRETO ARMADO MOLDADO IN LOCO, FCK 25 MPA, COM 1 LANCE E LAJE CASCATA, FÔRMA EM CHAPA DE MADEIRA COMPENSADA RESINADA. AF_11/2020 | M3 | 5282.99 | 0% | SINAPI/DF | 2026-01-01 | SINAPI_Referência_2025_12.xlsx | NÃO ENCONTRADO
102073 | ESCADA EM CONCRETO ARMADO MOLDADO IN LOCO, FCK 25 MPA, COM 1 LANCE E LAJE PLANA, FÔRMA EM CHAPA DE MADEIRA COMPENSADA RESINADA. AF_11/2020 | M3 | 3857.16 | 0% | SINAPI/DF | 2026-01-01 | SINAPI_Referência_2025_12.xlsx | NÃO ENCONTRADO
102079 | ESCADA EM CONCRETO ARMADO MOLDADO IN LOCO, FCK 25 MPA, COM 2 LANCES EM L E LAJE CASCATA, FÔRMA EM CHAPA DE MADEIRA COMPENSADA RESINADA. AF_11/2020 | M3 | 5197.65 | 0% | SINAPI/DF | 2026-01-01 | SINAPI_Referência_2025_12.xlsx | NÃO ENCONTRADO
102075 | ESCADA EM CONCRETO ARMADO MOLDADO IN LOCO, FCK 25 MPA, COM 2 LANCES EM L E LAJE PLANA, FÔRMA EM CHAPA DE MADEIRA COMPENSADA RESINADA. AF_11/2020 | M3 | 4763.26 | 0% | SINAPI/DF | 2026-01-01 | SINAPI_Referência_2025_12.xlsx | NÃO ENCONTRADO
102078 | ESCADA EM CONCRETO ARMADO MOLDADO IN LOCO, FCK 25 MPA, COM 2 LANCES EM U E LAJE CASCATA, FÔRMA EM CHAPA DE MADEIRA COMPENSADA RESINADA. AF_11/2020 | M3 | 5414.49 | 0% | SINAPI/DF | 2026-01-01 | SINAPI_Referência_2025_12.xlsx | NÃO ENCONTRADO
102074 | ESCADA EM CONCRETO ARMADO MOLDADO IN LOCO, FCK 25 MPA, COM 2 LANCES EM U E LAJE PLANA, FÔRMA EM CHAPA DE MADEIRA COMPENSADA RESINADA. AF_11/2020 | M3 | 4597.81 | 0% | SINAPI/DF | 2026-01-01 | SINAPI_Referência_2025_12.xlsx | NÃO ENCONTRADO
102080 | ESCADA EM CONCRETO ARMADO MOLDADO IN LOCO, FCK 25 MPA, COM 2 LANCES EM X E LAJE CASCATA, FÔRMA EM CHAPA DE MADEIRA COMPENSADA RESINADA. AF_11/2020 | M3 | 4537.98 | 0% | SINAPI/DF | 2026-01-01 | SINAPI_Referência_2025_12.xlsx | NÃO ENCONTRADO
102076 | ESCADA EM CONCRETO ARMADO MOLDADO IN LOCO, FCK 25 MPA, COM 2 LANCES EM X E LAJE PLANA, FÔRMA EM CHAPA DE MADEIRA COMPENSADA RESINADA. AF_11/2020 | M3 | 4869.17 | 0% | SINAPI/DF | 2026-01-01 | SINAPI_Referência_2025_12.xlsx | NÃO ENCONTRADO
102084 | ESCADA HELICOIDAL EM AÇO GALVANIZADO, DIAMETRO DE 1,2 M, DOTADA DE GUARDA-CORPO, FIXADA COM CHUMBADOR MECÂNICO. AF_11/2020 | M | 0 |  | SINAPI/DF | 2026-01-01 | SINAPI_Referência_2025_12.xlsx | NÃO ENCONTRADO
102082 | ESCADA TIPO MARINHEIRO EM TUBO ACO GALVANIZADO 1 1/2", COM GUARDA-CORPO, PARA ALTURAS MAIORES QUE 3 M, FIXADA COM CHUMBADOR MECÂNICO. AF_11/2020 | M | 0 |  | SINAPI/DF | 2026-01-01 | SINAPI_Referência_2025_12.xlsx | NÃO ENCONTRADO
102081 | ESCADA TIPO MARINHEIRO EM TUBO ACO GALVANIZADO 1 1/2", SEM GUARDA-CORPO, FIXADA COM CHUMBADOR MECÂNICO. AF_11/2020 | M | 0 |  | SINAPI/DF | 2026-01-01 | SINAPI_Referência_2025_12.xlsx | NÃO ENCONTRADO
102092 | ESCADA TIPO MARINHEIRO EM TUBO AÇO GALVANIZADO 1 1/2", COM GUARDA-CORPO, PARA ALTURAS DE ATÉ 3 M, FIXADA COM CHUMBADOR MECÂNICO. AF_11/2020 | M | 0 |  | SINAPI/DF | 2026-01-01 | SINAPI_Referência_2025_12.xlsx | NÃO ENCONTRADO
102089 | FABRICAÇÃO DE FÔRMA PARA ESCADA DUPLA COM 2 LANCES EM "X" E LAJE CASCATA, EM CHAPA DE MADEIRA COMPENSADA PLASTIFICADA, E=18 MM. AF_11/2020 | M2 | 166.04 | 0% | SINAPI/DF | 2026-01-01 | SINAPI_Referência_2025_12.xlsx | NÃO ENCONTRADO
102090 | FABRICAÇÃO DE FÔRMA PARA ESCADA DUPLA COM 2 LANCES EM "X" E LAJE CASCATA, EM CHAPA DE MADEIRA COMPENSADA RESINADA, E= 17 MM. AF_11/2020 | M2 | 127.59 | 0% | SINAPI/DF | 2026-01-01 | SINAPI_Referência_2025_12.xlsx | NÃO ENCONTRADO
102086 | FABRICAÇÃO DE FÔRMA PARA ESCADA DUPLA COM 2 LANCES EM "X" E LAJE PLANA, EM CHAPA DE MADEIRA COMPENSADA PLASTIFICADA, E=18 MM. AF_11/2020 | M2 | 178.85 | 0% | SINAPI/DF | 2026-01-01 | SINAPI_Referência_2025_12.xlsx | NÃO ENCONTRADO
102087 | FABRICAÇÃO DE FÔRMA PARA ESCADA DUPLA COM 2 LANCES EM "X" E LAJE PLANA, EM CHAPA DE MADEIRA COMPENSADA RESINADA, E= 17 MM. AF_11/2020 | M2 | 144.96 | 0% | SINAPI/DF | 2026-01-01 | SINAPI_Referência_2025_12.xlsx | NÃO ENCONTRADO
102091 | FABRICAÇÃO DE FÔRMA PARA ESCADA DUPLA COM 2 LANCES EM X E LAJE CASCATA, EM MADEIRA SERRADA, E=25 MM. AF_11/2020 | M2 | 268.36 | 0% | SINAPI/DF | 2026-01-01 | SINAPI_Referência_2025_12.xlsx | NÃO ENCONTRADO
102088 | FABRICAÇÃO DE FÔRMA PARA ESCADA DUPLA COM 2 LANCES EM X E LAJE PLANA, EM MADEIRA SERRADA, E=25 MM. AF_11/2020 | M2 | 230.86 | 0% | SINAPI/DF | 2026-01-01 | SINAPI_Referência_2025_12.xlsx | NÃO ENCONTRADO
101997 | FABRICAÇÃO DE FÔRMA PARA ESCADAS, COM 1 LANCE E LAJE CASCATA, EM CHAPA DE MADEIRA COMPENSADA PLASTIFICADA, E=18 MM. AF_11/2020 | M2 | 175.17 | 0% | SINAPI/DF | 2026-01-01 | SINAPI_Referência_2025_12.xlsx | NÃO ENCONTRADO
101998 | FABRICAÇÃO DE FÔRMA PARA ESCADAS, COM 1 LANCE E LAJE CASCATA, EM CHAPA DE MADEIRA COMPENSADA RESINADA, E= 17 MM. AF_11/2020 | M2 | 134.53 | 0% | SINAPI/DF | 2026-01-01 | SINAPI_Referência_2025_12.xlsx | NÃO ENCONTRADO
101999 | FABRICAÇÃO DE FÔRMA PARA ESCADAS, COM 1 LANCE E LAJE CASCATA, EM MADEIRA SERRADA, E=25 MM. AF_11/2020 | M2 | 316.38 | 0% | SINAPI/DF | 2026-01-01 | SINAPI_Referência_2025_12.xlsx | NÃO ENCONTRADO
101994 | FABRICAÇÃO DE FÔRMA PARA ESCADAS, COM 1 LANCE E LAJE PLANA, EM CHAPA DE MADEIRA COMPENSADA PLASTIFICADA, E=18 MM. AF_11/2020 | M2 | 185.75 | 0% | SINAPI/DF | 2026-01-01 | SINAPI_Referência_2025_12.xlsx | NÃO ENCONTRADO
101995 | FABRICAÇÃO DE FÔRMA PARA ESCADAS, COM 1 LANCE E LAJE PLANA, EM CHAPA DE MADEIRA COMPENSADA RESINADA, E= 17 MM. AF_11/2020 | M2 | 149.51 | 0% | SINAPI/DF | 2026-01-01 | SINAPI_Referência_2025_12.xlsx | NÃO ENCONTRADO
101996 | FABRICAÇÃO DE FÔRMA PARA ESCADAS, COM 1 LANCE E LAJE PLANA, EM MADEIRA SERRADA, E=25 MM. AF_11/2020 | M2 | 247.64 | 0% | SINAPI/DF | 2026-01-01 | SINAPI_Referência_2025_12.xlsx | NÃO ENCONTRADO
101991 | FABRICAÇÃO DE FÔRMA PARA ESCADAS, COM 2 LANCES EM "L" E LAJE CASCATA, EM CHAPA DE MADEIRA COMPENSADA PLASTIFICADA, E=18 MM. AF_11/2020 | M2 | 175.93 | 0% | SINAPI/DF | 2026-01-01 | SINAPI_Referência_2025_12.xlsx | NÃO ENCONTRADO
101992 | FABRICAÇÃO DE FÔRMA PARA ESCADAS, COM 2 LANCES EM "L" E LAJE CASCATA, EM CHAPA DE MADEIRA COMPENSADA RESINADA, E= 17 MM. AF_11/2020 | M2 | 136.19 | 0% | SINAPI/DF | 2026-01-01 | SINAPI_Referência_2025_12.xlsx | NÃO ENCONTRADO
101993 | FABRICAÇÃO DE FÔRMA PARA ESCADAS, COM 2 LANCES EM "L" E LAJE CASCATA, EM MADEIRA SERRADA, E=25 MM. AF_11/2020 | M2 | 295.5 | 0% | SINAPI/DF | 2026-01-01 | SINAPI_Referência_2025_12.xlsx | NÃO ENCONTRADO
101988 | FABRICAÇÃO DE FÔRMA PARA ESCADAS, COM 2 LANCES EM "L" E LAJE PLANA, EM CHAPA DE MADEIRA COMPENSADA PLASTIFICADA, E=18 MM. AF_11/2020 | M2 | 176.92 | 0% | SINAPI/DF | 2026-01-01 | SINAPI_Referência_2025_12.xlsx | NÃO ENCONTRADO
101989 | FABRICAÇÃO DE FÔRMA PARA ESCADAS, COM 2 LANCES EM "L" E LAJE PLANA, EM CHAPA DE MADEIRA COMPENSADA RESINADA, E= 17 MM. AF_11/2020 | M2 | 144.63 | 0% | SINAPI/DF | 2026-01-01 | SINAPI_Referência_2025_12.xlsx | NÃO ENCONTRADO
101990 | FABRICAÇÃO DE FÔRMA PARA ESCADAS, COM 2 LANCES EM "L" E LAJE PLANA, EM MADEIRA SERRADA, E=25 MM. AF_11/2020 | M2 | 230.78 | 0% | SINAPI/DF | 2026-01-01 | SINAPI_Referência_2025_12.xlsx | NÃO ENCONTRADO
101985 | FABRICAÇÃO DE FÔRMA PARA ESCADAS, COM 2 LANCES EM "U" E LAJE CASCATA, EM CHAPA DE MADEIRA COMPENSADA PLASTIFICADA, E=18 MM. AF_11/2020 | M2 | 173.68 | 0% | SINAPI/DF | 2026-01-01 | SINAPI_Referência_2025_12.xlsx | NÃO ENCONTRADO
101986 | FABRICAÇÃO DE FÔRMA PARA ESCADAS, COM 2 LANCES EM "U" E LAJE CASCATA, EM CHAPA DE MADEIRA COMPENSADA RESINADA, E= 17 MM. AF_11/2020 | M2 | 132.12 | 0% | SINAPI/DF | 2026-01-01 | SINAPI_Referência_2025_12.xlsx | NÃO ENCONTRADO
101987 | FABRICAÇÃO DE FÔRMA PARA ESCADAS, COM 2 LANCES EM "U" E LAJE CASCATA, EM MADEIRA SERRADA, E=25 MM. AF_11/2020 | M2 | 252.08 | 0% | SINAPI/DF | 2026-01-01 | SINAPI_Referência_2025_12.xlsx | NÃO ENCONTRADO
101969 | FABRICAÇÃO DE FÔRMA PARA ESCADAS, COM 2 LANCES EM "U" E LAJE PLANA, EM CHAPA DE MADEIRA COMPENSADA PLASTIFICADA, E=18 MM. AF_11/2020 | M2 | 168.52 | 0% | SINAPI/DF | 2026-01-01 | SINAPI_Referência_2025_12.xlsx | NÃO ENCONTRADO
101971 | FABRICAÇÃO DE FÔRMA PARA ESCADAS, COM 2 LANCES EM "U" E LAJE PLANA, EM CHAPA DE MADEIRA COMPENSADA RESINADA, E= 17 MM. AF_11/2020 | M2 | 135.82 | 0% | SINAPI/DF | 2026-01-01 | SINAPI_Referência_2025_12.xlsx | NÃO ENCONTRADO
101973 | FABRICAÇÃO DE FÔRMA PARA ESCADAS, COM 2 LANCES EM "U" E LAJE PLANA, EM MADEIRA SERRADA, E=25 MM. AF_11/2020 | M2 | 214.36 | 0% | SINAPI/DF | 2026-01-01 | SINAPI_Referência_2025_12.xlsx | NÃO ENCONTRADO
102072 | MONTAGEM E DESMONTAGEM DE FÔRMA PARA ESCADA DUPLA COM 2 LANCES EM "X" E LAJE CASCATA, EM CHAPA DE MADEIRA COMPENSADA PLASTIFICADA, 10 UTILIZAÇÕES. AF_11/2020 | M2 | 188.54 | 0% | SINAPI/DF | 2026-01-01 | SINAPI_Referência_2025_12.xlsx | NÃO ENCONTRADO
102070 | MONTAGEM E DESMONTAGEM DE FÔRMA PARA ESCADA DUPLA COM 2 LANCES EM "X" E LAJE CASCATA, EM CHAPA DE MADEIRA COMPENSADA PLASTIFICADA, 6 UTILIZAÇÕES. AF_11/2020 | M2 | 220.64 | 0% | SINAPI/DF | 2026-01-01 | SINAPI_Referência_2025_12.xlsx | NÃO ENCONTRADO
102071 | MONTAGEM E DESMONTAGEM DE FÔRMA PARA ESCADA DUPLA COM 2 LANCES EM "X" E LAJE CASCATA, EM CHAPA DE MADEIRA COMPENSADA PLASTIFICADA, 8 UTILIZAÇÕES. AF_11/2020 | M2 | 197.01 | 0% | SINAPI/DF | 2026-01-01 | SINAPI_Referência_2025_12.xlsx | NÃO ENCONTRADO
102068 | MONTAGEM E DESMONTAGEM DE FÔRMA PARA ESCADA DUPLA COM 2 LANCES EM "X" E LAJE CASCATA, EM CHAPA DE MADEIRA COMPENSADA RESINADA, 2 UTILIZAÇÕES. AF_11/2020 | M2 | 277.72 | 0% | SINAPI/DF | 2026-01-01 | SINAPI_Referência_2025_12.xlsx | NÃO ENCONTRADO
102069 | MONTAGEM E DESMONTAGEM DE FÔRMA PARA ESCADA DUPLA COM 2 LANCES EM "X" E LAJE CASCATA, EM CHAPA DE MADEIRA COMPENSADA RESINADA, 4 UTILIZAÇÕES. AF_11/2020 | M2 | 254.52 | 0% | SINAPI/DF | 2026-01-01 | SINAPI_Referência_2025_12.xlsx | NÃO ENCONTRADO
102066 | MONTAGEM E DESMONTAGEM DE FÔRMA PARA ESCADA DUPLA COM 2 LANCES EM "X" E LAJE CASCATA, EM MADEIRA SERRADA, 1 UTILIZAÇÃO. AF_11/2020 | M2 | 522.17 | 0% | SINAPI/DF | 2026-01-01 | SINAPI_Referência_2025_12.xlsx | NÃO ENCONTRADO
102067 | MONTAGEM E DESMONTAGEM DE FÔRMA PARA ESCADA DUPLA COM 2 LANCES EM "X" E LAJE CASCATA, EM MADEIRA SERRADA, 2 UTILIZAÇÕES. AF_11/2020 | M2 | 444.57 | 0% | SINAPI/DF | 2026-01-01 | SINAPI_Referência_2025_12.xlsx | NÃO ENCONTRADO
102065 | MONTAGEM E DESMONTAGEM DE FÔRMA PARA ESCADA DUPLA COM 2 LANCES EM "X" E LAJE PLANA, EM CHAPA DE MADEIRA COMPENSADA PLASTIFICADA, 10 UTILIZAÇÕES. AF_11/2020 | M2 | 199.58 | 0% | SINAPI/DF | 2026-01-01 | SINAPI_Referência_2025_12.xlsx | NÃO ENCONTRADO
102063 | MONTAGEM E DESMONTAGEM DE FÔRMA PARA ESCADA DUPLA COM 2 LANCES EM "X" E LAJE PLANA, EM CHAPA DE MADEIRA COMPENSADA PLASTIFICADA, 6 UTILIZAÇÕES. AF_11/2020 | M2 | 238.57 | 0% | SINAPI/DF | 2026-01-01 | SINAPI_Referência_2025_12.xlsx | NÃO ENCONTRADO
102064 | MONTAGEM E DESMONTAGEM DE FÔRMA PARA ESCADA DUPLA COM 2 LANCES EM "X" E LAJE PLANA, EM CHAPA DE MADEIRA COMPENSADA PLASTIFICADA, 8 UTILIZAÇÕES. AF_11/2020 | M2 | 213.54 | 0% | SINAPI/DF | 2026-01-01 | SINAPI_Referência_2025_12.xlsx | NÃO ENCONTRADO
102061 | MONTAGEM E DESMONTAGEM DE FÔRMA PARA ESCADA DUPLA COM 2 LANCES EM "X" E LAJE PLANA, EM CHAPA DE MADEIRA COMPENSADA RESINADA, 2 UTILIZAÇÕES. AF_11/2020 | M2 | 300.61 | 0% | SINAPI/DF | 2026-01-01 | SINAPI_Referência_2025_12.xlsx | NÃO ENCONTRADO
102062 | MONTAGEM E DESMONTAGEM DE FÔRMA PARA ESCADA DUPLA COM 2 LANCES EM "X" E LAJE PLANA, EM CHAPA DE MADEIRA COMPENSADA RESINADA, 4 UTILIZAÇÕES. AF_11/2020 | M2 | 278.87 | 0% | SINAPI/DF | 2026-01-01 | SINAPI_Referência_2025_12.xlsx | NÃO ENCONTRADO
102059 | MONTAGEM E DESMONTAGEM DE FÔRMA PARA ESCADA DUPLA COM 2 LANCES EM "X" E LAJE PLANA, EM MADEIRA SERRADA, 1 UTILIZAÇÃO. AF_11/2020 | M2 | 499.34 | 0% | SINAPI/DF | 2026-01-01 | SINAPI_Referência_2025_12.xlsx | NÃO ENCONTRADO
102060 | MONTAGEM E DESMONTAGEM DE FÔRMA PARA ESCADA DUPLA COM 2 LANCES EM "X" E LAJE PLANA, EM MADEIRA SERRADA, 2 UTILIZAÇÕES. AF_11/2020 | M2 | 417.12 | 0% | SINAPI/DF | 2026-01-01 | SINAPI_Referência_2025_12.xlsx | NÃO ENCONTRADO
102052 | MONTAGEM E DESMONTAGEM DE FÔRMA PARA ESCADAS, COM 1 LANCE E LAJE CASCATA, EM CHAPA DE MADEIRA COMPENSADA PLASTIFICADA, 10 UTILIZAÇÕES. AF_11/2020 | M2 | 193.2 | 0% | SINAPI/DF | 2026-01-01 | SINAPI_Referência_2025_12.xlsx | NÃO ENCONTRADO
102050 | MONTAGEM E DESMONTAGEM DE FÔRMA PARA ESCADAS, COM 1 LANCE E LAJE CASCATA, EM CHAPA DE MADEIRA COMPENSADA PLASTIFICADA, 6 UTILIZAÇÕES. AF_11/2020 | M2 | 233.22 | 0% | SINAPI/DF | 2026-01-01 | SINAPI_Referência_2025_12.xlsx | NÃO ENCONTRADO
102051 | MONTAGEM E DESMONTAGEM DE FÔRMA PARA ESCADAS, COM 1 LANCE E LAJE CASCATA, EM CHAPA DE MADEIRA COMPENSADA PLASTIFICADA, 8 UTILIZAÇÕES. AF_11/2020 | M2 | 207.55 | 0% | SINAPI/DF | 2026-01-01 | SINAPI_Referência_2025_12.xlsx | NÃO ENCONTRADO
102048 | MONTAGEM E DESMONTAGEM DE FÔRMA PARA ESCADAS, COM 1 LANCE E LAJE CASCATA, EM CHAPA DE MADEIRA COMPENSADA RESINADA, 2 UTILIZAÇÕES. AF_11/2020 | M2 | 303.11 | 0% | SINAPI/DF | 2026-01-01 | SINAPI_Referência_2025_12.xlsx | NÃO ENCONTRADO
102049 | MONTAGEM E DESMONTAGEM DE FÔRMA PARA ESCADAS, COM 1 LANCE E LAJE CASCATA, EM CHAPA DE MADEIRA COMPENSADA RESINADA, 4 UTILIZAÇÕES. AF_11/2020 | M2 | 269.46 | 0% | SINAPI/DF | 2026-01-01 | SINAPI_Referência_2025_12.xlsx | NÃO ENCONTRADO
102046 | MONTAGEM E DESMONTAGEM DE FÔRMA PARA ESCADAS, COM 1 LANCE E LAJE CASCATA, EM MADEIRA SERRADA, 1 UTILIZAÇÃO. AF_11/2020 | M2 | 587.58 | 0% | SINAPI/DF | 2026-01-01 | SINAPI_Referência_2025_12.xlsx | NÃO ENCONTRADO
102047 | MONTAGEM E DESMONTAGEM DE FÔRMA PARA ESCADAS, COM 1 LANCE E LAJE CASCATA, EM MADEIRA SERRADA, 2 UTILIZAÇÕES. AF_11/2020 | M2 | 498.22 | 0% | SINAPI/DF | 2026-01-01 | SINAPI_Referência_2025_12.xlsx | NÃO ENCONTRADO
102045 | MONTAGEM E DESMONTAGEM DE FÔRMA PARA ESCADAS, COM 1 LANCE E LAJE PLANA, EM CHAPA DE MADEIRA COMPENSADA PLASTIFICADA, 10 UTILIZAÇÕES. AF_11/2020 | M2 | 212.41 | 0% | SINAPI/DF | 2026-01-01 | SINAPI_Referência_2025_12.xlsx | NÃO ENCONTRADO
102043 | MONTAGEM E DESMONTAGEM DE FÔRMA PARA ESCADAS, COM 1 LANCE E LAJE PLANA, EM CHAPA DE MADEIRA COMPENSADA PLASTIFICADA, 6 UTILIZAÇÕES. AF_11/2020 | M2 | 252.37 | 0% | SINAPI/DF | 2026-01-01 | SINAPI_Referência_2025_12.xlsx | NÃO ENCONTRADO
102044 | MONTAGEM E DESMONTAGEM DE FÔRMA PARA ESCADAS, COM 1 LANCE E LAJE PLANA, EM CHAPA DE MADEIRA COMPENSADA PLASTIFICADA, 8 UTILIZAÇÕES. AF_11/2020 | M2 | 227.39 | 0% | SINAPI/DF | 2026-01-01 | SINAPI_Referência_2025_12.xlsx | NÃO ENCONTRADO
102041 | MONTAGEM E DESMONTAGEM DE FÔRMA PARA ESCADAS, COM 1 LANCE E LAJE PLANA, EM CHAPA DE MADEIRA COMPENSADA RESINADA, 2 UTILIZAÇÕES. AF_11/2020 | M2 | 325.26 | 0% | SINAPI/DF | 2026-01-01 | SINAPI_Referência_2025_12.xlsx | NÃO ENCONTRADO
102042 | MONTAGEM E DESMONTAGEM DE FÔRMA PARA ESCADAS, COM 1 LANCE E LAJE PLANA, EM CHAPA DE MADEIRA COMPENSADA RESINADA, 4 UTILIZAÇÕES. AF_11/2020 | M2 | 294.21 | 0% | SINAPI/DF | 2026-01-01 | SINAPI_Referência_2025_12.xlsx | NÃO ENCONTRADO
102039 | MONTAGEM E DESMONTAGEM DE FÔRMA PARA ESCADAS, COM 1 LANCE E LAJE PLANA, EM MADEIRA SERRADA, 1 UTILIZAÇÃO. AF_11/2020 | M2 | 538.47 | 0% | SINAPI/DF | 2026-01-01 | SINAPI_Referência_2025_12.xlsx | NÃO ENCONTRADO
102040 | MONTAGEM E DESMONTAGEM DE FÔRMA PARA ESCADAS, COM 1 LANCE E LAJE PLANA, EM MADEIRA SERRADA, 2 UTILIZAÇÕES. AF_11/2020 | M2 | 446.02 | 0% | SINAPI/DF | 2026-01-01 | SINAPI_Referência_2025_12.xlsx | NÃO ENCONTRADO
102038 | MONTAGEM E DESMONTAGEM DE FÔRMA PARA ESCADAS, COM 2 LANCES EM "L" E LAJE CASCATA, EM CHAPA DE MADEIRA COMPENSADA PLASTIFICADA, 10 UTILIZAÇÕES. AF_11/2020 | M2 | 204.53 | 0% | SINAPI/DF | 2026-01-01 | SINAPI_Referência_2025_12.xlsx | NÃO ENCONTRADO
102036 | MONTAGEM E DESMONTAGEM DE FÔRMA PARA ESCADAS, COM 2 LANCES EM "L" E LAJE CASCATA, EM CHAPA DE MADEIRA COMPENSADA PLASTIFICADA, 6 UTILIZAÇÕES. AF_11/2020 | M2 | 244.68 | 0% | SINAPI/DF | 2026-01-01 | SINAPI_Referência_2025_12.xlsx | NÃO ENCONTRADO
102037 | MONTAGEM E DESMONTAGEM DE FÔRMA PARA ESCADAS, COM 2 LANCES EM "L" E LAJE CASCATA, EM CHAPA DE MADEIRA COMPENSADA PLASTIFICADA, 8 UTILIZAÇÕES. AF_11/2020 | M2 | 218.92 | 0% | SINAPI/DF | 2026-01-01 | SINAPI_Referência_2025_12.xlsx | NÃO ENCONTRADO
102016 | MONTAGEM E DESMONTAGEM DE FÔRMA PARA ESCADAS, COM 2 LANCES EM "L" E LAJE CASCATA, EM CHAPA DE MADEIRA COMPENSADA RESINADA, 2 UTILIZAÇÕES. AF_11/2020 | M2 | 312.38 | 0% | SINAPI/DF | 2026-01-01 | SINAPI_Referência_2025_12.xlsx | NÃO ENCONTRADO
102017 | MONTAGEM E DESMONTAGEM DE FÔRMA PARA ESCADAS, COM 2 LANCES EM "L" E LAJE CASCATA, EM CHAPA DE MADEIRA COMPENSADA RESINADA, 4 UTILIZAÇÕES. AF_11/2020 | M2 | 282.94 | 0% | SINAPI/DF | 2026-01-01 | SINAPI_Referência_2025_12.xlsx | NÃO ENCONTRADO
102014 | MONTAGEM E DESMONTAGEM DE FÔRMA PARA ESCADAS, COM 2 LANCES EM "L" E LAJE CASCATA, EM MADEIRA SERRADA, 1 UTILIZAÇÃO. AF_11/2020 | M2 | 576.78 | 0% | SINAPI/DF | 2026-01-01 | SINAPI_Referência_2025_12.xlsx | NÃO ENCONTRADO
102015 | MONTAGEM E DESMONTAGEM DE FÔRMA PARA ESCADAS, COM 2 LANCES EM "L" E LAJE CASCATA, EM MADEIRA SERRADA, 2 UTILIZAÇÕES. AF_11/2020 | M2 | 480.88 | 0% | SINAPI/DF | 2026-01-01 | SINAPI_Referência_2025_12.xlsx | NÃO ENCONTRADO
102013 | MONTAGEM E DESMONTAGEM DE FÔRMA PARA ESCADAS, COM 2 LANCES EM "L" E LAJE PLANA, EM CHAPA DE MADEIRA COMPENSADA PLASTIFICADA, 10 UTILIZAÇÕES. AF_11/2020 | M2 | 215.69 | 0% | SINAPI/DF | 2026-01-01 | SINAPI_Referência_2025_12.xlsx | NÃO ENCONTRADO
102011 | MONTAGEM E DESMONTAGEM DE FÔRMA PARA ESCADAS, COM 2 LANCES EM "L" E LAJE PLANA, EM CHAPA DE MADEIRA COMPENSADA PLASTIFICADA, 6 UTILIZAÇÕES. AF_11/2020 | M2 | 256 | 0% | SINAPI/DF | 2026-01-01 | SINAPI_Referência_2025_12.xlsx | NÃO ENCONTRADO
102012 | MONTAGEM E DESMONTAGEM DE FÔRMA PARA ESCADAS, COM 2 LANCES EM "L" E LAJE PLANA, EM CHAPA DE MADEIRA COMPENSADA PLASTIFICADA, 8 UTILIZAÇÕES. AF_11/2020 | M2 | 230.14 | 0% | SINAPI/DF | 2026-01-01 | SINAPI_Referência_2025_12.xlsx | NÃO ENCONTRADO
102009 | MONTAGEM E DESMONTAGEM DE FÔRMA PARA ESCADAS, COM 2 LANCES EM "L" E LAJE PLANA, EM CHAPA DE MADEIRA COMPENSADA RESINADA, 2 UTILIZAÇÕES. AF_11/2020 | M2 | 327.12 | 0% | SINAPI/DF | 2026-01-01 | SINAPI_Referência_2025_12.xlsx | NÃO ENCONTRADO
102010 | MONTAGEM E DESMONTAGEM DE FÔRMA PARA ESCADAS, COM 2 LANCES EM "L" E LAJE PLANA, EM CHAPA DE MADEIRA COMPENSADA RESINADA, 4 UTILIZAÇÕES. AF_11/2020 | M2 | 299.14 | 0% | SINAPI/DF | 2026-01-01 | SINAPI_Referência_2025_12.xlsx | NÃO ENCONTRADO
102007 | MONTAGEM E DESMONTAGEM DE FÔRMA PARA ESCADAS, COM 2 LANCES EM "L" E LAJE PLANA, EM MADEIRA SERRADA, 1 UTILIZAÇÃO. AF_11/2020 | M2 | 516.12 | 0% | SINAPI/DF | 2026-01-01 | SINAPI_Referência_2025_12.xlsx | NÃO ENCONTRADO
102008 | MONTAGEM E DESMONTAGEM DE FÔRMA PARA ESCADAS, COM 2 LANCES EM "L" E LAJE PLANA, EM MADEIRA SERRADA, 2 UTILIZAÇÕES. AF_11/2020 | M2 | 428.64 | 0% | SINAPI/DF | 2026-01-01 | SINAPI_Referência_2025_12.xlsx | NÃO ENCONTRADO
102006 | MONTAGEM E DESMONTAGEM DE FÔRMA PARA ESCADAS, COM 2 LANCES EM "U" E LAJE CASCATA, EM CHAPA DE MADEIRA COMPENSADA PLASTIFICADA, 10 UTILIZAÇÕES. AF_11/2020 | M2 | 208.07 | 0% | SINAPI/DF | 2026-01-01 | SINAPI_Referência_2025_12.xlsx | NÃO ENCONTRADO
102004 | MONTAGEM E DESMONTAGEM DE FÔRMA PARA ESCADAS, COM 2 LANCES EM "U" E LAJE CASCATA, EM CHAPA DE MADEIRA COMPENSADA PLASTIFICADA, 6 UTILIZAÇÕES. AF_11/2020 | M2 | 249.57 | 0% | SINAPI/DF | 2026-01-01 | SINAPI_Referência_2025_12.xlsx | NÃO ENCONTRADO
102005 | MONTAGEM E DESMONTAGEM DE FÔRMA PARA ESCADAS, COM 2 LANCES EM "U" E LAJE CASCATA, EM CHAPA DE MADEIRA COMPENSADA PLASTIFICADA, 8 UTILIZAÇÕES. AF_11/2020 | M2 | 224.06 | 0% | SINAPI/DF | 2026-01-01 | SINAPI_Referência_2025_12.xlsx | NÃO ENCONTRADO
102002 | MONTAGEM E DESMONTAGEM DE FÔRMA PARA ESCADAS, COM 2 LANCES EM "U" E LAJE CASCATA, EM CHAPA DE MADEIRA COMPENSADA RESINADA, 2 UTILIZAÇÕES. AF_11/2020 | M2 | 313.15 | 0% | SINAPI/DF | 2026-01-01 | SINAPI_Referência_2025_12.xlsx | NÃO ENCONTRADO
102003 | MONTAGEM E DESMONTAGEM DE FÔRMA PARA ESCADAS, COM 2 LANCES EM "U" E LAJE CASCATA, EM CHAPA DE MADEIRA COMPENSADA RESINADA, 4 UTILIZAÇÕES. AF_11/2020 | M2 | 285.88 | 0% | SINAPI/DF | 2026-01-01 | SINAPI_Referência_2025_12.xlsx | NÃO ENCONTRADO
102000 | MONTAGEM E DESMONTAGEM DE FÔRMA PARA ESCADAS, COM 2 LANCES EM "U" E LAJE CASCATA, EM MADEIRA SERRADA, 1 UTILIZAÇÃO. AF_11/2020 | M2 | 533.35 | 0% | SINAPI/DF | 2026-01-01 | SINAPI_Referência_2025_12.xlsx | NÃO ENCONTRADO
102001 | MONTAGEM E DESMONTAGEM DE FÔRMA PARA ESCADAS, COM 2 LANCES EM "U" E LAJE CASCATA, EM MADEIRA SERRADA, 2 UTILIZAÇÕES. AF_11/2020 | M2 | 456.1 | 0% | SINAPI/DF | 2026-01-01 | SINAPI_Referência_2025_12.xlsx | NÃO ENCONTRADO
101983 | MONTAGEM E DESMONTAGEM DE FÔRMA PARA ESCADAS, COM 2 LANCES EM "U" E LAJE PLANA, EM CHAPA DE MADEIRA COMPENSADA PLASTIFICADA, 10 UTILIZAÇÕES. AF_11/2020 | M2 | 219.21 | 0% | SINAPI/DF | 2026-01-01 | SINAPI_Referência_2025_12.xlsx | NÃO ENCONTRADO
101981 | MONTAGEM E DESMONTAGEM DE FÔRMA PARA ESCADAS, COM 2 LANCES EM "U" E LAJE PLANA, EM CHAPA DE MADEIRA COMPENSADA PLASTIFICADA, 6 UTILIZAÇÕES. AF_11/2020 | M2 | 259.79 | 0% | SINAPI/DF | 2026-01-01 | SINAPI_Referência_2025_12.xlsx | NÃO ENCONTRADO
101982 | MONTAGEM E DESMONTAGEM DE FÔRMA PARA ESCADAS, COM 2 LANCES EM "U" E LAJE PLANA, EM CHAPA DE MADEIRA COMPENSADA PLASTIFICADA, 8 UTILIZAÇÕES. AF_11/2020 | M2 | 234.85 | 0% | SINAPI/DF | 2026-01-01 | SINAPI_Referência_2025_12.xlsx | 234.85 | IGUAL A CPU
101977 | MONTAGEM E DESMONTAGEM DE FÔRMA PARA ESCADAS, COM 2 LANCES EM "U" E LAJE PLANA, EM CHAPA DE MADEIRA COMPENSADA RESINADA, 2 UTILIZAÇÕES. AF_11/2020 | M2 | 325.39 | 0% | SINAPI/DF | 2026-01-01 | SINAPI_Referência_2025_12.xlsx | NÃO ENCONTRADO
101980 | MONTAGEM E DESMONTAGEM DE FÔRMA PARA ESCADAS, COM 2 LANCES EM "U" E LAJE PLANA, EM CHAPA DE MADEIRA COMPENSADA RESINADA, 4 UTILIZAÇÕES. AF_11/2020 | M2 | 300.5 | 0% | SINAPI/DF | 2026-01-01 | SINAPI_Referência_2025_12.xlsx | NÃO ENCONTRADO
101974 | MONTAGEM E DESMONTAGEM DE FÔRMA PARA ESCADAS, COM 2 LANCES EM "U" E LAJE PLANA, EM MADEIRA SERRADA, 1 UTILIZAÇÃO. AF_11/2020 | M2 | 520.97 | 0% | SINAPI/DF | 2026-01-01 | SINAPI_Referência_2025_12.xlsx | NÃO ENCONTRADO
101975 | MONTAGEM E DESMONTAGEM DE FÔRMA PARA ESCADAS, COM 2 LANCES EM "U" E LAJE PLANA, EM MADEIRA SERRADA, 2 UTILIZAÇÕES. AF_11/2020 | M2 | 440.06 | 0% | SINAPI/DF | 2026-01-01 | SINAPI_Referência_2025_12.xlsx | NÃO ENCONTRADO
101114 | ESCAVAÇÃO HORIZONTAL EM SOLO DE 1A CATEGORIA COM TRATOR DE ESTEIRAS (100HP/LÂMINA: 2,19M3). AF_07/2020 | M3 | 4.51 | 48% | SINAPI/DF | 2026-01-01 | SINAPI_Referência_2025_12.xlsx | NÃO ENCONTRADO
101118 | ESCAVAÇÃO HORIZONTAL EM SOLO DE 1A CATEGORIA COM TRATOR DE ESTEIRAS (125HP/LÂMINA: 2,70M3). AF_07/2020 | M3 | 3.89 | 47% | SINAPI/DF | 2026-01-01 | SINAPI_Referência_2025_12.xlsx | NÃO ENCONTRADO
101115 | ESCAVAÇÃO HORIZONTAL EM SOLO DE 1A CATEGORIA COM TRATOR DE ESTEIRAS (150HP/LÂMINA: 3,18M3). AF_07/2020 | M3 | 3.79 | 51% | SINAPI/DF | 2026-01-01 | SINAPI_Referência_2025_12.xlsx | NÃO ENCONTRADO
101116 | ESCAVAÇÃO HORIZONTAL EM SOLO DE 1A CATEGORIA COM TRATOR DE ESTEIRAS (170HP/LÂMINA: 5,20M3). AF_07/2020 | M3 | 2.36 | 50% | SINAPI/DF | 2026-01-01 | SINAPI_Referência_2025_12.xlsx | NÃO ENCONTRADO
101117 | ESCAVAÇÃO HORIZONTAL EM SOLO DE 1A CATEGORIA COM TRATOR DE ESTEIRAS (347HP/LÂMINA: 8,70M3). AF_07/2020 | M3 | 3.37 | 69% | SINAPI/DF | 2026-01-01 | SINAPI_Referência_2025_12.xlsx | NÃO ENCONTRADO
101124 | ESCAVAÇÃO HORIZONTAL, INCLUINDO CARGA E DESCARGA EM SOLO DE 1A CATEGORIA COM TRATOR DE ESTEIRAS (100HP/LÂMINA: 2,19M3). AF_07/2020 | M3 | 15.37 | 46% | SINAPI/DF | 2026-01-01 | SINAPI_Referência_2025_12.xlsx | NÃO ENCONTRADO
101128 | ESCAVAÇÃO HORIZONTAL, INCLUINDO CARGA E DESCARGA EM SOLO DE 1A CATEGORIA COM TRATOR DE ESTEIRAS (125HP/LÂMINA: 2,70M3). AF_07/2020 | M3 | 14.75 | 46% | SINAPI/DF | 2026-01-01 | SINAPI_Referência_2025_12.xlsx | NÃO ENCONTRADO
101125 | ESCAVAÇÃO HORIZONTAL, INCLUINDO CARGA E DESCARGA EM SOLO DE 1A CATEGORIA COM TRATOR DE ESTEIRAS (150HP/LÂMINA: 3,18M3). AF_07/2020 | M3 | 14.65 | 47% | SINAPI/DF | 2026-01-01 | SINAPI_Referência_2025_12.xlsx | NÃO ENCONTRADO
101126 | ESCAVAÇÃO HORIZONTAL, INCLUINDO CARGA E DESCARGA EM SOLO DE 1A CATEGORIA COM TRATOR DE ESTEIRAS (170HP/LÂMINA: 5,20M3). AF_07/2020 | M3 | 13.22 | 46% | SINAPI/DF | 2026-01-01 | SINAPI_Referência_2025_12.xlsx | NÃO ENCONTRADO
101127 | ESCAVAÇÃO HORIZONTAL, INCLUINDO CARGA E DESCARGA EM SOLO DE 1A CATEGORIA COM TRATOR DE ESTEIRAS (347HP/LÂMINA: 8,70M3). AF_07/2020 | M3 | 14.23 | 51% | SINAPI/DF | 2026-01-01 | SINAPI_Referência_2025_12.xlsx | NÃO ENCONTRADO
101134 | ESCAVAÇÃO HORIZONTAL, INCLUINDO CARGA, DESCARGA E TRANSPORTE EM SOLO DE 1A CATEGORIA COM TRATOR DE ESTEIRAS (100HP/LÂMINA: 2,19M3) E CAMINHÃO BASCULANTE DE 10M3, DMT ATÉ 200M. AF_07/2020 | M3 | 16.06 | 46% | SINAPI/DF | 2026-01-01 | SINAPI_Referência_2025_12.xlsx | NÃO ENCONTRADO
101144 | ESCAVAÇÃO HORIZONTAL, INCLUINDO CARGA, DESCARGA E TRANSPORTE EM SOLO DE 1A CATEGORIA COM TRATOR DE ESTEIRAS (100HP/LÂMINA: 2,19M3) E CAMINHÃO BASCULANTE DE 14M3, DMT ATÉ 200M. AF_07/2020 | M3 | 15.94 | 46% | SINAPI/DF | 2026-01-01 | SINAPI_Referência_2025_12.xlsx | NÃO ENCONTRADO
101138 | ESCAVAÇÃO HORIZONTAL, INCLUINDO CARGA, DESCARGA E TRANSPORTE EM SOLO DE 1A CATEGORIA COM TRATOR DE ESTEIRAS (125HP/LÂMINA: 2,70M3) E CAMINHÃO BASCULANTE DE 10M3, DMT ATÉ 200M. AF_07/2020 | M3 | 15.44 | 45% | SINAPI/DF | 2026-01-01 | SINAPI_Referência_2025_12.xlsx | NÃO ENCONTRADO
101148 | ESCAVAÇÃO HORIZONTAL, INCLUINDO CARGA, DESCARGA E TRANSPORTE EM SOLO DE 1A CATEGORIA COM TRATOR DE ESTEIRAS (125HP/LÂMINA: 2,70M3) E CAMINHÃO BASCULANTE DE 14M3, DMT ATÉ 200M. AF_07/2020 | M3 | 15.32 | 46% | SINAPI/DF | 2026-01-01 | SINAPI_Referência_2025_12.xlsx | NÃO ENCONTRADO
101135 | ESCAVAÇÃO HORIZONTAL, INCLUINDO CARGA, DESCARGA E TRANSPORTE EM SOLO DE 1A CATEGORIA COM TRATOR DE ESTEIRAS (150HP/LÂMINA: 3,18M3) E CAMINHÃO BASCULANTE DE 10M3, DMT ATÉ 200M AF_07/2020 | M3 | 15.34 | 46% | SINAPI/DF | 2026-01-01 | SINAPI_Referência_2025_12.xlsx | NÃO ENCONTRADO
101145 | ESCAVAÇÃO HORIZONTAL, INCLUINDO CARGA, DESCARGA E TRANSPORTE EM SOLO DE 1A CATEGORIA COM TRATOR DE ESTEIRAS (150HP/LÂMINA: 3,18M3) E CAMINHÃO BASCULANTE DE 14M3, DMT ATÉ 200M. AF_07/2020 | M3 | 15.22 | 47% | SINAPI/DF | 2026-01-01 | SINAPI_Referência_2025_12.xlsx | NÃO ENCONTRADO
101136 | ESCAVAÇÃO HORIZONTAL, INCLUINDO CARGA, DESCARGA E TRANSPORTE EM SOLO DE 1A CATEGORIA COM TRATOR DE ESTEIRAS (170HP/LÂMINA: 5,20M3) E CAMINHÃO BASCULANTE DE 10M3, DMT ATÉ 200M. AF_07/2020 | M3 | 13.91 | 46% | SINAPI/DF | 2026-01-01 | SINAPI_Referência_2025_12.xlsx | NÃO ENCONTRADO
101146 | ESCAVAÇÃO HORIZONTAL, INCLUINDO CARGA, DESCARGA E TRANSPORTE EM SOLO DE 1A CATEGORIA COM TRATOR DE ESTEIRAS (170HP/LÂMINA: 5,20M3) E CAMINHÃO BASCULANTE DE 14M3, DMT ATÉ 200M. AF_07/2020 | M3 | 13.79 | 46% | SINAPI/DF | 2026-01-01 | SINAPI_Referência_2025_12.xlsx | NÃO ENCONTRADO
101137 | ESCAVAÇÃO HORIZONTAL, INCLUINDO CARGA, DESCARGA E TRANSPORTE EM SOLO DE 1A CATEGORIA COM TRATOR DE ESTEIRAS (347HP/LÂMINA: 8,70M3) E CAMINHÃO BASCULANTE DE 10M3, DMT ATÉ 200M. AF_07/2020 | M3 | 14.92 | 50% | SINAPI/DF | 2026-01-01 | SINAPI_Referência_2025_12.xlsx | NÃO ENCONTRADO
101147 | ESCAVAÇÃO HORIZONTAL, INCLUINDO CARGA, DESCARGA E TRANSPORTE EM SOLO DE 1A CATEGORIA COM TRATOR DE ESTEIRAS (347HP/LÂMINA: 8,70M3) E CAMINHÃO BASCULANTE DE 14M3, DMT ATÉ 200M. AF_07/2020 | M3 | 14.8 | 51% | SINAPI/DF | 2026-01-01 | SINAPI_Referência_2025_12.xlsx | NÃO ENCONTRADO
101119 | ESCAVAÇÃO HORIZONTAL, INCLUINDO ESCARIFICAÇÃO EM SOLO DE 2A CATEGORIA COM TRATOR DE ESTEIRAS (100HP/LÂMINA: 2,19M3). AF_07/2020 | M3 | 8.62 | 48% | SINAPI/DF | 2026-01-01 | SINAPI_Referência_2025_12.xlsx | NÃO ENCONTRADO
101123 | ESCAVAÇÃO HORIZONTAL, INCLUINDO ESCARIFICAÇÃO EM SOLO DE 2A CATEGORIA COM TRATOR DE ESTEIRAS (125HP/LÂMINA: 2,70M3). AF_07/2020 | M3 | 7.42 | 47% | SINAPI/DF | 2026-01-01 | SINAPI_Referência_2025_12.xlsx | NÃO ENCONTRADO
101120 | ESCAVAÇÃO HORIZONTAL, INCLUINDO ESCARIFICAÇÃO EM SOLO DE 2A CATEGORIA COM TRATOR DE ESTEIRAS (150HP/LÂMINA: 3,18M3). AF_07/2020 | M3 | 7.26 | 51% | SINAPI/DF | 2026-01-01 | SINAPI_Referência_2025_12.xlsx | NÃO ENCONTRADO
101121 | ESCAVAÇÃO HORIZONTAL, INCLUINDO ESCARIFICAÇÃO EM SOLO DE 2A CATEGORIA COM TRATOR DE ESTEIRAS (170HP/LÂMINA: 5,20M3). AF_07/2020 | M3 | 4.53 | 50% | SINAPI/DF | 2026-01-01 | SINAPI_Referência_2025_12.xlsx | NÃO ENCONTRADO
101122 | ESCAVAÇÃO HORIZONTAL, INCLUINDO ESCARIFICAÇÃO EM SOLO DE 2A CATEGORIA COM TRATOR DE ESTEIRAS (347HP/LÂMINA: 8,70M3). AF_07/2020 | M3 | 6.42 | 69% | SINAPI/DF | 2026-01-01 | SINAPI_Referência_2025_12.xlsx | NÃO ENCONTRADO
101129 | ESCAVAÇÃO HORIZONTAL, INCLUINDO ESCARIFICAÇÃO, CARGA E DESCARGA EM SOLO DE 2A CATEGORIA COM TRATOR DE ESTEIRAS (100HP/LÂMINA: 2,19M3). AF_07/2020 | M3 | 19.91 | 46% | SINAPI/DF | 2026-01-01 | SINAPI_Referência_2025_12.xlsx | NÃO ENCONTRADO
101133 | ESCAVAÇÃO HORIZONTAL, INCLUINDO ESCARIFICAÇÃO, CARGA E DESCARGA EM SOLO DE 2A CATEGORIA COM TRATOR DE ESTEIRAS (125HP/LÂMINA: 2,70M3). AF_07/2020 | M3 | 18.71 | 46% | SINAPI/DF | 2026-01-01 | SINAPI_Referência_2025_12.xlsx | NÃO ENCONTRADO
101130 | ESCAVAÇÃO HORIZONTAL, INCLUINDO ESCARIFICAÇÃO, CARGA E DESCARGA EM SOLO DE 2A CATEGORIA COM TRATOR DE ESTEIRAS (150HP/LÂMINA: 3,18M3). AF_07/2020 | M3 | 18.55 | 47% | SINAPI/DF | 2026-01-01 | SINAPI_Referência_2025_12.xlsx | NÃO ENCONTRADO
101131 | ESCAVAÇÃO HORIZONTAL, INCLUINDO ESCARIFICAÇÃO, CARGA E DESCARGA EM SOLO DE 2A CATEGORIA COM TRATOR DE ESTEIRAS (170HP/LÂMINA: 5,20M3). AF_07/2020 | M3 | 15.82 | 46% | SINAPI/DF | 2026-01-01 | SINAPI_Referência_2025_12.xlsx | NÃO ENCONTRADO
101132 | ESCAVAÇÃO HORIZONTAL, INCLUINDO ESCARIFICAÇÃO, CARGA E DESCARGA EM SOLO DE 2A CATEGORIA COM TRATOR DE ESTEIRAS (347HP/LÂMINA: 8,70M3). AF_07/2020 | M3 | 17.71 | 54% | SINAPI/DF | 2026-01-01 | SINAPI_Referência_2025_12.xlsx | NÃO ENCONTRADO
101139 | ESCAVAÇÃO HORIZONTAL, INCLUINDO ESCARIFICAÇÃO, CARGA, DESCARGA E TRANSPORTE EM SOLO DE 2A CATEGORIA COM TRATOR DE ESTEIRAS (100HP/LÂMINA: 2,19M3) E CAMINHÃO BASCULANTE DE 10M3, DMT ATÉ 200M. AF_07/2020 | M3 | 20.63 | 46% | SINAPI/DF | 2026-01-01 | SINAPI_Referência_2025_12.xlsx | NÃO ENCONTRADO
101149 | ESCAVAÇÃO HORIZONTAL, INCLUINDO ESCARIFICAÇÃO, CARGA, DESCARGA E TRANSPORTE EM SOLO DE 2A CATEGORIA COM TRATOR DE ESTEIRAS (100HP/LÂMINA: 2,19M3) E CAMINHÃO BASCULANTE DE 14M3, DMT ATÉ 200M. AF_07/2020 | M3 | 20.52 | 47% | SINAPI/DF | 2026-01-01 | SINAPI_Referência_2025_12.xlsx | NÃO ENCONTRADO
101143 | ESCAVAÇÃO HORIZONTAL, INCLUINDO ESCARIFICAÇÃO, CARGA, DESCARGA E TRANSPORTE EM SOLO DE 2A CATEGORIA COM TRATOR DE ESTEIRAS (125HP/LÂMINA: 2,70M3) E CAMINHÃO BASCULANTE DE 10M3, DMT ATÉ 200M. AF_07/2020 | M3 | 19.43 | 46% | SINAPI/DF | 2026-01-01 | SINAPI_Referência_2025_12.xlsx | NÃO ENCONTRADO
101153 | ESCAVAÇÃO HORIZONTAL, INCLUINDO ESCARIFICAÇÃO, CARGA, DESCARGA E TRANSPORTE EM SOLO DE 2A CATEGORIA COM TRATOR DE ESTEIRAS (125HP/LÂMINA: 2,70M3) E CAMINHÃO BASCULANTE DE 14M3, DMT ATÉ 200M. AF_07/2020 | M3 | 19.32 | 46% | SINAPI/DF | 2026-01-01 | SINAPI_Referência_2025_12.xlsx | NÃO ENCONTRADO
101140 | ESCAVAÇÃO HORIZONTAL, INCLUINDO ESCARIFICAÇÃO, CARGA, DESCARGA E TRANSPORTE EM SOLO DE 2A CATEGORIA COM TRATOR DE ESTEIRAS (150HP/LÂMINA: 3,18M3) E CAMINHÃO BASCULANTE DE 10M3, DMT ATÉ 200M. AF_07/2020 | M3 | 19.27 | 47% | SINAPI/DF | 2026-01-01 | SINAPI_Referência_2025_12.xlsx | NÃO ENCONTRADO
101150 | ESCAVAÇÃO HORIZONTAL, INCLUINDO ESCARIFICAÇÃO, CARGA, DESCARGA E TRANSPORTE EM SOLO DE 2A CATEGORIA COM TRATOR DE ESTEIRAS (150HP/LÂMINA: 3,18M3) E CAMINHÃO BASCULANTE DE 14M3, DMT ATÉ 200M. AF_07/2020 | M3 | 19.16 | 48% | SINAPI/DF | 2026-01-01 | SINAPI_Referência_2025_12.xlsx | NÃO ENCONTRADO
101141 | ESCAVAÇÃO HORIZONTAL, INCLUINDO ESCARIFICAÇÃO, CARGA, DESCARGA E TRANSPORTE EM SOLO DE 2A CATEGORIA COM TRATOR DE ESTEIRAS (170HP/LÂMINA: 5,20M3) E CAMINHÃO BASCULANTE DE 10M3, DMT ATÉ 200M. AF_07/2020 | M3 | 16.54 | 46% | SINAPI/DF | 2026-01-01 | SINAPI_Referência_2025_12.xlsx | NÃO ENCONTRADO
101151 | ESCAVAÇÃO HORIZONTAL, INCLUINDO ESCARIFICAÇÃO, CARGA, DESCARGA E TRANSPORTE EM SOLO DE 2A CATEGORIA COM TRATOR DE ESTEIRAS (170HP/LÂMINA: 5,20M3) E CAMINHÃO BASCULANTE DE 14M3, DMT ATÉ 200M. AF_07/2020 | M3 | 16.43 | 47% | SINAPI/DF | 2026-01-01 | SINAPI_Referência_2025_12.xlsx | NÃO ENCONTRADO
101142 | ESCAVAÇÃO HORIZONTAL, INCLUINDO ESCARIFICAÇÃO, CARGA, DESCARGA E TRANSPORTE EM SOLO DE 2A CATEGORIA COM TRATOR DE ESTEIRAS (347HP/LÂMINA: 8,70M3) E CAMINHÃO BASCULANTE DE 10M3, DMT ATÉ 200M. AF_07/2020 | M3 | 18.43 | 53% | SINAPI/DF | 2026-01-01 | SINAPI_Referência_2025_12.xlsx | NÃO ENCONTRADO
101152 | ESCAVAÇÃO HORIZONTAL, INCLUINDO ESCARIFICAÇÃO, CARGA, DESCARGA E TRANSPORTE EM SOLO DE 2A CATEGORIA COM TRATOR DE ESTEIRAS (347HP/LÂMINA: 8,70M3) E CAMINHÃO BASCULANTE DE 14M3, DMT ATÉ 200M. AF_07/2020 | M3 | 18.32 | 54% | SINAPI/DF | 2026-01-01 | SINAPI_Referência_2025_12.xlsx | NÃO ENCONTRADO
101207 | ESCAVAÇÃO VERTICAL PARA EDIFICAÇÃO, COM CARGA, DESCARGA E TRANSPORTE DE SOLO DE 1ª CATEGORIA, COM ESCAVADEIRA HIDRÁULICA (CAÇAMBA: 0,8 M³ / 111 HP), FROTA DE 2 CAMINHÕES BASCULANTES DE 18 M³, DMT ATÉ 1 KM E VELOCIDADE MÉDIA 14 KM/H. AF_05/2020 | M3 | 11.16 | 41% | SINAPI/DF | 2026-01-01 | SINAPI_Referência_2025_12.xlsx | NÃO ENCONTRADO
101206 | ESCAVAÇÃO VERTICAL PARA EDIFICAÇÃO, COM CARGA, DESCARGA E TRANSPORTE DE SOLO DE 1ª CATEGORIA, COM ESCAVADEIRA HIDRÁULICA (CAÇAMBA: 0,8 M³ / 111 HP), FROTA DE 3 CAMINHÕES BASCULANTES DE 14 M³, DMT ATÉ 1 KM E VELOCIDADE MÉDIA 14 KM/H. AF_05/2020 | M3 | 12.97 | 44% | SINAPI/DF | 2026-01-01 | SINAPI_Referência_2025_12.xlsx | NÃO ENCONTRADO
101210 | ESCAVAÇÃO VERTICAL PARA EDIFICAÇÃO, COM CARGA, DESCARGA E TRANSPORTE DE SOLO DE 1ª CATEGORIA, COM ESCAVADEIRA HIDRÁULICA (CAÇAMBA: 0,8 M³ / 111 HP), FROTA DE 4 CAMINHÕES BASCULANTES DE 14 M³, DMT DE 1,5 KM E VELOCIDADE MÉDIA 18 KM/H. AF_05/2020 | M3 | 18.06 | 42% | SINAPI/DF | 2026-01-01 | SINAPI_Referência_2025_12.xlsx | NÃO ENCONTRADO
101211 | ESCAVAÇÃO VERTICAL PARA EDIFICAÇÃO, COM CARGA, DESCARGA E TRANSPORTE DE SOLO DE 1ª CATEGORIA, COM ESCAVADEIRA HIDRÁULICA (CAÇAMBA: 0,8 M³ / 111 HP), FROTA DE 4 CAMINHÕES BASCULANTES DE 14 M³, DMT DE 2 KM E VELOCIDADE MÉDIA 19 KM/H. AF_05/2020 | M3 | 19.38 | 41% | SINAPI/DF | 2026-01-01 | SINAPI_Referência_2025_12.xlsx | NÃO ENCONTRADO
101215 | ESCAVAÇÃO VERTICAL PARA EDIFICAÇÃO, COM CARGA, DESCARGA E TRANSPORTE DE SOLO DE 1ª CATEGORIA, COM ESCAVADEIRA HIDRÁULICA (CAÇAMBA: 0,8 M³ / 111 HP), FROTA DE 4 CAMINHÕES BASCULANTES DE 18 M³, DMT DE 1,5 KM E VELOCIDADE MÉDIA 18 KM/H. AF_05/2020 | M3 | 17.37 | 42% | SINAPI/DF | 2026-01-01 | SINAPI_Referência_2025_12.xlsx | NÃO ENCONTRADO
101216 | ESCAVAÇÃO VERTICAL PARA EDIFICAÇÃO, COM CARGA, DESCARGA E TRANSPORTE DE SOLO DE 1ª CATEGORIA, COM ESCAVADEIRA HIDRÁULICA (CAÇAMBA: 0,8 M³ / 111 HP), FROTA DE 4 CAMINHÕES BASCULANTES DE 18 M³, DMT DE 2 KM E VELOCIDADE MÉDIA 19 KM/H. AF_05/2020 | M3 | 18.2 | 41% | SINAPI/DF | 2026-01-01 | SINAPI_Referência_2025_12.xlsx | NÃO ENCONTRADO
101212 | ESCAVAÇÃO VERTICAL PARA EDIFICAÇÃO, COM CARGA, DESCARGA E TRANSPORTE DE SOLO DE 1ª CATEGORIA, COM ESCAVADEIRA HIDRÁULICA (CAÇAMBA: 0,8 M³ / 111 HP), FROTA DE 5 CAMINHÕES BASCULANTES DE 14 M³, DMT DE 3 KM E VELOCIDADE MÉDIA 20 KM/H. AF_05/2020 | M3 | 22.62 | 41% | SINAPI/DF | 2026-01-01 | SINAPI_Referência_2025_12.xlsx | NÃO ENCONTRADO
101217 | ESCAVAÇÃO VERTICAL PARA EDIFICAÇÃO, COM CARGA, DESCARGA E TRANSPORTE DE SOLO DE 1ª CATEGORIA, COM ESCAVADEIRA HIDRÁULICA (CAÇAMBA: 0,8 M³ / 111 HP), FROTA DE 5 CAMINHÕES BASCULANTES DE 18 M³, DMT DE 3 KM E VELOCIDADE MÉDIA 20 KM/H. AF_05/2020 | M3 | 21.21 | 41% | SINAPI/DF | 2026-01-01 | SINAPI_Referência_2025_12.xlsx | NÃO ENCONTRADO
101218 | ESCAVAÇÃO VERTICAL PARA EDIFICAÇÃO, COM CARGA, DESCARGA E TRANSPORTE DE SOLO DE 1ª CATEGORIA, COM ESCAVADEIRA HIDRÁULICA (CAÇAMBA: 0,8 M³ / 111 HP), FROTA DE 5 CAMINHÕES BASCULANTES DE 18 M³, DMT DE 4 KM E VELOCIDADE MÉDIA 22 KM/H. AF_05/2020 | M3 | 22.42 | 41% | SINAPI/DF | 2026-01-01 | SINAPI_Referência_2025_12.xlsx | NÃO ENCONTRADO
101213 | ESCAVAÇÃO VERTICAL PARA EDIFICAÇÃO, COM CARGA, DESCARGA E TRANSPORTE DE SOLO DE 1ª CATEGORIA, COM ESCAVADEIRA HIDRÁULICA (CAÇAMBA: 0,8 M³ / 111 HP), FROTA DE 6 CAMINHÕES BASCULANTES DE 14 M³, DMT DE 4 KM E VELOCIDADE MÉDIA 22 KM/H. AF_05/2020 | M3 | 25.32 | 42% | SINAPI/DF | 2026-01-01 | SINAPI_Referência_2025_12.xlsx | NÃO ENCONTRADO
101219 | ESCAVAÇÃO VERTICAL PARA EDIFICAÇÃO, COM CARGA, DESCARGA E TRANSPORTE DE SOLO DE 1ª CATEGORIA, COM ESCAVADEIRA HIDRÁULICA (CAÇAMBA: 0,8 M³ / 111 HP), FROTA DE 6 CAMINHÕES BASCULANTES DE 18 M³, DMT DE 6 KM E VELOCIDADE MÉDIA 22 KM/H. AF_05/2020 | M3 | 27.16 | 40% | SINAPI/DF | 2026-01-01 | SINAPI_Referência_2025_12.xlsx | NÃO ENCONTRADO
101214 | ESCAVAÇÃO VERTICAL PARA EDIFICAÇÃO, COM CARGA, DESCARGA E TRANSPORTE DE SOLO DE 1ª CATEGORIA, COM ESCAVADEIRA HIDRÁULICA (CAÇAMBA: 0,8 M³ / 111 HP), FROTA DE 7 CAMINHÕES BASCULANTES DE 14 M³, DMT DE 6 KM E VELOCIDADE MÉDIA 22 KM/H. AF_05/2020 | M3 | 30.58 | 41% | SINAPI/DF | 2026-01-01 | SINAPI_Referência_2025_12.xlsx | NÃO ENCONTRADO
101254 | ESCAVAÇÃO VERTICAL PARA EDIFICAÇÃO, COM CARGA, DESCARGA E TRANSPORTE DE SOLO DE 1ª CATEGORIA, COM ESCAVADEIRA HIDRÁULICA (CAÇAMBA: 0,8 M³ / 111HP), FROTA DE 3 CAMINHÕES BASCULANTES DE 10 M³, DMT ATÉ 1 KM E VELOCIDADE MÉDIA 14 KM/H. AF_05/2020 | M3 | 13.27 | 42% | SINAPI/DF | 2026-01-01 | SINAPI_Referência_2025_12.xlsx | NÃO ENCONTRADO
101256 | ESCAVAÇÃO VERTICAL PARA EDIFICAÇÃO, COM CARGA, DESCARGA E TRANSPORTE DE SOLO DE 1ª CATEGORIA, COM ESCAVADEIRA HIDRÁULICA (CAÇAMBA: 0,8 M³ / 111HP), FROTA DE 5 CAMINHÕES BASCULANTES DE 10 M³, DMT DE 1,5 KM E VELOCIDADE MÉDIA 18 KM/H. AF_05/2020 | M3 | 20.46 | 41% | SINAPI/DF | 2026-01-01 | SINAPI_Referência_2025_12.xlsx | NÃO ENCONTRADO
101257 | ESCAVAÇÃO VERTICAL PARA EDIFICAÇÃO, COM CARGA, DESCARGA E TRANSPORTE DE SOLO DE 1ª CATEGORIA, COM ESCAVADEIRA HIDRÁULICA (CAÇAMBA: 0,8 M³ / 111HP), FROTA DE 5 CAMINHÕES BASCULANTES DE 10 M³, DMT DE 2 KM E VELOCIDADE MÉDIA 19 KM/H. AF_05/2020 | M3 | 21.55 | 40% | SINAPI/DF | 2026-01-01 | SINAPI_Referência_2025_12.xlsx | NÃO ENCONTRADO
101258 | ESCAVAÇÃO VERTICAL PARA EDIFICAÇÃO, COM CARGA, DESCARGA E TRANSPORTE DE SOLO DE 1ª CATEGORIA, COM ESCAVADEIRA HIDRÁULICA (CAÇAMBA: 0,8 M³ / 111HP), FROTA DE 6 CAMINHÕES BASCULANTES DE 10 M³, DMT DE 3 KM E VELOCIDADE MÉDIA 20 KM/H. AF_05/2020 | M3 | 25 | 40% | SINAPI/DF | 2026-01-01 | SINAPI_Referência_2025_12.xlsx | NÃO ENCONTRADO
101259 | ESCAVAÇÃO VERTICAL PARA EDIFICAÇÃO, COM CARGA, DESCARGA E TRANSPORTE DE SOLO DE 1ª CATEGORIA, COM ESCAVADEIRA HIDRÁULICA (CAÇAMBA: 0,8 M³ / 111HP), FROTA DE 7 CAMINHÕES BASCULANTES DE 10 M³, DMT DE 4 KM E VELOCIDADE MÉDIA 22 KM/H. AF_05/2020 | M3 | 27.79 | 40% | SINAPI/DF | 2026-01-01 | SINAPI_Referência_2025_12.xlsx | NÃO ENCONTRADO
101260 | ESCAVAÇÃO VERTICAL PARA EDIFICAÇÃO, COM CARGA, DESCARGA E TRANSPORTE DE SOLO DE 1ª CATEGORIA, COM ESCAVADEIRA HIDRÁULICA (CAÇAMBA: 0,8 M³ / 111HP), FROTA DE 9 CAMINHÕES BASCULANTES DE 10 M³, DMT DE 6 KM E VELOCIDADE MÉDIA 22 KM/H. AF_05/2020 | M3 | 34.75 | 40% | SINAPI/DF | 2026-01-01 | SINAPI_Referência_2025_12.xlsx | NÃO ENCONTRADO
101208 | ESCAVAÇÃO VERTICAL PARA EDIFICAÇÃO, COM CARGA, DESCARGA E TRANSPORTE DE SOLO DE 1ª CATEGORIA, COM ESCAVADEIRA HIDRÁULICA (CAÇAMBA: 1,2 M³ / 155 HP), FROTA DE 3 CAMINHÕES BASCULANTES DE 14 M³, DMT ATÉ 1 KM E VELOCIDADE MÉDIA 14 KM/H. AF_05/2020 | M3 | 10.95 | 43% | SINAPI/DF | 2026-01-01 | SINAPI_Referência_2025_12.xlsx | NÃO ENCONTRADO
101209 | ESCAVAÇÃO VERTICAL PARA EDIFICAÇÃO, COM CARGA, DESCARGA E TRANSPORTE DE SOLO DE 1ª CATEGORIA, COM ESCAVADEIRA HIDRÁULICA (CAÇAMBA: 1,2 M³ / 155 HP), FROTA DE 3 CAMINHÕES BASCULANTES DE 18 M³, DMT ATÉ 1 KM E VELOCIDADE MÉDIA 14 KM/H. AF_05/2020 | M3 | 10.14 | 43% | SINAPI/DF | 2026-01-01 | SINAPI_Referência_2025_12.xlsx | NÃO ENCONTRADO
101220 | ESCAVAÇÃO VERTICAL PARA EDIFICAÇÃO, COM CARGA, DESCARGA E TRANSPORTE DE SOLO DE 1ª CATEGORIA, COM ESCAVADEIRA HIDRÁULICA (CAÇAMBA: 1,2 M³ / 155 HP), FROTA DE 5 CAMINHÕES BASCULANTES DE 14 M³, DMT DE 1,5 KM E VELOCIDADE MÉDIA 18 KM/H. AF_05/2020 | M3 | 17.06 | 42% | SINAPI/DF | 2026-01-01 | SINAPI_Referência_2025_12.xlsx | NÃO ENCONTRADO
101221 | ESCAVAÇÃO VERTICAL PARA EDIFICAÇÃO, COM CARGA, DESCARGA E TRANSPORTE DE SOLO DE 1ª CATEGORIA, COM ESCAVADEIRA HIDRÁULICA (CAÇAMBA: 1,2 M³ / 155 HP), FROTA DE 5 CAMINHÕES BASCULANTES DE 14 M³, DMT DE 2 KM E VELOCIDADE MÉDIA 19 KM/H. AF_05/2020 | M3 | 18.01 | 41% | SINAPI/DF | 2026-01-01 | SINAPI_Referência_2025_12.xlsx | NÃO ENCONTRADO
101225 | ESCAVAÇÃO VERTICAL PARA EDIFICAÇÃO, COM CARGA, DESCARGA E TRANSPORTE DE SOLO DE 1ª CATEGORIA, COM ESCAVADEIRA HIDRÁULICA (CAÇAMBA: 1,2 M³ / 155 HP), FROTA DE 5 CAMINHÕES BASCULANTES DE 18 M³, DMT DE 1,5 KM E VELOCIDADE MÉDIA 18 KM/H. AF_05/2020 | M3 | 15.66 | 41% | SINAPI/DF | 2026-01-01 | SINAPI_Referência_2025_12.xlsx | NÃO ENCONTRADO
101226 | ESCAVAÇÃO VERTICAL PARA EDIFICAÇÃO, COM CARGA, DESCARGA E TRANSPORTE DE SOLO DE 1ª CATEGORIA, COM ESCAVADEIRA HIDRÁULICA (CAÇAMBA: 1,2 M³ / 155 HP), FROTA DE 5 CAMINHÕES BASCULANTES DE 18 M³, DMT DE 2 KM E VELOCIDADE MÉDIA 19 KM/H. AF_05/2020 | M3 | 16.48 | 41% | SINAPI/DF | 2026-01-01 | SINAPI_Referência_2025_12.xlsx | NÃO ENCONTRADO
101222 | ESCAVAÇÃO VERTICAL PARA EDIFICAÇÃO, COM CARGA, DESCARGA E TRANSPORTE DE SOLO DE 1ª CATEGORIA, COM ESCAVADEIRA HIDRÁULICA (CAÇAMBA: 1,2 M³ / 155 HP), FROTA DE 6 CAMINHÕES BASCULANTES DE 14 M³, DMT DE 3 KM E VELOCIDADE MÉDIA 20 KM/H. AF_05/2020 | M3 | 20.94 | 41% | SINAPI/DF | 2026-01-01 | SINAPI_Referência_2025_12.xlsx | NÃO ENCONTRADO
101227 | ESCAVAÇÃO VERTICAL PARA EDIFICAÇÃO, COM CARGA, DESCARGA E TRANSPORTE DE SOLO DE 1ª CATEGORIA, COM ESCAVADEIRA HIDRÁULICA (CAÇAMBA: 1,2 M³ / 155 HP), FROTA DE 6 CAMINHÕES BASCULANTES DE 18 M³, DMT DE 3 KM E VELOCIDADE MÉDIA 20 KM/H. AF_05/2020 | M3 | 19.11 | 41% | SINAPI/DF | 2026-01-01 | SINAPI_Referência_2025_12.xlsx | NÃO ENCONTRADO
101228 | ESCAVAÇÃO VERTICAL PARA EDIFICAÇÃO, COM CARGA, DESCARGA E TRANSPORTE DE SOLO DE 1ª CATEGORIA, COM ESCAVADEIRA HIDRÁULICA (CAÇAMBA: 1,2 M³ / 155 HP), FROTA DE 6 CAMINHÕES BASCULANTES DE 18 M³, DMT DE 4 KM E VELOCIDADE MÉDIA 22 KM/H. AF_05/2020 | M3 | 20.35 | 40% | SINAPI/DF | 2026-01-01 | SINAPI_Referência_2025_12.xlsx | NÃO ENCONTRADO
101223 | ESCAVAÇÃO VERTICAL PARA EDIFICAÇÃO, COM CARGA, DESCARGA E TRANSPORTE DE SOLO DE 1ª CATEGORIA, COM ESCAVADEIRA HIDRÁULICA (CAÇAMBA: 1,2 M³ / 155 HP), FROTA DE 7 CAMINHÕES BASCULANTES DE 14 M³, DMT DE 4 KM E VELOCIDADE MÉDIA 22 KM/H. AF_05/2020 | M3 | 23.32 | 41% | SINAPI/DF | 2026-01-01 | SINAPI_Referência_2025_12.xlsx | NÃO ENCONTRADO
101229 | ESCAVAÇÃO VERTICAL PARA EDIFICAÇÃO, COM CARGA, DESCARGA E TRANSPORTE DE SOLO DE 1ª CATEGORIA, COM ESCAVADEIRA HIDRÁULICA (CAÇAMBA: 1,2 M³ / 155 HP), FROTA DE 8 CAMINHÕES BASCULANTES DE 18 M³, DMT DE 6 KM E VELOCIDADE MÉDIA 22 KM/H. AF_05/2020 | M3 | 25.68 | 40% | SINAPI/DF | 2026-01-01 | SINAPI_Referência_2025_12.xlsx | NÃO ENCONTRADO
101224 | ESCAVAÇÃO VERTICAL PARA EDIFICAÇÃO, COM CARGA, DESCARGA E TRANSPORTE DE SOLO DE 1ª CATEGORIA, COM ESCAVADEIRA HIDRÁULICA (CAÇAMBA: 1,2 M³ / 155 HP), FROTA DE 9 CAMINHÕES BASCULANTES DE 14 M³, DMT DE 6 KM E VELOCIDADE MÉDIA 22 KM/H. AF_05/2020 | M3 | 29.24 | 41% | SINAPI/DF | 2026-01-01 | SINAPI_Referência_2025_12.xlsx | NÃO ENCONTRADO
101265 | ESCAVAÇÃO VERTICAL PARA EDIFICAÇÃO, COM CARGA, DESCARGA E TRANSPORTE DE SOLO DE 1ª CATEGORIA, COM ESCAVADEIRA HIDRÁULICA (CAÇAMBA: 1,2 M³ / 155HP), FROTA DE 10 CAMINHÕES BASCULANTES DE 10 M³, DMT DE 6 KM E VELOCIDADE MÉDIA 22 KM/H. AF_05/2020 | M3 | 32.64 | 39% | SINAPI/DF | 2026-01-01 | SINAPI_Referência_2025_12.xlsx | NÃO ENCONTRADO
101255 | ESCAVAÇÃO VERTICAL PARA EDIFICAÇÃO, COM CARGA, DESCARGA E TRANSPORTE DE SOLO DE 1ª CATEGORIA, COM ESCAVADEIRA HIDRÁULICA (CAÇAMBA: 1,2 M³ / 155HP), FROTA DE 3 CAMINHÕES BASCULANTES DE 10 M³, DMT ATÉ 1 KM E VELOCIDADE MÉDIA 14 KM/H. AF_05/2020 | M3 | 11.7 | 41% | SINAPI/DF | 2026-01-01 | SINAPI_Referência_2025_12.xlsx | NÃO ENCONTRADO
101261 | ESCAVAÇÃO VERTICAL PARA EDIFICAÇÃO, COM CARGA, DESCARGA E TRANSPORTE DE SOLO DE 1ª CATEGORIA, COM ESCAVADEIRA HIDRÁULICA (CAÇAMBA: 1,2 M³ / 155HP), FROTA DE 6 CAMINHÕES BASCULANTES DE 10 M³, DMT DE 1,5 KM E VELOCIDADE MÉDIA 18 KM/H. AF_05/2020 | M3 | 19.38 | 41% | SINAPI/DF | 2026-01-01 | SINAPI_Referência_2025_12.xlsx | NÃO ENCONTRADO
101262 | ESCAVAÇÃO VERTICAL PARA EDIFICAÇÃO, COM CARGA, DESCARGA E TRANSPORTE DE SOLO DE 1ª CATEGORIA, COM ESCAVADEIRA HIDRÁULICA (CAÇAMBA: 1,2 M³ / 155HP), FROTA DE 6 CAMINHÕES BASCULANTES DE 10 M³, DMT DE 2 KM E VELOCIDADE MÉDIA 19 KM/H. AF_05/2020 | M3 | 20.42 | 40% | SINAPI/DF | 2026-01-01 | SINAPI_Referência_2025_12.xlsx | NÃO ENCONTRADO
101263 | ESCAVAÇÃO VERTICAL PARA EDIFICAÇÃO, COM CARGA, DESCARGA E TRANSPORTE DE SOLO DE 1ª CATEGORIA, COM ESCAVADEIRA HIDRÁULICA (CAÇAMBA: 1,2 M³ / 155HP), FROTA DE 7 CAMINHÕES BASCULANTES DE 10 M³, DMT DE 3 KM E VELOCIDADE MÉDIA 20 KM/H. AF_05/2020 | M3 | 23.62 | 40% | SINAPI/DF | 2026-01-01 | SINAPI_Referência_2025_12.xlsx | NÃO ENCONTRADO
101264 | ESCAVAÇÃO VERTICAL PARA EDIFICAÇÃO, COM CARGA, DESCARGA E TRANSPORTE DE SOLO DE 1ª CATEGORIA, COM ESCAVADEIRA HIDRÁULICA (CAÇAMBA: 1,2 M³ / 155HP), FROTA DE 8 CAMINHÕES BASCULANTES DE 10 M³, DMT DE 4 KM E VELOCIDADE MÉDIA 22 KM/H. AF_05/2020 | M3 | 26.2 | 40% | SINAPI/DF | 2026-01-01 | SINAPI_Referência_2025_12.xlsx | NÃO ENCONTRADO
101230 | ESCAVAÇÃO VERTICAL PARA INFRAESTRUTURA, COM CARGA, DESCARGA E TRANSPORTE DE SOLO DE 1ª CATEGORIA, COM ESCAVADEIRA HIDRÁULICA (CAÇAMBA: 0,8 M³ / 111 HP), FROTA DE 3 CAMINHÕES BASCULANTES DE 14 M³, DMT ATÉ 1 KM E VELOCIDADE MÉDIA14 KM/H. AF_05/2020 | M3 | 11.41 | 43% | SINAPI/DF | 2026-01-01 | SINAPI_Referência_2025_12.xlsx | NÃO ENCONTRADO
101231 | ESCAVAÇÃO VERTICAL PARA INFRAESTRUTURA, COM CARGA, DESCARGA E TRANSPORTE DE SOLO DE 1ª CATEGORIA, COM ESCAVADEIRA HIDRÁULICA (CAÇAMBA: 0,8 M³ / 111 HP), FROTA DE 3 CAMINHÕES BASCULANTES DE 18 M³, DMT ATÉ 1 KM E VELOCIDADE MÉDIA14 KM/H. AF_05/2020 | M3 | 10.87 | 43% | SINAPI/DF | 2026-01-01 | SINAPI_Referência_2025_12.xlsx | NÃO ENCONTRADO
101272 | ESCAVAÇÃO VERTICAL PARA INFRAESTRUTURA, COM CARGA, DESCARGA E TRANSPORTE DE SOLO DE 1ª CATEGORIA, COM ESCAVADEIRA HIDRÁULICA (CAÇAMBA: 0,8 M³ / 111HP), FROTA DE 10 CAMINHÕES BASCULANTES DE 10 M³, DMT DE 6 KM E VELOCIDADE MÉDIA22 KM/H. AF_05/2020 | M3 | 33.17 | 40% | SINAPI/DF | 2026-01-01 | SINAPI_Referência_2025_12.xlsx | NÃO ENCONTRADO
101266 | ESCAVAÇÃO VERTICAL PARA INFRAESTRUTURA, COM CARGA, DESCARGA E TRANSPORTE DE SOLO DE 1ª CATEGORIA, COM ESCAVADEIRA HIDRÁULICA (CAÇAMBA: 0,8 M³ / 111HP), FROTA DE 3 CAMINHÕES BASCULANTES DE 10 M³, DMT ATÉ 1 KM E VELOCIDADE MÉDIA14 KM/H. AF_05/2020 | M3 | 11.77 | 42% | SINAPI/DF | 2026-01-01 | SINAPI_Referência_2025_12.xlsx | NÃO ENCONTRADO
101239 | ESCAVAÇÃO VERTICAL PARA INFRAESTRUTURA, COM CARGA, DESCARGA E TRANSPORTE DE SOLO DE 1ª CATEGORIA, COM ESCAVADEIRA HIDRÁULICA (CAÇAMBA: 0,8 M³ / 111HP), FROTA DE 4 CAMINHÕES BASCULANTES DE 18 M³, DMT DE 1,5 KM E VELOCIDADE MÉDIA18 KM/H. AF_05/2020 | M3 | 15.56 | 41% | SINAPI/DF | 2026-01-01 | SINAPI_Referência_2025_12.xlsx | NÃO ENCONTRADO
101240 | ESCAVAÇÃO VERTICAL PARA INFRAESTRUTURA, COM CARGA, DESCARGA E TRANSPORTE DE SOLO DE 1ª CATEGORIA, COM ESCAVADEIRA HIDRÁULICA (CAÇAMBA: 0,8 M³ / 111HP), FROTA DE 4 CAMINHÕES BASCULANTES DE 18 M³, DMT DE 2 KM E VELOCIDADE MÉDIA 19 KM/H. AF_05/2020 | M3 | 16.4 | 40% | SINAPI/DF | 2026-01-01 | SINAPI_Referência_2025_12.xlsx | NÃO ENCONTRADO
101268 | ESCAVAÇÃO VERTICAL PARA INFRAESTRUTURA, COM CARGA, DESCARGA E TRANSPORTE DE SOLO DE 1ª CATEGORIA, COM ESCAVADEIRA HIDRÁULICA (CAÇAMBA: 0,8 M³ / 111HP), FROTA DE 5 CAMINHÕES BASCULANTES DE 10 M³, DMT DE 1,5 KM E VELOCIDADE MÉDIA18 KM/H. AF_05/2020 | M3 | 18.56 | 40% | SINAPI/DF | 2026-01-01 | SINAPI_Referência_2025_12.xlsx | NÃO ENCONTRADO
101234 | ESCAVAÇÃO VERTICAL PARA INFRAESTRUTURA, COM CARGA, DESCARGA E TRANSPORTE DE SOLO DE 1ª CATEGORIA, COM ESCAVADEIRA HIDRÁULICA (CAÇAMBA: 0,8 M³ / 111HP), FROTA DE 5 CAMINHÕES BASCULANTES DE 14 M³, DMT DE 1,5 KM E VELOCIDADE MÉDIA18 KM/H. AF_05/2020 | M3 | 17.75 | 42% | SINAPI/DF | 2026-01-01 | SINAPI_Referência_2025_12.xlsx | NÃO ENCONTRADO
101235 | ESCAVAÇÃO VERTICAL PARA INFRAESTRUTURA, COM CARGA, DESCARGA E TRANSPORTE DE SOLO DE 1ª CATEGORIA, COM ESCAVADEIRA HIDRÁULICA (CAÇAMBA: 0,8 M³ / 111HP), FROTA DE 5 CAMINHÕES BASCULANTES DE 14 M³, DMT DE 2 KM E VELOCIDADE MÉDIA 19 KM/H. AF_05/2020 | M3 | 18.67 | 42% | SINAPI/DF | 2026-01-01 | SINAPI_Referência_2025_12.xlsx | NÃO ENCONTRADO
101241 | ESCAVAÇÃO VERTICAL PARA INFRAESTRUTURA, COM CARGA, DESCARGA E TRANSPORTE DE SOLO DE 1ª CATEGORIA, COM ESCAVADEIRA HIDRÁULICA (CAÇAMBA: 0,8 M³ / 111HP), FROTA DE 5 CAMINHÕES BASCULANTES DE 18 M³, DMT DE 3 KM E VELOCIDADE MÉDIA 20 KM/H. AF_05/2020 | M3 | 19.18 | 40% | SINAPI/DF | 2026-01-01 | SINAPI_Referência_2025_12.xlsx | NÃO ENCONTRADO
101269 | ESCAVAÇÃO VERTICAL PARA INFRAESTRUTURA, COM CARGA, DESCARGA E TRANSPORTE DE SOLO DE 1ª CATEGORIA, COM ESCAVADEIRA HIDRÁULICA (CAÇAMBA: 0,8 M³ / 111HP), FROTA DE 6 CAMINHÕES BASCULANTES DE 10 M³, DMT DE 2 KM E VELOCIDADE MÉDIA 19 KM/H. AF_05/2020 | M3 | 20.7 | 41% | SINAPI/DF | 2026-01-01 | SINAPI_Referência_2025_12.xlsx | NÃO ENCONTRADO
101236 | ESCAVAÇÃO VERTICAL PARA INFRAESTRUTURA, COM CARGA, DESCARGA E TRANSPORTE DE SOLO DE 1ª CATEGORIA, COM ESCAVADEIRA HIDRÁULICA (CAÇAMBA: 0,8 M³ / 111HP), FROTA DE 6 CAMINHÕES BASCULANTES DE 14 M³, DMT DE 3 KM E VELOCIDADE MÉDIA 20 KM/H. AF_05/2020 | M3 | 21.75 | 42% | SINAPI/DF | 2026-01-01 | SINAPI_Referência_2025_12.xlsx | NÃO ENCONTRADO
101237 | ESCAVAÇÃO VERTICAL PARA INFRAESTRUTURA, COM CARGA, DESCARGA E TRANSPORTE DE SOLO DE 1ª CATEGORIA, COM ESCAVADEIRA HIDRÁULICA (CAÇAMBA: 0,8 M³ / 111HP), FROTA DE 6 CAMINHÕES BASCULANTES DE 14 M³, DMT DE 4 KM E VELOCIDADE MÉDIA 22 KM/H. AF_05/2020 | M3 | 23.14 | 41% | SINAPI/DF | 2026-01-01 | SINAPI_Referência_2025_12.xlsx | NÃO ENCONTRADO
101242 | ESCAVAÇÃO VERTICAL PARA INFRAESTRUTURA, COM CARGA, DESCARGA E TRANSPORTE DE SOLO DE 1ª CATEGORIA, COM ESCAVADEIRA HIDRÁULICA (CAÇAMBA: 0,8 M³ / 111HP), FROTA DE 6 CAMINHÕES BASCULANTES DE 18 M³, DMT DE 4 KM E VELOCIDADE MÉDIA 22 KM/H. AF_05/2020 | M3 | 21.46 | 41% | SINAPI/DF | 2026-01-01 | SINAPI_Referência_2025_12.xlsx | NÃO ENCONTRADO
101270 | ESCAVAÇÃO VERTICAL PARA INFRAESTRUTURA, COM CARGA, DESCARGA E TRANSPORTE DE SOLO DE 1ª CATEGORIA, COM ESCAVADEIRA HIDRÁULICA (CAÇAMBA: 0,8 M³ / 111HP), FROTA DE 7 CAMINHÕES BASCULANTES DE 10 M³, DMT DE 3 KM E VELOCIDADE MÉDIA 20 KM/H. AF_05/2020 | M3 | 23.96 | 40% | SINAPI/DF | 2026-01-01 | SINAPI_Referência_2025_12.xlsx | NÃO ENCONTRADO
101243 | ESCAVAÇÃO VERTICAL PARA INFRAESTRUTURA, COM CARGA, DESCARGA E TRANSPORTE DE SOLO DE 1ª CATEGORIA, COM ESCAVADEIRA HIDRÁULICA (CAÇAMBA: 0,8 M³ / 111HP), FROTA DE 7 CAMINHÕES BASCULANTES DE 18 M³, DMT DE 6 KM E VELOCIDADE MÉDIA 22 KM/H. AF_05/2020 | M3 | 25.99 | 40% | SINAPI/DF | 2026-01-01 | SINAPI_Referência_2025_12.xlsx | NÃO ENCONTRADO
101271 | ESCAVAÇÃO VERTICAL PARA INFRAESTRUTURA, COM CARGA, DESCARGA E TRANSPORTE DE SOLO DE 1ª CATEGORIA, COM ESCAVADEIRA HIDRÁULICA (CAÇAMBA: 0,8 M³ / 111HP), FROTA DE 8 CAMINHÕES BASCULANTES DE 10 M³, DMT DE 4 KM E VELOCIDADE MÉDIA 22 KM/H. AF_05/2020 | M3 | 26.59 | 40% | SINAPI/DF | 2026-01-01 | SINAPI_Referência_2025_12.xlsx | NÃO ENCONTRADO
101238 | ESCAVAÇÃO VERTICAL PARA INFRAESTRUTURA, COM CARGA, DESCARGA E TRANSPORTE DE SOLO DE 1ª CATEGORIA, COM ESCAVADEIRA HIDRÁULICA (CAÇAMBA: 0,8 M³ / 111HP), FROTA DE 8 CAMINHÕES BASCULANTES DE 14 M³, DMT DE 6 KM E VELOCIDADE MÉDIA 22 KM/H. AF_05/2020 | M3 | 29.29 | 41% | SINAPI/DF | 2026-01-01 | SINAPI_Referência_2025_12.xlsx | NÃO ENCONTRADO
101232 | ESCAVAÇÃO VERTICAL PARA INFRAESTRUTURA, COM CARGA, DESCARGA E TRANSPORTE DE SOLO DE 1ª CATEGORIA, COM ESCAVADEIRA HIDRÁULICA (CAÇAMBA: 1,2 M³ / 155 HP), FROTA DE 3 CAMINHÕES BASCULANTES DE 14 M³, DMT ATÉ 1 KM E VELOCIDADE MÉDIA14 KM/H. AF_05/2020 | M3 | 9.76 | 42% | SINAPI/DF | 2026-01-01 | SINAPI_Referência_2025_12.xlsx | NÃO ENCONTRADO
101233 | ESCAVAÇÃO VERTICAL PARA INFRAESTRUTURA, COM CARGA, DESCARGA E TRANSPORTE DE SOLO DE 1ª CATEGORIA, COM ESCAVADEIRA HIDRÁULICA (CAÇAMBA: 1,2 M³ / 155 HP), FROTA DE 3 CAMINHÕES BASCULANTES DE 18 M³, DMT ATÉ 1 KM E VELOCIDADE MÉDIA14 KM/H. AF_05/2020 | M3 | 9 | 42% | SINAPI/DF | 2026-01-01 | SINAPI_Referência_2025_12.xlsx | NÃO ENCONTRADO
101248 | ESCAVAÇÃO VERTICAL PARA INFRAESTRUTURA, COM CARGA, DESCARGA E TRANSPORTE DE SOLO DE 1ª CATEGORIA, COM ESCAVADEIRA HIDRÁULICA (CAÇAMBA: 1,2 M³ / 155HP), FROTA DE 10 CAMINHÕES BASCULANTES DE 14 M³, DMT DE 6 KM E VELOCIDADE MÉDIA22 KM/H. AF_05/2020 | M3 | 27.98 | 41% | SINAPI/DF | 2026-01-01 | SINAPI_Referência_2025_12.xlsx | NÃO ENCONTRADO
101277 | ESCAVAÇÃO VERTICAL PARA INFRAESTRUTURA, COM CARGA, DESCARGA E TRANSPORTE DE SOLO DE 1ª CATEGORIA, COM ESCAVADEIRA HIDRÁULICA (CAÇAMBA: 1,2 M³ / 155HP), FROTA DE 12 CAMINHÕES BASCULANTES DE 10 M³, DMT DE 6 KM E VELOCIDADE MÉDIA22 KM/H. AF_05/2020 | M3 | 32.11 | 40% | SINAPI/DF | 2026-01-01 | SINAPI_Referência_2025_12.xlsx | NÃO ENCONTRADO
101267 | ESCAVAÇÃO VERTICAL PARA INFRAESTRUTURA, COM CARGA, DESCARGA E TRANSPORTE DE SOLO DE 1ª CATEGORIA, COM ESCAVADEIRA HIDRÁULICA (CAÇAMBA: 1,2 M³ / 155HP), FROTA DE 4 CAMINHÕES BASCULANTES DE 10 M³, DMT ATÉ 1 KM E VELOCIDADE MÉDIA14 KM/H. AF_05/2020 | M3 | 11.35 | 42% | SINAPI/DF | 2026-01-01 | SINAPI_Referência_2025_12.xlsx | NÃO ENCONTRADO
101249 | ESCAVAÇÃO VERTICAL PARA INFRAESTRUTURA, COM CARGA, DESCARGA E TRANSPORTE DE SOLO DE 1ª CATEGORIA, COM ESCAVADEIRA HIDRÁULICA (CAÇAMBA: 1,2 M³ / 155HP), FROTA DE 5 CAMINHÕES BASCULANTES DE 18 M³, DMT DE 1,5 KM E VELOCIDADE MÉDIA18 KM/H. AF_05/2020 | M3 | 14.23 | 40% | SINAPI/DF | 2026-01-01 | SINAPI_Referência_2025_12.xlsx | NÃO ENCONTRADO
101273 | ESCAVAÇÃO VERTICAL PARA INFRAESTRUTURA, COM CARGA, DESCARGA E TRANSPORTE DE SOLO DE 1ª CATEGORIA, COM ESCAVADEIRA HIDRÁULICA (CAÇAMBA: 1,2 M³ / 155HP), FROTA DE 6 CAMINHÕES BASCULANTES DE 10 M³, DMT DE 1,5 KM E VELOCIDADE MÉDIA18 KM/H. AF_05/2020 | M3 | 17.75 | 40% | SINAPI/DF | 2026-01-01 | SINAPI_Referência_2025_12.xlsx | NÃO ENCONTRADO
101245 | ESCAVAÇÃO VERTICAL PARA INFRAESTRUTURA, COM CARGA, DESCARGA E TRANSPORTE DE SOLO DE 1ª CATEGORIA, COM ESCAVADEIRA HIDRÁULICA (CAÇAMBA: 1,2 M³ / 155HP), FROTA DE 6 CAMINHÕES BASCULANTES DE 14 M³, DMT DE 2 KM E VELOCIDADE MÉDIA 19 KM/H. AF_05/2020 | M3 | 17.33 | 41% | SINAPI/DF | 2026-01-01 | SINAPI_Referência_2025_12.xlsx | NÃO ENCONTRADO
101250 | ESCAVAÇÃO VERTICAL PARA INFRAESTRUTURA, COM CARGA, DESCARGA E TRANSPORTE DE SOLO DE 1ª CATEGORIA, COM ESCAVADEIRA HIDRÁULICA (CAÇAMBA: 1,2 M³ / 155HP), FROTA DE 6 CAMINHÕES BASCULANTES DE 18 M³, DMT DE 2 KM E VELOCIDADE MÉDIA 19 KM/H. AF_05/2020 | M3 | 15.82 | 41% | SINAPI/DF | 2026-01-01 | SINAPI_Referência_2025_12.xlsx | NÃO ENCONTRADO
101251 | ESCAVAÇÃO VERTICAL PARA INFRAESTRUTURA, COM CARGA, DESCARGA E TRANSPORTE DE SOLO DE 1ª CATEGORIA, COM ESCAVADEIRA HIDRÁULICA (CAÇAMBA: 1,2 M³ / 155HP), FROTA DE 6 CAMINHÕES BASCULANTES DE 18 M³, DMT DE 3 KM E VELOCIDADE MÉDIA 20 KM/H. AF_05/2020 | M3 | 17.97 | 40% | SINAPI/DF | 2026-01-01 | SINAPI_Referência_2025_12.xlsx | NÃO ENCONTRADO
101274 | ESCAVAÇÃO VERTICAL PARA INFRAESTRUTURA, COM CARGA, DESCARGA E TRANSPORTE DE SOLO DE 1ª CATEGORIA, COM ESCAVADEIRA HIDRÁULICA (CAÇAMBA: 1,2 M³ / 155HP), FROTA DE 7 CAMINHÕES BASCULANTES DE 10 M³, DMT DE 2 KM E VELOCIDADE MÉDIA 19 KM/H. AF_05/2020 | M3 | 19.63 | 40% | SINAPI/DF | 2026-01-01 | SINAPI_Referência_2025_12.xlsx | NÃO ENCONTRADO
101246 | ESCAVAÇÃO VERTICAL PARA INFRAESTRUTURA, COM CARGA, DESCARGA E TRANSPORTE DE SOLO DE 1ª CATEGORIA, COM ESCAVADEIRA HIDRÁULICA (CAÇAMBA: 1,2 M³ / 155HP), FROTA DE 7 CAMINHÕES BASCULANTES DE 14 M³, DMT DE 3 KM E VELOCIDADE MÉDIA 20 KM/H. AF_05/2020 | M3 | 20.13 | 41% | SINAPI/DF | 2026-01-01 | SINAPI_Referência_2025_12.xlsx | NÃO ENCONTRADO
101252 | ESCAVAÇÃO VERTICAL PARA INFRAESTRUTURA, COM CARGA, DESCARGA E TRANSPORTE DE SOLO DE 1ª CATEGORIA, COM ESCAVADEIRA HIDRÁULICA (CAÇAMBA: 1,2 M³ / 155HP), FROTA DE 7 CAMINHÕES BASCULANTES DE 18 M³, DMT DE 4 KM E VELOCIDADE MÉDIA 22 KM/H. AF_05/2020 | M3 | 19.52 | 40% | SINAPI/DF | 2026-01-01 | SINAPI_Referência_2025_12.xlsx | NÃO ENCONTRADO
101275 | ESCAVAÇÃO VERTICAL PARA INFRAESTRUTURA, COM CARGA, DESCARGA E TRANSPORTE DE SOLO DE 1ª CATEGORIA, COM ESCAVADEIRA HIDRÁULICA (CAÇAMBA: 1,2 M³ / 155HP), FROTA DE 8 CAMINHÕES BASCULANTES DE 10 M³, DMT DE 3 KM E VELOCIDADE MÉDIA 20 KM/H. AF_05/2020 | M3 | 22.72 | 40% | SINAPI/DF | 2026-01-01 | SINAPI_Referência_2025_12.xlsx | NÃO ENCONTRADO
101247 | ESCAVAÇÃO VERTICAL PARA INFRAESTRUTURA, COM CARGA, DESCARGA E TRANSPORTE DE SOLO DE 1ª CATEGORIA, COM ESCAVADEIRA HIDRÁULICA (CAÇAMBA: 1,2 M³ / 155HP), FROTA DE 8 CAMINHÕES BASCULANTES DE 14 M³, DMT DE 4 KM E VELOCIDADE MÉDIA 22 KM/H. AF_05/2020 | M3 | 22.36 | 41% | SINAPI/DF | 2026-01-01 | SINAPI_Referência_2025_12.xlsx | NÃO ENCONTRADO
101276 | ESCAVAÇÃO VERTICAL PARA INFRAESTRUTURA, COM CARGA, DESCARGA E TRANSPORTE DE SOLO DE 1ª CATEGORIA, COM ESCAVADEIRA HIDRÁULICA (CAÇAMBA: 1,2 M³ / 155HP), FROTA DE 9 CAMINHÕES BASCULANTES DE 10 M³, DMT DE 4 KM E VELOCIDADE MÉDIA 22 KM/H. AF_05/2020 | M3 | 25.12 | 40% | SINAPI/DF | 2026-01-01 | SINAPI_Referência_2025_12.xlsx | NÃO ENCONTRADO
101253 | ESCAVAÇÃO VERTICAL PARA INFRAESTRUTURA, COM CARGA, DESCARGA E TRANSPORTE DE SOLO DE 1ª CATEGORIA, COM ESCAVADEIRA HIDRÁULICA (CAÇAMBA: 1,2 M³ / 155HP), FROTA DE 9 CAMINHÕES BASCULANTES DE 18 M³, DMT DE 6 KM E VELOCIDADE MÉDIA 22 KM/H. AF_05/2020 | M3 | 24.59 | 39% | SINAPI/DF | 2026-01-01 | SINAPI_Referência_2025_12.xlsx | NÃO ENCONTRADO
101244 | ESCAVAÇÃO VERTICAL PARA INFRAESTRUTURA, COM CARGA, DESCARGA E TRANSPORTE DE SOLO DE 1ª CATEGORIA, COM ESCAVADEIRA HIDRÁULICA (CAÇAMBA: 1,2M³ / 155HP), FROTA DE 6 CAMINHÕES BASCULANTES DE 14 M³, DMT DE 1,5 KM E VELOCIDADE MÉDIA18 KM/H. AF_05/2020 | M3 | 16.4 | 42% | SINAPI/DF | 2026-01-01 | SINAPI_Referência_2025_12.xlsx | NÃO ENCONTRADO
93358 | ESCAVAÇÃO MANUAL DE VALA. AF_09/2024 | M3 | 99.32 | 0% | SINAPI/DF | 2026-01-01 | SINAPI_Referência_2025_12.xlsx | 99.32 | IGUAL A CPU
90082 | ESCAVAÇÃO MECANIZADA DE VALA COM PROF. ATÉ 1,5 M (MÉDIA MONTANTE E JUSANTE/UMA COMPOSIÇÃO POR TRECHO), ESCAVADEIRA (0,8 M3), LARG. DE 1,5 M A 2,5 M, EM SOLO DE 1A CATEGORIA, EM LOCAIS COM ALTO NÍVEL DE INTERFERÊNCIA. AF_09/2024 | M3 | 9.78 | 50% | SINAPI/DF | 2026-01-01 | SINAPI_Referência_2025_12.xlsx | NÃO ENCONTRADO
90091 | ESCAVAÇÃO MECANIZADA DE VALA COM PROF. ATÉ 1,5 M (MÉDIA MONTANTE E JUSANTE/UMA COMPOSIÇÃO POR TRECHO), ESCAVADEIRA (0,8 M3), LARG. DE 1,5 M A 2,5 M, EM SOLO DE 1A CATEGORIA, LOCAIS COM BAIXO NÍVEL DE INTERFERÊNCIA. AF_09/2024 | M3 | 6.17 | 50% | SINAPI/DF | 2026-01-01 | SINAPI_Referência_2025_12.xlsx | NÃO ENCONTRADO
102307 | ESCAVAÇÃO MECANIZADA DE VALA COM PROF. ATÉ 1,5 M (MÉDIA MONTANTE E JUSANTE/UMA COMPOSIÇÃO POR TRECHO), ESCAVADEIRA (0,8 M3), LARG. DE 1,5 M A 2,5 M, EM SOLO DE 2A CATEGORIA, EM LOCAIS COM ALTO NÍVEL DE INTERFERÊNCIA. AF_09/2024 | M3 | 12.23 | 50% | SINAPI/DF | 2026-01-01 | SINAPI_Referência_2025_12.xlsx | NÃO ENCONTRADO
102315 | ESCAVAÇÃO MECANIZADA DE VALA COM PROF. ATÉ 1,5 M (MÉDIA MONTANTE E JUSANTE/UMA COMPOSIÇÃO POR TRECHO), ESCAVADEIRA (0,8 M3), LARG. DE 1,5 M A 2,5 M, EM SOLO DE 2A CATEGORIA, LOCAIS COM BAIXO NÍVEL DE INTERFERÊNCIA. AF_09/2024 | M3 | 7.71 | 50% | SINAPI/DF | 2026-01-01 | SINAPI_Referência_2025_12.xlsx | NÃO ENCONTRADO
102283 | ESCAVAÇÃO MECANIZADA DE VALA COM PROF. ATÉ 1,5 M (MÉDIA MONTANTE E JUSANTE/UMA COMPOSIÇÃO POR TRECHO), ESCAVADEIRA (0,8 M3), LARG. DE 1,5 M A 2,5 M, EM SOLO MOLE, EM LOCAIS COM ALTO NÍVEL DE INTERFERÊNCIA. AF_09/2024 | M3 | 12.81 | 50% | SINAPI/DF | 2026-01-01 | SINAPI_Referência_2025_12.xlsx | NÃO ENCONTRADO
102291 | ESCAVAÇÃO MECANIZADA DE VALA COM PROF. ATÉ 1,5 M (MÉDIA MONTANTE E JUSANTE/UMA COMPOSIÇÃO POR TRECHO), ESCAVADEIRA (0,8 M3), LARG. DE 1,5 M A 2,5 M, EM SOLO MOLE, LOCAIS COM BAIXO NÍVEL DE INTERFERÊNCIA. AF_09/2024 | M3 | 8.07 | 50% | SINAPI/DF | 2026-01-01 | SINAPI_Referência_2025_12.xlsx | NÃO ENCONTRADO
102276 | ESCAVAÇÃO MECANIZADA DE VALA COM PROF. ATÉ 1,5 M (MÉDIA MONTANTE E JUSANTE/UMA COMPOSIÇÃO POR TRECHO), ESCAVADEIRA (0,8 M3), LARG. MENOR QUE 1,5 M, EM SOLO DE 1A CATEGORIA, EM LOCAIS COM ALTO NÍVEL DE INTERFERÊNCIA. AF_09/2024 | M3 | 11.02 | 50% | SINAPI/DF | 2026-01-01 | SINAPI_Referência_2025_12.xlsx | NÃO ENCONTRADO
102306 | ESCAVAÇÃO MECANIZADA DE VALA COM PROF. ATÉ 1,5 M (MÉDIA MONTANTE E JUSANTE/UMA COMPOSIÇÃO POR TRECHO), ESCAVADEIRA (0,8 M3),LARG. ATÉ 1,5 M, EM SOLO DE 2A CATEGORIA, EM LOCAIS COM ALTO NÍVEL DE INTERFERÊNCIA. AF_09/2024 | M3 | 13.78 | 50% | SINAPI/DF | 2026-01-01 | SINAPI_Referência_2025_12.xlsx | NÃO ENCONTRADO
102279 | ESCAVAÇÃO MECANIZADA DE VALA COM PROF. ATÉ 1,5 M (MÉDIA MONTANTE E JUSANTE/UMA COMPOSIÇÃO POR TRECHO), ESCAVADEIRA (0,8 M3),LARG. MENOR QUE 1,5 M, EM SOLO DE 1A CATEGORIA, LOCAIS COM BAIXO NÍVEL DE INTERFERÊNCIA. AF_09/2024 | M3 | 6.94 | 50% | SINAPI/DF | 2026-01-01 | SINAPI_Referência_2025_12.xlsx | NÃO ENCONTRADO
102282 | ESCAVAÇÃO MECANIZADA DE VALA COM PROF. ATÉ 1,5 M (MÉDIA MONTANTE E JUSANTE/UMA COMPOSIÇÃO POR TRECHO), ESCAVADEIRA (0,8 M3),LARG. MENOR QUE 1,5 M, EM SOLO DE MOLE, EM LOCAIS COM ALTO NÍVEL DE INTERFERÊNCIA. AF_09/2024 | M3 | 14.43 | 50% | SINAPI/DF | 2026-01-01 | SINAPI_Referência_2025_12.xlsx | NÃO ENCONTRADO
102290 | ESCAVAÇÃO MECANIZADA DE VALA COM PROF. ATÉ 1,5 M (MÉDIA MONTANTE E JUSANTE/UMA COMPOSIÇÃO POR TRECHO), ESCAVADEIRA (0,8 M3),LARG. MENOR QUE 1,5 M, EM SOLO MOLE, LOCAIS COM BAIXO NÍVEL DE INTERFERÊNCIA. AF_09/2024 | M3 | 9.09 | 50% | SINAPI/DF | 2026-01-01 | SINAPI_Referência_2025_12.xlsx | NÃO ENCONTRADO
90100 | ESCAVAÇÃO MECANIZADA DE VALA COM PROF. ATÉ 1,5 M (MÉDIA MONTANTE E JUSANTE/UMA COMPOSIÇÃO POR TRECHO), RETROESCAV. (0,26 M3), LARG. DE 0,8 M A 1,5 M, EM SOLO DE 1A CATEGORIA, EM LOCAIS COM ALTO NÍVEL DE INTERFERÊNCIA. AF_09/2024 | M3 | 13.34 | 37% | SINAPI/DF | 2026-01-01 | SINAPI_Referência_2025_12.xlsx | NÃO ENCONTRADO
102323 | ESCAVAÇÃO MECANIZADA DE VALA COM PROF. ATÉ 1,5 M (MÉDIA MONTANTE E JUSANTE/UMA COMPOSIÇÃO POR TRECHO), RETROESCAV. (0,26 M3), LARG. DE 0,8 M A 1,5 M, EM SOLO DE 2A CATEGORIA, EM LOCAIS COM ALTO NÍVEL DE INTERFERÊNCIA. AF_09/2024 | M3 | 16.68 | 37% | SINAPI/DF | 2026-01-01 | SINAPI_Referência_2025_12.xlsx | NÃO ENCONTRADO
102327 | ESCAVAÇÃO MECANIZADA DE VALA COM PROF. ATÉ 1,5 M (MÉDIA MONTANTE E JUSANTE/UMA COMPOSIÇÃO POR TRECHO), RETROESCAV. (0,26 M3), LARG. DE 0,8 M A 1,5 M, EM SOLO DE 2A CATEGORIA, EM LOCAIS COM BAIXO NÍVEL DE INTERFERÊNCIA. AF_09/2024 | M3 | 10.5 | 37% | SINAPI/DF | 2026-01-01 | SINAPI_Referência_2025_12.xlsx | NÃO ENCONTRADO
102299 | ESCAVAÇÃO MECANIZADA DE VALA COM PROF. ATÉ 1,5 M (MÉDIA MONTANTE E JUSANTE/UMA COMPOSIÇÃO POR TRECHO), RETROESCAV. (0,26 M3), LARG. DE 0,8 M A 1,5 M, EM SOLO MOLE, EM LOCAIS COM ALTO NÍVEL DE INTERFERÊNCIA. AF_09/2024 | M3 | 17.46 | 38% | SINAPI/DF | 2026-01-01 | SINAPI_Referência_2025_12.xlsx | NÃO ENCONTRADO
102303 | ESCAVAÇÃO MECANIZADA DE VALA COM PROF. ATÉ 1,5 M (MÉDIA MONTANTE E JUSANTE/UMA COMPOSIÇÃO POR TRECHO), RETROESCAV. (0,26 M3), LARG. DE 0,8 M A 1,5 M, EM SOLO MOLE, LOCAIS COM BAIXO NÍVEL DE INTERFERÊNCIA. AF_09/2024 | M3 | 11 | 37% | SINAPI/DF | 2026-01-01 | SINAPI_Referência_2025_12.xlsx | NÃO ENCONTRADO
90099 | ESCAVAÇÃO MECANIZADA DE VALA COM PROF. ATÉ 1,5 M (MÉDIA MONTANTE E JUSANTE/UMA COMPOSIÇÃO POR TRECHO), RETROESCAV. (0,26 M3), LARG. MENOR QUE 0,8 M, EM SOLO DE 1A CATEGORIA, EM LOCAIS COM ALTO NÍVEL DE INTERFERÊNCIA. AF_09/2024 | M3 | 15.57 | 38% | SINAPI/DF | 2026-01-01 | SINAPI_Referência_2025_12.xlsx | NÃO ENCONTRADO
102322 | ESCAVAÇÃO MECANIZADA DE VALA COM PROF. ATÉ 1,5 M (MÉDIA MONTANTE E JUSANTE/UMA COMPOSIÇÃO POR TRECHO), RETROESCAV. (0,26 M3), LARG. MENOR QUE 0,8 M, EM SOLO DE 2A CATEGORIA, EM LOCAIS COM ALTO NÍVEL DE INTERFERÊNCIA. AF_09/2024 | M3 | 19.46 | 38% | SINAPI/DF | 2026-01-01 | SINAPI_Referência_2025_12.xlsx | NÃO ENCONTRADO
102298 | ESCAVAÇÃO MECANIZADA DE VALA COM PROF. ATÉ 1,5 M (MÉDIA MONTANTE E JUSANTE/UMA COMPOSIÇÃO POR TRECHO), RETROESCAV. (0,26 M3), LARG. MENOR QUE 0,8 M, EM SOLO MOLE, EM LOCAIS COM ALTO NÍVEL DE INTERFERÊNCIA. AF_09/2024 | M3 | 20.37 | 38% | SINAPI/DF | 2026-01-01 | SINAPI_Referência_2025_12.xlsx | NÃO ENCONTRADO
102302 | ESCAVAÇÃO MECANIZADA DE VALA COM PROF. ATÉ 1,5 M (MÉDIA MONTANTE E JUSANTE/UMA COMPOSIÇÃO POR TRECHO), RETROESCAV. (0,26 M3), LARG. MENOR QUE 0,8 M, EM SOLO MOLE, LOCAIS COM BAIXO NÍVEL DE INTERFERÊNCIA. AF_09/2024 | M3 | 12.83 | 37% | SINAPI/DF | 2026-01-01 | SINAPI_Referência_2025_12.xlsx | NÃO ENCONTRADO
102326 | ESCAVAÇÃO MECANIZADA DE VALA COM PROF. ATÉ 1,5 M (MÉDIA MONTANTE E JUSANTE/UMA COMPOSIÇÃO POR TRECHO), RETROESCAV. (0,26 M3), LARGURA MENOR QUE 0,8 M, EM SOLO DE 2A CATEGORIA, EM LOCAIS COM BAIXO NÍVEL DE INTERFERÊNCIA. AF_09/2024 | M3 | 12.26 | 37% | SINAPI/DF | 2026-01-01 | SINAPI_Referência_2025_12.xlsx | NÃO ENCONTRADO
102314 | ESCAVAÇÃO MECANIZADA DE VALA COM PROF. ATÉ 1,5 M (MÉDIA MONTANTE E JUSANTE/UMA COMPOSIÇÃO POR TRECHO),COM ESCAVADEIRA (0,8 M3), LARG. MENOR QUE 1,5 M, EM SOLO DE 2A CATEGORIA, LOCAIS COM BAIXO NÍVEL DE INTERFERÊNCIA. AF_09/2024 | M3 | 8.68 | 50% | SINAPI/DF | 2026-01-01 | SINAPI_Referência_2025_12.xlsx | NÃO ENCONTRADO
102312 | ESCAVAÇÃO MECANIZADA DE VALA COM PROF. DE 3,0 M ATÉ 4,5 M (MÉDIA MONTANTE E JUSANTE/UMA COMPOSIÇÃO POR TRECHO), ESCAVADEIRA (1,2 M3), LARG. DE 1,5 M A 2,5 M, EM SOLO DE 2A CATEGORIA, EM LOCAIS COM ALTO NÍVEL DE INTERFERÊNCIA. AF_09/2024 | M3 | 11.02 | 50% | SINAPI/DF | 2026-01-01 | SINAPI_Referência_2025_12.xlsx | NÃO ENCONTRADO
102288 | ESCAVAÇÃO MECANIZADA DE VALA COM PROF. DE 3,0 M ATÉ 4,5 M (MÉDIA MONTANTE E JUSANTE/UMA COMPOSIÇÃO POR TRECHO), ESCAVADEIRA (1,2 M3), LARG. DE 1,5 M A 2,5 M, EM SOLO MOLE, EM LOCAIS COM ALTO NÍVEL DE INTERFERÊNCIA. AF_09/2024 | M3 | 11.53 | 50% | SINAPI/DF | 2026-01-01 | SINAPI_Referência_2025_12.xlsx | NÃO ENCONTRADO
90087 | ESCAVAÇÃO MECANIZADA DE VALA COM PROF. DE 3,0 M ATÉ 4,5 M(MÉDIA MONTANTE E JUSANTE/UMA COMPOSIÇÃO POR TRECHO), ESCAVADEIRA (1,2 M3), LARG. DE 1,5 M A 2,5 M, EM SOLO DE 1A CATEGORIA, EM LOCAIS COM ALTO NÍVEL DE INTERFERÊNCIA. AF_09/2024 | M3 | 8.82 | 50% | SINAPI/DF | 2026-01-01 | SINAPI_Referência_2025_12.xlsx | NÃO ENCONTRADO
102308 | ESCAVAÇÃO MECANIZADA DE VALA COM PROF. MAIOR QUE 1,5 M ATÉ 3,0 M (MÉDIA MONTANTE E JUSANTE/UMA COMPOSIÇÃO POR TRECHO), ESCAVADEIRA (0,8 M3), LARG. ATÉ 1,5 M, EM SOLO DE 2A CATEGORIA, EM LOCAIS COM ALTO NÍVEL DE INTERFERÊNCIA. AF_09/2024 | M3 | 11.85 | 50% | SINAPI/DF | 2026-01-01 | SINAPI_Referência_2025_12.xlsx | NÃO ENCONTRADO
90084 | ESCAVAÇÃO MECANIZADA DE VALA COM PROF. MAIOR QUE 1,5 M ATÉ 3,0 M (MÉDIA MONTANTE E JUSANTE/UMA COMPOSIÇÃO POR TRECHO), ESCAVADEIRA (0,8 M3), LARGURA ATÉ 1,5 M, EM SOLO DE 1A CATEGORIA, EM LOCAIS COM ALTO NÍVEL DE INTERFERÊNCIA. AF_09/2024 | M3 | 9.48 | 50% | SINAPI/DF | 2026-01-01 | SINAPI_Referência_2025_12.xlsx | NÃO ENCONTRADO
102284 | ESCAVAÇÃO MECANIZADA DE VALA COM PROF. MAIOR QUE 1,5 M ATÉ 3,0 M (MÉDIA MONTANTE E JUSANTE/UMA COMPOSIÇÃO POR TRECHO), ESCAVADEIRA (0,8 M3), LARGURA ATÉ 1,5 M, EM SOLO MOLE, EM LOCAIS COM ALTO NÍVEL DE INTERFERÊNCIA. AF_09/2024 | M3 | 12.4 | 50% | SINAPI/DF | 2026-01-01 | SINAPI_Referência_2025_12.xlsx | NÃO ENCONTRADO
102325 | ESCAVAÇÃO MECANIZADA DE VALA COM PROF. MAIOR QUE 1,5 M ATÉ 3,0 M (MÉDIA MONTANTE E JUSANTE/UMA COMPOSIÇÃO POR TRECHO), RETROESCAV. (0,26 M3), LARG. DE 0,8 M A 1,5 M, EM SOLO DE 2A CATEGORIA, EM LOCAIS COM ALTO NÍVEL DE INTERFERÊNCIA. AF_09/2024 | M3 | 15.09 | 38% | SINAPI/DF | 2026-01-01 | SINAPI_Referência_2025_12.xlsx | NÃO ENCONTRADO
102329 | ESCAVAÇÃO MECANIZADA DE VALA COM PROF. MAIOR QUE 1,5 M ATÉ 3,0 M (MÉDIA MONTANTE E JUSANTE/UMA COMPOSIÇÃO POR TRECHO), RETROESCAV. (0,26 M3), LARG. DE 0,8 M A 1,5 M, EM SOLO DE 2A CATEGORIA, EM LOCAIS COM BAIXO NÍVEL DE INTERFERÊNCIA. AF_09/2024 | M3 | 9.5 | 37% | SINAPI/DF | 2026-01-01 | SINAPI_Referência_2025_12.xlsx | NÃO ENCONTRADO
102301 | ESCAVAÇÃO MECANIZADA DE VALA COM PROF. MAIOR QUE 1,5 M ATÉ 3,0 M (MÉDIA MONTANTE E JUSANTE/UMA COMPOSIÇÃO POR TRECHO), RETROESCAV. (0,26 M3), LARG. DE 0,8 M A 1,5 M, EM SOLO MOLE, EM LOCAIS COM ALTO NÍVEL DE INTERFERÊNCIA. AF_09/2024 | M3 | 15.79 | 37% | SINAPI/DF | 2026-01-01 | SINAPI_Referência_2025_12.xlsx | NÃO ENCONTRADO
102305 | ESCAVAÇÃO MECANIZADA DE VALA COM PROF. MAIOR QUE 1,5 M ATÉ 3,0 M (MÉDIA MONTANTE E JUSANTE/UMA COMPOSIÇÃO POR TRECHO), RETROESCAV. (0,26 M3), LARG. DE 0,8 M A 1,5 M, EM SOLO MOLE, LOCAIS COM BAIXO NÍVEL DE INTERFERÊNCIA. AF_09/2024 | M3 | 9.95 | 37% | SINAPI/DF | 2026-01-01 | SINAPI_Referência_2025_12.xlsx | NÃO ENCONTRADO
90101 | ESCAVAÇÃO MECANIZADA DE VALA COM PROF. MAIOR QUE 1,5 M ATÉ 3,0 M (MÉDIA MONTANTE E JUSANTE/UMA COMPOSIÇÃO POR TRECHO), RETROESCAV. (0,26 M3), LARG. MENOR QUE 0,8 M, EM SOLO DE 1A CATEGORIA, EM LOCAIS COM ALTO NÍVEL DE INTERFERÊNCIA. AF_09/2024 | M3 | 13.18 | 37% | SINAPI/DF | 2026-01-01 | SINAPI_Referência_2025_12.xlsx | NÃO ENCONTRADO
102324 | ESCAVAÇÃO MECANIZADA DE VALA COM PROF. MAIOR QUE 1,5 M ATÉ 3,0 M (MÉDIA MONTANTE E JUSANTE/UMA COMPOSIÇÃO POR TRECHO), RETROESCAV. (0,26 M3), LARG. MENOR QUE 0,8 M, EM SOLO DE 2A CATEGORIA, EM LOCAIS COM ALTO NÍVEL DE INTERFERÊNCIA. AF_09/2024 | M3 | 16.48 | 38% | SINAPI/DF | 2026-01-01 | SINAPI_Referência_2025_12.xlsx | NÃO ENCONTRADO
102300 | ESCAVAÇÃO MECANIZADA DE VALA COM PROF. MAIOR QUE 1,5 M ATÉ 3,0 M (MÉDIA MONTANTE E JUSANTE/UMA COMPOSIÇÃO POR TRECHO), RETROESCAV. (0,26 M3), LARG. MENOR QUE 0,8 M, EM SOLO MOLE, EM LOCAIS COM ALTO NÍVEL DE INTERFERÊNCIA. AF_09/2024 | M3 | 17.24 | 38% | SINAPI/DF | 2026-01-01 | SINAPI_Referência_2025_12.xlsx | NÃO ENCONTRADO
90102 | ESCAVAÇÃO MECANIZADA DE VALA COM PROF. MAIOR QUE 1,5 M ATÉ 3,0 M (MÉDIA MONTANTE E JUSANTE/UMA COMPOSIÇÃO POR TRECHO), RETROESCAV. (0,26 M3), LARGURA DE 0,8 M A 1,5 M, EM SOLO DE 1A CATEGORIA, EM LOCAIS COM ALTO NÍVEL DE INTERFERÊNCIA. AF_09/2024 | M3 | 12.07 | 38% | SINAPI/DF | 2026-01-01 | SINAPI_Referência_2025_12.xlsx | NÃO ENCONTRADO
102328 | ESCAVAÇÃO MECANIZADA DE VALA COM PROF. MAIOR QUE 1,5 M ATÉ 3,0 M (MÉDIA MONTANTE E JUSANTE/UMA COMPOSIÇÃO POR TRECHO), RETROESCAV. (0,26 M3),LARG. MENOR QUE 0,8 M, EM SOLO DE 2A CATEGORIA, EM LOCAIS COM BAIXO NÍVEL DE INTERFERÊNCIA. AF_09/2024 | M3 | 10.38 | 37% | SINAPI/DF | 2026-01-01 | SINAPI_Referência_2025_12.xlsx | NÃO ENCONTRADO
102304 | ESCAVAÇÃO MECANIZADA DE VALA COM PROF. MAIOR QUE 1,5 M ATÉ 3,0 M (MÉDIA MONTANTE E JUSANTE/UMA COMPOSIÇÃO POR TRECHO), RETROESCAV. (0,26 M3),LARG. MENOR QUE 0,8 M, EM SOLO MOLE, LOCAIS COM BAIXO NÍVEL DE INTERFERÊNCIA. AF_09/2024 | M3 | 10.86 | 37% | SINAPI/DF | 2026-01-01 | SINAPI_Referência_2025_12.xlsx | NÃO ENCONTRADO
102295 | ESCAVAÇÃO MECANIZADA DE VALA COM PROF. MAIOR QUE 1,5 M ATÉ 3,0 M (MÉDIA MONTANTE E JUSANTE/UMA COMPOSIÇÃO POR TRECHO),COM ESCAVADEIRA (1,2 M3), LARG. DE 1,5 M A 2,5 M, EM SOLO MOLE, LOCAIS COM BAIXO NÍVEL DE INTERFERÊNCIA. AF_09/2024 | M3 | 7.56 | 50% | SINAPI/DF | 2026-01-01 | SINAPI_Referência_2025_12.xlsx | NÃO ENCONTRADO
102281 | ESCAVAÇÃO MECANIZADA DE VALA COM PROF. MAIOR QUE 1,5 M ATÉ 3,0 M (MÉDIA MONTANTE E JUSANTE/UMA COMPOSIÇÃO POR TRECHO),COM ESCAVADEIRA (1,2 M3),LARG. DE 1,5 M A 2,5 M, EM SOLO DE 1A CATEGORIA, LOCAIS COM BAIXO NÍVEL DE INTERFERÊNCIA. AF_09/2024 | M3 | 5.77 | 50% | SINAPI/DF | 2026-01-01 | SINAPI_Referência_2025_12.xlsx | NÃO ENCONTRADO
102311 | ESCAVAÇÃO MECANIZADA DE VALA COM PROF. MAIOR QUE 1,5 M ATÉ 3,0 M (MÉDIA MONTANTE E JUSANTE/UMA COMPOSIÇÃO POR TRECHO),COM ESCAVADEIRA (1,2 M3),LARG. DE 1,5 M A 2,5 M, EM SOLO DE 2A CATEGORIA, EM LOCAIS COM ALTO NÍVEL DE INTERFERÊNCIA. AF_09/2024 | M3 | 11.45 | 50% | SINAPI/DF | 2026-01-01 | SINAPI_Referência_2025_12.xlsx | NÃO ENCONTRADO
102319 | ESCAVAÇÃO MECANIZADA DE VALA COM PROF. MAIOR QUE 1,5 M ATÉ 3,0 M (MÉDIA MONTANTE E JUSANTE/UMA COMPOSIÇÃO POR TRECHO),COM ESCAVADEIRA (1,2 M3),LARG. DE 1,5 M A 2,5 M, EM SOLO DE 2A CATEGORIA, LOCAIS COM BAIXO NÍVEL DE INTERFERÊNCIA. AF_09/2024 | M3 | 7.22 | 50% | SINAPI/DF | 2026-01-01 | SINAPI_Referência_2025_12.xlsx | NÃO ENCONTRADO
102287 | ESCAVAÇÃO MECANIZADA DE VALA COM PROF. MAIOR QUE 1,5 M ATÉ 3,0 M (MÉDIA MONTANTE E JUSANTE/UMA COMPOSIÇÃO POR TRECHO),COM ESCAVADEIRA (1,2 M3),LARG. DE 1,5 M A 2,5 M, EM SOLO MOLE, EM LOCAIS COM ALTO NÍVEL DE INTERFERÊNCIA. AF_09/2024 | M3 | 11.99 | 50% | SINAPI/DF | 2026-01-01 | SINAPI_Referência_2025_12.xlsx | NÃO ENCONTRADO
102316 | ESCAVAÇÃO MECANIZADA DE VALA COM PROF. MAIOR QUE 1,5 M E ATÉ 3,0 M (MÉDIA MONTANTE E JUSANTE/UMA COMPOSIÇÃO POR TRECHO), ESCAVADEIRA (0,8 M3), LARG. MENOR QUE 1,5 M, EM SOLO DE 2A CATEGORIA, LOCAIS COM BAIXO NÍVEL DE INTERFERÊNCIA. AF_09/2024 | M3 | 7.47 | 50% | SINAPI/DF | 2026-01-01 | SINAPI_Referência_2025_12.xlsx | NÃO ENCONTRADO
102292 | ESCAVAÇÃO MECANIZADA DE VALA COM PROF. MAIOR QUE 1,5 M E ATÉ 3,0 M (MÉDIA MONTANTE E JUSANTE/UMA COMPOSIÇÃO POR TRECHO), ESCAVADEIRA (0,8 M3), LARG. MENOR QUE 1,5 M, EM SOLO MOLE, LOCAIS COM BAIXO NÍVEL DE INTERFERÊNCIA. AF_09/2024 | M3 | 7.81 | 50% | SINAPI/DF | 2026-01-01 | SINAPI_Referência_2025_12.xlsx | NÃO ENCONTRADO
90092 | ESCAVAÇÃO MECANIZADA DE VALA COM PROF. MAIOR QUE 1,5 M E ATÉ 3,0 M(MÉDIA MONTANTE E JUSANTE/UMA COMPOSIÇÃO POR TRECHO), ESCAVADEIRA (0,8 M3), LARG. MENOR QUE 1,5 M, EM SOLO DE 1A CATEGORIA, LOCAIS COM BAIXO NÍVEL DE INTERFERÊNCIA. AF_09/2024 | M3 | 5.96 | 50% | SINAPI/DF | 2026-01-01 | SINAPI_Referência_2025_12.xlsx | NÃO ENCONTRADO
102278 | ESCAVAÇÃO MECANIZADA DE VALA COM PROF. MAIOR QUE 1,50 M ATÉ 3,0 M (MÉDIA MONTANTE E JUSANTE/UMA COMPOSIÇÃO POR TRECHO), ESCAVADEIRA (1,2 M3), LARG. DE 1,5 M A 2,5 M, EM SOLO DE 1A CATEGORIA, EM LOCAIS COM ALTO NÍVEL DE INTERFERÊNCIA. AF_09/2024 | M3 | 9.16 | 50% | SINAPI/DF | 2026-01-01 | SINAPI_Referência_2025_12.xlsx | NÃO ENCONTRADO
90094 | ESCAVAÇÃO MECANIZADA DE VALA COM PROF. MAIOR QUE 3,0 M ATÉ 4,5 M (MÉDIA MONTANTE E JUSANTE/UMA COMPOSIÇÃO POR TRECHO), ESCAVADEIRA (0,8 M3), LARG. MENOR QUE 1,5 M, EM SOLO DE 1A CATEGORIA, LOCAIS COM BAIXO NÍVEL DE INTERFERÊNCIA. AF_09/2024 | M3 | 5.64 | 50% | SINAPI/DF | 2026-01-01 | SINAPI_Referência_2025_12.xlsx | NÃO ENCONTRADO
102309 | ESCAVAÇÃO MECANIZADA DE VALA COM PROF. MAIOR QUE 3,0 M ATÉ 4,5 M (MÉDIA MONTANTE E JUSANTE/UMA COMPOSIÇÃO POR TRECHO), ESCAVADEIRA (0,8 M3), LARG. MENOR QUE 1,5 M, EM SOLO DE 2A CATEGORIA, EM LOCAIS COM ALTO NÍVEL DE INTERFERÊNCIA. AF_09/2024 | M3 | 11.21 | 50% | SINAPI/DF | 2026-01-01 | SINAPI_Referência_2025_12.xlsx | NÃO ENCONTRADO
102285 | ESCAVAÇÃO MECANIZADA DE VALA COM PROF. MAIOR QUE 3,0 M ATÉ 4,5 M (MÉDIA MONTANTE E JUSANTE/UMA COMPOSIÇÃO POR TRECHO), ESCAVADEIRA (0,8 M3), LARG. MENOR QUE 1,5 M, EM SOLO MOLE, EM LOCAIS COM ALTO NÍVEL DE INTERFERÊNCIA. AF_09/2024 | M3 | 11.73 | 50% | SINAPI/DF | 2026-01-01 | SINAPI_Referência_2025_12.xlsx | NÃO ENCONTRADO
90095 | ESCAVAÇÃO MECANIZADA DE VALA COM PROF. MAIOR QUE 3,0 M ATÉ 4,5 M (MÉDIA MONTANTE E JUSANTE/UMA COMPOSIÇÃO POR TRECHO), ESCAVADEIRA (1,2 M3), LARG. DE 1,5 M A 2,5 M, EM SOLO DE 1A CATEGORIA, LOCAIS COM BAIXO NÍVEL DE INTERFERÊNCIA. AF_09/2024 | M3 | 5.54 | 50% | SINAPI/DF | 2026-01-01 | SINAPI_Referência_2025_12.xlsx | NÃO ENCONTRADO
102320 | ESCAVAÇÃO MECANIZADA DE VALA COM PROF. MAIOR QUE 3,0 M ATÉ 4,5 M (MÉDIA MONTANTE E JUSANTE/UMA COMPOSIÇÃO POR TRECHO), ESCAVADEIRA (1,2 M3), LARG. DE 1,5 M A 2,5 M, EM SOLO DE 2A CATEGORIA, LOCAIS COM BAIXO NÍVEL DE INTERFERÊNCIA. AF_09/2024 | M3 | 6.94 | 50% | SINAPI/DF | 2026-01-01 | SINAPI_Referência_2025_12.xlsx | NÃO ENCONTRADO
102296 | ESCAVAÇÃO MECANIZADA DE VALA COM PROF. MAIOR QUE 3,0 M ATÉ 4,5 M (MÉDIA MONTANTE E JUSANTE/UMA COMPOSIÇÃO POR TRECHO), ESCAVADEIRA (1,2 M3), LARG. DE 1,5 M A 2,5 M, EM SOLO MOLE, LOCAIS COM BAIXO NÍVEL DE INTERFERÊNCIA. AF_09/2024 | M3 | 7.27 | 50% | SINAPI/DF | 2026-01-01 | SINAPI_Referência_2025_12.xlsx | NÃO ENCONTRADO
90086 | ESCAVAÇÃO MECANIZADA DE VALA COM PROF. MAIOR QUE 3,0 M ATÉ 4,5 M(MÉDIA MONTANTE E JUSANTE/UMA COMPOSIÇÃO POR TRECHO), ESCAVADEIRA (0,8 M3), LARG. MENOR QUE 1,5 M, EM SOLO DE 1A CATEGORIA, EM LOCAIS COM ALTO NÍVEL DE INTERFERÊNCIA. AF_09/2024 | M3 | 8.96 | 50% | SINAPI/DF | 2026-01-01 | SINAPI_Referência_2025_12.xlsx | NÃO ENCONTRADO
102277 | ESCAVAÇÃO MECANIZADA DE VALA COM PROF. MAIOR QUE 4,5 M ATÉ 6,0 M (MÉDIA MONTANTE E JUSANTE/UMA COMPOSIÇÃO POR TRECHO), ESCAVADEIRA (0,8 M3), LARG. MENOR QUE 1,5 M, EM SOLO DE 1A CATEGORIA, EM LOCAIS COM ALTO NÍVEL DE INTERFERÊNCIA. AF_09/2024 | M3 | 8.71 | 50% | SINAPI/DF | 2026-01-01 | SINAPI_Referência_2025_12.xlsx | NÃO ENCONTRADO
102286 | ESCAVAÇÃO MECANIZADA DE VALA COM PROF. MAIOR QUE 4,5 M ATÉ 6,0 M (MÉDIA MONTANTE E JUSANTE/UMA COMPOSIÇÃO POR TRECHO), ESCAVADEIRA (0,8 M3),LARG. MENOR QUE 1,5 M, EM SOLO DE MOLE, EM LOCAIS COM ALTO NÍVEL DE INTERFERÊNCIA. AF_09/2024 | M3 | 11.4 | 50% | SINAPI/DF | 2026-01-01 | SINAPI_Referência_2025_12.xlsx | NÃO ENCONTRADO
90098 | ESCAVAÇÃO MECANIZADA DE VALA COM PROF. MAIOR QUE 4,5 M ATÉ 6,0 M (MÉDIA MONTANTE E JUSANTE/UMA COMPOSIÇÃO POR TRECHO), ESCAVADEIRA (1,2 M3), LARG. DE 1,5 M A 2,5 M, EM SOLO DE 1A CATEGORIA, LOCAIS COM BAIXO NÍVEL DE INTERFERÊNCIA. AF_09/2024 | M3 | 5.44 | 50% | SINAPI/DF | 2026-01-01 | SINAPI_Referência_2025_12.xlsx | NÃO ENCONTRADO
102313 | ESCAVAÇÃO MECANIZADA DE VALA COM PROF. MAIOR QUE 4,5 M ATÉ 6,0 M (MÉDIA MONTANTE E JUSANTE/UMA COMPOSIÇÃO POR TRECHO), ESCAVADEIRA (1,2 M3), LARG. DE 1,5 M A 2,5 M, EM SOLO DE 2A CATEGORIA, EM LOCAIS COM ALTO NÍVEL DE INTERFERÊNCIA. AF_09/2024 | M3 | 10.8 | 50% | SINAPI/DF | 2026-01-01 | SINAPI_Referência_2025_12.xlsx | NÃO ENCONTRADO
102321 | ESCAVAÇÃO MECANIZADA DE VALA COM PROF. MAIOR QUE 4,5 M ATÉ 6,0 M (MÉDIA MONTANTE E JUSANTE/UMA COMPOSIÇÃO POR TRECHO), ESCAVADEIRA (1,2 M3), LARG. DE 1,5 M A 2,5 M, EM SOLO DE 2A CATEGORIA, LOCAIS COM BAIXO NÍVEL DE INTERFERÊNCIA. AF_09/2024 | M3 | 6.8 | 50% | SINAPI/DF | 2026-01-01 | SINAPI_Referência_2025_12.xlsx | NÃO ENCONTRADO
102289 | ESCAVAÇÃO MECANIZADA DE VALA COM PROF. MAIOR QUE 4,5 M ATÉ 6,0 M (MÉDIA MONTANTE E JUSANTE/UMA COMPOSIÇÃO POR TRECHO), ESCAVADEIRA (1,2 M3), LARG. DE 1,5 M A 2,5 M, EM SOLO MOLE, EM LOCAIS COM ALTO NÍVEL DE INTERFERÊNCIA. AF_09/2024 | M3 | 11.3 | 50% | SINAPI/DF | 2026-01-01 | SINAPI_Referência_2025_12.xlsx | NÃO ENCONTRADO
102297 | ESCAVAÇÃO MECANIZADA DE VALA COM PROF. MAIOR QUE 4,5 M ATÉ 6,0 M (MÉDIA MONTANTE E JUSANTE/UMA COMPOSIÇÃO POR TRECHO), ESCAVADEIRA (1,2 M3), LARG. DE 1,5 M A 2,5 M, EM SOLO MOLE, LOCAIS COM BAIXO NÍVEL DE INTERFERÊNCIA. AF_09/2024 | M3 | 7.12 | 50% | SINAPI/DF | 2026-01-01 | SINAPI_Referência_2025_12.xlsx | NÃO ENCONTRADO
102280 | ESCAVAÇÃO MECANIZADA DE VALA COM PROF. MAIOR QUE 4,5 M ATÉ 6,0 M (MÉDIA MONTANTE E JUSANTE/UMA COMPOSIÇÃO POR TRECHO),COM ESCAVADEIRA (0,8 M3), LARG. MENOR QUE 1,5 M, EM SOLO DE 1A CATEGORIA, LOCAIS COM BAIXO NÍVEL DE INTERFERÊNCIA. AF_09/2024 | M3 | 5.49 | 50% | SINAPI/DF | 2026-01-01 | SINAPI_Referência_2025_12.xlsx | NÃO ENCONTRADO
102294 | ESCAVAÇÃO MECANIZADA DE VALA COM PROF. MAIOR QUE 4,5 M ATÉ 6,0 M (MÉDIA MONTANTE E JUSANTE/UMA COMPOSIÇÃO POR TRECHO),COM ESCAVADEIRA (0,8 M3), LARG. MENOR QUE 1,5 M, EM SOLO MOLE, LOCAIS COM BAIXO NÍVEL DE INTERFERÊNCIA. AF_09/2024 | M3 | 7.18 | 50% | SINAPI/DF | 2026-01-01 | SINAPI_Referência_2025_12.xlsx | NÃO ENCONTRADO
90090 | ESCAVAÇÃO MECANIZADA DE VALA COM PROF. MAIOR QUE 4,5 M ATÉ 6,0 M(MÉDIA MONTANTE E JUSANTE/UMA COMPOSIÇÃO POR TRECHO), ESCAVADEIRA (1,2 M3), LARG. DE 1,5 M A 2,5 M, EM SOLO DE 1A CATEGORIA, EM LOCAIS COM ALTO NÍVEL DE INTERFERÊNCIA. AF_09/2024 | M3 | 8.64 | 50% | SINAPI/DF | 2026-01-01 | SINAPI_Referência_2025_12.xlsx | NÃO ENCONTRADO
102317 | ESCAVAÇÃO MECANIZADA DE VALA COM PROF.MAIOR QUE 3,0 M ATÉ 4,5 M (MÉDIA MONTANTE E JUSANTE/UMA COMPOSIÇÃO POR TRECHO), ESCAVADEIRA (0,8 M3), LARG. MENOR QUE 1,5 M, EM SOLO DE 2A CATEGORIA, LOCAIS COM BAIXO NÍVEL DE INTERFERÊNCIA. AF_09/2024 | M3 | 7.06 | 50% | SINAPI/DF | 2026-01-01 | SINAPI_Referência_2025_12.xlsx | NÃO ENCONTRADO
102293 | ESCAVAÇÃO MECANIZADA DE VALA COM PROF.MAIOR QUE 3,0 M ATÉ 4,5 M (MÉDIA MONTANTE E JUSANTE/UMA COMPOSIÇÃO POR TRECHO), ESCAVADEIRA (0,8 M3), LARG. MENOR QUE 1,5 M, EM SOLO MOLE, LOCAIS COM BAIXO NÍVEL DE INTERFERÊNCIA. AF_09/2024 | M3 | 7.39 | 50% | SINAPI/DF | 2026-01-01 | SINAPI_Referência_2025_12.xlsx | NÃO ENCONTRADO
102310 | ESCAVAÇÃO MECANIZADA DE VALA COM PROF.MAIOR QUE 4,5 M ATÉ 6,0 M (MÉDIA MONTANTE E JUSANTE/UMA COMPOSIÇÃO POR TRECHO),COM ESCAVADEIRA (0,8 M3), LARG. MENOR QUE 1,5 M, EM SOLO DE 2A CATEGORIA, EM LOCAIS COM ALTO NÍVEL DE INTERFERÊNCIA. AF_09/2024 | M3 | 10.89 | 50% | SINAPI/DF | 2026-01-01 | SINAPI_Referência_2025_12.xlsx | NÃO ENCONTRADO
102318 | ESCAVAÇÃO MECANIZADA DE VALA COM PROF.MAIOR QUE 4,5 M ATÉ 6,0 M (MÉDIA MONTANTE E JUSANTE/UMA COMPOSIÇÃO POR TRECHO),COM ESCAVADEIRA (0,8 M3), LARG. MENOR QUE 1,5 M, EM SOLO DE 2A CATEGORIA, EM LOCAIS COM BAIXO NÍVEL DE INTERFERÊNCIA. AF_09/2024 | M3 | 6.86 | 50% | SINAPI/DF | 2026-01-01 | SINAPI_Referência_2025_12.xlsx | NÃO ENCONTRADO
90106 | ESCAVAÇÃO MECANIZADA DE VALA COM PROFUNDIDADE ATÉ 1,5 M (MÉDIA MONTANTE E JUSANTE/UMA COMPOSIÇÃO POR TRECHO), RETROESCAV. (0,26 M3), LARGURA DE 0,8 M A 1,5 M, EM SOLO DE 1A CATEGORIA, LOCAIS COM BAIXO NÍVEL DE INTERFERÊNCIA. AF_09/2024 | M3 | 8.4 | 38% | SINAPI/DF | 2026-01-01 | SINAPI_Referência_2025_12.xlsx | NÃO ENCONTRADO
90105 | ESCAVAÇÃO MECANIZADA DE VALA COM PROFUNDIDADE ATÉ 1,5 M (MÉDIA MONTANTE E JUSANTE/UMA COMPOSIÇÃO POR TRECHO), RETROESCAV. (0,26 M3), LARGURA MENOR QUE 0,8 M, EM SOLO DE 1A CATEGORIA, LOCAIS COM BAIXO NÍVEL DE INTERFERÊNCIA. AF_09/2024 | M3 | 9.24 | 37% | SINAPI/DF | 2026-01-01 | SINAPI_Referência_2025_12.xlsx | NÃO ENCONTRADO
90108 | ESCAVAÇÃO MECANIZADA DE VALA COM PROFUNDIDADE MAIOR QUE 1,5 M ATÉ 3,0 M (MÉDIA MONTANTE E JUSANTE/UMA COMPOSIÇÃO POR TRECHO), RETROESCAV (0,26 M3), LARGURA DE 0,8 M A 1,5 M, EM SOLO DE 1A CATEGORIA, LOCAIS COM BAIXO NÍVEL DE INTERFERÊNCIA. AF_09/2024 | M3 | 7.6 | 38% | SINAPI/DF | 2026-01-01 | SINAPI_Referência_2025_12.xlsx | NÃO ENCONTRADO
90107 | ESCAVAÇÃO MECANIZADA DE VALA COM PROFUNDIDADE MAIOR QUE 1,5 M ATÉ 3,0 M (MÉDIA MONTANTE E JUSANTE/UMA COMPOSIÇÃO POR TRECHO), RETROESCAV. (0,26 M3), LARGURA MENOR QUE 0,8 M, EM SOLO DE 1A CATEGORIA, LOCAIS COM BAIXO NÍVEL DE INTERFERÊNCIA. AF_09/2024 | M3 | 8.3 | 37% | SINAPI/DF | 2026-01-01 | SINAPI_Referência_2025_12.xlsx | NÃO ENCONTRADO
102354 | DESMONTE DE MATERIAL DE 3ª CATEGORIA (BLOCOS DE ROCHAS OU MATACOS), COM MARTELETE PNEUMÁTICO MANUAL - EXCLUSIVE CARGA E TRANSPORTE. AF_03/2021 | M3 | 159.13 | 17% | SINAPI/DF | 2026-01-01 | SINAPI_Referência_2025_12.xlsx | NÃO ENCONTRADO
102355 | DESMONTE DE MATERIAL DE 3ª CATEGORIA (BLOCOS DE ROCHAS OU MATACOS), EM VALA, COM MARTELETE PNEUMÁTICO MANUAL - EXCLUSIVE RETIRADA, CARGA E TRANSPORTE. AF_03/2021 | M3 | 188.09 | 18% | SINAPI/DF | 2026-01-01 | SINAPI_Referência_2025_12.xlsx | NÃO ENCONTRADO
102356 | DESMONTE DE MATERIAL DE 3ª CATEGORIA, COM USO DE ARGAMASSA EXPANSIVA - EXCLUSIVE CARGA E TRANSPORTE. AF_03/2021 | M3 | 0 |  | SINAPI/DF | 2026-01-01 | SINAPI_Referência_2025_12.xlsx | NÃO ENCONTRADO
102357 | DESMONTE DE MATERIAL DE 3ª CATEGORIA, COM USO DE ARGAMASSA EXPANSIVA, EM VALA - EXCLUSIVE RETIRADA, CARGA E TRANSPORTE. AF_03/2021 | M3 | 0 |  | SINAPI/DF | 2026-01-01 | SINAPI_Referência_2025_12.xlsx | NÃO ENCONTRADO
102358 | DESMONTE DE MATERIAL DE 3ª CATEGORIA, COM USO DE EMULSÃO EXPLOSIVA ENCARTUCHADA - EXCLUSIVE CARGA E TRANSPORTE. AF_03/2021 | M3 | 0 |  | SINAPI/DF | 2026-01-01 | SINAPI_Referência_2025_12.xlsx | NÃO ENCONTRADO
102359 | DESMONTE DE MATERIAL DE 3ª CATEGORIA, EM VALA, COM USO DE EMULSÃO EXPLOSIVA ENCARTUCHADA - EXCLUSIVE RETIRADA, CARGA E TRANSPORTE. AF_03/2021 | M3 | 0 |  | SINAPI/DF | 2026-01-01 | SINAPI_Referência_2025_12.xlsx | NÃO ENCONTRADO
102348 | ESCAVAÇÃO DE VALA EM MATERIAL DE 3ª CATEGORIA, RESISTÊNCIA À COMPRESSÃO MAIOR OU IGUAL A 50 MPA, COM ROMPEDOR ACOPLADO EM ESCAVADEIRA HIDRÁULICA - EXCLUSIVE RETIRADA, CARGA E TRANSPORTE. AF_03/2021 | M3 | 0 |  | SINAPI/DF | 2026-01-01 | SINAPI_Referência_2025_12.xlsx | NÃO ENCONTRADO
102346 | ESCAVAÇÃO DE VALA EM MATERIAL DE 3ª CATEGORIA, RESISTÊNCIA À COMPRESSÃO MENOR QUE 50 MPA, COM ROMPEDOR ACOPLADO EM ESCAVADEIRA HIDRÁULICA - EXCLUSIVE RETIRADA, CARGA E TRANSPORTE. AF_03/2021 | M3 | 0 |  | SINAPI/DF | 2026-01-01 | SINAPI_Referência_2025_12.xlsx | NÃO ENCONTRADO
102347 | ESCAVAÇÃO DE VALA EM MATERIAL DE 3ª CATEGORIA, RESISTÊNCIA À COMPRESSÃO MENOR QUE 50 MPA, COM ROMPEDOR ACOPLADO EM RETROESCAVADEIRA - EXCLUSIVE RETIRADA CARGA E TRANSPORTE. AF_03/2021 | M3 | 0 |  | SINAPI/DF | 2026-01-01 | SINAPI_Referência_2025_12.xlsx | NÃO ENCONTRADO
102350 | ESCAVAÇÃO EM MATERIAL DE 3ª CATEGORIA, RESISTÊNCIA À COMPRESSÃO MAIOR OU IGUAL A 50 MPA E MENOR QUE 70 MPA, COM ROMPEDOR ACOPLADO EM ESCAVADEIRA HIDRÁULICA - EXCLUSIVE CARGA E TRANSPORTE. AF_03/2021 | M3 | 0 |  | SINAPI/DF | 2026-01-01 | SINAPI_Referência_2025_12.xlsx | NÃO ENCONTRADO
102351 | ESCAVAÇÃO EM MATERIAL DE 3ª CATEGORIA, RESISTÊNCIA À COMPRESSÃO MAIOR OU IGUAL A 70 MPA E MENOR QUE 90 MPA, COM ROMPEDOR ACOPLADO EM ESCAVADEIRA HIDRÁULICA - EXCLUSIVE CARGA E TRANSPORTE. AF_03/2021 | M3 | 0 |  | SINAPI/DF | 2026-01-01 | SINAPI_Referência_2025_12.xlsx | NÃO ENCONTRADO
102352 | ESCAVAÇÃO EM MATERIAL DE 3ª CATEGORIA, RESISTÊNCIA À COMPRESSÃO MAIOR OU IGUAL A 90 MPA E MENOR QUE 110 MPA, COM ROMPEDOR ACOPLADO EM ESCAVADEIRA HIDRÁULICA - EXCLUSIVE CARGA E TRANSPORTE. AF_03/2021 | M3 | 0 |  | SINAPI/DF | 2026-01-01 | SINAPI_Referência_2025_12.xlsx | NÃO ENCONTRADO
102353 | ESCAVAÇÃO EM MATERIAL DE 3ª CATEGORIA, RESISTÊNCIA À COMPRESSÃO MAIOR QUE 110 MPA, COM ROMPEDOR ACOPLADO EM ESCAVADEIRA HIDRÁULICA - EXCLUSIVE CARGA E TRANSPORTE. AF_03/2021 | M3 | 0 |  | SINAPI/DF | 2026-01-01 | SINAPI_Referência_2025_12.xlsx | NÃO ENCONTRADO
102349 | ESCAVAÇÃO EM MATERIAL DE 3ª CATEGORIA, RESISTÊNCIA À COMPRESSÃO MENOR QUE 50 MPA, COM ROMPEDOR ACOPLADO EM ESCAVADEIRA HIDRÁULICA - EXCLUSIVE CARGA E TRANSPORTE. AF_03/2021 | M3 | 0 |  | SINAPI/DF | 2026-01-01 | SINAPI_Referência_2025_12.xlsx | NÃO ENCONTRADO
102360 | RETIRADA DE MATERIAL DE 3ª CATEGORIA (APÓS ESCAVAÇÃO/DESMONTE) EM VALAS, COM ESCAVADEIRA HIDRÁULICA - EXCLUSIVE CARGA E TRANSPORTE. AF_03/2021 | M3 | 24.98 | 63% | SINAPI/DF | 2026-01-01 | SINAPI_Referência_2025_12.xlsx | NÃO ENCONTRADO
102361 | RETIRADA DE MATERIAL DE 3ª CATEGORIA (APÓS ESCAVAÇÃO/DESMONTE) EM VALAS, COM RETROESCAVADEIRA - EXCLUSIVE CARGA E TRANSPORTE. AF_03/2021 | M3 | 37.34 | 50% | SINAPI/DF | 2026-01-01 | SINAPI_Referência_2025_12.xlsx | NÃO ENCONTRADO
101595 | ESCORAMENTO DE VALA, TIPO BLINDADEM, COM PROFUNDIDADE DE 0 A 1,5 M, LARGURA MAIOR OU IGUAL A 1,5 M E MENOR QUE 2,5 M - EXECUÇÃO E FORNECIMENTO, INCLUI MATERIAL. AF_01/2026 | M2 | 0 |  | SINAPI/DF | 2026-01-01 | SINAPI_Referência_2025_12.xlsx | NÃO ENCONTRADO
101601 | ESCORAMENTO DE VALA, TIPO BLINDAGEM COM PROFUNDIDADE DE 0 A 1,5 M, LARGURA MAIOR OU IGUAL A 1,5 M E MENOR QUE 2,5 M - EXECUÇÃO, NÃO INCLUI MATERIAL. AF_01/2026 | M2 | 24.22 | 34% | SINAPI/DF | 2026-01-01 | SINAPI_Referência_2025_12.xlsx | NÃO ENCONTRADO
101594 | ESCORAMENTO DE VALA, TIPO BLINDAGEM, COM PROFUNDIDADE DE 0 A 1,5 M, LARGURA MENOR QUE 1,5 M - EXECUÇÃO E FORNECIMENTO, INCLUI MATERIAL. AF_01/2026 | M2 | 0 |  | SINAPI/DF | 2026-01-01 | SINAPI_Referência_2025_12.xlsx | NÃO ENCONTRADO
101600 | ESCORAMENTO DE VALA, TIPO BLINDAGEM, COM PROFUNDIDADE DE 0 A 1,5 M, LARGURA MENOR QUE 1,5 M - EXECUÇÃO, NÃO INCLUI MATERIAL. AF_01/2026 | M2 | 17.08 | 34% | SINAPI/DF | 2026-01-01 | SINAPI_Referência_2025_12.xlsx | NÃO ENCONTRADO
101597 | ESCORAMENTO DE VALA, TIPO BLINDAGEM, COM PROFUNDIDADE DE 1,5 A 3,0 M, LARGURA MAIOR OU IGUAL A 1,5 M E MENOR QUE 2,5 M - EXECUÇÃO E FORNECIMENTO, INCLUI MATERIAL. AF_01/2026 | M2 | 0 |  | SINAPI/DF | 2026-01-01 | SINAPI_Referência_2025_12.xlsx | NÃO ENCONTRADO
101603 | ESCORAMENTO DE VALA, TIPO BLINDAGEM, COM PROFUNDIDADE DE 1,5 A 3,0 M, LARGURA MAIOR OU IGUAL A 1,5 M E MENOR QUE 2,5 M - EXECUÇÃO, NÃO INCLUI MATERIAL. AF_01/2026 | M2 | 20.21 | 34% | SINAPI/DF | 2026-01-01 | SINAPI_Referência_2025_12.xlsx | NÃO ENCONTRADO
101596 | ESCORAMENTO DE VALA, TIPO BLINDAGEM, COM PROFUNDIDADE DE 1,5 A 3,0 M, LARGURA MENOR QUE 1,5 M - EXECUÇÃO E FORNECIMENTO, INCLUI MATERIAL. AF_01/2026 | M2 | 0 |  | SINAPI/DF | 2026-01-01 | SINAPI_Referência_2025_12.xlsx | NÃO ENCONTRADO
101602 | ESCORAMENTO DE VALA, TIPO BLINDAGEM, COM PROFUNDIDADE DE 1,5 A 3,0 M, LARGURA MENOR QUE 1,5 M - EXECUÇÃO, NÃO INCLUI MATERIAL. AF_01/2026 | M2 | 13.07 | 35% | SINAPI/DF | 2026-01-01 | SINAPI_Referência_2025_12.xlsx | NÃO ENCONTRADO
101599 | ESCORAMENTO DE VALA, TIPO BLINDAGEM, COM PROFUNDIDADE DE 3,0 A 4,5 M, LARGURA MAIOR OU IGUAL A 1,5 M E MENOR QUE 2,5 M - EXECUÇÃO E FORNECIMENTO, INCLUI MATERIAL. AF_01/2026 | M2 | 0 |  | SINAPI/DF | 2026-01-01 | SINAPI_Referência_2025_12.xlsx | NÃO ENCONTRADO
101605 | ESCORAMENTO DE VALA, TIPO BLINDAGEM, COM PROFUNDIDADE DE 3,0 A 4,5 M, LARGURA MAIOR OU IGUAL A 1,5 M E MENOR QUE 2,5 M - EXECUÇÃO, NÃO INCLUI MATERIAL. AF_01/2026 | M2 | 16.23 | 34% | SINAPI/DF | 2026-01-01 | SINAPI_Referência_2025_12.xlsx | NÃO ENCONTRADO
101598 | ESCORAMENTO DE VALA, TIPO BLINDAGEM, COM PROFUNDIDADE DE 3,0 A 4,5 M, LARGURA MENOR QUE 1,5 M - EXECUÇÃO E FORNECIMENTO, INCLUI MATERIAL. AF_01/2026 | M2 | 0 |  | SINAPI/DF | 2026-01-01 | SINAPI_Referência_2025_12.xlsx | NÃO ENCONTRADO
101604 | ESCORAMENTO DE VALA, TIPO BLINDAGEM, COM PROFUNDIDADE DE 3,0 A 4,5 M, LARGURA MENOR QUE 1,5 M - EXECUÇÃO, NÃO INCLUI MATERIAL. AF_01/2026 | M2 | 9.09 | 34% | SINAPI/DF | 2026-01-01 | SINAPI_Referência_2025_12.xlsx | NÃO ENCONTRADO
101588 | ESCORAMENTO DE VALA, TIPO CONTÍNUO COM PERFIL METÁLICO "U", COM PROFUNDIDADE DE 0 A 1,5 M, LARGURA MENOR QUE 1,5 M. AF_01/2026 | M2 | 109.62 | 33% | SINAPI/DF | 2026-01-01 | SINAPI_Referência_2025_12.xlsx | NÃO ENCONTRADO
101591 | ESCORAMENTO DE VALA, TIPO CONTÍNUO COM PERFIL METÁLICO "U", COM PROFUNDIDADE DE 1,5 A 3,0 M, LARGURA MAIOR OU IGUAL 1,5 M E MENOR QUE 2,5 M. AF_01/2026 | M2 | 129.21 | 33% | SINAPI/DF | 2026-01-01 | SINAPI_Referência_2025_12.xlsx | NÃO ENCONTRADO
101590 | ESCORAMENTO DE VALA, TIPO CONTÍNUO COM PERFIL METÁLICO "U", COM PROFUNDIDADE DE 1,5 A 3,0 M, LARGURA MENOR QUE 1,5 M. AF_01/2026 | M2 | 85.41 | 32% | SINAPI/DF | 2026-01-01 | SINAPI_Referência_2025_12.xlsx | NÃO ENCONTRADO
101593 | ESCORAMENTO DE VALA, TIPO CONTÍNUO COM PERFIL METÁLICO "U", COM PROFUNDIDADE DE 3,0 A 4,5 M, LARGURA MAIOR OU IGUAL A 1,5 M E MENOR QUE 2,5 M. AF_01/2026 | M2 | 107.25 | 32% | SINAPI/DF | 2026-01-01 | SINAPI_Referência_2025_12.xlsx | NÃO ENCONTRADO
101592 | ESCORAMENTO DE VALA, TIPO CONTÍNUO COM PERFIL METÁLICO "U", COM PROFUNDIDADE DE 3,0 A 4,5 M, LARGURA MENOR QUE 1,5 M. AF_01/2026 | M2 | 63.23 | 30% | SINAPI/DF | 2026-01-01 | SINAPI_Referência_2025_12.xlsx | NÃO ENCONTRADO
101583 | ESCORAMENTO DE VALA, TIPO CONTÍNUO, COM PROFUNDIDADE DE 0 A 1,5 M, LARGURA MAIOR OU IGUAL A 1,5 M E MENOR QUE 2,5 M. AF_01/2026 | M2 | 92.4 | 0% | SINAPI/DF | 2026-01-01 | SINAPI_Referência_2025_12.xlsx | NÃO ENCONTRADO
101582 | ESCORAMENTO DE VALA, TIPO CONTÍNUO, COM PROFUNDIDADE DE 0 A 1,5 M, LARGURA MENOR QUE 1,5 M. AF_01/2026 | M2 | 74.82 | 0% | SINAPI/DF | 2026-01-01 | SINAPI_Referência_2025_12.xlsx | NÃO ENCONTRADO
101585 | ESCORAMENTO DE VALA, TIPO CONTÍNUO, COM PROFUNDIDADE DE 1,5 A 3,0 M, LARGURA MAIOR OU IGUAL A 1,5 M E MENOR QUE 2,5 M. AF_01/2026 | M2 | 79.46 | 0% | SINAPI/DF | 2026-01-01 | SINAPI_Referência_2025_12.xlsx | NÃO ENCONTRADO
101584 | ESCORAMENTO DE VALA, TIPO CONTÍNUO, COM PROFUNDIDADE DE 1,5 M A 3,0 M, LARGURA MENOR QUE 1,5 M. AF_01/2026 | M2 | 61.86 | 0% | SINAPI/DF | 2026-01-01 | SINAPI_Referência_2025_12.xlsx | NÃO ENCONTRADO
101587 | ESCORAMENTO DE VALA, TIPO CONTÍNUO, COM PROFUNDIDADE DE 3,0 A 4,5 M, LARGURA MAIOR OU IGUAL A 1,5 E MENOR QUE 2,5 M. AF_01/2026 | M2 | 71.21 | 0% | SINAPI/DF | 2026-01-01 | SINAPI_Referência_2025_12.xlsx | NÃO ENCONTRADO
101586 | ESCORAMENTO DE VALA, TIPO CONTÍNUO, COM PROFUNDIDADE DE 3,0 A 4,5 M, LARGURA MENOR QUE 1,5 M. AF_01/2026 | M2 | 53.41 | 0% | SINAPI/DF | 2026-01-01 | SINAPI_Referência_2025_12.xlsx | NÃO ENCONTRADO
101577 | ESCORAMENTO DE VALA, TIPO DESCONTÍNUO, COM PROFUNDIDADE DE 0 A 1,5 M, LARGURA MAIOR OU IGUAL A 1,5 M E MENOR QUE 2,5 M. AF_01/2026 | M2 | 57.13 | 0% | SINAPI/DF | 2026-01-01 | SINAPI_Referência_2025_12.xlsx | NÃO ENCONTRADO
101576 | ESCORAMENTO DE VALA, TIPO DESCONTÍNUO, COM PROFUNDIDADE DE 0 A 1,5 M, LARGURA MENOR QUE 1,5 M. AF_01/2026 | M2 | 45.8 | 0% | SINAPI/DF | 2026-01-01 | SINAPI_Referência_2025_12.xlsx | NÃO ENCONTRADO
101579 | ESCORAMENTO DE VALA, TIPO DESCONTÍNUO, COM PROFUNDIDADE DE 1,5 A 3,0 M, LARGURA MAIOR OU IGUAL A 1,5 M E MENOR QUE 2,5 M. AF_01/2026 | M2 | 49.41 | 0% | SINAPI/DF | 2026-01-01 | SINAPI_Referência_2025_12.xlsx | NÃO ENCONTRADO
101578 | ESCORAMENTO DE VALA, TIPO DESCONTÍNUO, COM PROFUNDIDADE DE 1,5 M A 3,0 M, LARGURA MENOR QUE 1,5 M. AF_01/2026 | M2 | 38.07 | 0% | SINAPI/DF | 2026-01-01 | SINAPI_Referência_2025_12.xlsx | NÃO ENCONTRADO
101581 | ESCORAMENTO DE VALA, TIPO DESCONTÍNUO, COM PROFUNDIDADE DE 3,0 A 4,5 M, LARGURA MAIOR OU IGUAL A 1,5 E MENOR QUE 2,5 M. AF_01/2026 | M2 | 45.14 | 0% | SINAPI/DF | 2026-01-01 | SINAPI_Referência_2025_12.xlsx | NÃO ENCONTRADO
101580 | ESCORAMENTO DE VALA, TIPO DESCONTÍNUO, COM PROFUNDIDADE DE 3,0 A 4,5 M, LARGURA MENOR QUE 1,5 M. AF_01/2026 | M2 | 33.6 | 0% | SINAPI/DF | 2026-01-01 | SINAPI_Referência_2025_12.xlsx | NÃO ENCONTRADO
101606 | ESCORAMENTO DE VALA, TIPO ESTACA PRANCHA METÁLICA CRAVADA, COM PROFUNDIDADE DE 0 A 1,5 M. AF_01/2026 | M2 | 0 |  | SINAPI/DF | 2026-01-01 | SINAPI_Referência_2025_12.xlsx | NÃO ENCONTRADO
101607 | ESCORAMENTO DE VALA, TIPO ESTACA PRANCHA METÁLICA CRAVADA, COM PROFUNDIDADE DE 1,5 A 3 M. AF_01/2026 | M2 | 0 |  | SINAPI/DF | 2026-01-01 | SINAPI_Referência_2025_12.xlsx | NÃO ENCONTRADO
101608 | ESCORAMENTO DE VALA, TIPO ESTACA PRANCHA METÁLICA CRAVADA, COM PROFUNDIDADE DE 3 A 4,5 M. AF_01/2026 | M2 | 0 |  | SINAPI/DF | 2026-01-01 | SINAPI_Referência_2025_12.xlsx | NÃO ENCONTRADO
101571 | ESCORAMENTO DE VALA, TIPO PONTALETEAMENTO, COM PROFUNDIDADE DE 0 A 1,5 M, LARGURA MAIOR OU IGUAL A 1,5 M E MENOR QUE 2,5 M. AF_01/2026 | M2 | 34.56 | 0% | SINAPI/DF | 2026-01-01 | SINAPI_Referência_2025_12.xlsx | NÃO ENCONTRADO
101570 | ESCORAMENTO DE VALA, TIPO PONTALETEAMENTO, COM PROFUNDIDADE DE 0 A 1,5 M, LARGURA MENOR QUE 1,5 M. AF_01/2026 | M2 | 25.97 | 0% | SINAPI/DF | 2026-01-01 | SINAPI_Referência_2025_12.xlsx | NÃO ENCONTRADO
101573 | ESCORAMENTO DE VALA, TIPO PONTALETEAMENTO, COM PROFUNDIDADE DE 1,5 A 3,0 M, LARGURA MAIOR OU IGUAL A 1,5 M E MENOR QUE 2,5 M. AF_01/2026 | M2 | 29.33 | 0% | SINAPI/DF | 2026-01-01 | SINAPI_Referência_2025_12.xlsx | NÃO ENCONTRADO
101572 | ESCORAMENTO DE VALA, TIPO PONTALETEAMENTO, COM PROFUNDIDADE DE 1,5 A 3,0 M, LARGURA MENOR QUE 1,5 M. AF_01/2026 | M2 | 20.74 | 0% | SINAPI/DF | 2026-01-01 | SINAPI_Referência_2025_12.xlsx | NÃO ENCONTRADO
101575 | ESCORAMENTO DE VALA, TIPO PONTALETEAMENTO, COM PROFUNDIDADE DE 3,0 A 4,5 M, LARGURA MAIOR OU IGUAL A 1,5 M E MENOR QUE 2,5 M. AF_01/2026 | M2 | 25.09 | 0% | SINAPI/DF | 2026-01-01 | SINAPI_Referência_2025_12.xlsx | NÃO ENCONTRADO
101574 | ESCORAMENTO DE VALA, TIPO PONTALETEAMENTO, COM PROFUNDIDADE DE 3,0 A 4,5 M, LARGURA MENOR QUE 1,5 M. AF_01/2026 | M2 | 16.28 | 0% | SINAPI/DF | 2026-01-01 | SINAPI_Referência_2025_12.xlsx | NÃO ENCONTRADO
101589 | ESCORAMENTO DE VALA,TIPO CONTÍNUO COM PERFIL METÁLICO "U", COM PROFUNDIDADE DE 0 A 1,5 M, LARGURA MAIOR OU IGUAL A 1,5 E MENOR QUE 2,5 M. AF_01/2026 | M2 | 153.43 | 33% | SINAPI/DF | 2026-01-01 | SINAPI_Referência_2025_12.xlsx | NÃO ENCONTRADO
106673 | PREPARO DE FUNDO DE VALA COM LARGURA MAIOR OU IGUAL A 1,5 M E MENOR QUE 2,5 M (ACERTO DO SOLO NATURAL), EM LOCAL COM NÍVEL ALTO DE INTERFERÊNCIA. AF_01/2026 | M2 | 6.81 | 0% | SINAPI/DF | 2026-01-01 | SINAPI_Referência_2025_12.xlsx | NÃO ENCONTRADO
101617 | PREPARO DE FUNDO DE VALA COM LARGURA MAIOR OU IGUAL A 1,5 M E MENOR QUE 2,5 M (ACERTO DO SOLO NATURAL), EM LOCAL COM NÍVEL BAIXO DE INTERFERÊNCIA. AF_01/2026 | M2 | 3.92 | 0% | SINAPI/DF | 2026-01-01 | SINAPI_Referência_2025_12.xlsx | NÃO ENCONTRADO
101620 | PREPARO DE FUNDO DE VALA COM LARGURA MAIOR OU IGUAL A 1,5 M E MENOR QUE 2,5 M, COM CAMADA DE AREIA, LANÇAMENTO MANUAL. AF_01/2026 | M3 | 343.35 | 0% | SINAPI/DF | 2026-01-01 | SINAPI_Referência_2025_12.xlsx | NÃO ENCONTRADO
101625 | PREPARO DE FUNDO DE VALA COM LARGURA MAIOR OU IGUAL A 1,5 M E MENOR QUE 2,5 M, COM CAMADA DE AREIA, LANÇAMENTO MECANIZADO. AF_01/2026 | M3 | 321.95 | 7% | SINAPI/DF | 2026-01-01 | SINAPI_Referência_2025_12.xlsx | NÃO ENCONTRADO
101621 | PREPARO DE FUNDO DE VALA COM LARGURA MAIOR OU IGUAL A 1,5 M E MENOR QUE 2,5 M, COM CAMADA DE BRITA, LANÇAMENTO MANUAL. AF_01/2026 | M3 | 366.6 | 0% | SINAPI/DF | 2026-01-01 | SINAPI_Referência_2025_12.xlsx | NÃO ENCONTRADO
101624 | PREPARO DE FUNDO DE VALA COM LARGURA MAIOR OU IGUAL A 1,5 M E MENOR QUE 2,5 M, COM CAMADA DE BRITA, LANÇAMENTO MECANIZADO. AF_01/2026 | M3 | 341.49 | 8% | SINAPI/DF | 2026-01-01 | SINAPI_Referência_2025_12.xlsx | NÃO ENCONTRADO
106672 | PREPARO DE FUNDO DE VALA COM LARGURA MENOR QUE 1,5 M (ACERTO DO SOLO NATURAL), EM LOCAL COM NÍVEL ALTO DE INTERFERÊNCIA. AF_01/2026 | M2 | 11.57 | 0% | SINAPI/DF | 2026-01-01 | SINAPI_Referência_2025_12.xlsx | NÃO ENCONTRADO
101616 | PREPARO DE FUNDO DE VALA COM LARGURA MENOR QUE 1,5 M (ACERTO DO SOLO NATURAL), EM LOCAL COM NÍVEL BAIXO DE INTERFERÊNCIA. AF_01/2026 | M2 | 8.69 | 0% | SINAPI/DF | 2026-01-01 | SINAPI_Referência_2025_12.xlsx | 8.69 | IGUAL A CPU
101618 | PREPARO DE FUNDO DE VALA COM LARGURA MENOR QUE 1,5 M, COM CAMADA DE AREIA, LANÇAMENTO MANUAL. AF_01/2026 | M3 | 372.13 | 0% | SINAPI/DF | 2026-01-01 | SINAPI_Referência_2025_12.xlsx | 372.13 | IGUAL A CPU
101622 | PREPARO DE FUNDO DE VALA COM LARGURA MENOR QUE 1,5 M, COM CAMADA DE AREIA, LANÇAMENTO MECANIZADO. AF_01/2026 | M3 | 378.16 | 10% | SINAPI/DF | 2026-01-01 | SINAPI_Referência_2025_12.xlsx | NÃO ENCONTRADO
101619 | PREPARO DE FUNDO DE VALA COM LARGURA MENOR QUE 1,5 M, COM CAMADA DE BRITA, LANÇAMENTO MANUAL. AF_01/2026 | M3 | 395.39 | 0% | SINAPI/DF | 2026-01-01 | SINAPI_Referência_2025_12.xlsx | 395.39 | IGUAL A CPU
101623 | PREPARO DE FUNDO DE VALA COM LARGURA MENOR QUE 1,5 M, COM CAMADA DE BRITA, LANÇAMENTO MECANIZADO. AF_01/2026 | M3 | 402.25 | 10% | SINAPI/DF | 2026-01-01 | SINAPI_Referência_2025_12.xlsx | NÃO ENCONTRADO
104482 | ESGOTAMENTO DE VALA COM BOMBA SUBMERSÍVEL. AF_12/2022 | H | 34.19 | 2% | SINAPI/DF | 2026-01-01 | SINAPI_Referência_2025_12.xlsx | NÃO ENCONTRADO
104189 | INSTALAÇÃO DE MATERIAL GRANULAR FILTRANTE PARA SISTEMA DE REBAIXAMENTO DE LENÇOL FREÁTICO POR POÇOS PROFUNDOSA, DIÂMETRO DO POÇO DE 400 MM. AF_12/2022 | M3 | 278.55 | 0% | SINAPI/DF | 2026-01-01 | SINAPI_Referência_2025_12.xlsx | NÃO ENCONTRADO
104465 | INSTALAÇÃO DE SISTEMA DE REBAIXAMENTO DE LENÇOL FREÁTICO POR POÇOS PROFUNDOS, DIÂMETRO DO POÇO DE 400 MM (EXCLUI O FORNECIMENTO E FUNCIONAMENTO DE BOMBAS). AF_12/2022 | M | 0 |  | SINAPI/DF | 2026-01-01 | SINAPI_Referência_2025_12.xlsx | NÃO ENCONTRADO
104188 | INSTALAÇÃO DE TUBULAÇÃO (GEOMECÂNICA E DE SUCÇÃO) PARA SISTEMA DE REBAIXAMENTO DE LENÇOL FREÁTICO POR POÇOS PROFUNDOS COM BOMBA SUBMERSA, DIÂMETRO DO POÇO DE 400 MM. AF_12/2022 | M | 0 |  | SINAPI/DF | 2026-01-01 | SINAPI_Referência_2025_12.xlsx | NÃO ENCONTRADO
104185 | INSTALAÇÃO E DESINSTALAÇÃO DE CONJUNTO DE BOMBAS, À VÁCUO E CENTRÍFUGA, PARA SISTEMA DE REBAIXAMENTO DE LENÇOL FREÁTICO POR PONTEIRAS FILTRANTES (EXCLUI O FORNECIMENTO DE BOMBAS). AF_12/2022 | UN | 28.9 | 0% | SINAPI/DF | 2026-01-01 | SINAPI_Referência_2025_12.xlsx | NÃO ENCONTRADO
104182 | INSTALAÇÃO E DESINSTALAÇÃO DE MANGOTES PARA SISTEMA DE REBAIXAMENTO DE LENÇOL FREÁTICO POR PONTEIRAS FILTRANTES. AF_12/2022 | M | 0 |  | SINAPI/DF | 2026-01-01 | SINAPI_Referência_2025_12.xlsx | NÃO ENCONTRADO
104184 | INSTALAÇÃO E DESINSTALAÇÃO DE REGISTRO DE PVC PARA SISTEMA DE REBAIXAMENTO DE LENÇOL FREÁTICO POR PONTEIRAS FILTRANTES. AF_12/2022 | UN | 37.35 | 0% | SINAPI/DF | 2026-01-01 | SINAPI_Referência_2025_12.xlsx | NÃO ENCONTRADO
104190 | INSTALAÇÃO E DESINSTALAÇÃO DE SISTEMA DE BOMBA PARA SISTEMA DE REBAIXAMENTO DE LENÇOL FREÁTICO POR POÇOS PROFUNDOS (EXCLUI O FORNECIMENTO DE BOMBA). AF_12/2022 | UN | 765.26 | 0% | SINAPI/DF | 2026-01-01 | SINAPI_Referência_2025_12.xlsx | NÃO ENCONTRADO
104463 | INSTALAÇÃO E DESINSTALAÇÃO DE SISTEMA DE REBAIXAMENTO DE LENÇOL FREÁTICO POR PONTEIRAS FILTRANTES PARA OBRAS ESTACIONÁRIAS (EXCLUI O FORNECIMENTO E FUNCIONAMENTO DE BOMBAS). AF_12/2022 | UN | 0 |  | SINAPI/DF | 2026-01-01 | SINAPI_Referência_2025_12.xlsx | NÃO ENCONTRADO
104464 | INSTALAÇÃO E DESINSTALAÇÃO DE SISTEMA DE REBAIXAMENTO DE LENÇOL FREÁTICO POR PONTEIRAS FILTRANTES PARA OBRAS ITINERANTES (EXCLUI O FORNECIMENTO E FUNCIONAMENTO DE BOMBAS). AF_12/2022 | UN | 0 |  | SINAPI/DF | 2026-01-01 | SINAPI_Referência_2025_12.xlsx | NÃO ENCONTRADO
104183 | INSTALAÇÃO E DESINSTALAÇÃO DE TUBO COLETOR DE PVC, DIÂMETRO DE 100 MM, PARA SISTEMA DE REBAIXAMENTO DE LENÇOL FREÁTICO POR PONTEIRAS FILTRANTES. AF_12/2022 | M | 257.49 | 1% | SINAPI/DF | 2026-01-01 | SINAPI_Referência_2025_12.xlsx | NÃO ENCONTRADO
104187 | INSTALAÇÃO E RETIRADA DE REVESTIMENTO METÁLICO PARA PERFURAÇÃO DE SOLO PARA SISTEMA DE REBAIXAMENTO DE LENÇOL FREÁTICO POR PORÇOS PROFUNDOS, DIÂMETRO DO POÇO DE 400 MM. AF_12/2022 | M | 1593.6 | 96% | SINAPI/DF | 2026-01-01 | SINAPI_Referência_2025_12.xlsx | NÃO ENCONTRADO
104186 | PERFURAÇÃO DE SOLO PARA SISTEMA DE REBAIXAMENTO DE LENÇOL FREÁTICO POR POÇOS PROFUNDOS, DIÂMETRO DO POÇO DE 400 MM. AF_12/2022 | M | 278.05 | 66% | SINAPI/DF | 2026-01-01 | SINAPI_Referência_2025_12.xlsx | NÃO ENCONTRADO
104180 | PERFURAÇÃO DE SOLO, INSTALAÇÃO E DESINSTALAÇÃO DE PONTEIRAS PARA SISTEMA DE REBAIXAMENTO DE LENÇOL FREÁTICO POR PONTEIRAS FILTRANTES EM OBRAS ESTACIONÁRIAS. AF_12/2022 | M | 0 |  | SINAPI/DF | 2026-01-01 | SINAPI_Referência_2025_12.xlsx | NÃO ENCONTRADO
104181 | PERFURAÇÃO DE SOLO, INSTALAÇÃO E DESINSTALAÇÃO DE PONTEIRAS PARA SISTEMA DE REBAIXAMENTO DE LENÇOL FREÁTICO POR PONTEIRAS FILTRANTES EM OBRAS ITINERANTES. AF_12/2022 | M | 0 |  | SINAPI/DF | 2026-01-01 | SINAPI_Referência_2025_12.xlsx | NÃO ENCONTRADO
100674 | CAIXILHO FIXO DE ALUMÍNIO PARA VIDRO (VIDRO INCLUSO), BATENTE/ REQUADRO DE 4 A 14 CM, SEM GUARNIÇÃO/ ALIZAR, FIXAÇÃO COM PARAFUSOS, VEDAÇÃO COM SILICONE, EXCLUSIVE CONTRAMARCO - FORNECIMENTO E INSTALAÇÃO. AF_11/2024 | M2 | 810.89 | 92% | SINAPI/DF | 2026-01-01 | SINAPI_Referência_2025_12.xlsx | NÃO ENCONTRADO
100664 | CAIXILHO FIXO DE PVC BRANCO PARA VIDRO (VIDRO INCLUSO), BATENTE/ REQUADRO DE 4 A 14 CM, SEM GUARNIÇÃO/ ALIZAR, COM FERRAGENS, FIXAÇÃO COM PARAFUSOS, VEDAÇÃO COM SILICONE, EXCLUSIVE CONTRAMARCO - FORNECIMENTO E INSTALAÇÃO. AF_11/2024 | M2 | 0 |  | SINAPI/DF | 2026-01-01 | SINAPI_Referência_2025_12.xlsx | NÃO ENCONTRADO
94589 | CONTRAMARCO DE ALUMÍNIO, FIXAÇÃO COM ARGAMASSA - FORNECIMENTO E INSTALAÇÃO. AF_11/2024 | M | 22.94 | 34% | SINAPI/DF | 2026-01-01 | SINAPI_Referência_2025_12.xlsx | NÃO ENCONTRADO
94590 | CONTRAMARCO DE ALUMÍNIO, FIXAÇÃO COM PARAFUSO - FORNECIMENTO E INSTALAÇÃO. AF_11/2024 | M | 31.61 | 25% | SINAPI/DF | 2026-01-01 | SINAPI_Referência_2025_12.xlsx | NÃO ENCONTRADO
94587 | CONTRAMARCO DE AÇO, FIXAÇÃO COM ARGAMASSA - FORNECIMENTO E INSTALAÇÃO. AF_11/2024 | M | 69.47 | 53% | SINAPI/DF | 2026-01-01 | SINAPI_Referência_2025_12.xlsx | NÃO ENCONTRADO
94588 | CONTRAMARCO DE AÇO, FIXAÇÃO COM PARAFUSO - FORNECIMENTO E INSTALAÇÃO. AF_11/2024 | M | 83.12 | 44% | SINAPI/DF | 2026-01-01 | SINAPI_Referência_2025_12.xlsx | NÃO ENCONTRADO
105812 | GUARNIÇÃO DE ALUMÍNIO. AF_11/2024 | M | 32.78 | 91% | SINAPI/DF | 2026-01-01 | SINAPI_Referência_2025_12.xlsx | NÃO ENCONTRADO
94571 | JANELA DE ALUMÍNIO DE CORRER COM 2 FOLHAS PARA VIDROS (VIDROS INCLUSOS) E PERSIANA INTEGRADA, BATENTE/ REQUADRO 6 A 14 CM, ACABAMENTO COM ACETATO OU BRILHANTE, FIXAÇÃO COM PARAFUSO, SEM GUARNIÇÃO/ ALIZAR, DIMENSÕES 120X120 CM, VEDAÇÃO COM SILICONE, EXCLUSIVE CONTRAMARCO - FORNECIMENTO E INSTALAÇÃO. AF_11/2024 | M2 | 0 |  | SINAPI/DF | 2026-01-01 | SINAPI_Referência_2025_12.xlsx | NÃO ENCONTRADO
94570 | JANELA DE ALUMÍNIO DE CORRER COM 2 FOLHAS PARA VIDROS (VIDROS INCLUSOS), BATENTE/ REQUADRO 6 A 14 CM, ACABAMENTO COM ACETATO OU BRILHANTE, FIXAÇÃO COM PARAFUSO, SEM GUARNIÇÃO/ ALIZAR, DIMENSÕES 100X120 CM, VEDAÇÃO COM SILICONE, EXCLUSIVE CONTRAMARCO - FORNECIMENTO E INSTALAÇÃO. AF_11/2024 | M2 | 373.07 | 91% | SINAPI/DF | 2026-01-01 | SINAPI_Referência_2025_12.xlsx | NÃO ENCONTRADO
105811 | JANELA DE ALUMÍNIO DE CORRER COM 2 FOLHAS PARA VIDROS (VIDROS INCLUSOS), COM BANDEIRA, BATENTE/ REQUADRO 6 A 14 CM, ACABAMENTO COM ACETATO OU BRILHANTE, FIXAÇÃO COM PARAFUSO, SEM GUARNIÇÃO/ ALIZAR, DIMENSÕES 100X120 CM, VEDAÇÃO COM SILICONE, EXCLUSIVE CONTRAMARCO - FORNECIMENTO E INSTALAÇÃO. AF_11/2024 | M2 | 0 |  | SINAPI/DF | 2026-01-01 | SINAPI_Referência_2025_12.xlsx | NÃO ENCONTRADO
94572 | JANELA DE ALUMÍNIO DE CORRER COM 3 FOLHAS (2 VENEZIANAS E 1 FOLHA PARA VIDRO,VIDRO INCLUSO), BATENTE/ REQUADRO 6 A 14 CM, SEM ACABAMENTO, FIXAÇÃO COM PARAFUSO, SEM GUARNIÇÃO/ ALIZAR, DIMENSÕES 100X120 CM, VEDAÇÃO COM SILICONE, EXCLUSIVE CONTRAMARCO - FORNECIMENTO E INSTALAÇÃO. AF_11/2024 | M2 | 533.18 | 93% | SINAPI/DF | 2026-01-01 | SINAPI_Referência_2025_12.xlsx | NÃO ENCONTRADO
94573 | JANELA DE ALUMÍNIO DE CORRER COM 4 FOLHAS PARA VIDROS (VIDROS INCLUSOS), COM BANDEIRA, BATENTE/ REQUADRO 6 A 14 CM, ACABAMENTO COM ACETATO OU BRILHANTE, FIXAÇÃO COM PARAFUSO, SEM GUARNIÇÃO/ ALIZAR, DIMENSÕES 150X120 CM, VEDAÇÃO COM SILICONE, EXCLUSIVE CONTRAMARCO - FORNECIMENTO E INSTALAÇÃO. AF_11/2024 | M2 | 415.18 | 93% | SINAPI/DF | 2026-01-01 | SINAPI_Referência_2025_12.xlsx | NÃO ENCONTRADO
105809 | JANELA DE ALUMÍNIO DE CORRER COM 4 FOLHAS PARA VIDROS (VIDROS INCLUSOS), SEM BANDEIRA, BATENTE/ REQUADRO 6 A 14 CM, ACABAMENTO COM ACETATO OU BRILHANTE, FIXAÇÃO COM PARAFUSO, SEM GUARNIÇÃO/ ALIZAR, DIMENSÕES 150X120 CM, VEDAÇÃO COM SILICONE, EXCLUSIVE CONTRAMARCO - FORNECIMENTO E INSTALAÇÃO. AF_11/2024 | M2 | 0 |  | SINAPI/DF | 2026-01-01 | SINAPI_Referência_2025_12.xlsx | NÃO ENCONTRADO
94569 | JANELA DE ALUMÍNIO TIPO MAXIM-AR, BATENTE/ REQUADRO 3 A 14 CM, VIDRO INCLUSO, FIXAÇÃO COM PARAFUSO, SEM GUARNIÇÃO/ ALIZAR, DIMENSÕES 60X80 (A X L) CM, SEM ACABAMENTO, VEDAÇÃO COM SILICONE, EXCLUSIVE CONTRAMARCO - FORNECIMENTO E INSTALAÇÃO. AF_11/2024 | M2 | 706.33 | 89% | SINAPI/DF | 2026-01-01 | SINAPI_Referência_2025_12.xlsx | NÃO ENCONTRADO
105810 | JANELA DE ALUMÍNIO TIPO MAXIM-AR, VIDRO INCLUSO, COM BANDEIRA, FIXAÇÃO COM PARAFUSO, SEM GUARNIÇÃO/ ALIZAR, DIMENSÕES 100X80 (A X L) CM, SEM ACABAMENTO, VEDAÇÃO COM SILICONE, EXCLUSIVE CONTRAMARCO - FORNECIMENTO E INSTALAÇÃO. AF_11/2024 | M2 | 0 |  | SINAPI/DF | 2026-01-01 | SINAPI_Referência_2025_12.xlsx | NÃO ENCONTRADO
94561 | JANELA DE AÇO DE CORRER COM 3 FOLHAS (2 VENEZIANAS E 1 PARA VIDRO - VIDRO INCLUSO), BATENTE/ REQUADRO INCLUSO (6 A 14 CM), FIXAÇÃO COM ARGAMASSA, COM PINTURA ANTICORROSIVA E PINTURA DE ACABAMENTO, COM FERRAGENS, FIXAÇÃO COM ARGAMASSA, EXCLUSIVE CONTRAMARCO - FORNECIMENTO E INSTALAÇÃO. AF_11/2024 | M2 | 0 |  | SINAPI/DF | 2026-01-01 | SINAPI_Referência_2025_12.xlsx | NÃO ENCONTRADO
94562 | JANELA DE AÇO DE CORRER COM 4 FOLHAS PARA VIDRO (VIDROS NÃO INCLUSOS), BATENTE/ REQUADRO INCLUSO (6 A 14 CM), FIXAÇÃO COM ARGAMASSA, COM PINTURA ANTICORROSIVA, COM FERRAGENS, FIXAÇÃO COM ARGAMASSA, EXCLUSIVE CONTRAMARCO - FORNECIMENTO E INSTALAÇÃO. AF_11/2024 | M2 | 595.54 | 89% | SINAPI/DF | 2026-01-01 | SINAPI_Referência_2025_12.xlsx | NÃO ENCONTRADO
105813 | JANELA DE AÇO GALVANIZADO TIPO MAXIMO-AR, PINT. ANTICORROSIVA, COM BATENTE/REQUADRO DE 6 A 14 CM, SEM VIDRO, COM GRADE, 1 FL, 60 X 80 CM (A X L), FIXAÇÃO COM ARGAMASSA, EXCLUSIVE CONTRAMARCO - FORNECIMENTO E INSTALAÇÃO. AF_11/2024 | M2 | 1024.45 | 76% | SINAPI/DF | 2026-01-01 | SINAPI_Referência_2025_12.xlsx | NÃO ENCONTRADO
94559 | JANELA DE AÇO TIPO BASCULANTE, PARA VIDROS (VIDROS NÃO INCLUSOS), BATENTE/ REQUADRO INCLUSO (6,5 A 14 CM), DIMENSÕES 60X60 CM, COM COM PINTURA ANTICORROSIVA, SEM ACABAMENTO, COM FERRAGENS, FIXAÇÃO COM ARGAMASSA, EXCLUSIVE CONTRAMARCO - FORNECIMENTO E INSTALAÇÃO. AF_11/2024 | M2 | 724.52 | 66% | SINAPI/DF | 2026-01-01 | SINAPI_Referência_2025_12.xlsx | 724.52 | IGUAL A CPU
100668 | JANELA DE MADEIRA CEDRINHO/ ANGELIM COMERCIAL/ CURUPIXA/ CUMARU OU EQUIVALENTE DA REGIÃO, TIPO MAXIMA AR, PARA VIDRO (VIDRO NÃO INCLUSO), CAIXA DO BATENTE/ MARCO DE 10 CM, COM GUARNIÇÕES/ ALIZAR E FERRAGENS, SEM ACABAMENTO, FIXAÇÃO COM PARAFUSOS E ESPUMA EXPANSIVA, EXCLUSIVE CONTRAMARCO - FORNECIMENTO E INSTALAÇÃO. AF_11/2024 | M2 | 1233.98 | 69% | SINAPI/DF | 2026-01-01 | SINAPI_Referência_2025_12.xlsx | NÃO ENCONTRADO
100670 | JANELA DE MADEIRA CEDRINHO/ ANGELIM COMERCIAL/ CURUPIXA/ CUMARU OU EQUIVALENTE, CAIXA DO BATENTE/ MARCO 10 CM, COM 6 FOLHAS (2 VENEZIANAS FIXAS, 2 VENEZIANAS DE CORRER E 2 FOLHAS DE CORRER PARA VIDRO, VIDROS NÃO INCLUSOS), COM GUARNIÇÃO/ ALIZAR, COM FERRAGENS, FIXAÇÃO COM PARAFUSOS E ESPUMA EXPANSIVA, EXCLUSIVE CONTRAMARCO - FORNECIMENTO E INSTALAÇÃO. AF_11/2024 | M2 | 914.04 | 84% | SINAPI/DF | 2026-01-01 | SINAPI_Referência_2025_12.xlsx | NÃO ENCONTRADO
100665 | JANELA DE MADEIRA CEDRINHO/ ANGELIM COMERCIAL/ CURUPIXA/ CUMARU OU EQUIVALENTE, CAIXA DO BATENTE/ MARCO 10 CM, COM DUAS FOLHAS DE ABRIR TIPO VENEZIANAS E 2 FOLHAS GUILHOTINAS PARA VIDRO (VIDROS NÃO INCLUSOS), COM GUARNIÇÃO/ ALIZAR E FERRAGENS, FIXAÇÃO COM PARAFUSOS E ESPUMA EXPANSIVA, EXCLUSIVE CONTRAMARCO - FORNECIMENTO E INSTALAÇÃO. AF_11/2024 | M2 | 771.75 | 78% | SINAPI/DF | 2026-01-01 | SINAPI_Referência_2025_12.xlsx | 771.75 | IGUAL A CPU
100924 | JANELA DE MADEIRA CEDRINHO/ ANGELIM COMERCIAL/ CURUPIXA/ CUMARU OU EQUIVALENTE, VENEZIANAS PANTOGRÁFICAS DE CORRER E 2 FOLHAS PARA VIDROS DE CORRER (VIDROS NÃO INCLUSOS), GUARNIÇÕES/ MARCO INCLUSOS, FERRAGENS INCLUSAS, FIXAÇÃO COM PARAFUSOS E ESPUMA EXPANSIVA, EXCLUSIVE CONTRAMARCO - FORNECIMENTO E INSTALAÇÃO. AF_11/2024 | M2 | 0 |  | SINAPI/DF | 2026-01-01 | SINAPI_Referência_2025_12.xlsx | NÃO ENCONTRADO
100671 | JANELA DE MADEIRA IMBUIA/CEDRO ARANA/CEDRO OU EQUIVALENTE, CAIXA DO BATENTE/ MARCO 10 CM, COM 6 FOLHAS (2 VENEZIANAS FIXAS, 2 VENEZIANAS DE CORRER E 2 FOLHAS DE CORRER PARA VIDRO, VIDROS NÃO INCLUSOS), SEM GUARNIÇÃO/ ALIZAR, COM FERRAGENS, FIXAÇÃO COM PARAFUSOS E ESPUMA EXPANSIVA, EXCLUSIVE CONTRAMARCO - FORNECIMENTO E INSTALAÇÃO. AF_11/2024 | M2 | 1119.67 | 87% | SINAPI/DF | 2026-01-01 | SINAPI_Referência_2025_12.xlsx | NÃO ENCONTRADO
100667 | JANELA DE MADEIRA IMBUIA/CEDRO ARANA/CEDRO ROSAOU EQUIVALENTE, CAIXA DO BATENTE/ MARCO 10 CM, COM DUAS FOLHAS DE ABRIR TIPO VENEZIANAS E 2 FOLHAS GUILHOTINAS PARA VIDRO (VIDROS NÃO INCLUSOS), COM GUARNIÇÃO/ ALIZAR E FERRAGENS, FIXAÇÃO COM PARAFUSOS E ESPUMA EXPANSIVA, EXCLUSIVE CONTRAMARCO - FORNECIMENTO E INSTALAÇÃO. AF_11/2024 | M2 | 974.19 | 83% | SINAPI/DF | 2026-01-01 | SINAPI_Referência_2025_12.xlsx | NÃO ENCONTRADO
100669 | JANELA DE MADEIRA PINUS/ EUCALIPTO/ TAUARI/ VIROLA OU EQUIVALENTE DA REGIÃO, TIPO BASCULANTE, 2 FOLHAS PARA (VIDROS NÃO INCLUSOS), CAIXA DO BATENTE/ MARCO DE 10 CM, SEM GUARNIÇÕES/ ALIZAR, COM FERRAGENS, FIXAÇÃO COM PARAFUSOS E ESPUMA EXPANSIVA, EXCLUSIVE CONTRAMARCO - FORNECIMENTO E INSTALAÇÃO. AF_11/2024 | M2 | 925.95 | 59% | SINAPI/DF | 2026-01-01 | SINAPI_Referência_2025_12.xlsx | NÃO ENCONTRADO
100672 | JANELA DE MADEIRA PINUS/ EUCALIPTO/ TAUARI/ VIROLA OU EQUIVALENTE, CAIXA DO BATENTE/ MARCO 10 CM, COM 6 FOLHAS (2 VENEZIANAS FIXAS, 2 VENEZIANAS DE CORRER E 2 FOLHAS DE CORRER PARA VIDRO, VIDROS NÃO INCLUSOS), SEM GUARNIÇÃO/ ALIZAR, COM FERRAGENS, FIXAÇÃO COM PARAFUSOS E ESPUMA EXPANSIVA, EXCLUSIVE CONTRAMARCO - FORNECIMENTO E INSTALAÇÃO. AF_11/2024 | M2 | 744.24 | 81% | SINAPI/DF | 2026-01-01 | SINAPI_Referência_2025_12.xlsx | NÃO ENCONTRADO
100666 | JANELA DE MADEIRA PINUS/EUCALIPTO/ TAUARI/ VIROLA OU EQUIVALENTE, CAIXA DO BATENTE/ MARCO 10 CM, COM DUAS FOLHAS DE ABRIR TIPO VENEZIANAS E 2 FOLHAS GUILHOTINAS PARA VIDRO (VIDROS NÃO INCLUSOS), COM GUARNIÇÃO/ ALIZAR E FERRAGENS, FIXAÇÃO COM PARAFUSOS E ESPUMA EXPANSIVA, EXCLUSIVE CONTRAMARCO - FORNECIMENTO E INSTALAÇÃO. AF_11/2024 | M2 | 628.56 | 73% | SINAPI/DF | 2026-01-01 | SINAPI_Referência_2025_12.xlsx | NÃO ENCONTRADO
100663 | JANELA DE PVC BRANCO DE CORRER COM 2 FOLHAS PARA VIDRO (VIDROS INCLUSOS) E PERSIANA INTEGRADA, BATENTE/ REQUADRO DE 4 A 14 CM, DIMENSÕES 120X120 CM, COM GUARNIÇÃO/ ALIZAR, COM FERRAGENS, FIXAÇÃO COM PARAFUSOS, VEDAÇÃO COM SILICONE, EXCLUSIVE CONTRAMARCO - FORNECIMENTO E INSTALAÇÃO. AF_11/2024 | M2 | 0 |  | SINAPI/DF | 2026-01-01 | SINAPI_Referência_2025_12.xlsx | NÃO ENCONTRADO
100662 | JANELA DE PVC BRANCO DE CORRER COM 3 FOLHAS (2 VENEZIANAS E 1 PARA VIDRO, VIDRO INCLUSO), BATENTE/ REQUADRO DE 4 A 14 CM, DIMENSÕES 100X200 CM, COM GUARNIÇÃO/ ALIZAR, COM FERRAGENS, FIXAÇÃO COM PARAFUSOS, VEDAÇÃO COM SILICONE, EXCLUSIVE CONTRAMARCO - FORNECIMENTO E INSTALAÇÃO. AF_11/2024 | M2 | 0 |  | SINAPI/DF | 2026-01-01 | SINAPI_Referência_2025_12.xlsx | NÃO ENCONTRADO
100661 | JANELA DE PVC BRANCO TIPO MAXIM-AR (VIDRO INCLUSO), BATENTE/ REQUADRO DE 4 A 14 CM, DIMENSÕES 60X60 CM, COM GUARNIÇÃO/ ALIZAR, COM FERRAGENS, FIXAÇÃO COM PARAFUSOS, VEDAÇÃO COM SILICONE, EXCLUSIVE CONTRAMARCO - FORNECIMENTO E INSTALAÇÃO. AF_11/2024 | M2 | 0 |  | SINAPI/DF | 2026-01-01 | SINAPI_Referência_2025_12.xlsx | NÃO ENCONTRADO
105925 | ALIZAR DE 5X1,5CM PARA PORTA FIXADO COM PREGOS - SOMENTE INSTALAÇÃO. AF_10/2025 | M | 2.79 | 0% | SINAPI/DF | 2026-01-01 | SINAPI_Referência_2025_12.xlsx | NÃO ENCONTRADO
100659 | ALIZAR DE 5X1,5CM PARA PORTA FIXADO COM PREGOS, PADRÃO MÉDIO - FORNECIMENTO E INSTALAÇÃO. AF_10/2025 | M | 15.46 | 0% | SINAPI/DF | 2026-01-01 | SINAPI_Referência_2025_12.xlsx | NÃO ENCONTRADO
100660 | ALIZAR DE 5X1,5CM PARA PORTA FIXADO COM PREGOS, PADRÃO POPULAR - FORNECIMENTO E INSTALAÇÃO. AF_10/2025 | M | 10.36 | 0% | SINAPI/DF | 2026-01-01 | SINAPI_Referência_2025_12.xlsx | NÃO ENCONTRADO
100711 | BATENTE DE AÇO GALVANIZADO, COM PERFIL PRÉ-FABRICADO, FIXADO COM ARGAMASSA, COM SOLDA, GRAPAS E FUROS PARA FERRAGENS INCLUSOS. AF_10/2025 | M | 0 |  | SINAPI/DF | 2026-01-01 | SINAPI_Referência_2025_12.xlsx | NÃO ENCONTRADO
100676 | BATENTE PARA PORTA COM BANDEIRA, FIXAÇÃO COM PARAFUSO E BUCHA. AF_10/2025 | UN | 283.11 | 0% | SINAPI/DF | 2026-01-01 | SINAPI_Referência_2025_12.xlsx | NÃO ENCONTRADO
90806 | BATENTE PARA PORTA DE MADEIRA, FIXAÇÃO COM ARGAMASSA, PADRÃO MÉDIO - FORNECIMENTO E INSTALAÇÃO. AF_10/2025 | UN | 571.68 | 0% | SINAPI/DF | 2026-01-01 | SINAPI_Referência_2025_12.xlsx | NÃO ENCONTRADO
91292 | BATENTE PARA PORTA DE MADEIRA, FIXAÇÃO COM ARGAMASSA, PADRÃO POPULAR. FORNECIMENTO E INSTALAÇÃO. AF_10/2025 | UN | 457.52 | 0% | SINAPI/DF | 2026-01-01 | SINAPI_Referência_2025_12.xlsx | NÃO ENCONTRADO
90801 | BATENTE PARA PORTA DE MADEIRA, PADRÃO MÉDIO - FORNECIMENTO E MONTAGEM. AF_10/2025 | UN | 449.99 | 0% | SINAPI/DF | 2026-01-01 | SINAPI_Referência_2025_12.xlsx | NÃO ENCONTRADO
91287 | BATENTE PARA PORTA DE MADEIRA, PADRÃO POPULAR - FORNECIMENTO E MONTAGEM. AF_10/2025 | UN | 335.83 | 0% | SINAPI/DF | 2026-01-01 | SINAPI_Referência_2025_12.xlsx | NÃO ENCONTRADO
100706 | CREMONA EM LATÃO CROMADO OU POLIDO, COMPLETA. AF_10/2025 | UN | 92.75 | 0% | SINAPI/DF | 2026-01-01 | SINAPI_Referência_2025_12.xlsx | NÃO ENCONTRADO
100709 | DOBRADIÇA EM AÇO/FERRO, 3" X 21/2", E=1,9 A 2MM, SEN ANEL, CROMADO OU ZINCADO, TAMPA BOLA, COM PARAFUSOS. AF_10/2025 | UN | 65.02 | 0% | SINAPI/DF | 2026-01-01 | SINAPI_Referência_2025_12.xlsx | NÃO ENCONTRADO
100710 | DOBRADIÇA TIPO VAI E VEM EM LATÃO POLIDO 3". AF_10/2025 | UN | 144.53 | 0% | SINAPI/DF | 2026-01-01 | SINAPI_Referência_2025_12.xlsx | NÃO ENCONTRADO
90830 | FECHADURA DE EMBUTIR COM CILINDRO, EXTERNA, COMPLETA, ACABAMENTO PADRÃO MÉDIO, INCLUSO EXECUÇÃO DE FURO - FORNECIMENTO E INSTALAÇÃO. AF_10/2025 | UN | 212.79 | 0% | SINAPI/DF | 2026-01-01 | SINAPI_Referência_2025_12.xlsx | NÃO ENCONTRADO
91304 | FECHADURA DE EMBUTIR COM CILINDRO, EXTERNA, COMPLETA, ACABAMENTO PADRÃO POPULAR, INCLUSO EXECUÇÃO DE FURO - FORNECIMENTO E INSTALAÇÃO. AF_10/2025 | UN | 134.82 | 0% | SINAPI/DF | 2026-01-01 | SINAPI_Referência_2025_12.xlsx | NÃO ENCONTRADO
90831 | FECHADURA DE EMBUTIR SEM CILINDRO, PARA PORTA DE BANHEIRO, COMPLETA, ACABAMENTO PADRÃO MÉDIO, INCLUSO EXECUÇÃO DE FURO - FORNECIMENTO E INSTALAÇÃO. AF_10/2025 | UN | 185.09 | 0% | SINAPI/DF | 2026-01-01 | SINAPI_Referência_2025_12.xlsx | NÃO ENCONTRADO
91305 | FECHADURA DE EMBUTIR SEM CILINDRO, PARA PORTA DE BANHEIRO, COMPLETA, ACABAMENTO PADRÃO POPULAR, INCLUSO EXECUÇÃO DE FURO - FORNECIMENTO E INSTALAÇÃO. AF_10/2025 | UN | 131.44 | 0% | SINAPI/DF | 2026-01-01 | SINAPI_Referência_2025_12.xlsx | 131.44 | IGUAL A CPU
91306 | FECHADURA DE EMBUTIR SEM CILINDRO, PARA PORTAS INTERNAS, COMPLETA, ACABAMENTO PADRÃO MÉDIO, COM EXECUÇÃO DE FURO - FORNECIMENTO E INSTALAÇÃO. AF_10/2025 | UN | 185.09 | 0% | SINAPI/DF | 2026-01-01 | SINAPI_Referência_2025_12.xlsx | NÃO ENCONTRADO
91307 | FECHADURA DE EMBUTIR SEM CILINDRO, PARA PORTAS INTERNAS, COMPLETA, ACABAMENTO PADRÃO POPULAR, COM EXECUÇÃO DE FURO - FORNECIMENTO E INSTALAÇÃO. AF_10/2025 | UN | 113.35 | 0% | SINAPI/DF | 2026-01-01 | SINAPI_Referência_2025_12.xlsx | NÃO ENCONTRADO
100707 | FECHO DE EMBUTIR TIPO UNHA 22CM. AF_10/2025 | UN | 166.01 | 0% | SINAPI/DF | 2026-01-01 | SINAPI_Referência_2025_12.xlsx | NÃO ENCONTRADO
100708 | FECHO DE EMBUTIR TIPO UNHA 40CM. AF_10/2025 | UN | 204.79 | 0% | SINAPI/DF | 2026-01-01 | SINAPI_Referência_2025_12.xlsx | NÃO ENCONTRADO
91328 | KIT DE PORTA DE MADEIRA FRISADA, SEMI-OCA (LEVE OU MÉDIA), PADRÃO MÉDIO 60X210CM, ESPESSURA DE 3CM, ITENS INCLUSOS: DOBRADIÇAS, MONTAGEM E INSTALAÇÃO DO BATENTE, SEM FECHADURA - FORNECIMENTO E INSTALAÇÃO. AF_10/2025 | UN | 1138.08 | 0% | SINAPI/DF | 2026-01-01 | SINAPI_Referência_2025_12.xlsx | NÃO ENCONTRADO
100687 | KIT DE PORTA DE MADEIRA FRISADA, SEMI-OCA (LEVE OU MÉDIA), PADRÃO MÉDIO, 60X210CM, ESPESSURA DE 3,5CM, ITENS INCLUSOS: DOBRADIÇAS, MONTAGEM E INSTALAÇÃO DE BATENTE, FECHADURA COM EXECUÇÃO DO FURO - FORNECIMENTO E INSTALAÇÃO. AF_10/2025 | UN | 1323.17 | 0% | SINAPI/DF | 2026-01-01 | SINAPI_Referência_2025_12.xlsx | NÃO ENCONTRADO
100681 | KIT DE PORTA DE MADEIRA FRISADA, SEMI-OCA (LEVE OU MÉDIA), PADRÃO MÉDIO, 70X210CM, ESPESSURA DE 3CM, ITENS INCLUSOS: DOBRADIÇAS, MONTAGEM E INSTALAÇÃO DE BATENTE, FECHADURA COM EXECUÇÃO DO FURO - FORNECIMENTO E INSTALAÇÃO. AF_10/2025 | UN | 1356.9 | 0% | SINAPI/DF | 2026-01-01 | SINAPI_Referência_2025_12.xlsx | NÃO ENCONTRADO
91330 | KIT DE PORTA DE MADEIRA FRISADA, SEMI-OCA (LEVE OU MÉDIA), PADRÃO MÉDIO, 70X210CM, ESPESSURA DE 3CM, ITENS INCLUSOS: DOBRADIÇAS, MONTAGEM E INSTALAÇÃO DO BATENTE, SEM FECHADURA - FORNECIMENTO E INSTALAÇÃO. AF_10/2025 | UN | 1171.81 | 0% | SINAPI/DF | 2026-01-01 | SINAPI_Referência_2025_12.xlsx | NÃO ENCONTRADO
100689 | KIT DE PORTA DE MADEIRA FRISADA, SEMI-OCA (LEVE OU MÉDIA), PADRÃO MÉDIO, 80X210CM, ESPESSURA DE 3,5CM, ITENS INCLUSOS: DOBRADIÇAS, MONTAGEM E INSTALAÇÃO DE BATENTE, FECHADURA COM EXECUÇÃO DO FURO - FORNECIMENTO E INSTALAÇÃO. AF_10/2025 | UN | 1432.75 | 0% | SINAPI/DF | 2026-01-01 | SINAPI_Referência_2025_12.xlsx | NÃO ENCONTRADO
91332 | KIT DE PORTA DE MADEIRA FRISADA, SEMI-OCA (LEVE OU MÉDIA), PADRÃO MÉDIO, 80X210CM, ESPESSURA DE 3,5CM, ITENS INCLUSOS: DOBRADIÇAS, MONTAGEM E INSTALAÇÃO DO BATENTE, SEM FECHADURA - FORNECIMENTO E INSTALAÇÃO. AF_10/2025 | UN | 1219.96 | 0% | SINAPI/DF | 2026-01-01 | SINAPI_Referência_2025_12.xlsx | NÃO ENCONTRADO
100688 | KIT DE PORTA DE MADEIRA FRISADA, SEMI-OCA (LEVE OU MÉDIA), PADRÃO POPULAR, 60X210CM, ESPESSURA DE 3CM, ITENS INCLUSOS: DOBRADIÇAS, MONTAGEM E INSTALAÇÃO DE BATENTE, FECHADURA COM EXECUÇÃO DO FURO - FORNECIMENTO E INSTALAÇÃO. AF_10/2025 | UN | 1106.4 | 0% | SINAPI/DF | 2026-01-01 | SINAPI_Referência_2025_12.xlsx | NÃO ENCONTRADO
91329 | KIT DE PORTA DE MADEIRA FRISADA, SEMI-OCA (LEVE OU MÉDIA), PADRÃO POPULAR, 60X210CM, ESPESSURA DE 3CM, ITENS INCLUSOS: DOBRADIÇAS, MONTAGEM E INSTALAÇÃO DO BATENTE, SEM FECHADURA - FORNECIMENTO E INSTALAÇÃO. AF_10/2025 | UN | 974.96 | 0% | SINAPI/DF | 2026-01-01 | SINAPI_Referência_2025_12.xlsx | NÃO ENCONTRADO
100682 | KIT DE PORTA DE MADEIRA FRISADA, SEMI-OCA (LEVE OU MÉDIA), PADRÃO POPULAR, 70X210CM, ESPESSURA DE 3CM, ITENS INCLUSOS: DOBRADIÇAS, MONTAGEM E INSTALAÇÃO DE BATENTE, FECHADURA COM EXECUÇÃO DO FURO - FORNECIMENTO E INSTALAÇÃO. AF_10/2025 | UN | 1121.02 | 0% | SINAPI/DF | 2026-01-01 | SINAPI_Referência_2025_12.xlsx | NÃO ENCONTRADO
91331 | KIT DE PORTA DE MADEIRA FRISADA, SEMI-OCA (LEVE OU MÉDIA), PADRÃO POPULAR, 70X210CM, ESPESSURA DE 3CM, ITENS INCLUSOS: DOBRADIÇAS, MONTAGEM E INSTALAÇÃO DO BATENTE, SEM FECHADURA - FORNECIMENTO E INSTALAÇÃO. AF_10/2025 | UN | 1007.67 | 0% | SINAPI/DF | 2026-01-01 | SINAPI_Referência_2025_12.xlsx | NÃO ENCONTRADO
100690 | KIT DE PORTA DE MADEIRA FRISADA, SEMI-OCA (LEVE OU MÉDIA), PADRÃO POPULAR, 80X210CM, ESPESSURA DE 3,5CM, ITENS INCLUSOS: DOBRADIÇAS, MONTAGEM E INSTALAÇÃO DE BATENTE, FECHADURA COM EXECUÇÃO DO FURO - FORNECIMENTO E INSTALAÇÃO. AF_10/2025 | UN | 1189.62 | 0% | SINAPI/DF | 2026-01-01 | SINAPI_Referência_2025_12.xlsx | NÃO ENCONTRADO
91333 | KIT DE PORTA DE MADEIRA FRISADA, SEMI-OCA (LEVE OU MÉDIA), PADRÃO POPULAR, 80X210CM, ESPESSURA DE 3,5CM, ITENS INCLUSOS: DOBRADIÇAS, MONTAGEM E INSTALAÇÃO DO BATENTE, SEM FECHADURA - FORNECIMENTO E INSTALAÇÃO. AF_10/2025 | UN | 1054.8 | 0% | SINAPI/DF | 2026-01-01 | SINAPI_Referência_2025_12.xlsx | NÃO ENCONTRADO
90841 | KIT DE PORTA DE MADEIRA PARA PINTURA, SEMI-OCA (LEVE OU MÉDIA), PADRÃO MÉDIO, 60X210CM, ESPESSURA DE 3,5CM, ITENS INCLUSOS: DOBRADIÇAS, MONTAGEM E INSTALAÇÃO DO BATENTE, FECHADURA COM EXECUÇÃO DO FURO - FORNECIMENTO E INSTALAÇÃO. AF_10/2025 | UN | 1298.45 | 0% | SINAPI/DF | 2026-01-01 | SINAPI_Referência_2025_12.xlsx | NÃO ENCONTRADO
90847 | KIT DE PORTA DE MADEIRA PARA PINTURA, SEMI-OCA (LEVE OU MÉDIA), PADRÃO MÉDIO, 60X210CM, ESPESSURA DE 3,5CM, ITENS INCLUSOS: DOBRADIÇAS, MONTAGEM E INSTALAÇÃO DO BATENTE, SEM FECHADURA - FORNECIMENTO E INSTALAÇÃO. AF_10/2025 | UN | 1113.36 | 0% | SINAPI/DF | 2026-01-01 | SINAPI_Referência_2025_12.xlsx | NÃO ENCONTRADO
90842 | KIT DE PORTA DE MADEIRA PARA PINTURA, SEMI-OCA (LEVE OU MÉDIA), PADRÃO MÉDIO, 70X210CM, ESPESSURA DE 3,5CM, ITENS INCLUSOS: DOBRADIÇAS, MONTAGEM E INSTALAÇÃO DO BATENTE, FECHADURA COM EXECUÇÃO DO FURO - FORNECIMENTO E INSTALAÇÃO. AF_10/2025 | UN | 1310.97 | 0% | SINAPI/DF | 2026-01-01 | SINAPI_Referência_2025_12.xlsx | NÃO ENCONTRADO
90848 | KIT DE PORTA DE MADEIRA PARA PINTURA, SEMI-OCA (LEVE OU MÉDIA), PADRÃO MÉDIO, 70X210CM, ESPESSURA DE 3,5CM, ITENS INCLUSOS: DOBRADIÇAS, MONTAGEM E INSTALAÇÃO DO BATENTE, SEM FECHADURA - FORNECIMENTO E INSTALAÇÃO. AF_10/2025 | UN | 1125.88 | 0% | SINAPI/DF | 2026-01-01 | SINAPI_Referência_2025_12.xlsx | NÃO ENCONTRADO
90843 | KIT DE PORTA DE MADEIRA PARA PINTURA, SEMI-OCA (LEVE OU MÉDIA), PADRÃO MÉDIO, 80X210CM, ESPESSURA DE 3,5CM, ITENS INCLUSOS: DOBRADIÇAS, MONTAGEM E INSTALAÇÃO DO BATENTE, FECHADURA COM EXECUÇÃO DO FURO - FORNECIMENTO E INSTALAÇÃO. AF_10/2025 | UN | 1371.31 | 0% | SINAPI/DF | 2026-01-01 | SINAPI_Referência_2025_12.xlsx | NÃO ENCONTRADO
90849 | KIT DE PORTA DE MADEIRA PARA PINTURA, SEMI-OCA (LEVE OU MÉDIA), PADRÃO MÉDIO, 80X210CM, ESPESSURA DE 3,5CM, ITENS INCLUSOS: DOBRADIÇAS, MONTAGEM E INSTALAÇÃO DO BATENTE, SEM FECHADURA - FORNECIMENTO E INSTALAÇÃO. AF_10/2025 | UN | 1158.52 | 0% | SINAPI/DF | 2026-01-01 | SINAPI_Referência_2025_12.xlsx | NÃO ENCONTRADO
90844 | KIT DE PORTA DE MADEIRA PARA PINTURA, SEMI-OCA (LEVE OU MÉDIA), PADRÃO MÉDIO, 90X210CM, ESPESSURA DE 3,5CM, ITENS INCLUSOS: DOBRADIÇAS, MONTAGEM E INSTALAÇÃO DO BATENTE, FECHADURA COM EXECUÇÃO DO FURO - FORNECIMENTO E INSTALAÇÃO. AF_10/2025 | UN | 1470.14 | 0% | SINAPI/DF | 2026-01-01 | SINAPI_Referência_2025_12.xlsx | NÃO ENCONTRADO
90850 | KIT DE PORTA DE MADEIRA PARA PINTURA, SEMI-OCA (LEVE OU MÉDIA), PADRÃO MÉDIO, 90X210CM, ESPESSURA DE 3,5CM, ITENS INCLUSOS: DOBRADIÇAS, MONTAGEM E INSTALAÇÃO DO BATENTE, SEM FECHADURA - FORNECIMENTO E INSTALAÇÃO. AF_10/2025 | UN | 1257.35 | 0% | SINAPI/DF | 2026-01-01 | SINAPI_Referência_2025_12.xlsx | NÃO ENCONTRADO
91312 | KIT DE PORTA DE MADEIRA PARA PINTURA, SEMI-OCA (LEVE OU MÉDIA), PADRÃO POPULAR, 60X210CM, ESPESSURA DE 3,5CM, ITENS INCLUSOS: DOBRADIÇAS, MONTAGEM E INSTALAÇÃO DO BATENTE, FECHADURA COM EXECUÇÃO DO FURO - FORNECIMENTO E INSTALAÇÃO. AF_10/2025 | UN | 1081.68 | 0% | SINAPI/DF | 2026-01-01 | SINAPI_Referência_2025_12.xlsx | NÃO ENCONTRADO
91318 | KIT DE PORTA DE MADEIRA PARA PINTURA, SEMI-OCA (LEVE OU MÉDIA), PADRÃO POPULAR, 60X210CM, ESPESSURA DE 3,5CM, ITENS INCLUSOS: DOBRADIÇAS, MONTAGEM E INSTALAÇÃO DO BATENTE, SEM FECHADURA - FORNECIMENTO E INSTALAÇÃO. AF_10/2025 | UN | 950.24 | 0% | SINAPI/DF | 2026-01-01 | SINAPI_Referência_2025_12.xlsx | NÃO ENCONTRADO
91313 | KIT DE PORTA DE MADEIRA PARA PINTURA, SEMI-OCA (LEVE OU MÉDIA), PADRÃO POPULAR, 70X210CM, ESPESSURA DE 3,5CM, ITENS INCLUSOS: DOBRADIÇAS, MONTAGEM E INSTALAÇÃO DO BATENTE, FECHADURA COM EXECUÇÃO DO FURO - FORNECIMENTO E INSTALAÇÃO. AF_10/2025 | UN | 1075.09 | 0% | SINAPI/DF | 2026-01-01 | SINAPI_Referência_2025_12.xlsx | NÃO ENCONTRADO
91319 | KIT DE PORTA DE MADEIRA PARA PINTURA, SEMI-OCA (LEVE OU MÉDIA), PADRÃO POPULAR, 70X210CM, ESPESSURA DE 3,5CM, ITENS INCLUSOS: DOBRADIÇAS, MONTAGEM E INSTALAÇÃO DO BATENTE, SEM FECHADURA - FORNECIMENTO E INSTALAÇÃO. AF_10/2025 | UN | 961.74 | 0% | SINAPI/DF | 2026-01-01 | SINAPI_Referência_2025_12.xlsx | NÃO ENCONTRADO
91314 | KIT DE PORTA DE MADEIRA PARA PINTURA, SEMI-OCA (LEVE OU MÉDIA), PADRÃO POPULAR, 80X210CM, ESPESSURA DE 3,5CM, ITENS INCLUSOS: DOBRADIÇAS, MONTAGEM E INSTALAÇÃO DO BATENTE, FECHADURA COM EXECUÇÃO DO FURO - FORNECIMENTO E INSTALAÇÃO. AF_10/2025 | UN | 1128.18 | 0% | SINAPI/DF | 2026-01-01 | SINAPI_Referência_2025_12.xlsx | NÃO ENCONTRADO
91320 | KIT DE PORTA DE MADEIRA PARA PINTURA, SEMI-OCA (LEVE OU MÉDIA), PADRÃO POPULAR, 80X210CM, ESPESSURA DE 3,5CM, ITENS INCLUSOS: DOBRADIÇAS, MONTAGEM E INSTALAÇÃO DO BATENTE, SEM FECHADURA - FORNECIMENTO E INSTALAÇÃO. AF_10/2025 | UN | 993.36 | 0% | SINAPI/DF | 2026-01-01 | SINAPI_Referência_2025_12.xlsx | NÃO ENCONTRADO
91315 | KIT DE PORTA DE MADEIRA PARA PINTURA, SEMI-OCA (LEVE OU MÉDIA), PADRÃO POPULAR, 90X210CM, ESPESSURA DE 3,5CM, ITENS INCLUSOS: DOBRADIÇAS, MONTAGEM E INSTALAÇÃO DO BATENTE, FECHADURA COM EXECUÇÃO DO FURO - FORNECIMENTO E INSTALAÇÃO. AF_10/2025 | UN | 1225.99 | 0% | SINAPI/DF | 2026-01-01 | SINAPI_Referência_2025_12.xlsx | NÃO ENCONTRADO
91321 | KIT DE PORTA DE MADEIRA PARA PINTURA, SEMI-OCA (LEVE OU MÉDIA), PADRÃO POPULAR, 90X210CM, ESPESSURA DE 3,5CM, ITENS INCLUSOS: DOBRADIÇAS, MONTAGEM E INSTALAÇÃO DO BATENTE, SEM FECHADURA - FORNECIMENTO E INSTALAÇÃO. AF_10/2025 | UN | 1091.17 | 0% | SINAPI/DF | 2026-01-01 | SINAPI_Referência_2025_12.xlsx | NÃO ENCONTRADO
90845 | KIT DE PORTA DE MADEIRA PARA PINTURA, SEMI-OCA (PESADA OU SUPERPESADA), PADRÃO MÉDIO, 80X210CM, ESPESSURA DE 3,5CM, ITENS INCLUSOS: DOBRADIÇAS, MONTAGEM E INSTALAÇÃO DO BATENTE, FECHADURA COM EXECUÇÃO DO FURO - FORNECIMENTO E INSTALAÇÃO. AF_10/2025 | UN | 1690.07 | 0% | SINAPI/DF | 2026-01-01 | SINAPI_Referência_2025_12.xlsx | NÃO ENCONTRADO
90851 | KIT DE PORTA DE MADEIRA PARA PINTURA, SEMI-OCA (PESADA OU SUPERPESADA), PADRÃO MÉDIO, 80X210CM, ESPESSURA DE 3,5CM, ITENS INCLUSOS: DOBRADIÇAS, MONTAGEM E INSTALAÇÃO DO BATENTE, SEM FECHADURA - FORNECIMENTO E INSTALAÇÃO. AF_10/2025 | UN | 1477.28 | 0% | SINAPI/DF | 2026-01-01 | SINAPI_Referência_2025_12.xlsx | NÃO ENCONTRADO
90846 | KIT DE PORTA DE MADEIRA PARA PINTURA, SEMI-OCA (PESADA OU SUPERPESADA), PADRÃO MÉDIO, 90X210CM, ESPESSURA DE 3,5CM, ITENS INCLUSOS: DOBRADIÇAS, MONTAGEM E INSTALAÇÃO DO BATENTE, FECHADURA COM EXECUÇÃO DO FURO - FORNECIMENTO E INSTALAÇÃO. AF_10/2025 | UN | 1777.61 | 0% | SINAPI/DF | 2026-01-01 | SINAPI_Referência_2025_12.xlsx | NÃO ENCONTRADO
90852 | KIT DE PORTA DE MADEIRA PARA PINTURA, SEMI-OCA (PESADA OU SUPERPESADA), PADRÃO MÉDIO, 90X210CM, ESPESSURA DE 3,5CM, ITENS INCLUSOS: DOBRADIÇAS, MONTAGEM E INSTALAÇÃO DO BATENTE, SEM FECHADURA - FORNECIMENTO E INSTALAÇÃO. AF_10/2025 | UN | 1564.82 | 0% | SINAPI/DF | 2026-01-01 | SINAPI_Referência_2025_12.xlsx | NÃO ENCONTRADO
91316 | KIT DE PORTA DE MADEIRA PARA PINTURA, SEMI-OCA (PESADA OU SUPERPESADA), PADRÃO POPULAR, 80X210CM, ESPESSURA DE 3,5CM, ITENS INCLUSOS: DOBRADIÇAS, MONTAGEM E INSTALAÇÃO DO BATENTE, FECHADURA COM EXECUÇÃO DO FURO - FORNECIMENTO E INSTALAÇÃO. AF_10/2025 | UN | 1446.94 | 0% | SINAPI/DF | 2026-01-01 | SINAPI_Referência_2025_12.xlsx | NÃO ENCONTRADO
91322 | KIT DE PORTA DE MADEIRA PARA PINTURA, SEMI-OCA (PESADA OU SUPERPESADA), PADRÃO POPULAR, 80X210CM, ESPESSURA DE 3,5CM, ITENS INCLUSOS: DOBRADIÇAS, MONTAGEM E INSTALAÇÃO DO BATENTE, SEM FECHADURA - FORNECIMENTO E INSTALAÇÃO. AF_10/2025 | UN | 1312.12 | 0% | SINAPI/DF | 2026-01-01 | SINAPI_Referência_2025_12.xlsx | NÃO ENCONTRADO
91317 | KIT DE PORTA DE MADEIRA PARA PINTURA, SEMI-OCA (PESADA OU SUPERPESADA), PADRÃO POPULAR, 90X210CM, ESPESSURA DE 3,5CM, ITENS INCLUSOS: DOBRADIÇAS, MONTAGEM E INSTALAÇÃO DO BATENTE, FECHADURA COM EXECUÇÃO DO FURO - FORNECIMENTO E INSTALAÇÃO. AF_10/2025 | UN | 1533.46 | 0% | SINAPI/DF | 2026-01-01 | SINAPI_Referência_2025_12.xlsx | NÃO ENCONTRADO
91323 | KIT DE PORTA DE MADEIRA PARA PINTURA, SEMI-OCA (PESADA OU SUPERPESADA), PADRÃO POPULAR, 90X210CM, ESPESSURA DE 3,5CM, ITENS INCLUSOS: DOBRADIÇAS, MONTAGEM E INSTALAÇÃO DO BATENTE, SEM FECHADURA - FORNECIMENTO E INSTALAÇÃO. AF_10/2025 | UN | 1398.64 | 0% | SINAPI/DF | 2026-01-01 | SINAPI_Referência_2025_12.xlsx | NÃO ENCONTRADO
100678 | KIT DE PORTA DE MADEIRA PARA VERNIZ, SEMI-OCA (LEVE OU MÉDIA), PADRÃO MÉDIO, 60X210CM, ESPESSURA DE 3,5CM, ITENS INCLUSOS: DOBRADIÇAS, MONTAGEM E INSTALAÇÃO DE BATENTE, FECHADURA COM EXECUÇÃO DO FURO - FORNECIMENTO E INSTALAÇÃO. AF_10/2025 | UN | 1311.7 | 0% | SINAPI/DF | 2026-01-01 | SINAPI_Referência_2025_12.xlsx | NÃO ENCONTRADO
91013 | KIT DE PORTA DE MADEIRA PARA VERNIZ, SEMI-OCA (LEVE OU MÉDIA), PADRÃO MÉDIO, 60X210CM, ESPESSURA DE 3,5CM, ITENS INCLUSOS: DOBRADIÇAS, MONTAGEM E INSTALAÇÃO DO BATENTE, SEM FECHADURA - FORNECIMENTO E INSTALAÇÃO. AF_10/2025 | UN | 1126.61 | 0% | SINAPI/DF | 2026-01-01 | SINAPI_Referência_2025_12.xlsx | NÃO ENCONTRADO
100680 | KIT DE PORTA DE MADEIRA PARA VERNIZ, SEMI-OCA (LEVE OU MÉDIA), PADRÃO MÉDIO, 70X210CM, ESPESSURA DE 3,5CM, ITENS INCLUSOS: DOBRADIÇAS, MONTAGEM E INSTALAÇÃO DE BATENTE, FECHADURA COM EXECUÇÃO DO FURO - FORNECIMENTO E INSTALAÇÃO. AF_10/2025 | UN | 1324.85 | 0% | SINAPI/DF | 2026-01-01 | SINAPI_Referência_2025_12.xlsx | NÃO ENCONTRADO
91014 | KIT DE PORTA DE MADEIRA PARA VERNIZ, SEMI-OCA (LEVE OU MÉDIA), PADRÃO MÉDIO, 70X210CM, ESPESSURA DE 3,5CM, ITENS INCLUSOS: DOBRADIÇAS, MONTAGEM E INSTALAÇÃO DO BATENTE, SEM FECHADURA - FORNECIMENTO E INSTALAÇÃO. AF_10/2025 | UN | 1139.76 | 0% | SINAPI/DF | 2026-01-01 | SINAPI_Referência_2025_12.xlsx | NÃO ENCONTRADO
100683 | KIT DE PORTA DE MADEIRA PARA VERNIZ, SEMI-OCA (LEVE OU MÉDIA), PADRÃO MÉDIO, 80X210CM, ESPESSURA DE 3,5CM, ITENS INCLUSOS: DOBRADIÇAS, MONTAGEM E INSTALAÇÃO DE BATENTE, FECHADURA COM EXECUÇÃO DO FURO - FORNECIMENTO E INSTALAÇÃO. AF_10/2025 | UN | 1425.11 | 0% | SINAPI/DF | 2026-01-01 | SINAPI_Referência_2025_12.xlsx | NÃO ENCONTRADO
91015 | KIT DE PORTA DE MADEIRA PARA VERNIZ, SEMI-OCA (LEVE OU MÉDIA), PADRÃO MÉDIO, 80X210CM, ESPESSURA DE 3,5CM, ITENS INCLUSOS: DOBRADIÇAS, MONTAGEM E INSTALAÇÃO DO BATENTE, SEM FECHADURA - FORNECIMENTO E INSTALAÇÃO. AF_10/2025 | UN | 1212.32 | 0% | SINAPI/DF | 2026-01-01 | SINAPI_Referência_2025_12.xlsx | NÃO ENCONTRADO
100685 | KIT DE PORTA DE MADEIRA PARA VERNIZ, SEMI-OCA (LEVE OU MÉDIA), PADRÃO MÉDIO, 90X210CM, ESPESSURA DE 3,5CM, ITENS INCLUSOS: DOBRADIÇAS, MONTAGEM E INSTALAÇÃO DE BATENTE, FECHADURA COM EXECUÇÃO DO FURO - FORNECIMENTO E INSTALAÇÃO. AF_10/2025 | UN | 1481.89 | 0% | SINAPI/DF | 2026-01-01 | SINAPI_Referência_2025_12.xlsx | NÃO ENCONTRADO
91016 | KIT DE PORTA DE MADEIRA PARA VERNIZ, SEMI-OCA (LEVE OU MÉDIA), PADRÃO MÉDIO, 90X210CM, ESPESSURA DE 3,5CM, ITENS INCLUSOS: DOBRADIÇAS, MONTAGEM E INSTALAÇÃO DO BATENTE, SEM FECHADURA - FORNECIMENTO E INSTALAÇÃO. AF_10/2025 | UN | 1269.1 | 0% | SINAPI/DF | 2026-01-01 | SINAPI_Referência_2025_12.xlsx | NÃO ENCONTRADO
100679 | KIT DE PORTA DE MADEIRA PARA VERNIZ, SEMI-OCA (LEVE OU MÉDIA), PADRÃO POPULAR, 60X210CM, ESPESSURA DE 3,5CM, ITENS INCLUSOS: DOBRADIÇAS, MONTAGEM E INSTALAÇÃO DE BATENTE, FECHADURA COM EXECUÇÃO DO FURO - FORNECIMENTO E INSTALAÇÃO. AF_10/2025 | UN | 1094.93 | 0% | SINAPI/DF | 2026-01-01 | SINAPI_Referência_2025_12.xlsx | NÃO ENCONTRADO
91324 | KIT DE PORTA DE MADEIRA PARA VERNIZ, SEMI-OCA (LEVE OU MÉDIA), PADRÃO POPULAR, 60X210CM, ESPESSURA DE 3,5CM, ITENS INCLUSOS: DOBRADIÇAS, MONTAGEM E INSTALAÇÃO DO BATENTE, SEM FECHADURA - FORNECIMENTO E INSTALAÇÃO. AF_10/2025 | UN | 963.49 | 0% | SINAPI/DF | 2026-01-01 | SINAPI_Referência_2025_12.xlsx | NÃO ENCONTRADO
100712 | KIT DE PORTA DE MADEIRA PARA VERNIZ, SEMI-OCA (LEVE OU MÉDIA), PADRÃO POPULAR, 70X210CM, ESPESSURA DE 3,5CM, ITENS INCLUSOS: DOBRADIÇAS, MONTAGEM E INSTALAÇÃO DE BATENTE, FECHADURA COM EXECUÇÃO DO FURO - FORNECIMENTO E INSTALAÇÃO. AF_10/2025 | UN | 1088.97 | 0% | SINAPI/DF | 2026-01-01 | SINAPI_Referência_2025_12.xlsx | NÃO ENCONTRADO
91325 | KIT DE PORTA DE MADEIRA PARA VERNIZ, SEMI-OCA (LEVE OU MÉDIA), PADRÃO POPULAR, 70X210CM, ESPESSURA DE 3,5CM, ITENS INCLUSOS: DOBRADIÇAS, MONTAGEM E INSTALAÇÃO DO BATENTE, SEM FECHADURA - FORNECIMENTO E INSTALAÇÃO. AF_10/2025 | UN | 975.62 | 0% | SINAPI/DF | 2026-01-01 | SINAPI_Referência_2025_12.xlsx | NÃO ENCONTRADO
100684 | KIT DE PORTA DE MADEIRA PARA VERNIZ, SEMI-OCA (LEVE OU MÉDIA), PADRÃO POPULAR, 80X210CM, ESPESSURA DE 3,5CM, ITENS INCLUSOS: DOBRADIÇAS, MONTAGEM E INSTALAÇÃO DE BATENTE, FECHADURA COM EXECUÇÃO DO FURO - FORNECIMENTO E INSTALAÇÃO. AF_10/2025 | UN | 1181.98 | 0% | SINAPI/DF | 2026-01-01 | SINAPI_Referência_2025_12.xlsx | NÃO ENCONTRADO
91326 | KIT DE PORTA DE MADEIRA PARA VERNIZ, SEMI-OCA (LEVE OU MÉDIA), PADRÃO POPULAR, 80X210CM, ESPESSURA DE 3,5CM, ITENS INCLUSOS: DOBRADIÇAS, MONTAGEM E INSTALAÇÃO DO BATENTE, SEM FECHADURA - FORNECIMENTO E INSTALAÇÃO. AF_10/2025 | UN | 1047.16 | 0% | SINAPI/DF | 2026-01-01 | SINAPI_Referência_2025_12.xlsx | NÃO ENCONTRADO
91327 | KIT DE PORTA DE MADEIRA PARA VERNIZ, SEMI-OCA (LEVE OU MÉDIA), PADRÃO POPULAR, 90X210CM, ESPESSURA DE 3,5CM, ITENS INCLUSOS: DOBRADIÇAS, MONTAGEM E INSTALAÇÃO DO BATENTE, SEM FECHADURA - FORNECIMENTO E INSTALAÇÃO. AF_10/2025 | UN | 1102.92 | 0% | SINAPI/DF | 2026-01-01 | SINAPI_Referência_2025_12.xlsx | NÃO ENCONTRADO
100686 | KIT DE PORTA DE MADEIRA PARA VERNIZ, SEMI-OCA (LEVE OU MÉDIA), PADRÃO POPULAR, 90X210CM, ESPESSURA DE 3CM, ITENS INCLUSOS: DOBRADIÇAS, MONTAGEM E INSTALAÇÃO DE BATENTE, FECHADURA COM EXECUÇÃO DO FURO - FORNECIMENTO E INSTALAÇÃO. AF_10/2025 | UN | 1237.74 | 0% | SINAPI/DF | 2026-01-01 | SINAPI_Referência_2025_12.xlsx | NÃO ENCONTRADO
100693 | KIT DE PORTA DE MADEIRA TIPO MEXICANA, MACIÇA (PESADA OU SUPERPESADA), PADRÃO MÉDIO, 80X210CM, ESPESSURA DE 3,5CM, ITENS INCLUSOS: DOBRADIÇAS, MONTAGEM E INSTALAÇÃO DE BATENTE, FECHADURA COM EXECUÇÃO DO FURO - FORNECIMENTO E INSTALAÇÃO. AF_10/2025 | UN | 2236.17 | 49% | SINAPI/DF | 2026-01-01 | SINAPI_Referência_2025_12.xlsx | NÃO ENCONTRADO
91336 | KIT DE PORTA DE MADEIRA TIPO MEXICANA, MACIÇA (PESADA OU SUPERPESADA), PADRÃO MÉDIO, 80X210CM, ESPESSURA DE 3CM, ITENS INCLUSOS: DOBRADIÇAS, MONTAGEM E INSTALAÇÃO DO BATENTE, SEM FECHADURA - FORNECIMENTO E INSTALAÇÃO. AF_10/2025 | UN | 2023.38 | 54% | SINAPI/DF | 2026-01-01 | SINAPI_Referência_2025_12.xlsx | NÃO ENCONTRADO
100694 | KIT DE PORTA DE MADEIRA TIPO MEXICANA, MACIÇA (PESADA OU SUPERPESADA), PADRÃO POPULAR, 80X210CM, ESPESSURA DE 3,5CM, ITENS INCLUSOS: DOBRADIÇAS, MONTAGEM E INSTALAÇÃO DE BATENTE, FECHADURA COM EXECUÇÃO DO FURO - FORNECIMENTO E INSTALAÇÃO. AF_10/2025 | UN | 1993.04 | 55% | SINAPI/DF | 2026-01-01 | SINAPI_Referência_2025_12.xlsx | NÃO ENCONTRADO
91337 | KIT DE PORTA DE MADEIRA TIPO MEXICANA, MACIÇA (PESADA OU SUPERPESADA), PADRÃO POPULAR, 80X210CM, ESPESSURA DE 3CM, ITENS INCLUSOS: DOBRADIÇAS, MONTAGEM E INSTALAÇÃO DO BATENTE, SEM FECHADURA - FORNECIMENTO E INSTALAÇÃO. AF_10/2025 | UN | 1858.22 | 59% | SINAPI/DF | 2026-01-01 | SINAPI_Referência_2025_12.xlsx | NÃO ENCONTRADO
100691 | KIT DE PORTA DE MADEIRA TIPO VENEZIANA, 80X210CM (ESPESSURA DE 3CM), PADRÃO MÉDIO, ITENS INCLUSOS: DOBRADIÇAS, MONTAGEM E INSTALAÇÃO DE BATENTE, FECHADURA COM EXECUÇÃO DO FURO - FORNECIMENTO E INSTALAÇÃO. AF_10/2025 | UN | 1868.65 | 41% | SINAPI/DF | 2026-01-01 | SINAPI_Referência_2025_12.xlsx | NÃO ENCONTRADO
100692 | KIT DE PORTA DE MADEIRA TIPO VENEZIANA, 80X210CM (ESPESSURA DE 3CM), PADRÃO POPULAR, ITENS INCLUSOS: DOBRADIÇAS, MONTAGEM E INSTALAÇÃO DE BATENTE, FECHADURA COM EXECUÇÃO DO FURO - FORNECIMENTO E INSTALAÇÃO. AF_10/2025 | UN | 1625.52 | 47% | SINAPI/DF | 2026-01-01 | SINAPI_Referência_2025_12.xlsx | NÃO ENCONTRADO
91334 | KIT DE PORTA DE MADEIRA TIPO VENEZIANA, PADRÃO MÉDIO, 80X210CM, ESPESSURA DE 3CM, ITENS INCLUSOS: DOBRADIÇAS, MONTAGEM E INSTALAÇÃO DO BATENTE, SEM FECHADURA - FORNECIMENTO E INSTALAÇÃO. AF_10/2025 | UN | 1655.86 | 46% | SINAPI/DF | 2026-01-01 | SINAPI_Referência_2025_12.xlsx | NÃO ENCONTRADO
91335 | KIT DE PORTA DE MADEIRA TIPO VENEZIANA, PADRÃO POPULAR, 80X210CM, ESPESSURA DE 3CM, ITENS INCLUSOS: DOBRADIÇAS, MONTAGEM E INSTALAÇÃO DO BATENTE, SEM FECHADURA - FORNECIMENTO E INSTALAÇÃO. AF_10/2025 | UN | 1490.7 | 51% | SINAPI/DF | 2026-01-01 | SINAPI_Referência_2025_12.xlsx | NÃO ENCONTRADO
90788 | KIT DE PORTA-PRONTA DE MADEIRA EM ACABAMENTO MELAMÍNICO BRANCO, FOLHA LEVE OU MÉDIA, 60X210CM, EXCLUSIVE FECHADURA, FIXAÇÃO COM PREENCHIMENTO PARCIAL DE ESPUMA EXPANSIVA - FORNECIMENTO E INSTALAÇÃO. AF_10/2025 | UN | 975.88 | 0% | SINAPI/DF | 2026-01-01 | SINAPI_Referência_2025_12.xlsx | NÃO ENCONTRADO
90789 | KIT DE PORTA-PRONTA DE MADEIRA EM ACABAMENTO MELAMÍNICO BRANCO, FOLHA LEVE OU MÉDIA, 70X210CM, EXCLUSIVE FECHADURA, FIXAÇÃO COM PREENCHIMENTO PARCIAL DE ESPUMA EXPANSIVA - FORNECIMENTO E INSTALAÇÃO. AF_10/2025 | UN | 977.3 | 0% | SINAPI/DF | 2026-01-01 | SINAPI_Referência_2025_12.xlsx | NÃO ENCONTRADO
90790 | KIT DE PORTA-PRONTA DE MADEIRA EM ACABAMENTO MELAMÍNICO BRANCO, FOLHA LEVE OU MÉDIA, 80X210CM, EXCLUSIVE FECHADURA, FIXAÇÃO COM PREENCHIMENTO PARCIAL DE ESPUMA EXPANSIVA - FORNECIMENTO E INSTALAÇÃO. AF_10/2025 | UN | 1007.34 | 0% | SINAPI/DF | 2026-01-01 | SINAPI_Referência_2025_12.xlsx | NÃO ENCONTRADO
100675 | KIT DE PORTA-PRONTA DE MADEIRA EM ACABAMENTO MELAMÍNICO BRANCO, FOLHA LEVE OU MÉDIA, 90X210, EXCLUSIVE FECHADURA, FIXAÇÃO COM PREENCHIMENTO TOTAL DE ESPUMA EXPANSIVA - FORNECIMENTO E INSTALAÇÃO. AF_10/2025 | UN | 1088.13 | 0% | SINAPI/DF | 2026-01-01 | SINAPI_Referência_2025_12.xlsx | NÃO ENCONTRADO
90794 | KIT DE PORTA-PRONTA DE MADEIRA EM ACABAMENTO MELAMÍNICO BRANCO, FOLHA LEVE OU MÉDIA, E BATENTE METÁLICO, 60X210CM, FIXAÇÃO COM ARGAMASSA - FORNECIMENTO E INSTALAÇÃO. AF_10/2025 | UN | 858.19 | 0% | SINAPI/DF | 2026-01-01 | SINAPI_Referência_2025_12.xlsx | NÃO ENCONTRADO
90796 | KIT DE PORTA-PRONTA DE MADEIRA EM ACABAMENTO MELAMÍNICO BRANCO, FOLHA LEVE OU MÉDIA, E BATENTE METÁLICO, 80X210CM, FIXAÇÃO COM ARGAMASSA - FORNECIMENTO E INSTALAÇÃO. AF_10/2025 | UN | 868.86 | 0% | SINAPI/DF | 2026-01-01 | SINAPI_Referência_2025_12.xlsx | NÃO ENCONTRADO
90797 | KIT DE PORTA-PRONTA DE MADEIRA EM ACABAMENTO MELAMÍNICO BRANCO, FOLHA LEVE OU MÉDIA, E BATENTE METÁLICO, 90X210CM, FIXAÇÃO COM ARGAMASSA - FORNECIMENTO E INSTALAÇÃO. AF_10/2025 | UN | 874.2 | 0% | SINAPI/DF | 2026-01-01 | SINAPI_Referência_2025_12.xlsx | NÃO ENCONTRADO
90791 | KIT DE PORTA-PRONTA DE MADEIRA EM ACABAMENTO MELAMÍNICO BRANCO, FOLHA PESADA OU SUPERPESADA, 80X210CM, FIXAÇÃO COM PREENCHIMENTO PARCIAL DE ESPUMA EXPANSIVA - FORNECIMENTO E INSTALAÇÃO. AF_10/2025 | UN | 1183.42 | 0% | SINAPI/DF | 2026-01-01 | SINAPI_Referência_2025_12.xlsx | NÃO ENCONTRADO
90793 | KIT DE PORTA-PRONTA DE MADEIRA EM ACABAMENTO MELAMÍNICO BRANCO, FOLHA PESADA OU SUPERPESADA, 90X210CM, FIXAÇÃO COM PREENCHIMENTO TOTAL DE ESPUMA EXPANSIVA - FORNECIMENTO E INSTALAÇÃO. AF_10/2025 | UN | 1234.07 | 0% | SINAPI/DF | 2026-01-01 | SINAPI_Referência_2025_12.xlsx | NÃO ENCONTRADO
90798 | KIT DE PORTA-PRONTA DE MADEIRA EM ACABAMENTO MELAMÍNICO BRANCO, FOLHA PESADA OU SUPERPESADA, E BATENTE METÁLICO, 80X210CM, FIXAÇÃO COM ARGAMASSA - FORNECIMENTO E INSTALAÇÃO. AF_10/2025 | UN | 1269.07 | 0% | SINAPI/DF | 2026-01-01 | SINAPI_Referência_2025_12.xlsx | NÃO ENCONTRADO
90799 | KIT DE PORTA-PRONTA DE MADEIRA EM ACABAMENTO MELAMÍNICO BRANCO, FOLHA PESADA OU SUPERPESADA, E BATENTE METÁLICO, 90X210CM, FIXAÇÃO COM ARGAMASSA - FORNECIMENTO E INSTALAÇÃO. AF_10/2025 | UN | 1305.77 | 0% | SINAPI/DF | 2026-01-01 | SINAPI_Referência_2025_12.xlsx | NÃO ENCONTRADO
100704 | PORTA CADEADO ZINCADO OXIDADO PRETO COM CADEADO DE AÇO INOX, LARGURA DE *50* MM. AF_10/2025 | UN | 78.45 | 0% | SINAPI/DF | 2026-01-01 | SINAPI_Referência_2025_12.xlsx | NÃO ENCONTRADO
106141 | PORTA CORTA-FOGO 160X210X4CM COM BARRA ANTI PÂNICO - FORNECIMENTO E INSTALAÇÃO. AF_10/2025 | UN | 0 |  | SINAPI/DF | 2026-01-01 | SINAPI_Referência_2025_12.xlsx | NÃO ENCONTRADO
106139 | PORTA CORTA-FOGO 80X210X4CM - FORNECIMENTO E INSTALAÇÃO. AF_10/2025 | UN | 0 |  | SINAPI/DF | 2026-01-01 | SINAPI_Referência_2025_12.xlsx | NÃO ENCONTRADO
106140 | PORTA CORTA-FOGO 80X210X4CM COM BARRA ANTI PÂNICO - FORNECIMENTO E INSTALAÇÃO. AF_10/2025 | UN | 0 |  | SINAPI/DF | 2026-01-01 | SINAPI_Referência_2025_12.xlsx | NÃO ENCONTRADO
90838 | PORTA CORTA-FOGO 90X210X4CM - FORNECIMENTO E INSTALAÇÃO. AF_10/2025 | UN | 1339.96 | 0% | SINAPI/DF | 2026-01-01 | SINAPI_Referência_2025_12.xlsx | NÃO ENCONTRADO
94805 | PORTA DE ALUMÍNIO DE ABRIR PARA VIDRO SEM GUARNIÇÃO, 87X210CM, FIXAÇÃO COM PARAFUSOS, INCLUSIVE VIDROS - FORNECIMENTO E INSTALAÇÃO. AF_10/2025 | UN | 822.71 | 0% | SINAPI/DF | 2026-01-01 | SINAPI_Referência_2025_12.xlsx | NÃO ENCONTRADO
106145 | PORTA DE ALUMÍNIO DE ABRIR, P/ VIDRO, C/ GUARNIÇÃO, 87X210CM, FIXAÇÃO COM ARGAMASSA. AF_10/2025 | UN | 810.67 | 0% | SINAPI/DF | 2026-01-01 | SINAPI_Referência_2025_12.xlsx | NÃO ENCONTRADO
106146 | PORTA DE AÇO DE ABRIR, P/ VIDRO, C/ GUARNIÇÃO, 87X210CM, FIXAÇÃO COM ARGAMASSA. AF_10/2025 | UN | 622.35 | 0% | SINAPI/DF | 2026-01-01 | SINAPI_Referência_2025_12.xlsx | NÃO ENCONTRADO
106148 | PORTA DE CORRER BRANCA PRIME 80 X 210 CM, COM KIT COMPLETA BRANCO PRIME, FORNECIMENTO E INSTALAÇÃO. AF_10/2025 | UN | 0 |  | SINAPI/DF | 2026-01-01 | SINAPI_Referência_2025_12.xlsx | NÃO ENCONTRADO
100702 | PORTA DE CORRER DE ALUMÍNIO, COM DUAS FOLHAS PARA VIDRO, INCLUSO VIDRO LISO INCOLOR, FECHADURA E PUXADOR, SEM ALIZAR. AF_10/2025 | M2 | 458.87 | 14% | SINAPI/DF | 2026-01-01 | SINAPI_Referência_2025_12.xlsx | NÃO ENCONTRADO
100701 | PORTA DE FERRO, DE ABRIR, TIPO GRADE COM CHAPA, COM GUARNIÇÕES. AF_10/2025 | M2 | 542.29 | 0% | SINAPI/DF | 2026-01-01 | SINAPI_Referência_2025_12.xlsx | NÃO ENCONTRADO
100700 | PORTA DE MADEIRA COMPENSADA LISA PARA PINTURA, 120X210X3,5CM, 2 FOLHAS, INCLUSO ADUELA 2A, ALIZAR 2A E DOBRADIÇAS. AF_10/2025 | UN | 1074.46 | 0% | SINAPI/DF | 2026-01-01 | SINAPI_Referência_2025_12.xlsx | NÃO ENCONTRADO
91295 | PORTA DE MADEIRA FRISADA, SEMI-OCA (LEVE OU MÉDIA), 60X210CM, ESPESSURA DE 3CM, INCLUSO DOBRADIÇAS - FORNECIMENTO E INSTALAÇÃO. AF_10/2025 | UN | 417.99 | 0% | SINAPI/DF | 2026-01-01 | SINAPI_Referência_2025_12.xlsx | NÃO ENCONTRADO
91296 | PORTA DE MADEIRA FRISADA, SEMI-OCA (LEVE OU MÉDIA), 70X210CM, ESPESSURA DE 3CM, INCLUSO DOBRADIÇAS - FORNECIMENTO E INSTALAÇÃO. AF_10/2025 | UN | 448.63 | 0% | SINAPI/DF | 2026-01-01 | SINAPI_Referência_2025_12.xlsx | NÃO ENCONTRADO
91297 | PORTA DE MADEIRA FRISADA, SEMI-OCA (LEVE OU MÉDIA), 80X210CM, ESPESSURA DE 3,5CM, INCLUSO DOBRADIÇAS - FORNECIMENTO E INSTALAÇÃO. AF_10/2025 | UN | 493.68 | 0% | SINAPI/DF | 2026-01-01 | SINAPI_Referência_2025_12.xlsx | NÃO ENCONTRADO
90820 | PORTA DE MADEIRA PARA PINTURA, SEMI-OCA (LEVE OU MÉDIA), 60X210CM, ESPESSURA DE 3,5CM, INCLUSO DOBRADIÇAS - FORNECIMENTO E INSTALAÇÃO. AF_10/2025 | UN | 393.27 | 0% | SINAPI/DF | 2026-01-01 | SINAPI_Referência_2025_12.xlsx | 393.27 | IGUAL A CPU
90821 | PORTA DE MADEIRA PARA PINTURA, SEMI-OCA (LEVE OU MÉDIA), 70X210CM, ESPESSURA DE 3,5CM, INCLUSO DOBRADIÇAS - FORNECIMENTO E INSTALAÇÃO. AF_10/2025 | UN | 402.7 | 0% | SINAPI/DF | 2026-01-01 | SINAPI_Referência_2025_12.xlsx | NÃO ENCONTRADO
90822 | PORTA DE MADEIRA PARA PINTURA, SEMI-OCA (LEVE OU MÉDIA), 80X210CM, ESPESSURA DE 3,5CM, INCLUSO DOBRADIÇAS - FORNECIMENTO E INSTALAÇÃO. AF_10/2025 | UN | 432.24 | 0% | SINAPI/DF | 2026-01-01 | SINAPI_Referência_2025_12.xlsx | 432.24 | IGUAL A CPU
90823 | PORTA DE MADEIRA PARA PINTURA, SEMI-OCA (LEVE OU MÉDIA), 90X210CM, ESPESSURA DE 3,5CM, INCLUSO DOBRADIÇAS - FORNECIMENTO E INSTALAÇÃO. AF_10/2025 | UN | 527.98 | 0% | SINAPI/DF | 2026-01-01 | SINAPI_Referência_2025_12.xlsx | NÃO ENCONTRADO
90824 | PORTA DE MADEIRA PARA PINTURA, SEMI-OCA (PESADA OU SUPERPESADA), 80X210CM, ESPESSURA DE 3,5CM, INCLUSO DOBRADIÇAS - FORNECIMENTO E INSTALAÇÃO. AF_10/2025 | UN | 751 | 0% | SINAPI/DF | 2026-01-01 | SINAPI_Referência_2025_12.xlsx | NÃO ENCONTRADO
91009 | PORTA DE MADEIRA PARA VERNIZ, SEMI-OCA (LEVE OU MÉDIA), 60X210CM, ESPESSURA DE 3,5CM, INCLUSO DOBRADIÇAS - FORNECIMENTO E INSTALAÇÃO. AF_10/2025 | UN | 406.52 | 0% | SINAPI/DF | 2026-01-01 | SINAPI_Referência_2025_12.xlsx | NÃO ENCONTRADO
91010 | PORTA DE MADEIRA PARA VERNIZ, SEMI-OCA (LEVE OU MÉDIA), 70X210CM, ESPESSURA DE 3,5CM, INCLUSO DOBRADIÇAS - FORNECIMENTO E INSTALAÇÃO. AF_10/2025 | UN | 416.58 | 0% | SINAPI/DF | 2026-01-01 | SINAPI_Referência_2025_12.xlsx | NÃO ENCONTRADO
91011 | PORTA DE MADEIRA PARA VERNIZ, SEMI-OCA (LEVE OU MÉDIA), 80X210CM, ESPESSURA DE 3,5CM, INCLUSO DOBRADIÇAS - FORNECIMENTO E INSTALAÇÃO. AF_10/2025 | UN | 486.04 | 0% | SINAPI/DF | 2026-01-01 | SINAPI_Referência_2025_12.xlsx | NÃO ENCONTRADO
91012 | PORTA DE MADEIRA PARA VERNIZ, SEMI-OCA (LEVE OU MÉDIA), 90X210CM, ESPESSURA DE 3,5CM, INCLUSO DOBRADIÇAS - FORNECIMENTO E INSTALAÇÃO. AF_10/2025 | UN | 539.73 | 0% | SINAPI/DF | 2026-01-01 | SINAPI_Referência_2025_12.xlsx | NÃO ENCONTRADO
91298 | PORTA DE MADEIRA TIPO VENEZIANA, 80X210CM, ESPESSURA DE 3CM, INCLUSO DOBRADIÇAS - FORNECIMENTO E INSTALAÇÃO. AF_10/2025 | UN | 929.58 | 83% | SINAPI/DF | 2026-01-01 | SINAPI_Referência_2025_12.xlsx | NÃO ENCONTRADO
90825 | PORTA DE MADEIRA, MACIÇA (PESADA OU SUPERPESADA), 90X210CM, ESPESSURA DE 3,5CM, INCLUSO DOBRADIÇAS - FORNECIMENTO E INSTALAÇÃO. AF_10/2025 | UN | 835.45 | 0% | SINAPI/DF | 2026-01-01 | SINAPI_Referência_2025_12.xlsx | NÃO ENCONTRADO
91299 | PORTA DE MADEIRA, TIPO MEXICANA, MACIÇA (PESADA OU SUPERPESADA), 80X210CM, ESPESSURA DE 3,5CM, INCLUSO DOBRADIÇAS - FORNECIMENTO E INSTALAÇÃO. AF_10/2025 | UN | 1297.1 | 85% | SINAPI/DF | 2026-01-01 | SINAPI_Referência_2025_12.xlsx | NÃO ENCONTRADO
91341 | PORTA EM ALUMÍNIO DE ABRIR TIPO VENEZIANA COM GUARNIÇÃO, FIXAÇÃO COM PARAFUSOS - FORNECIMENTO E INSTALAÇÃO. AF_10/2025 | M2 | 666.28 | 31% | SINAPI/DF | 2026-01-01 | SINAPI_Referência_2025_12.xlsx | 666.28 | IGUAL A CPU
94806 | PORTA EM AÇO DE ABRIR PARA VIDRO SEM GUARNIÇÃO, 87X210CM, FIXAÇÃO COM PARAFUSOS, EXCLUSIVE VIDROS - FORNECIMENTO E INSTALAÇÃO. AF_10/2025 | UN | 640.72 | 0% | SINAPI/DF | 2026-01-01 | SINAPI_Referência_2025_12.xlsx | NÃO ENCONTRADO
94807 | PORTA EM AÇO DE ABRIR TIPO VENEZIANA SEM GUARNIÇÃO, 87X210CM, FIXAÇÃO COM PARAFUSOS - FORNECIMENTO E INSTALAÇÃO. AF_10/2025 | UN | 590.1 | 0% | SINAPI/DF | 2026-01-01 | SINAPI_Referência_2025_12.xlsx | NÃO ENCONTRADO
106142 | PORTA-PRONTA DE MADEIRA, FOLHA LEVE OU MÉDIA, 70X210CM, FIXAÇÃO COM PREENCHIMENTO TOTAL DE ESPUMA EXPANSIVA - FORNECIMENTO E INSTALAÇÃO. AF_10/2025 | UN | 992.32 | 0% | SINAPI/DF | 2026-01-01 | SINAPI_Referência_2025_12.xlsx | NÃO ENCONTRADO
106143 | PORTA-PRONTA DE MADEIRA, FOLHA LEVE OU MÉDIA, 80X210CM, FIXAÇÃO COM PREENCHIMENTO TOTAL DE ESPUMA EXPANSIVA - FORNECIMENTO E INSTALAÇÃO. AF_10/2025 | UN | 1022.66 | 0% | SINAPI/DF | 2026-01-01 | SINAPI_Referência_2025_12.xlsx | NÃO ENCONTRADO
106144 | PORTA-PRONTA DE MADEIRA, FOLHA PESADA OU SUPERPESADA, 80X210CM, FIXAÇÃO COM PREENCHIMENTO TOTAL DE ESPUMA EXPANSIVA - FORNECIMENTO E INSTALAÇÃO. AF_10/2025 | UN | 1201.07 | 0% | SINAPI/DF | 2026-01-01 | SINAPI_Referência_2025_12.xlsx | NÃO ENCONTRADO
100703 | PUXADOR CENTRAL PARA ESQUADRIA DE MADEIRA. AF_10/2025 | UN | 33.39 | 0% | SINAPI/DF | 2026-01-01 | SINAPI_Referência_2025_12.xlsx | NÃO ENCONTRADO
106147 | RECOLOCACAO DE FOLHAS DE PORTA DE MADEIRA PESADA OU SUPER PESADA DE 90 CM DE LARGURA, CONSIDERANDO REAPROVEITAMENTO DO MATERIAL. AF_10/2025 | UN | 125.04 | 1% | SINAPI/DF | 2026-01-01 | SINAPI_Referência_2025_12.xlsx | NÃO ENCONTRADO
100695 | RECOLOCAÇÃO DE FOLHAS DE PORTA DE MADEIRA LEVE OU MÉDIA DE 60CM DE LARGURA, CONSIDERANDO REAPROVEITAMENTO DO MATERIAL. AF_10/2025 | UN | 88.32 | 2% | SINAPI/DF | 2026-01-01 | SINAPI_Referência_2025_12.xlsx | NÃO ENCONTRADO
100696 | RECOLOCAÇÃO DE FOLHAS DE PORTA DE MADEIRA LEVE OU MÉDIA DE 70CM DE LARGURA, CONSIDERANDO REAPROVEITAMENTO DO MATERIAL. AF_10/2025 | UN | 97.96 | 1% | SINAPI/DF | 2026-01-01 | SINAPI_Referência_2025_12.xlsx | NÃO ENCONTRADO
100697 | RECOLOCAÇÃO DE FOLHAS DE PORTA DE MADEIRA LEVE OU MÉDIA DE 80CM DE LARGURA, CONSIDERANDO REAPROVEITAMENTO DO MATERIAL. AF_10/2025 | UN | 107.6 | 1% | SINAPI/DF | 2026-01-01 | SINAPI_Referência_2025_12.xlsx | NÃO ENCONTRADO
100698 | RECOLOCAÇÃO DE FOLHAS DE PORTA DE MADEIRA LEVE OU MÉDIA DE 90CM DE LARGURA, CONSIDERANDO REAPROVEITAMENTO DO MATERIAL. AF_10/2025 | UN | 117.24 | 1% | SINAPI/DF | 2026-01-01 | SINAPI_Referência_2025_12.xlsx | NÃO ENCONTRADO
100699 | RECOLOCAÇÃO DE FOLHAS DE PORTA DE MADEIRA PESADA OU SUPERPESADA DE 80CM DE LARGURA, CONSIDERANDO REAPROVEITAMENTO DO MATERIAL. AF_10/2025 | UN | 140.6 | 1% | SINAPI/DF | 2026-01-01 | SINAPI_Referência_2025_12.xlsx | NÃO ENCONTRADO
100705 | TARJETA TIPO LIVRE/OCUPADO PARA PORTA DE BANHEIRO. AF_10/2025 | UN | 75.01 | 0% | SINAPI/DF | 2026-01-01 | SINAPI_Referência_2025_12.xlsx | NÃO ENCONTRADO
101173 | ESTACA BROCA DE CONCRETO, DIÂMETRO DE 20CM, ESCAVAÇÃO MANUAL COM TRADO CONCHA, COM ARMADURA DE ARRANQUE. AF_05/2020 | M | 69.75 | 0% | SINAPI/DF | 2026-01-01 | SINAPI_Referência_2025_12.xlsx | NÃO ENCONTRADO
101174 | ESTACA BROCA DE CONCRETO, DIÂMETRO DE 25CM, ESCAVAÇÃO MANUAL COM TRADO CONCHA, COM ARMADURA DE ARRANQUE. AF_05/2020 | M | 99.29 | 0% | SINAPI/DF | 2026-01-01 | SINAPI_Referência_2025_12.xlsx | NÃO ENCONTRADO
101175 | ESTACA BROCA DE CONCRETO, DIÂMETRO DE 30CM, ESCAVAÇÃO MANUAL COM TRADO CONCHA, COM ARMADURA DE ARRANQUE. AF_05/2020 | M | 135.73 | 0% | SINAPI/DF | 2026-01-01 | SINAPI_Referência_2025_12.xlsx | NÃO ENCONTRADO
101176 | ESTACA BROCA DE CONCRETO, DIÂMETRO DE 30CM, ESCAVAÇÃO MANUAL COM TRADO CONCHA, INTEIRAMENTE ARMADA. AF_05/2020 | M | 163.81 | 0% | SINAPI/DF | 2026-01-01 | SINAPI_Referência_2025_12.xlsx | NÃO ENCONTRADO
101183 | ESTACA CIRCULAR ESCAVADA COM FLUIDO ESTABILIZANTE (ESTACÃO), DIÂMETRO DE 110CM (EXCLUSIVE MOBILIZAÇÃO E DESMOBILIZAÇÃO). AF_05/2020 | M | 0 |  | SINAPI/DF | 2026-01-01 | SINAPI_Referência_2025_12.xlsx | NÃO ENCONTRADO
101184 | ESTACA CIRCULAR ESCAVADA COM FLUIDO ESTABILIZANTE (ESTACÃO), DIÂMETRO DE 140CM (EXCLUSIVE MOBILIZAÇÃO E DESMOBILIZAÇÃO). AF_05/2020 | M | 0 |  | SINAPI/DF | 2026-01-01 | SINAPI_Referência_2025_12.xlsx | NÃO ENCONTRADO
101182 | ESTACA CIRCULAR ESCAVADA COM FLUIDO ESTABILIZANTE (ESTACÃO), DIÂMETRO DE 80CM (EXCLUSIVE MOBILIZAÇÃO E DESMOBILIZAÇÃO). AF_05/2020 | M | 0 |  | SINAPI/DF | 2026-01-01 | SINAPI_Referência_2025_12.xlsx | NÃO ENCONTRADO
101185 | ESTACA RETANGULAR ESCAVADA COM FLUIDO ESTABILIZANTE (BARRETE), 40 X 250CM (EXCLUSIVE MOBILIZAÇÃO E DESMOBILIZAÇÃO). AF_05/2020 | M | 0 |  | SINAPI/DF | 2026-01-01 | SINAPI_Referência_2025_12.xlsx | NÃO ENCONTRADO
101186 | ESTACA RETANGULAR ESCAVADA COM FLUIDO ESTABILIZANTE (BARRETE), 60 X 250CM (EXCLUSIVE MOBILIZAÇÃO E DESMOBILIZAÇÃO). AF_05/2020 | M | 0 |  | SINAPI/DF | 2026-01-01 | SINAPI_Referência_2025_12.xlsx | NÃO ENCONTRADO
101187 | ESTACA RETANGULAR ESCAVADA COM FLUIDO ESTABILIZANTE (BARRETE), 80 X 250CM (EXCLUSIVE MOBILIZAÇÃO E DESMOBILIZAÇÃO). AF_05/2020 | M | 0 |  | SINAPI/DF | 2026-01-01 | SINAPI_Referência_2025_12.xlsx | NÃO ENCONTRADO
101177 | ESTACA STRAUSS, DIÂMETRO DE 25CM, COM ARMADURA DE ARRANQUE (EXCLUSIVE MOBILIZAÇÃO E DESMOBILIZAÇÃO). AF_05/2020 | M | 0 |  | SINAPI/DF | 2026-01-01 | SINAPI_Referência_2025_12.xlsx | NÃO ENCONTRADO
101178 | ESTACA STRAUSS, DIÂMETRO DE 32CM, COM ARMADURA DE ARRANQUE (EXCLUSIVE MOBILIZAÇÃO E DESMOBILIZAÇÃO). AF_05/2020 | M | 0 |  | SINAPI/DF | 2026-01-01 | SINAPI_Referência_2025_12.xlsx | NÃO ENCONTRADO
101180 | ESTACA STRAUSS, DIÂMETRO DE 32CM, INTEIRAMENTE ARMADA (EXCLUSIVE MOBILIZAÇÃO E DESMOBILIZAÇÃO). AF_05/2020 | M | 0 |  | SINAPI/DF | 2026-01-01 | SINAPI_Referência_2025_12.xlsx | NÃO ENCONTRADO
101179 | ESTACA STRAUSS, DIÂMETRO DE 38CM, COM ARMADURA DE ARRANQUE (EXCLUSIVE MOBILIZAÇÃO E DESMOBILIZAÇÃO). AF_05/2020 | M | 0 |  | SINAPI/DF | 2026-01-01 | SINAPI_Referência_2025_12.xlsx | NÃO ENCONTRADO
101181 | ESTACA STRAUSS, DIÂMETRO DE 38CM, INTEIRAMENTE ARMADA (EXCLUSIVE MOBILIZAÇÃO E DESMOBILIZAÇÃO). AF_05/2020 | M | 0 |  | SINAPI/DF | 2026-01-01 | SINAPI_Referência_2025_12.xlsx | NÃO ENCONTRADO
100899 | ESTACA ESCAVADA MECANICAMENTE, SEM FLUIDO ESTABILIZANTE, COM 25CM DE DIÂMETRO, CONCRETO LANÇADO MANUALMENTE (EXCLUSIVE MOBILIZAÇÃO E DESMOBILIZAÇÃO). AF_01/2020 | M | 92.77 | 16% | SINAPI/DF | 2026-01-01 | SINAPI_Referência_2025_12.xlsx | NÃO ENCONTRADO
100896 | ESTACA ESCAVADA MECANICAMENTE, SEM FLUIDO ESTABILIZANTE, COM 25CM DE DIÂMETRO, CONCRETO LANÇADO POR CAMINHÃO BETONEIRA (EXCLUSIVE MOBILIZAÇÃO E DESMOBILIZAÇÃO). AF_01/2020 | M | 64.33 | 22% | SINAPI/DF | 2026-01-01 | SINAPI_Referência_2025_12.xlsx | NÃO ENCONTRADO
100897 | ESTACA ESCAVADA MECANICAMENTE, SEM FLUIDO ESTABILIZANTE, COM 40CM DE DIÂMETRO, CONCRETO LANÇADO POR CAMINHÃO BETONEIRA (EXCLUSIVE MOBILIZAÇÃO E DESMOBILIZAÇÃO). AF_01/2020 | M | 126.17 | 15% | SINAPI/DF | 2026-01-01 | SINAPI_Referência_2025_12.xlsx | NÃO ENCONTRADO
100900 | ESTACA ESCAVADA MECANICAMENTE, SEM FLUIDO ESTABILIZANTE, COM 60CM DE DIÂMETRO, CONCRETO LANÇADO POR BOMBA LANÇA (EXCLUSIVE BOMBEAMENTO, MOBILIZAÇÃO E DESMOBILIZAÇÃO). AF_01/2020 | M | 281.95 | 8% | SINAPI/DF | 2026-01-01 | SINAPI_Referência_2025_12.xlsx | NÃO ENCONTRADO
100898 | ESTACA ESCAVADA MECANICAMENTE, SEM FLUIDO ESTABILIZANTE, COM 60CM DE DIÂMETRO, CONCRETO LANÇADO POR CAMINHÃO BETONEIRA (EXCLUSIVE MOBILIZAÇÃO E DESMOBILIZAÇÃO). AF_01/2020 | M | 244.35 | 10% | SINAPI/DF | 2026-01-01 | SINAPI_Referência_2025_12.xlsx | NÃO ENCONTRADO
100892 | ESTACA METÁLICA PARA CONTENÇÃO, UTILIZANDO PERFIL LAMINADO W250X32,7 (EXCLUSIVE MOBILIZAÇÃO E DESMOBILIZAÇÃO). AF_01/2020 | KG | 12.55 | 91% | SINAPI/DF | 2026-01-01 | SINAPI_Referência_2025_12.xlsx | NÃO ENCONTRADO
100893 | ESTACA METÁLICA PARA CONTENÇÃO, UTILIZANDO PERFIL LAMINADO W250X38,5 (EXCLUSIVE MOBILIZAÇÃO E DESMOBILIZAÇÃO). AF_01/2020 | KG | 12.35 | 92% | SINAPI/DF | 2026-01-01 | SINAPI_Referência_2025_12.xlsx | NÃO ENCONTRADO
100894 | ESTACA METÁLICA PARA CONTENÇÃO, UTILIZANDO PERFIL LAMINADO W250X44,8 (EXCLUSIVE MOBILIZAÇÃO E DESMOBILIZAÇÃO). AF_01/2020 | KG | 12.22 | 93% | SINAPI/DF | 2026-01-01 | SINAPI_Referência_2025_12.xlsx | NÃO ENCONTRADO
100889 | ESTACA METÁLICA PARA FUNDAÇÃO, UTILIZANDO PERFIL LAMINADO HP250X62 (EXCLUSIVE MOBILIZAÇÃO E DESMOBILIZAÇÃO). AF_01/2020 | KG | 12.05 | 94% | SINAPI/DF | 2026-01-01 | SINAPI_Referência_2025_12.xlsx | NÃO ENCONTRADO
100891 | ESTACA METÁLICA PARA FUNDAÇÃO, UTILIZANDO PERFIL LAMINADO HP310X125 (EXCLUSIVE MOBILIZAÇÃO E DESMOBILIZAÇÃO). AF_01/2020 | KG | 0 |  | SINAPI/DF | 2026-01-01 | SINAPI_Referência_2025_12.xlsx | NÃO ENCONTRADO
100890 | ESTACA METÁLICA PARA FUNDAÇÃO, UTILIZANDO PERFIL LAMINADO HP310X79 (EXCLUSIVE MOBILIZAÇÃO E DESMOBILIZAÇÃO). AF_01/2020 | KG | 11.87 | 95% | SINAPI/DF | 2026-01-01 | SINAPI_Referência_2025_12.xlsx | NÃO ENCONTRADO
100658 | ESTACA PRÉ-MOLDADA DE CONCRETO CENTRIFUGADO, SEÇÃO CIRCULAR, CAPACIDADE DE 100 TONELADAS, INCLUSO EMENDA (EXCLUSIVE MOBILIZAÇÃO E DESMOBILIZAÇÃO). AF_12/2019 | M | 371.22 | 91% | SINAPI/DF | 2026-01-01 | SINAPI_Referência_2025_12.xlsx | NÃO ENCONTRADO
100657 | ESTACA PRÉ-MOLDADA DE CONCRETO SEÇÃO QUADRADA, CAPACIDADE DE 50 TONELADAS, INCLUSO EMENDA (EXCLUSIVE MOBILIZAÇÃO E DESMOBILIZAÇÃO). AF_12/2019 | M | 160.58 | 84% | SINAPI/DF | 2026-01-01 | SINAPI_Referência_2025_12.xlsx | NÃO ENCONTRADO
100656 | ESTACA PRÉ-MOLDADA DE CONCRETO, SEÇÃO QUADRADA, CAPACIDADE DE 25 TONELADAS, INCLUSO EMENDA (EXCLUSIVE MOBILIZAÇÃO E DESMOBILIZAÇÃO). AF_12/2019 | M | 124.28 | 81% | SINAPI/DF | 2026-01-01 | SINAPI_Referência_2025_12.xlsx | NÃO ENCONTRADO
102649 | ESTACA RAIZ, DIÂMETRO DE 20 CM, PERFURADA EM ROCHA (EXCLUSIVE MOBILIZAÇÃO E DESMOBILIZAÇÃO). AF_03/2020 | M | 374.59 | 23% | SINAPI/DF | 2026-01-01 | SINAPI_Referência_2025_12.xlsx | NÃO ENCONTRADO
102645 | ESTACA RAIZ, DIÂMETRO DE 20 CM, SEM PRESENÇA DE ROCHA (EXCLUSIVE MOBILIZAÇÃO E DESMOBILIZAÇÃO). AF_03/2020 | M | 259.48 | 14% | SINAPI/DF | 2026-01-01 | SINAPI_Referência_2025_12.xlsx | NÃO ENCONTRADO
102650 | ESTACA RAIZ, DIÂMETRO DE 31 CM, PERFURADA EM ROCHA (EXCLUSIVE MOBILIZAÇÃO E DESMOBILIZAÇÃO). AF_03/2020 | M | 533.42 | 20% | SINAPI/DF | 2026-01-01 | SINAPI_Referência_2025_12.xlsx | NÃO ENCONTRADO
102646 | ESTACA RAIZ, DIÂMETRO DE 31 CM, SEM PRESENÇA DE ROCHA (EXCLUSIVE MOBILIZAÇÃO E DESMOBILIZAÇÃO). AF_03/2020 | M | 389.46 | 12% | SINAPI/DF | 2026-01-01 | SINAPI_Referência_2025_12.xlsx | NÃO ENCONTRADO
102651 | ESTACA RAIZ, DIÂMETRO DE 40 CM, PERFURADA EM ROCHA (EXCLUSIVE MOBILIZAÇÃO E DESMOBILIZAÇÃO). AF_03/2020 | M | 688.57 | 20% | SINAPI/DF | 2026-01-01 | SINAPI_Referência_2025_12.xlsx | NÃO ENCONTRADO
102647 | ESTACA RAIZ, DIÂMETRO DE 40 CM, SEM PRESENÇA DE ROCHA (EXCLUSIVE MOBILIZAÇÃO E DESMOBILIZAÇÃO). AF_03/2020 | M | 507.53 | 12% | SINAPI/DF | 2026-01-01 | SINAPI_Referência_2025_12.xlsx | NÃO ENCONTRADO
102652 | ESTACA RAIZ, DIÂMETRO DE 45 CM, PERFURADA EM ROCHA (EXCLUSIVE MOBILIZAÇÃO E DESMOBILIZAÇÃO). AF_03/2020 | M | 884.7 | 18% | SINAPI/DF | 2026-01-01 | SINAPI_Referência_2025_12.xlsx | NÃO ENCONTRADO
102648 | ESTACA RAIZ, DIÂMETRO DE 45 CM, SEM PRESENÇA DE ROCHA (EXCLUSIVE MOBILIZAÇÃO E DESMOBILIZAÇÃO). AF_03/2020 | M | 672.4 | 10% | SINAPI/DF | 2026-01-01 | SINAPI_Referência_2025_12.xlsx | NÃO ENCONTRADO
100651 | ESTACA HÉLICE CONTÍNUA, DIÂMETRO DE 30 CM, INCLUSO CONCRETO FCK=30MPA E ARMADURA MÍNIMA (EXCLUSIVE BOMBEAMENTO, MOBILIZAÇÃO E DESMOBILIZAÇÃO). AF_12/2019 | M | 147.35 | 23% | SINAPI/DF | 2026-01-01 | SINAPI_Referência_2025_12.xlsx | NÃO ENCONTRADO
100652 | ESTACA HÉLICE CONTÍNUA, DIÂMETRO DE 50 CM, INCLUSO CONCRETO FCK=30MPA E ARMADURA MÍNIMA (EXCLUSIVE BOMBEAMENTO, MOBILIZAÇÃO E DESMOBILIZAÇÃO). AF_12/2019 | M | 281.51 | 15% | SINAPI/DF | 2026-01-01 | SINAPI_Referência_2025_12.xlsx | NÃO ENCONTRADO
100653 | ESTACA HÉLICE CONTÍNUA, DIÂMETRO DE 70 CM, INCLUSO CONCRETO FCK=30MPA E ARMADURA MÍNIMA (EXCLUSIVE BOMBEAMENTO, MOBILIZAÇÃO E DESMOBILIZAÇÃO). AF_12/2019 | M | 467.12 | 11% | SINAPI/DF | 2026-01-01 | SINAPI_Referência_2025_12.xlsx | NÃO ENCONTRADO
100654 | ESTACA HÉLICE CONTÍNUA, DIÂMETRO DE 80 CM, INCLUSO CONCRETO FCK=30MPA E ARMADURA MÍNIMA (EXCLUSIVE BOMBEAMENTO, MOBILIZAÇÃO E DESMOBILIZAÇÃO). AF_12/2019 | M | 620.16 | 9% | SINAPI/DF | 2026-01-01 | SINAPI_Referência_2025_12.xlsx | NÃO ENCONTRADO
100655 | ESTACA HÉLICE CONTÍNUA, DIÂMETRO DE 90 CM, INCLUSO CONCRETO FCK=30MPA E ARMADURA MÍNIMA (EXCLUSIVE BOMBEAMENTO, MOBILIZAÇÃO E DESMOBILIZAÇÃO). AF_12/2019 | M | 721.71 | 9% | SINAPI/DF | 2026-01-01 | SINAPI_Referência_2025_12.xlsx | NÃO ENCONTRADO
100364 | FABRICAÇÃO E INSTALAÇÃO DE MEIA TESOURA DE MADEIRA NÃO APARELHADA, COM VÃO DE 10 M, PARA TELHA CERÂMICA OU DE CONCRETO, INCLUSO IÇAMENTO. AF_10/2025 | UN | 3437.37 | 6% | SINAPI/DF | 2026-01-01 | SINAPI_Referência_2025_12.xlsx | NÃO ENCONTRADO
100374 | FABRICAÇÃO E INSTALAÇÃO DE MEIA TESOURA DE MADEIRA NÃO APARELHADA, COM VÃO DE 10 M, PARA TELHA ONDULADA DE FIBROCIMENTO, ALUMÍNIO, PLÁSTICA OU TERMOACÚSTICA, INCLUSO IÇAMENTO. AF_10/2025 | UN | 3214.51 | 7% | SINAPI/DF | 2026-01-01 | SINAPI_Referência_2025_12.xlsx | NÃO ENCONTRADO
100365 | FABRICAÇÃO E INSTALAÇÃO DE MEIA TESOURA DE MADEIRA NÃO APARELHADA, COM VÃO DE 11 M, PARA TELHA CERÂMICA OU DE CONCRETO, INCLUSO IÇAMENTO. AF_10/2025 | UN | 3990.67 | 6% | SINAPI/DF | 2026-01-01 | SINAPI_Referência_2025_12.xlsx | NÃO ENCONTRADO
100375 | FABRICAÇÃO E INSTALAÇÃO DE MEIA TESOURA DE MADEIRA NÃO APARELHADA, COM VÃO DE 11 M, PARA TELHA ONDULADA DE FIBROCIMENTO, ALUMÍNIO, PLÁSTICA OU TERMOACÚSTICA, INCLUSO IÇAMENTO. AF_10/2025 | UN | 3669.02 | 6% | SINAPI/DF | 2026-01-01 | SINAPI_Referência_2025_12.xlsx | NÃO ENCONTRADO
100366 | FABRICAÇÃO E INSTALAÇÃO DE MEIA TESOURA DE MADEIRA NÃO APARELHADA, COM VÃO DE 12 M, PARA TELHA CERÂMICA OU DE CONCRETO, INCLUSO IÇAMENTO. AF_10/2025 | UN | 4234.31 | 5% | SINAPI/DF | 2026-01-01 | SINAPI_Referência_2025_12.xlsx | NÃO ENCONTRADO
100376 | FABRICAÇÃO E INSTALAÇÃO DE MEIA TESOURA DE MADEIRA NÃO APARELHADA, COM VÃO DE 12 M, PARA TELHA ONDULADA DE FIBROCIMENTO, ALUMÍNIO, PLÁSTICA OU TERMOACÚSTICA, INCLUSO IÇAMENTO. AF_10/2025 | UN | 3766.69 | 6% | SINAPI/DF | 2026-01-01 | SINAPI_Referência_2025_12.xlsx | NÃO ENCONTRADO
100357 | FABRICAÇÃO E INSTALAÇÃO DE MEIA TESOURA DE MADEIRA NÃO APARELHADA, COM VÃO DE 3 M, PARA TELHA CERÂMICA OU DE CONCRETO, INCLUSO IÇAMENTO. AF_10/2025 | UN | 1160.77 | 5% | SINAPI/DF | 2026-01-01 | SINAPI_Referência_2025_12.xlsx | NÃO ENCONTRADO
100367 | FABRICAÇÃO E INSTALAÇÃO DE MEIA TESOURA DE MADEIRA NÃO APARELHADA, COM VÃO DE 3 M, PARA TELHA ONDULADA DE FIBROCIMENTO, ALUMÍNIO, PLÁSTICA OU TERMOACÚSTICA, INCLUSO IÇAMENTO. AF_10/2025 | UN | 1129.21 | 5% | SINAPI/DF | 2026-01-01 | SINAPI_Referência_2025_12.xlsx | NÃO ENCONTRADO
100358 | FABRICAÇÃO E INSTALAÇÃO DE MEIA TESOURA DE MADEIRA NÃO APARELHADA, COM VÃO DE 4 M, PARA TELHA CERÂMICA OU DE CONCRETO, INCLUSO IÇAMENTO. AF_10/2025 | UN | 1624.32 | 4% | SINAPI/DF | 2026-01-01 | SINAPI_Referência_2025_12.xlsx | NÃO ENCONTRADO
100368 | FABRICAÇÃO E INSTALAÇÃO DE MEIA TESOURA DE MADEIRA NÃO APARELHADA, COM VÃO DE 4 M, PARA TELHA ONDULADA DE FIBROCIMENTO, ALUMÍNIO, PLÁSTICA OU TERMOACÚSTICA, INCLUSO IÇAMENTO. AF_10/2025 | UN | 1585.12 | 4% | SINAPI/DF | 2026-01-01 | SINAPI_Referência_2025_12.xlsx | NÃO ENCONTRADO
100359 | FABRICAÇÃO E INSTALAÇÃO DE MEIA TESOURA DE MADEIRA NÃO APARELHADA, COM VÃO DE 5 M, PARA TELHA CERÂMICA OU DE CONCRETO, INCLUSO IÇAMENTO. AF_10/2025 | UN | 1700.44 | 4% | SINAPI/DF | 2026-01-01 | SINAPI_Referência_2025_12.xlsx | NÃO ENCONTRADO
100369 | FABRICAÇÃO E INSTALAÇÃO DE MEIA TESOURA DE MADEIRA NÃO APARELHADA, COM VÃO DE 5 M, PARA TELHA ONDULADA DE FIBROCIMENTO, ALUMÍNIO, PLÁSTICA OU TERMOACÚSTICA, INCLUSO IÇAMENTO. AF_10/2025 | UN | 1660.35 | 4% | SINAPI/DF | 2026-01-01 | SINAPI_Referência_2025_12.xlsx | NÃO ENCONTRADO
100360 | FABRICAÇÃO E INSTALAÇÃO DE MEIA TESOURA DE MADEIRA NÃO APARELHADA, COM VÃO DE 6 M, PARA TELHA CERÂMICA OU DE CONCRETO, INCLUSO IÇAMENTO. AF_10/2025 | UN | 1894.37 | 3% | SINAPI/DF | 2026-01-01 | SINAPI_Referência_2025_12.xlsx | NÃO ENCONTRADO
100370 | FABRICAÇÃO E INSTALAÇÃO DE MEIA TESOURA DE MADEIRA NÃO APARELHADA, COM VÃO DE 6 M, PARA TELHA ONDULADA DE FIBROCIMENTO, ALUMÍNIO, PLÁSTICA OU TERMOACÚSTICA, INCLUSO IÇAMENTO. AF_10/2025 | UN | 1963.8 | 3% | SINAPI/DF | 2026-01-01 | SINAPI_Referência_2025_12.xlsx | NÃO ENCONTRADO
100361 | FABRICAÇÃO E INSTALAÇÃO DE MEIA TESOURA DE MADEIRA NÃO APARELHADA, COM VÃO DE 7 M, PARA TELHA CERÂMICA OU DE CONCRETO, INCLUSO IÇAMENTO. AF_10/2025 | UN | 2389.97 | 3% | SINAPI/DF | 2026-01-01 | SINAPI_Referência_2025_12.xlsx | NÃO ENCONTRADO
100371 | FABRICAÇÃO E INSTALAÇÃO DE MEIA TESOURA DE MADEIRA NÃO APARELHADA, COM VÃO DE 7 M, PARA TELHA ONDULADA DE FIBROCIMENTO, ALUMÍNIO, PLÁSTICA OU TERMOACÚSTICA, INCLUSO IÇAMENTO. AF_10/2025 | UN | 2288.7 | 3% | SINAPI/DF | 2026-01-01 | SINAPI_Referência_2025_12.xlsx | NÃO ENCONTRADO
100362 | FABRICAÇÃO E INSTALAÇÃO DE MEIA TESOURA DE MADEIRA NÃO APARELHADA, COM VÃO DE 8 M, PARA TELHA CERÂMICA OU DE CONCRETO, INCLUSO IÇAMENTO. AF_10/2025 | UN | 3056.65 | 7% | SINAPI/DF | 2026-01-01 | SINAPI_Referência_2025_12.xlsx | NÃO ENCONTRADO
100372 | FABRICAÇÃO E INSTALAÇÃO DE MEIA TESOURA DE MADEIRA NÃO APARELHADA, COM VÃO DE 8 M, PARA TELHA ONDULADA DE FIBROCIMENTO, ALUMÍNIO, PLÁSTICA OU TERMOACÚSTICA, INCLUSO IÇAMENTO. AF_10/2025 | UN | 2886.69 | 8% | SINAPI/DF | 2026-01-01 | SINAPI_Referência_2025_12.xlsx | NÃO ENCONTRADO
100363 | FABRICAÇÃO E INSTALAÇÃO DE MEIA TESOURA DE MADEIRA NÃO APARELHADA, COM VÃO DE 9 M, PARA TELHA CERÂMICA OU DE CONCRETO, INCLUSO IÇAMENTO. AF_10/2025 | UN | 3152.06 | 7% | SINAPI/DF | 2026-01-01 | SINAPI_Referência_2025_12.xlsx | NÃO ENCONTRADO
100373 | FABRICAÇÃO E INSTALAÇÃO DE MEIA TESOURA DE MADEIRA NÃO APARELHADA, COM VÃO DE 9 M, PARA TELHA ONDULADA DE FIBROCIMENTO, ALUMÍNIO, PLÁSTICA OU TERMOACÚSTICA, INCLUSO IÇAMENTO. AF_10/2025 | UN | 2977.86 | 7% | SINAPI/DF | 2026-01-01 | SINAPI_Referência_2025_12.xlsx | NÃO ENCONTRADO
106154 | FABRICAÇÃO E INSTALAÇÃO DE PONTALETES DE AÇO PARA TELHADOS COM ATÉ 2 ÁGUAS E COM TELHA CERÂMICA (ENCAIXE/CAPA CANAL) OU DE CONCRETO EM EDIFÍCIO INSTITUCIONAL TÉRREO, INCLUSO TRANSPORTE VERTICAL, EXCLUSIVE PINTURA. AF_10/2025 | M2 | 0 |  | SINAPI/DF | 2026-01-01 | SINAPI_Referência_2025_12.xlsx | NÃO ENCONTRADO
106153 | FABRICAÇÃO E INSTALAÇÃO DE PONTALETES DE AÇO PARA TELHADOS COM ATÉ 2 ÁGUAS E COM TELHA CERÂMICA (ENCAIXE/CAPA CANAL) OU DE CONCRETO EM EDIFÍCIO RESIDENCIAL MÚLTIPLOS PAVIMENTOS, INCLUSO TRANSPORTE VERTICAL, EXCLUSIVE PINTURA. AF_10/2025 | M2 | 0 |  | SINAPI/DF | 2026-01-01 | SINAPI_Referência_2025_12.xlsx | NÃO ENCONTRADO
106152 | FABRICAÇÃO E INSTALAÇÃO DE PONTALETES DE AÇO PARA TELHADOS COM ATÉ 2 ÁGUAS E COM TELHA CERÂMICA (ENCAIXE/CAPA CANAL) OU DE CONCRETO EM EDIFÍCIO RESIDENCIAL TÉRREO/SOBRADO, INCLUSO TRANSPORTE VERTICAL, EXCLUSIVE PINTURA. AF_10/2025 | M2 | 0 |  | SINAPI/DF | 2026-01-01 | SINAPI_Referência_2025_12.xlsx | NÃO ENCONTRADO
106157 | FABRICAÇÃO E INSTALAÇÃO DE PONTALETES DE AÇO PARA TELHADOS COM ATÉ 2 ÁGUAS E COM TELHA ONDULADA DE FIBROCIMENTO, ALUMÍNIO OU PLÁSTICA EM EDIFÍCIO INSTITUCIONAL TÉRREO, INCLUSO TRANSPORTE VERTICAL, EXCLUSIVE PINTURA. AF_10/2025 | M2 | 0 |  | SINAPI/DF | 2026-01-01 | SINAPI_Referência_2025_12.xlsx | NÃO ENCONTRADO
106156 | FABRICAÇÃO E INSTALAÇÃO DE PONTALETES DE AÇO PARA TELHADOS COM ATÉ 2 ÁGUAS E COM TELHA ONDULADA DE FIBROCIMENTO, ALUMÍNIO OU PLÁSTICA EM EDIFÍCIO RESIDENCIAL MÚLTIPLOS PAVIMENTOS, INCLUSO TRANSPORTE VERTICAL, EXCLUSIVE PINTURA. AF_10/2025 | M2 | 0 |  | SINAPI/DF | 2026-01-01 | SINAPI_Referência_2025_12.xlsx | NÃO ENCONTRADO
106155 | FABRICAÇÃO E INSTALAÇÃO DE PONTALETES DE AÇO PARA TELHADOS COM ATÉ 2 ÁGUAS E COM TELHA ONDULADA DE FIBROCIMENTO, ALUMÍNIO OU PLÁSTICA EM EDIFÍCIO RESIDENCIAL TÉRREO/SOBRADO, INCLUSO TRANSPORTE VERTICAL, EXCLUSIVE PINTURA. AF_10/2025 | M2 | 0 |  | SINAPI/DF | 2026-01-01 | SINAPI_Referência_2025_12.xlsx | NÃO ENCONTRADO
106160 | FABRICAÇÃO E INSTALAÇÃO DE PONTALETES DE AÇO PARA TELHADOS COM MAIS QUE 2 ÁGUAS E COM TELHA CERÂMICA (ENCAIXE/CAPA CANAL) OU DE CONCRETO EM EDIFÍCIO INSTITUCIONAL TÉRREO, INCLUSO TRANSPORTE VERTICAL, EXCLUSIVE PINTURA. AF_10/2025 | M2 | 0 |  | SINAPI/DF | 2026-01-01 | SINAPI_Referência_2025_12.xlsx | NÃO ENCONTRADO
106159 | FABRICAÇÃO E INSTALAÇÃO DE PONTALETES DE AÇO PARA TELHADOS COM MAIS QUE 2 ÁGUAS E COM TELHA CERÂMICA (ENCAIXE/CAPA CANAL) OU DE CONCRETO EM EDIFÍCIO RESIDENCIAL MÚLTIPLOS PAVIMENTOS, INCLUSO TRANSPORTE VERTICAL, EXCLUSIVE PINTURA. AF_10/2025 | M2 | 0 |  | SINAPI/DF | 2026-01-01 | SINAPI_Referência_2025_12.xlsx | NÃO ENCONTRADO
106158 | FABRICAÇÃO E INSTALAÇÃO DE PONTALETES DE AÇO PARA TELHADOS COM MAIS QUE 2 ÁGUAS E COM TELHA CERÂMICA (ENCAIXE/CAPA CANAL) OU DE CONCRETO EM EDIFÍCIO RESIDENCIAL TÉRREO/SOBRADO, INCLUSO TRANSPORTE VERTICAL, EXCLUSIVE PINTURA. AF_10/2025 | M2 | 0 |  | SINAPI/DF | 2026-01-01 | SINAPI_Referência_2025_12.xlsx | NÃO ENCONTRADO
106163 | FABRICAÇÃO E INSTALAÇÃO DE PONTALETES DE AÇO PARA TELHADOS COM MAIS QUE 2 ÁGUAS E COM TELHA ONDULADA DE FIBROCIMENTO, ALUMÍNIO OU PLÁSTICA EM EDIFÍCIO INSTITUCIONAL TÉRREO, INCLUSO TRANSPORTE VERTICAL, EXCLUSIVE PINTURA. AF_10/2025 | M2 | 0 |  | SINAPI/DF | 2026-01-01 | SINAPI_Referência_2025_12.xlsx | NÃO ENCONTRADO
106162 | FABRICAÇÃO E INSTALAÇÃO DE PONTALETES DE AÇO PARA TELHADOS COM MAIS QUE 2 ÁGUAS E COM TELHA ONDULADA DE FIBROCIMENTO, ALUMÍNIO OU PLÁSTICA EM EDIFÍCIO RESIDENCIAL MÚLTIPLOS PAVIMENTOS, INCLUSO TRANSPORTE VERTICAL, EXCLUSIVE PINTURA. AF_10/2025 | M2 | 0 |  | SINAPI/DF | 2026-01-01 | SINAPI_Referência_2025_12.xlsx | NÃO ENCONTRADO
106161 | FABRICAÇÃO E INSTALAÇÃO DE PONTALETES DE AÇO PARA TELHADOS COM MAIS QUE 2 ÁGUAS E COM TELHA ONDULADA DE FIBROCIMENTO, ALUMÍNIO OU PLÁSTICA EM EDIFÍCIO RESIDENCIAL TÉRREO/SOBRADO, INCLUSO TRANSPORTE VERTICAL, EXCLUSIVE PINTURA. AF_10/2025 | M2 | 0 |  | SINAPI/DF | 2026-01-01 | SINAPI_Referência_2025_12.xlsx | NÃO ENCONTRADO
100381 | FABRICAÇÃO E INSTALAÇÃO DE PONTALETES DE MADEIRA NÃO APARELHADA PARA TELHADOS COM ATÉ 2 ÁGUAS E COM TELHA CERÂMICA (ENCAIXE/CAPA CANAL) OU DE CONCRETO EM EDIFÍCIO INSTITUCIONAL TÉRREO, INCLUSO TRANSPORTE VERTICAL. AF_10/2025 | M2 | 67.1 | 0% | SINAPI/DF | 2026-01-01 | SINAPI_Referência_2025_12.xlsx | NÃO ENCONTRADO
100380 | FABRICAÇÃO E INSTALAÇÃO DE PONTALETES DE MADEIRA NÃO APARELHADA PARA TELHADOS COM ATÉ 2 ÁGUAS E COM TELHA CERÂMICA (ENCAIXE/CAPA CANAL) OU DE CONCRETO EM EDIFÍCIO RESIDENCIAL DE MÚLTIPLOS PAVIMENTOS, INCLUSO TRANSPORTE VERTICAL. AF_10/2025 | M2 | 58.31 | 0% | SINAPI/DF | 2026-01-01 | SINAPI_Referência_2025_12.xlsx | NÃO ENCONTRADO
100379 | FABRICAÇÃO E INSTALAÇÃO DE PONTALETES DE MADEIRA NÃO APARELHADA PARA TELHADOS COM ATÉ 2 ÁGUAS E COM TELHA CERÂMICA (ENCAIXE/CAPA CANAL) OU DE CONCRETO EM EDIFÍCIO RESIDENCIAL TÉRREO/SOBRADO, INCLUSO TRANSPORTE VERTICAL. AF_10/2025 | M2 | 43.45 | 0% | SINAPI/DF | 2026-01-01 | SINAPI_Referência_2025_12.xlsx | NÃO ENCONTRADO
100384 | FABRICAÇÃO E INSTALAÇÃO DE PONTALETES DE MADEIRA NÃO APARELHADA PARA TELHADOS COM ATÉ 2 ÁGUAS E COM TELHA ONDULADA DE FIBROCIMENTO, ALUMÍNIO OU PLÁSTICA EM EDIFÍCIO INSTITUCIONAL TÉRREO, INCLUSO TRANSPORTE VERTICAL. AF_10/2025 | M2 | 30.48 | 0% | SINAPI/DF | 2026-01-01 | SINAPI_Referência_2025_12.xlsx | NÃO ENCONTRADO
100383 | FABRICAÇÃO E INSTALAÇÃO DE PONTALETES DE MADEIRA NÃO APARELHADA PARA TELHADOS COM ATÉ 2 ÁGUAS E COM TELHA ONDULADA DE FIBROCIMENTO, ALUMÍNIO OU PLÁSTICA EM EDIFÍCIO RESIDENCIAL DE MÚLTIPLOS PAVIMENTOS, INCLUSO TRANSPORTE VERTICAL. AF_10/2025 | M2 | 28.09 | 0% | SINAPI/DF | 2026-01-01 | SINAPI_Referência_2025_12.xlsx | NÃO ENCONTRADO
100382 | FABRICAÇÃO E INSTALAÇÃO DE PONTALETES DE MADEIRA NÃO APARELHADA PARA TELHADOS COM ATÉ 2 ÁGUAS E COM TELHA ONDULADA DE FIBROCIMENTO, ALUMÍNIO OU PLÁSTICA EM EDIFÍCIO RESIDENCIAL TÉRREO/SOBRADO, INCLUSO TRANSPORTE VERTICAL. AF_10/2025 | M2 | 26.03 | 0% | SINAPI/DF | 2026-01-01 | SINAPI_Referência_2025_12.xlsx | NÃO ENCONTRADO
100387 | FABRICAÇÃO E INSTALAÇÃO DE PONTALETES DE MADEIRA NÃO APARELHADA PARA TELHADOS COM MAIS QUE 2 ÁGUAS E COM TELHA CERÂMICA (ENCAIXE/CAPA CANAL) OU DE CONCRETO EM EDIFÍCIO INSTITUCIONAL TÉRREO, INCLUSO TRANSPORTE VERTICAL. AF_10/2025 | M2 | 62.24 | 0% | SINAPI/DF | 2026-01-01 | SINAPI_Referência_2025_12.xlsx | NÃO ENCONTRADO
100386 | FABRICAÇÃO E INSTALAÇÃO DE PONTALETES DE MADEIRA NÃO APARELHADA PARA TELHADOS COM MAIS QUE 2 ÁGUAS E COM TELHA CERÂMICA (ENCAIXE/CAPA CANAL) OU DE CONCRETO EM EDIFÍCIO RESIDENCIAL DE MÚLTIPLOS PAVIMENTOS. AF_10/2025 | M2 | 49.84 | 0% | SINAPI/DF | 2026-01-01 | SINAPI_Referência_2025_12.xlsx | NÃO ENCONTRADO
100385 | FABRICAÇÃO E INSTALAÇÃO DE PONTALETES DE MADEIRA NÃO APARELHADA PARA TELHADOS COM MAIS QUE 2 ÁGUAS E COM TELHA CERÂMICA (ENCAIXE/CAPA CANAL) OU DE CONCRETO EM EDIFÍCIO RESIDENCIAL TÉRREO/SOBRADO, INCLUSO TRANSPORTE VERTICAL. AF_10/2025 | M2 | 38.44 | 0% | SINAPI/DF | 2026-01-01 | SINAPI_Referência_2025_12.xlsx | NÃO ENCONTRADO
100377 | FABRICAÇÃO E INSTALAÇÃO DE TESOURA (INTEIRA OU MEIA) EM AÇO, VÃOS MAIORES OU IGUAIS A 3,0 M E MENORES QUE 6,0 M, INCLUSO IÇAMENTO, EXCLUSIVE PINTURA. AF_10/2025 | KG | 13.48 | 74% | SINAPI/DF | 2026-01-01 | SINAPI_Referência_2025_12.xlsx | NÃO ENCONTRADO
100378 | FABRICAÇÃO E INSTALAÇÃO DE TESOURA (INTEIRA OU MEIA) EM AÇO, VÃOS MAIORES OU IGUAIS A 6,0 M E MENORES OU IGUAIS A 12,0 M, INCLUSO IÇAMENTO, EXCLUSIVE PINTURA. AF_10/2025 | KG | 12.22 | 77% | SINAPI/DF | 2026-01-01 | SINAPI_Referência_2025_12.xlsx | NÃO ENCONTRADO
92596 | FABRICAÇÃO E INSTALAÇÃO DE TESOURA INTEIRA EM AÇO, VÃO DE 10 M, PARA TELHA CERÂMICA OU DE CONCRETO, INCLUSO IÇAMENTO, EXCLUSIVE PINTURA. AF_10/2025 | UN | 2086.96 | 74% | SINAPI/DF | 2026-01-01 | SINAPI_Referência_2025_12.xlsx | NÃO ENCONTRADO
92616 | FABRICAÇÃO E INSTALAÇÃO DE TESOURA INTEIRA EM AÇO, VÃO DE 10 M, PARA TELHA ONDULADA DE FIBROCIMENTO, METÁLICA, PLÁSTICA OU TERMOACÚSTICA, INCLUSO IÇAMENTO, EXCLUSIVE PINTURA. AF_10/2025 | UN | 1922.69 | 72% | SINAPI/DF | 2026-01-01 | SINAPI_Referência_2025_12.xlsx | NÃO ENCONTRADO
92598 | FABRICAÇÃO E INSTALAÇÃO DE TESOURA INTEIRA EM AÇO, VÃO DE 11 M, PARA TELHA CERÂMICA OU DE CONCRETO, INCLUSO IÇAMENTO, EXCLUSIVE PINTURA. AF_10/2025 | UN | 2229.03 | 75% | SINAPI/DF | 2026-01-01 | SINAPI_Referência_2025_12.xlsx | NÃO ENCONTRADO
92618 | FABRICAÇÃO E INSTALAÇÃO DE TESOURA INTEIRA EM AÇO, VÃO DE 11 M, PARA TELHA ONDULADA DE FIBROCIMENTO, METÁLICA, PLÁSTICA OU TERMOACÚSTICA, INCLUSO IÇAMENTO, EXCLUSIVE PINTURA. AF_10/2025 | UN | 2102.13 | 74% | SINAPI/DF | 2026-01-01 | SINAPI_Referência_2025_12.xlsx | NÃO ENCONTRADO
92600 | FABRICAÇÃO E INSTALAÇÃO DE TESOURA INTEIRA EM AÇO, VÃO DE 12 M, PARA TELHA CERÂMICA OU DE CONCRETO, INCLUSO IÇAMENTO, EXCLUSIVE PINTURA. AF_10/2025 | UN | 2373.66 | 77% | SINAPI/DF | 2026-01-01 | SINAPI_Referência_2025_12.xlsx | NÃO ENCONTRADO
92620 | FABRICAÇÃO E INSTALAÇÃO DE TESOURA INTEIRA EM AÇO, VÃO DE 12 M, PARA TELHA ONDULADA DE FIBROCIMENTO, METÁLICA, PLÁSTICA OU TERMOACÚSTICA, INCLUSO IÇAMENTO, EXCLUSIVE PINTURA. AF_10/2025 | UN | 2182.29 | 75% | SINAPI/DF | 2026-01-01 | SINAPI_Referência_2025_12.xlsx | NÃO ENCONTRADO
92582 | FABRICAÇÃO E INSTALAÇÃO DE TESOURA INTEIRA EM AÇO, VÃO DE 3 M, PARA TELHA CERÂMICA OU DE CONCRETO, INCLUSO IÇAMENTO, EXCLUSIVE PINTURA. AF_10/2025 | UN | 651.61 | 68% | SINAPI/DF | 2026-01-01 | SINAPI_Referência_2025_12.xlsx | NÃO ENCONTRADO
92602 | FABRICAÇÃO E INSTALAÇÃO DE TESOURA INTEIRA EM AÇO, VÃO DE 3 M, PARA TELHA ONDULADA DE FIBROCIMENTO, METÁLICA, PLÁSTICA OU TERMOACÚSTICA, INCLUSO IÇAMENTO, EXCLUSIVE PINTURA. AF_10/2025 | UN | 630.02 | 67% | SINAPI/DF | 2026-01-01 | SINAPI_Referência_2025_12.xlsx | NÃO ENCONTRADO
92584 | FABRICAÇÃO E INSTALAÇÃO DE TESOURA INTEIRA EM AÇO, VÃO DE 4 M, PARA TELHA CERÂMICA OU DE CONCRETO, INCLUSO IÇAMENTO, EXCLUSIVE PINTURA. AF_10/2025 | UN | 774.84 | 73% | SINAPI/DF | 2026-01-01 | SINAPI_Referência_2025_12.xlsx | NÃO ENCONTRADO
92604 | FABRICAÇÃO E INSTALAÇÃO DE TESOURA INTEIRA EM AÇO, VÃO DE 4 M, PARA TELHA ONDULADA DE FIBROCIMENTO, METÁLICA, PLÁSTICA OU TERMOACÚSTICA, INCLUSO IÇAMENTO, EXCLUSIVE PINTURA. AF_10/2025 | UN | 744.63 | 72% | SINAPI/DF | 2026-01-01 | SINAPI_Referência_2025_12.xlsx | NÃO ENCONTRADO
92586 | FABRICAÇÃO E INSTALAÇÃO DE TESOURA INTEIRA EM AÇO, VÃO DE 5 M, PARA TELHA CERÂMICA OU DE CONCRETO, INCLUSO IÇAMENTO, EXCLUSIVE PINTURA. AF_10/2025 | UN | 894.56 | 77% | SINAPI/DF | 2026-01-01 | SINAPI_Referência_2025_12.xlsx | NÃO ENCONTRADO
92606 | FABRICAÇÃO E INSTALAÇÃO DE TESOURA INTEIRA EM AÇO, VÃO DE 5 M, PARA TELHA ONDULADA DE FIBROCIMENTO, METÁLICA, PLÁSTICA OU TERMOACÚSTICA, INCLUSO IÇAMENTO, EXCLUSIVE PINTURA. AF_10/2025 | UN | 859.86 | 76% | SINAPI/DF | 2026-01-01 | SINAPI_Referência_2025_12.xlsx | NÃO ENCONTRADO
92588 | FABRICAÇÃO E INSTALAÇÃO DE TESOURA INTEIRA EM AÇO, VÃO DE 6 M, PARA TELHA CERÂMICA OU DE CONCRETO, INCLUSO IÇAMENTO, EXCLUSIVE PINTURA. AF_10/2025 | UN | 1199.8 | 73% | SINAPI/DF | 2026-01-01 | SINAPI_Referência_2025_12.xlsx | NÃO ENCONTRADO
92608 | FABRICAÇÃO E INSTALAÇÃO DE TESOURA INTEIRA EM AÇO, VÃO DE 6 M, PARA TELHA ONDULADA DE FIBROCIMENTO, METÁLICA, PLÁSTICA OU TERMOACÚSTICA, INCLUSO IÇAMENTO, EXCLUSIVE PINTURA. AF_10/2025 | UN | 1135.69 | 72% | SINAPI/DF | 2026-01-01 | SINAPI_Referência_2025_12.xlsx | NÃO ENCONTRADO
92590 | FABRICAÇÃO E INSTALAÇÃO DE TESOURA INTEIRA EM AÇO, VÃO DE 7 M, PARA TELHA CERÂMICA OU DE CONCRETO, INCLUSO IÇAMENTO, EXCLUSIVE PINTURA. AF_10/2025 | UN | 1331.34 | 76% | SINAPI/DF | 2026-01-01 | SINAPI_Referência_2025_12.xlsx | NÃO ENCONTRADO
92610 | FABRICAÇÃO E INSTALAÇÃO DE TESOURA INTEIRA EM AÇO, VÃO DE 7 M, PARA TELHA ONDULADA DE FIBROCIMENTO, METÁLICA, PLÁSTICA OU TERMOACÚSTICA, INCLUSO IÇAMENTO, EXCLUSIVE PINTURA. AF_10/2025 | UN | 1258.61 | 75% | SINAPI/DF | 2026-01-01 | SINAPI_Referência_2025_12.xlsx | NÃO ENCONTRADO
92592 | FABRICAÇÃO E INSTALAÇÃO DE TESOURA INTEIRA EM AÇO, VÃO DE 8 M, PARA TELHA CERÂMICA OU DE CONCRETO, INCLUSO IÇAMENTO, EXCLUSIVE PINTURA. AF_10/2025 | UN | 1539.68 | 74% | SINAPI/DF | 2026-01-01 | SINAPI_Referência_2025_12.xlsx | NÃO ENCONTRADO
92612 | FABRICAÇÃO E INSTALAÇÃO DE TESOURA INTEIRA EM AÇO, VÃO DE 8 M, PARA TELHA ONDULADA DE FIBROCIMENTO, METÁLICA, PLÁSTICA OU TERMOACÚSTICA, INCLUSO IÇAMENTO, EXCLUSIVE PINTURA. AF_10/2025 | UN | 1482.86 | 72% | SINAPI/DF | 2026-01-01 | SINAPI_Referência_2025_12.xlsx | NÃO ENCONTRADO
92594 | FABRICAÇÃO E INSTALAÇÃO DE TESOURA INTEIRA EM AÇO, VÃO DE 9 M, PARA TELHA CERÂMICA OU DE CONCRETO, INCLUSO IÇAMENTO, EXCLUSIVE PINTURA. AF_10/2025 | UN | 1800.01 | 76% | SINAPI/DF | 2026-01-01 | SINAPI_Referência_2025_12.xlsx | NÃO ENCONTRADO
92614 | FABRICAÇÃO E INSTALAÇÃO DE TESOURA INTEIRA EM AÇO, VÃO DE 9 M, PARA TELHA ONDULADA DE FIBROCIMENTO, METÁLICA, PLÁSTICA OU TERMOACÚSTICA, INCLUSO IÇAMENTO, EXCLUSIVE PINTURA. AF_10/2025 | UN | 1665.26 | 74% | SINAPI/DF | 2026-01-01 | SINAPI_Referência_2025_12.xlsx | NÃO ENCONTRADO
92552 | FABRICAÇÃO E INSTALAÇÃO DE TESOURA INTEIRA EM MADEIRA NÃO APARELHADA, VÃO DE 10 M, PARA TELHA CERÂMICA OU DE CONCRETO, INCLUSO IÇAMENTO. AF_10/2025 | UN | 2874.93 | 5% | SINAPI/DF | 2026-01-01 | SINAPI_Referência_2025_12.xlsx | NÃO ENCONTRADO
92562 | FABRICAÇÃO E INSTALAÇÃO DE TESOURA INTEIRA EM MADEIRA NÃO APARELHADA, VÃO DE 10 M, PARA TELHA ONDULADA DE FIBROCIMENTO, METÁLICA, PLÁSTICA OU TERMOACÚSTICA, INCLUSO IÇAMENTO. AF_10/2025 | UN | 2805.08 | 5% | SINAPI/DF | 2026-01-01 | SINAPI_Referência_2025_12.xlsx | NÃO ENCONTRADO
92553 | FABRICAÇÃO E INSTALAÇÃO DE TESOURA INTEIRA EM MADEIRA NÃO APARELHADA, VÃO DE 11 M, PARA TELHA CERÂMICA OU DE CONCRETO, INCLUSO IÇAMENTO. AF_10/2025 | UN | 3341.72 | 4% | SINAPI/DF | 2026-01-01 | SINAPI_Referência_2025_12.xlsx | NÃO ENCONTRADO
92563 | FABRICAÇÃO E INSTALAÇÃO DE TESOURA INTEIRA EM MADEIRA NÃO APARELHADA, VÃO DE 11 M, PARA TELHA ONDULADA DE FIBROCIMENTO, METÁLICA, PLÁSTICA OU TERMOACÚSTICA, INCLUSO IÇAMENTO. AF_10/2025 | UN | 3270.45 | 4% | SINAPI/DF | 2026-01-01 | SINAPI_Referência_2025_12.xlsx | NÃO ENCONTRADO
92554 | FABRICAÇÃO E INSTALAÇÃO DE TESOURA INTEIRA EM MADEIRA NÃO APARELHADA, VÃO DE 12 M, PARA TELHA CERÂMICA OU DE CONCRETO, INCLUSO IÇAMENTO. AF_10/2025 | UN | 3450.26 | 4% | SINAPI/DF | 2026-01-01 | SINAPI_Referência_2025_12.xlsx | NÃO ENCONTRADO
92564 | FABRICAÇÃO E INSTALAÇÃO DE TESOURA INTEIRA EM MADEIRA NÃO APARELHADA, VÃO DE 12 M, PARA TELHA ONDULADA DE FIBROCIMENTO, METÁLICA, PLÁSTICA OU TERMOACÚSTICA, INCLUSO IÇAMENTO. AF_10/2025 | UN | 3362.96 | 4% | SINAPI/DF | 2026-01-01 | SINAPI_Referência_2025_12.xlsx | NÃO ENCONTRADO
92545 | FABRICAÇÃO E INSTALAÇÃO DE TESOURA INTEIRA EM MADEIRA NÃO APARELHADA, VÃO DE 3 M, PARA TELHA CERÂMICA OU DE CONCRETO, INCLUSO IÇAMENTO. AF_10/2025 | UN | 1102.85 | 6% | SINAPI/DF | 2026-01-01 | SINAPI_Referência_2025_12.xlsx | NÃO ENCONTRADO
92555 | FABRICAÇÃO E INSTALAÇÃO DE TESOURA INTEIRA EM MADEIRA NÃO APARELHADA, VÃO DE 3 M, PARA TELHA ONDULADA DE FIBROCIMENTO, METÁLICA, PLÁSTICA OU TERMOACÚSTICA, INCLUSO IÇAMENTO. AF_10/2025 | UN | 1100.18 | 6% | SINAPI/DF | 2026-01-01 | SINAPI_Referência_2025_12.xlsx | NÃO ENCONTRADO
92546 | FABRICAÇÃO E INSTALAÇÃO DE TESOURA INTEIRA EM MADEIRA NÃO APARELHADA, VÃO DE 4 M, PARA TELHA CERÂMICA OU DE CONCRETO, INCLUSO IÇAMENTO. AF_10/2025 | UN | 1395.46 | 4% | SINAPI/DF | 2026-01-01 | SINAPI_Referência_2025_12.xlsx | NÃO ENCONTRADO
92556 | FABRICAÇÃO E INSTALAÇÃO DE TESOURA INTEIRA EM MADEIRA NÃO APARELHADA, VÃO DE 4 M, PARA TELHA ONDULADA DE FIBROCIMENTO, METÁLICA, PLÁSTICA OU TERMOACÚSTICA, INCLUSO IÇAMENTO. AF_10/2025 | UN | 1366.59 | 5% | SINAPI/DF | 2026-01-01 | SINAPI_Referência_2025_12.xlsx | NÃO ENCONTRADO
92547 | FABRICAÇÃO E INSTALAÇÃO DE TESOURA INTEIRA EM MADEIRA NÃO APARELHADA, VÃO DE 5 M, PARA TELHA CERÂMICA OU DE CONCRETO, INCLUSO IÇAMENTO. AF_10/2025 | UN | 1469 | 4% | SINAPI/DF | 2026-01-01 | SINAPI_Referência_2025_12.xlsx | NÃO ENCONTRADO
92557 | FABRICAÇÃO E INSTALAÇÃO DE TESOURA INTEIRA EM MADEIRA NÃO APARELHADA, VÃO DE 5 M, PARA TELHA ONDULADA DE FIBROCIMENTO, METÁLICA, PLÁSTICA OU TERMOACÚSTICA, INCLUSO IÇAMENTO. AF_10/2025 | UN | 1439.24 | 4% | SINAPI/DF | 2026-01-01 | SINAPI_Referência_2025_12.xlsx | NÃO ENCONTRADO
92548 | FABRICAÇÃO E INSTALAÇÃO DE TESOURA INTEIRA EM MADEIRA NÃO APARELHADA, VÃO DE 6 M, PARA TELHA CERÂMICA OU DE CONCRETO, INCLUSO IÇAMENTO. AF_10/2025 | UN | 1646.91 | 4% | SINAPI/DF | 2026-01-01 | SINAPI_Referência_2025_12.xlsx | NÃO ENCONTRADO
92558 | FABRICAÇÃO E INSTALAÇÃO DE TESOURA INTEIRA EM MADEIRA NÃO APARELHADA, VÃO DE 6 M, PARA TELHA ONDULADA DE FIBROCIMENTO, METÁLICA, PLÁSTICA OU TERMOACÚSTICA, INCLUSO IÇAMENTO. AF_10/2025 | UN | 1627.12 | 4% | SINAPI/DF | 2026-01-01 | SINAPI_Referência_2025_12.xlsx | NÃO ENCONTRADO
92549 | FABRICAÇÃO E INSTALAÇÃO DE TESOURA INTEIRA EM MADEIRA NÃO APARELHADA, VÃO DE 7 M, PARA TELHA CERÂMICA OU DE CONCRETO, INCLUSO IÇAMENTO. AF_10/2025 | UN | 2104.3 | 3% | SINAPI/DF | 2026-01-01 | SINAPI_Referência_2025_12.xlsx | NÃO ENCONTRADO
92559 | FABRICAÇÃO E INSTALAÇÃO DE TESOURA INTEIRA EM MADEIRA NÃO APARELHADA, VÃO DE 7 M, PARA TELHA ONDULADA DE FIBROCIMENTO, METÁLICA, PLÁSTICA OU TERMOACÚSTICA, INCLUSO IÇAMENTO. AF_10/2025 | UN | 2071.17 | 3% | SINAPI/DF | 2026-01-01 | SINAPI_Referência_2025_12.xlsx | NÃO ENCONTRADO
92550 | FABRICAÇÃO E INSTALAÇÃO DE TESOURA INTEIRA EM MADEIRA NÃO APARELHADA, VÃO DE 8 M, PARA TELHA CERÂMICA OU DE CONCRETO, INCLUSO IÇAMENTO. AF_10/2025 | UN | 2530.89 | 6% | SINAPI/DF | 2026-01-01 | SINAPI_Referência_2025_12.xlsx | NÃO ENCONTRADO
92560 | FABRICAÇÃO E INSTALAÇÃO DE TESOURA INTEIRA EM MADEIRA NÃO APARELHADA, VÃO DE 8 M, PARA TELHA ONDULADA DE FIBROCIMENTO, METÁLICA, PLÁSTICA OU TERMOACÚSTICA, INCLUSO IÇAMENTO. AF_10/2025 | UN | 2487.14 | 6% | SINAPI/DF | 2026-01-01 | SINAPI_Referência_2025_12.xlsx | NÃO ENCONTRADO
92551 | FABRICAÇÃO E INSTALAÇÃO DE TESOURA INTEIRA EM MADEIRA NÃO APARELHADA, VÃO DE 9 M, PARA TELHA CERÂMICA OU DE CONCRETO, INCLUSO IÇAMENTO. AF_10/2025 | UN | 2625.53 | 5% | SINAPI/DF | 2026-01-01 | SINAPI_Referência_2025_12.xlsx | NÃO ENCONTRADO
92561 | FABRICAÇÃO E INSTALAÇÃO DE TESOURA INTEIRA EM MADEIRA NÃO APARELHADA, VÃO DE 9 M, PARA TELHA ONDULADA DE FIBROCIMENTO, METÁLICA, PLÁSTICA OU TERMOACÚSTICA, INCLUSO IÇAMENTO. AF_10/2025 | UN | 2581.88 | 5% | SINAPI/DF | 2026-01-01 | SINAPI_Referência_2025_12.xlsx | NÃO ENCONTRADO
92262 | INSTALAÇÃO DE TESOURA (INTEIRA OU MEIA), BIAPOIADA, EM MADEIRA NÃO APARELHADA, PARA VÃOS MAIORES OU IGUAIS A 10,0 M E MENORES QUE 12,0 M, INCLUSO IÇAMENTO. AF_10/2025 | UN | 790.87 | 4% | SINAPI/DF | 2026-01-01 | SINAPI_Referência_2025_12.xlsx | NÃO ENCONTRADO
106149 | INSTALAÇÃO DE TESOURA (INTEIRA OU MEIA), BIAPOIADA, EM MADEIRA NÃO APARELHADA, PARA VÃOS MAIORES OU IGUAIS A 12,0 M E MENORES QUE 14,0 M, INCLUSO IÇAMENTO. AF_10/2025 | UN | 927.1 | 3% | SINAPI/DF | 2026-01-01 | SINAPI_Referência_2025_12.xlsx | NÃO ENCONTRADO
106150 | INSTALAÇÃO DE TESOURA (INTEIRA OU MEIA), BIAPOIADA, EM MADEIRA NÃO APARELHADA, PARA VÃOS MAIORES OU IGUAIS A 14,0 M E MENORES QUE 16,0 M, INCLUSO IÇAMENTO. AF_10/2025 | UN | 1085.13 | 3% | SINAPI/DF | 2026-01-01 | SINAPI_Referência_2025_12.xlsx | NÃO ENCONTRADO
106151 | INSTALAÇÃO DE TESOURA (INTEIRA OU MEIA), BIAPOIADA, EM MADEIRA NÃO APARELHADA, PARA VÃOS MAIORES OU IGUAIS A 16,0 M E MENORES QUE 18,0 M, INCLUSO IÇAMENTO. AF_10/2025 | UN | 1264.95 | 2% | SINAPI/DF | 2026-01-01 | SINAPI_Referência_2025_12.xlsx | NÃO ENCONTRADO
92259 | INSTALAÇÃO DE TESOURA (INTEIRA OU MEIA), BIAPOIADA, EM MADEIRA NÃO APARELHADA, PARA VÃOS MAIORES OU IGUAIS A 3,0 M E MENORES QUE 6,0 M, INCLUSO IÇAMENTO. AF_10/2025 | UN | 473.45 | 6% | SINAPI/DF | 2026-01-01 | SINAPI_Referência_2025_12.xlsx | NÃO ENCONTRADO
92260 | INSTALAÇÃO DE TESOURA (INTEIRA OU MEIA), BIAPOIADA, EM MADEIRA NÃO APARELHADA, PARA VÃOS MAIORES OU IGUAIS A 6,0 M E MENORES QUE 8,0 M, INCLUSO IÇAMENTO. AF_10/2025 | UN | 563.36 | 5% | SINAPI/DF | 2026-01-01 | SINAPI_Referência_2025_12.xlsx | NÃO ENCONTRADO
92261 | INSTALAÇÃO DE TESOURA (INTEIRA OU MEIA), BIAPOIADA, EM MADEIRA NÃO APARELHADA, PARA VÃOS MAIORES OU IGUAIS A 8,0 M E MENORES QUE 10,0 M, INCLUSO IÇAMENTO. AF_10/2025 | UN | 650.55 | 5% | SINAPI/DF | 2026-01-01 | SINAPI_Referência_2025_12.xlsx | NÃO ENCONTRADO
92258 | INSTALAÇÃO DE TESOURA (INTEIRA OU MEIA), EM AÇO, PARA VÃOS MAIORES OU IGUAIS A 10,0 M E MENORES OU IGUAIS A 12,0 M, INCLUSO IÇAMENTO, EXCLUSIVE PINTURA. AF_10/2025_PE | UN | 474.42 | 12% | SINAPI/DF | 2026-01-01 | SINAPI_Referência_2025_12.xlsx | NÃO ENCONTRADO
92255 | INSTALAÇÃO DE TESOURA (INTEIRA OU MEIA), EM AÇO, PARA VÃOS MAIORES OU IGUAIS A 3,0 M E MENORES QUE 6,0 M, INCLUSO IÇAMENTO, EXCLUSIVE PINTURA. AF_10/2025_PE | UN | 200.54 | 28% | SINAPI/DF | 2026-01-01 | SINAPI_Referência_2025_12.xlsx | NÃO ENCONTRADO
92256 | INSTALAÇÃO DE TESOURA (INTEIRA OU MEIA), EM AÇO, PARA VÃOS MAIORES OU IGUAIS A 6,0 M E MENORES QUE 8,0 M, INCLUSO IÇAMENTO, EXCLUSIVE PINTURA. AF_10/2025_PE | UN | 278.12 | 20% | SINAPI/DF | 2026-01-01 | SINAPI_Referência_2025_12.xlsx | NÃO ENCONTRADO
92257 | INSTALAÇÃO DE TESOURA (INTEIRA OU MEIA), EM AÇO, PARA VÃOS MAIORES OU IGUAIS A 8,0 M E MENORES QUE 10,0 M, INCLUSO IÇAMENTO, EXCLUSIVE PINTURA. AF_10/2025_PE | UN | 353.35 | 16% | SINAPI/DF | 2026-01-01 | SINAPI_Referência_2025_12.xlsx | NÃO ENCONTRADO
100393 | RETIRADA E RECOLOCAÇÃO DE CAIBRO DE MADEIRA EM TELHADOS DE ATÉ 2 ÁGUAS COM TELHA CERÂMICA CAPA-CANAL, INCLUSO TRANSPORTE VERTICAL. AF_10/2025 | M2 | 22.19 | 0% | SINAPI/DF | 2026-01-01 | SINAPI_Referência_2025_12.xlsx | NÃO ENCONTRADO
100389 | RETIRADA E RECOLOCAÇÃO DE CAIBRO DE MADEIRA EM TELHADOS DE ATÉ 2 ÁGUAS COM TELHA CERÂMICA OU DE CONCRETO DE ENCAIXE, INCLUSO TRANSPORTE VERTICAL. AF_10/2025 | M2 | 18.48 | 0% | SINAPI/DF | 2026-01-01 | SINAPI_Referência_2025_12.xlsx | NÃO ENCONTRADO
100395 | RETIRADA E RECOLOCAÇÃO DE CAIBRO DE MADEIRA EM TELHADOS DE MAIS DE 2 ÁGUAS COM TELHA CERÂMICA CAPA-CANAL, INCLUSO TRANSPORTE VERTICAL. AF_10/2025 | M2 | 24.53 | 0% | SINAPI/DF | 2026-01-01 | SINAPI_Referência_2025_12.xlsx | NÃO ENCONTRADO
100391 | RETIRADA E RECOLOCAÇÃO DE CAIBRO DE MADEIRA EM TELHADOS DE MAIS DE 2 ÁGUAS COM TELHA CERÂMICA OU DE CONCRETO DE ENCAIXE, INCLUSO TRANSPORTE VERTICAL. AF_10/2025 | M2 | 20.48 | 0% | SINAPI/DF | 2026-01-01 | SINAPI_Referência_2025_12.xlsx | NÃO ENCONTRADO
100392 | RETIRADA E RECOLOCAÇÃO DE RIPA DE MADEIRA EM TELHADOS DE ATÉ 2 ÁGUAS COM TELHA CERÂMICA CAPA-CANAL, INCLUSO TRANSPORTE VERTICAL. AF_10/2025 | M2 | 17.62 | 0% | SINAPI/DF | 2026-01-01 | SINAPI_Referência_2025_12.xlsx | NÃO ENCONTRADO
100388 | RETIRADA E RECOLOCAÇÃO DE RIPA DE MADEIRA EM TELHADOS DE ATÉ 2 ÁGUAS COM TELHA CERÂMICA OU DE CONCRETO DE ENCAIXE, INCLUSO TRANSPORTE VERTICAL. AF_10/2025 | M2 | 22.39 | 0% | SINAPI/DF | 2026-01-01 | SINAPI_Referência_2025_12.xlsx | NÃO ENCONTRADO
100394 | RETIRADA E RECOLOCAÇÃO DE RIPA DE MADEIRA EM TELHADOS DE MAIS DE 2 ÁGUAS COM TELHA CERÂMICA CAPA-CANAL, INCLUSO TRANSPORTE VERTICAL. AF_10/2025 | M2 | 20.93 | 0% | SINAPI/DF | 2026-01-01 | SINAPI_Referência_2025_12.xlsx | NÃO ENCONTRADO
100390 | RETIRADA E RECOLOCAÇÃO DE RIPA DE MADEIRA EM TELHADOS DE MAIS DE 2 ÁGUAS COM TELHA CERÂMICA OU DE CONCRETO DE ENCAIXE, INCLUSO TRANSPORTE VERTICAL. AF_10/2025 | M2 | 26.64 | 0% | SINAPI/DF | 2026-01-01 | SINAPI_Referência_2025_12.xlsx | NÃO ENCONTRADO
92575 | TRAMA DE AÇO COMPOSTA POR RIPAS E CAIBROS PARA TELHADOS DE ATÉ 2 ÁGUAS PARA TELHA CERÂMICA CAPA-CANAL, INCLUSO TRANSPORTE VERTICAL, EXCLUSIVE PINTURA. AF_10/2025 | M2 | 64.65 | 86% | SINAPI/DF | 2026-01-01 | SINAPI_Referência_2025_12.xlsx | NÃO ENCONTRADO
92569 | TRAMA DE AÇO COMPOSTA POR RIPAS E CAIBROS PARA TELHADOS DE ATÉ 2 ÁGUAS PARA TELHA DE ENCAIXE DE CERÂMICA OU DE CONCRETO, INCLUSO TRANSPORTE VERTICAL, EXCLUSIVE PINTURA. AF_10/2025 | M2 | 70.48 | 87% | SINAPI/DF | 2026-01-01 | SINAPI_Referência_2025_12.xlsx | NÃO ENCONTRADO
92578 | TRAMA DE AÇO COMPOSTA POR RIPAS E CAIBROS PARA TELHADOS DE MAIS DE 2 ÁGUAS PARA TELHA CERÂMICA CAPA-CANAL, INCLUSO TRANSPORTE VERTICAL, EXCLUSIVE PINTURA. AF_10/2025 | M2 | 67.59 | 83% | SINAPI/DF | 2026-01-01 | SINAPI_Referência_2025_12.xlsx | NÃO ENCONTRADO
92572 | TRAMA DE AÇO COMPOSTA POR RIPAS E CAIBROS PARA TELHADOS DE MAIS DE 2 ÁGUAS PARA TELHA DE ENCAIXE DE CERÂMICA OU DE CONCRETO, INCLUSO TRANSPORTE VERTICAL, EXCLUSIVE PINTURA. AF_10/2025 | M2 | 73.38 | 84% | SINAPI/DF | 2026-01-01 | SINAPI_Referência_2025_12.xlsx | NÃO ENCONTRADO
92576 | TRAMA DE AÇO COMPOSTA POR RIPAS PARA TELHADOS DE ATÉ 2 ÁGUAS PARA TELHA CERÂMICA CAPA-CANAL, INCLUSO TRANSPORTE VERTICAL, EXCLUSIVE PINTURA. AF_10/2025 | M2 | 35.04 | 92% | SINAPI/DF | 2026-01-01 | SINAPI_Referência_2025_12.xlsx | NÃO ENCONTRADO
92570 | TRAMA DE AÇO COMPOSTA POR RIPAS PARA TELHADOS DE ATÉ 2 ÁGUAS PARA TELHA DE ENCAIXE DE CERÂMICA OU DE CONCRETO, INCLUSO TRANSPORTE VERTICAL, EXCLUSIVE PINTURA. AF_10/2025 | M2 | 44.35 | 92% | SINAPI/DF | 2026-01-01 | SINAPI_Referência_2025_12.xlsx | NÃO ENCONTRADO
92579 | TRAMA DE AÇO COMPOSTA POR RIPAS PARA TELHADOS DE MAIS DE 2 ÁGUAS PARA TELHA CERÂMICA CAPA-CANAL, INCLUSO TRANSPORTE VERTICAL, EXCLUSIVE PINTURA. AF_10/2025 | M2 | 36.75 | 88% | SINAPI/DF | 2026-01-01 | SINAPI_Referência_2025_12.xlsx | NÃO ENCONTRADO
92573 | TRAMA DE AÇO COMPOSTA POR RIPAS PARA TELHADOS DE MAIS DE 2 ÁGUAS PARA TELHA DE ENCAIXE DE CERÂMICA OU DE CONCRETO, INCLUSO TRANSPORTE VERTICAL, EXCLUSIVE PINTURA. AF_10/2025 | M2 | 46.5 | 88% | SINAPI/DF | 2026-01-01 | SINAPI_Referência_2025_12.xlsx | NÃO ENCONTRADO
92574 | TRAMA DE AÇO COMPOSTA POR RIPAS, CAIBROS E TERÇAS PARA TELHADOS DE ATÉ 2 ÁGUAS PARA TELHA CERÂMICA CAPA-CANAL, INCLUSO TRANSPORTE VERTICAL, EXCLUSIVE PINTURA. AF_10/2025 | M2 | 130.39 | 81% | SINAPI/DF | 2026-01-01 | SINAPI_Referência_2025_12.xlsx | NÃO ENCONTRADO
92568 | TRAMA DE AÇO COMPOSTA POR RIPAS, CAIBROS E TERÇAS PARA TELHADOS DE ATÉ 2 ÁGUAS PARA TELHA DE ENCAIXE DE CERÂMICA OU DE CONCRETO, INCLUSO TRANSPORTE VERTICAL, EXCLUSIVE PINTURA. AF_10/2025 | M2 | 138.96 | 82% | SINAPI/DF | 2026-01-01 | SINAPI_Referência_2025_12.xlsx | NÃO ENCONTRADO
92577 | TRAMA DE AÇO COMPOSTA POR RIPAS, CAIBROS E TERÇAS PARA TELHADOS DE MAIS DE 2 ÁGUAS PARA TELHA CERÂMICA CAPA-CANAL, INCLUSO TRANSPORTE VERTICAL, EXCLUSIVE PINTURA. AF_10/2025 | M2 | 146.3 | 80% | SINAPI/DF | 2026-01-01 | SINAPI_Referência_2025_12.xlsx | NÃO ENCONTRADO
92571 | TRAMA DE AÇO COMPOSTA POR RIPAS, CAIBROS E TERÇAS PARA TELHADOS DE MAIS DE 2 ÁGUAS PARA TELHA DE ENCAIXE DE CERÂMICA OU DE CONCRETO, INCLUSO TRANSPORTE VERTICAL, EXCLUSIVE PINTURA. AF_10/2025 | M2 | 143.46 | 81% | SINAPI/DF | 2026-01-01 | SINAPI_Referência_2025_12.xlsx | NÃO ENCONTRADO
92581 | TRAMA DE AÇO COMPOSTA POR TERÇAS PARA TELHADOS DE ATÉ 2 ÁGUAS PARA TELHA ESTRUTURAL DE FIBROCIMENTO, INCLUSO TRANSPORTE VERTICAL, EXCLUSIVE PINTURA. AF_10/2025 | M2 | 51.22 | 81% | SINAPI/DF | 2026-01-01 | SINAPI_Referência_2025_12.xlsx | NÃO ENCONTRADO
104314 | TRAMA DE AÇO COMPOSTA POR TERÇAS PARA TELHADOS DE ATÉ 2 ÁGUAS PARA TELHA ONDULADA DE FIBROCIMENTO, METÁLICA, PLÁSTICA OU TERMOACÚSTICA, INCLUSO TRANSPORTE VERTICAL (EM KG). EXCLUSIVE PINTURA. AF_10/2025_PS | KG | 11.41 | 78% | SINAPI/DF | 2026-01-01 | SINAPI_Referência_2025_12.xlsx | NÃO ENCONTRADO
92580 | TRAMA DE AÇO COMPOSTA POR TERÇAS PARA TELHADOS DE ATÉ 2 ÁGUAS PARA TELHA ONDULADA DE FIBROCIMENTO, METÁLICA, PLÁSTICA OU TERMOACÚSTICA, INCLUSO TRANSPORTE VERTICAL, EXCLUSIVE PINTURA. AF_10/2025_PS | M2 | 49.53 | 78% | SINAPI/DF | 2026-01-01 | SINAPI_Referência_2025_12.xlsx | NÃO ENCONTRADO
92539 | TRAMA DE MADEIRA COMPOSTA POR RIPAS, CAIBROS E TERÇAS PARA TELHADOS DE ATÉ 2 ÁGUAS PARA TELHA CERÂMICA OU DE CONCRETO, INCLUSO TRANSPORTE VERTICAL. AF_10/2025 | M2 | 91.6 | 0% | SINAPI/DF | 2026-01-01 | SINAPI_Referência_2025_12.xlsx | NÃO ENCONTRADO
92540 | TRAMA DE MADEIRA COMPOSTA POR RIPAS, CAIBROS E TERÇAS PARA TELHADOS DE MAIS QUE 2 ÁGUAS PARA TELHA CERÂMICA OU DE CONCRETO, INCLUSO TRANSPORTE VERTICAL. AF_10/2025 | M2 | 103.04 | 0% | SINAPI/DF | 2026-01-01 | SINAPI_Referência_2025_12.xlsx | NÃO ENCONTRADO
92544 | TRAMA DE MADEIRA COMPOSTA POR TERÇAS PARA TELHADOS DE ATÉ 2 ÁGUAS PARA TELHA ESTRUTURAL DE FIBROCIMENTO, INCLUSO TRANSPORTE VERTICAL. AF_10/2025 | M2 | 22.42 | 0% | SINAPI/DF | 2026-01-01 | SINAPI_Referência_2025_12.xlsx | NÃO ENCONTRADO
92543 | TRAMA DE MADEIRA COMPOSTA POR TERÇAS PARA TELHADOS DE ATÉ 2 ÁGUAS PARA TELHA ONDULADA DE FIBROCIMENTO, METÁLICA, PLÁSTICA OU TERMOACÚSTICA, INCLUSO TRANSPORTE VERTICAL. AF_10/2025 | M2 | 28.03 | 0% | SINAPI/DF | 2026-01-01 | SINAPI_Referência_2025_12.xlsx | 28.03 | IGUAL A CPU
97725 | FORNECIMENTO E MONTAGEM DE ESCADAS PRÉ-FABRICADAS, INCLUSO IÇAMENTO COM GUINDASTE. AF_03/2024 | M3 | 0 |  | SINAPI/DF | 2026-01-01 | SINAPI_Referência_2025_12.xlsx | NÃO ENCONTRADO
97721 | FORNECIMENTO E MONTAGEM DE LAJES ALVEOLARES PRÉ-FABRICADAS, INCLUSO IÇAMENTO COM GUINDASTE. AF_03/2024 | M3 | 0 |  | SINAPI/DF | 2026-01-01 | SINAPI_Referência_2025_12.xlsx | NÃO ENCONTRADO
97722 | FORNECIMENTO E MONTAGEM DE LAJES DUPLO T (PI) PRÉ-FABRICADAS, INCLUSO IÇAMENTO COM GUINDASTE. AF_03/2024 | M3 | 0 |  | SINAPI/DF | 2026-01-01 | SINAPI_Referência_2025_12.xlsx | NÃO ENCONTRADO
97724 | FORNECIMENTO E MONTAGEM DE PAINÉIS ESTRUTURAIS PRÉ-FABRICADOS, INCLUSO IÇAMENTO COM GUINDASTE. AF_03/2024 | M3 | 0 |  | SINAPI/DF | 2026-01-01 | SINAPI_Referência_2025_12.xlsx | NÃO ENCONTRADO
97719 | FORNECIMENTO E MONTAGEM DE PILARES PRÉ-FABRICADOS, INCLUSO IÇAMENTO COM GUINDASTE. AF_03/2024 | M3 | 0 |  | SINAPI/DF | 2026-01-01 | SINAPI_Referência_2025_12.xlsx | NÃO ENCONTRADO
97723 | FORNECIMENTO E MONTAGEM DE PRÉ-LAJE TRELIÇADA PRÉ-FABRICADAS, INCLUSO IÇAMENTO COM GUINDASTE. AF_03/2024 | M3 | 0 |  | SINAPI/DF | 2026-01-01 | SINAPI_Referência_2025_12.xlsx | NÃO ENCONTRADO
104946 | FORNECIMENTO E MONTAGEM DE TERÇAS PRÉ-FABRICADAS, INCLUSO IÇAMENTO COM GUINDASTE. AF_03/2024 | M3 | 0 |  | SINAPI/DF | 2026-01-01 | SINAPI_Referência_2025_12.xlsx | NÃO ENCONTRADO
104944 | FORNECIMENTO E MONTAGEM DE TESOURAS PRÉ-FABRICADAS, INCLUSO IÇAMENTO COM GUINDASTE. AF_03/2024 | M3 | 0 |  | SINAPI/DF | 2026-01-01 | SINAPI_Referência_2025_12.xlsx | NÃO ENCONTRADO
104945 | FORNECIMENTO E MONTAGEM DE VIGAS CALHA PRÉ-FABRICADAS, INCLUSO IÇAMENTO COM GUINDASTE. AF_03/2024 | M3 | 0 |  | SINAPI/DF | 2026-01-01 | SINAPI_Referência_2025_12.xlsx | NÃO ENCONTRADO
97720 | FORNECIMENTO E MONTAGEM DE VIGAS PRÉ-FABRICADAS, INCLUSO IÇAMENTO COM GUINDASTE. AF_03/2024 | M3 | 0 |  | SINAPI/DF | 2026-01-01 | SINAPI_Referência_2025_12.xlsx | NÃO ENCONTRADO
97740 | PEÇA CIRCULAR PRÉ-MOLDADA, VOLUME DE CONCRETO ACIMA DE 100 LITROS, TAXA DE AÇO APROXIMADA DE 30KG/M³. AF_03/2024 | M3 | 2159.81 | 6% | SINAPI/DF | 2026-01-01 | SINAPI_Referência_2025_12.xlsx | NÃO ENCONTRADO
97738 | PEÇA CIRCULAR PRÉ-MOLDADA, VOLUME DE CONCRETO DE 10 A 30 LITROS, TAXA DE FIBRA DE POLIPROPILENO APROXIMADA DE 6 KG/M³. AF_03/2024_PS | M3 | 4211.62 | 0% | SINAPI/DF | 2026-01-01 | SINAPI_Referência_2025_12.xlsx | NÃO ENCONTRADO
97739 | PEÇA CIRCULAR PRÉ-MOLDADA, VOLUME DE CONCRETO DE 30 A 100 LITROS, TAXA DE AÇO APROXIMADA DE 30KG/M³. AF_03/2024 | M3 | 3106.89 | 1% | SINAPI/DF | 2026-01-01 | SINAPI_Referência_2025_12.xlsx | NÃO ENCONTRADO
97736 | PEÇA RETANGULAR PRÉ-MOLDADA, VOLUME DE CONCRETO ACIMA DE 100 LITROS, TAXA DE AÇO APROXIMADA DE 30KG/M³. AF_03/2024 | M3 | 1647.97 | 6% | SINAPI/DF | 2026-01-01 | SINAPI_Referência_2025_12.xlsx | NÃO ENCONTRADO
97734 | PEÇA RETANGULAR PRÉ-MOLDADA, VOLUME DE CONCRETO DE 10 A 30 LITROS, TAXA DE AÇO APROXIMADA DE 30KG/M³. AF_03/2024 | M3 | 3357.48 | 1% | SINAPI/DF | 2026-01-01 | SINAPI_Referência_2025_12.xlsx | 3357.48 | IGUAL A CPU
97735 | PEÇA RETANGULAR PRÉ-MOLDADA, VOLUME DE CONCRETO DE 30 A 100 LITROS, TAXA DE AÇO APROXIMADA DE 30KG/M³. AF_03/2024 | M3 | 2745.18 | 1% | SINAPI/DF | 2026-01-01 | SINAPI_Referência_2025_12.xlsx | 2745.18 | IGUAL A CPU
97737 | PEÇA RETANGULAR PRÉ-MOLDADA, VOLUME DE CONCRETO DE 30 A 70 LITROS, TAXA DE AÇO APROXIMADA DE 70KG/M³. AF_03/2024 | M3 | 3521.37 | 1% | SINAPI/DF | 2026-01-01 | SINAPI_Referência_2025_12.xlsx | NÃO ENCONTRADO
97733 | PEÇA RETANGULAR PRÉ-MOLDADA, VOLUME DE CONCRETO DE ATÉ 10 LITROS, TAXA DE AÇO APROXIMADA DE 30KG/M³. AF_03/2024 | M3 | 3794.16 | 1% | SINAPI/DF | 2026-01-01 | SINAPI_Referência_2025_12.xlsx | NÃO ENCONTRADO
98616 | CONTENÇÃO EM CORTINA COM ESTACAS ESPAÇADAS COM 30 CM DE DIÂMETRO E PROFUNDIDADE ATÉ 20 METROS. AF_02/2025 | M2 | 267.48 | 9% | SINAPI/DF | 2026-01-01 | SINAPI_Referência_2025_12.xlsx | NÃO ENCONTRADO
98619 | CONTENÇÃO EM CORTINA COM ESTACAS ESPAÇADAS COM 40 CM DE DIÂMETRO E PROFUNDIDADE ATÉ 20 METROS. AF_02/2025 | M2 | 291.79 | 8% | SINAPI/DF | 2026-01-01 | SINAPI_Referência_2025_12.xlsx | NÃO ENCONTRADO
98622 | CONTENÇÃO EM CORTINA COM ESTACAS ESPAÇADAS COM 50 CM DE DIÂMETRO E PROFUNDIDADE ATÉ 20 METROS. AF_02/2025 | M2 | 451.11 | 5% | SINAPI/DF | 2026-01-01 | SINAPI_Referência_2025_12.xlsx | NÃO ENCONTRADO
98625 | CONTENÇÃO EM CORTINA COM ESTACAS ESPAÇADAS COM 60 CM DE DIÂMETRO E PROFUNDIDADE ATÉ 20 METROS. AF_02/2025 | M2 | 473.21 | 5% | SINAPI/DF | 2026-01-01 | SINAPI_Referência_2025_12.xlsx | NÃO ENCONTRADO
105918 | CONTENÇÃO EM CORTINA COM ESTACAS SECANTES COM 40 CM DE DIÂMETRO E PROFUNDIDADE ATÉ 20 METROS. AF_02/2025 | M2 | 0 |  | SINAPI/DF | 2026-01-01 | SINAPI_Referência_2025_12.xlsx | NÃO ENCONTRADO
98631 | CONTENÇÃO EM CORTINA COM ESTACAS SECANTES COM 50 CM DE DIÂMETRO E PROFUNDIDADE ATÉ 20 METROS. AF_02/2025 | M2 | 0 |  | SINAPI/DF | 2026-01-01 | SINAPI_Referência_2025_12.xlsx | NÃO ENCONTRADO
98637 | CONTENÇÃO EM PAREDE DIAFRAGMA COM 30 CM DE ESPESSURA E PROFUNDIDADE ATÉ 25 METROS. AF_02/2025 | M3 | 0 |  | SINAPI/DF | 2026-01-01 | SINAPI_Referência_2025_12.xlsx | NÃO ENCONTRADO
98641 | CONTENÇÃO EM PAREDE DIAFRAGMA COM 40 CM DE ESPESSURA E PROFUNDIDADE ATÉ 25 METROS. AF_02/2025 | M3 | 0 |  | SINAPI/DF | 2026-01-01 | SINAPI_Referência_2025_12.xlsx | NÃO ENCONTRADO
98645 | CONTENÇÃO EM PAREDE DIAFRAGMA COM 50 CM DE ESPESSURA E PROFUNDIDADE ATÉ 25 METROS. AF_02/2025 | M3 | 0 |  | SINAPI/DF | 2026-01-01 | SINAPI_Referência_2025_12.xlsx | NÃO ENCONTRADO
98649 | CONTENÇÃO EM PAREDE DIAFRAGMA COM 60 CM DE ESPESSURA E PROFUNDIDADE ATÉ 25 METROS. AF_02/2025 | M3 | 0 |  | SINAPI/DF | 2026-01-01 | SINAPI_Referência_2025_12.xlsx | NÃO ENCONTRADO
98653 | CONTENÇÃO EM PAREDE DIAFRAGMA COM 80 CM DE ESPESSURA E PROFUNDIDADE ATÉ 25 METROS. AF_02/2025 | M3 | 0 |  | SINAPI/DF | 2026-01-01 | SINAPI_Referência_2025_12.xlsx | NÃO ENCONTRADO
98657 | EXECUÇÃO DE MURETA GUIA PARA CONTENÇÃO/FUNDAÇÃO, PARA LAMELAS ATÉ 0,80 M DE LARGURA. AF_02/2025 | M | 748.81 | 5% | SINAPI/DF | 2026-01-01 | SINAPI_Referência_2025_12.xlsx | NÃO ENCONTRADO
100344 | ARMAÇÃO DE CORTINA DE CONTENÇÃO EM CONCRETO ARMADO, COM AÇO CA-50 DE 10 MM - MONTAGEM. AF_11/2024 | KG | 12.56 | 1% | SINAPI/DF | 2026-01-01 | SINAPI_Referência_2025_12.xlsx | NÃO ENCONTRADO
100345 | ARMAÇÃO DE CORTINA DE CONTENÇÃO EM CONCRETO ARMADO, COM AÇO CA-50 DE 12,5 MM - MONTAGEM. AF_11/2024 | KG | 9.65 | 1% | SINAPI/DF | 2026-01-01 | SINAPI_Referência_2025_12.xlsx | NÃO ENCONTRADO
100346 | ARMAÇÃO DE CORTINA DE CONTENÇÃO EM CONCRETO ARMADO, COM AÇO CA-50 DE 16 MM - MONTAGEM. AF_11/2024 | KG | 9.16 | 0% | SINAPI/DF | 2026-01-01 | SINAPI_Referência_2025_12.xlsx | NÃO ENCONTRADO
100347 | ARMAÇÃO DE CORTINA DE CONTENÇÃO EM CONCRETO ARMADO, COM AÇO CA-50 DE 20 MM - MONTAGEM. AF_11/2024 | KG | 10.24 | 0% | SINAPI/DF | 2026-01-01 | SINAPI_Referência_2025_12.xlsx | NÃO ENCONTRADO
100348 | ARMAÇÃO DE CORTINA DE CONTENÇÃO EM CONCRETO ARMADO, COM AÇO CA-50 DE 25 MM - MONTAGEM. AF_11/2024 | KG | 10.04 | 0% | SINAPI/DF | 2026-01-01 | SINAPI_Referência_2025_12.xlsx | NÃO ENCONTRADO
100342 | ARMAÇÃO DE CORTINA DE CONTENÇÃO EM CONCRETO ARMADO, COM AÇO CA-50 DE 6,3 MM - MONTAGEM. AF_11/2024 | KG | 17.84 | 1% | SINAPI/DF | 2026-01-01 | SINAPI_Referência_2025_12.xlsx | NÃO ENCONTRADO
100343 | ARMAÇÃO DE CORTINA DE CONTENÇÃO EM CONCRETO ARMADO, COM AÇO CA-50 DE 8 MM - MONTAGEM. AF_11/2024 | KG | 15.51 | 1% | SINAPI/DF | 2026-01-01 | SINAPI_Referência_2025_12.xlsx | NÃO ENCONTRADO
100349 | CONCRETAGEM DE CORTINA DE CONTENÇÃO, ATRAVÉS DE BOMBA - LANÇAMENTO, ADENSAMENTO E ACABAMENTO. AF_11/2024 | M3 | 706.29 | 0% | SINAPI/DF | 2026-01-01 | SINAPI_Referência_2025_12.xlsx | NÃO ENCONTRADO
100336 | CONTENÇÃO EM PERFIL PRANCHADO COM PAINEL TRELIÇADO DUPLA FACE DE CONCRETO PRÉ-FABRICADO, PERFIS ESPAÇADOS A 1,5 M PARA 1 SUBSOLO. AF_11/2024 | M2 | 0 |  | SINAPI/DF | 2026-01-01 | SINAPI_Referência_2025_12.xlsx | NÃO ENCONTRADO
100337 | CONTENÇÃO EM PERFIL PRANCHADO COM PAINEL TRELIÇADO DUPLA FACE DE CONCRETO PRÉ-FABRICADO, PERFIS ESPAÇADOS A 1,5 M PARA 2 OU MAIS SUBSOLOS. AF_11/2024 | M2 | 0 |  | SINAPI/DF | 2026-01-01 | SINAPI_Referência_2025_12.xlsx | NÃO ENCONTRADO
100339 | CONTENÇÃO EM PERFIL PRANCHADO COM PAINEL TRELIÇADO DUPLA FACE DE CONCRETO PRÉ-FABRICADO, PERFIS ESPAÇADOS A 2 M PARA 1 SUBSOLO. AF_11/2024 | M2 | 0 |  | SINAPI/DF | 2026-01-01 | SINAPI_Referência_2025_12.xlsx | NÃO ENCONTRADO
100340 | CONTENÇÃO EM PERFIL PRANCHADO COM PAINEL TRELIÇADO DUPLA FACE DE CONCRETO PRÉ-FABRICADO, PERFIS ESPAÇADOS A 2 M PARA 2 OU MAIS SUBSOLOS. AF_11/2024 | M2 | 0 |  | SINAPI/DF | 2026-01-01 | SINAPI_Referência_2025_12.xlsx | NÃO ENCONTRADO
105805 | CONTENÇÃO EM PERFIL PRANCHADO COM PRANCHÃO DE MADEIRA, PERFIS ESPAÇADOS A 1,5 M PARA 1 SUBSOLO. AF_11/2024 | M2 | 849.54 | 73% | SINAPI/DF | 2026-01-01 | SINAPI_Referência_2025_12.xlsx | NÃO ENCONTRADO
105806 | CONTENÇÃO EM PERFIL PRANCHADO COM PRANCHÃO DE MADEIRA, PERFIS ESPAÇADOS A 1,5 M PARA 2 OU MAIS SUBSOLOS. AF_11/2024 | M2 | 530.35 | 63% | SINAPI/DF | 2026-01-01 | SINAPI_Referência_2025_12.xlsx | NÃO ENCONTRADO
105807 | CONTENÇÃO EM PERFIL PRANCHADO COM PRANCHÃO DE MADEIRA, PERFIS ESPAÇADOS A 2 M PARA 1 SUBSOLO. AF_11/2024 | M2 | 674.59 | 69% | SINAPI/DF | 2026-01-01 | SINAPI_Referência_2025_12.xlsx | NÃO ENCONTRADO
105808 | CONTENÇÃO EM PERFIL PRANCHADO COM PRANCHÃO DE MADEIRA, PERFIS ESPAÇADOS A 2 M PARA 2 OU MAIS SUBSOLOS. AF_11/2024 | M2 | 435.2 | 57% | SINAPI/DF | 2026-01-01 | SINAPI_Referência_2025_12.xlsx | NÃO ENCONTRADO
100341 | FABRICAÇÃO, MONTAGEM E DESMONTAGEM DE FÔRMA PARA CORTINA DE CONTENÇÃO, EM CHAPA DE MADEIRA COMPENSADA PLASTIFICADA, E = 18 MM, 10 UTILIZAÇÕES. AF_11/2024 | M2 | 42.49 | 0% | SINAPI/DF | 2026-01-01 | SINAPI_Referência_2025_12.xlsx | NÃO ENCONTRADO
100351 | MURO DE ARRIMO COM BLOCOS DE CONCRETO ESTRUTURAL E PILARES INTERMEDIÁRIOS, COM ALTURA MAIOR QUE 1,6 M E MENOR OU IGUAL A 2,8 M (EXCETO FUNDAÇÃO). AF_11/2024 | M2 | 0 |  | SINAPI/DF | 2026-01-01 | SINAPI_Referência_2025_12.xlsx | NÃO ENCONTRADO
100353 | MURO DE ARRIMO COM BLOCOS DE CONCRETO ESTRUTURAL E PILARES INTERMEDIÁRIOS, COM ALTURA MAIOR QUE 2,8 M E MENOR OU IGUAL A 4,0 M (EXCETO FUNDAÇÃO). AF_11/2024 | M2 | 0 |  | SINAPI/DF | 2026-01-01 | SINAPI_Referência_2025_12.xlsx | NÃO ENCONTRADO
100350 | MURO DE ARRIMO COM BLOCOS DE CONCRETO ESTRUTURAL, ATÉ 1,6 M DE ALTURA (EXCETO FUNDAÇÃO). AF_11/2024 | M2 | 0 |  | SINAPI/DF | 2026-01-01 | SINAPI_Referência_2025_12.xlsx | NÃO ENCONTRADO
105043 | PILAR DE MADEIRA ROLIÇA, EUCALIPTO OU EQUIVALENTE DA REGIÃO, FIXADO COM PORTA PILAR METÁLICO, DIÂMETRO DE 12 A 15 CM, APOIO ARTICULADO, COMPRIMENTO DE 3 M. AF_03/2024 | M | 0 |  | SINAPI/DF | 2026-01-01 | SINAPI_Referência_2025_12.xlsx | NÃO ENCONTRADO
105047 | PILAR DE MADEIRA ROLIÇA, EUCALIPTO OU EQUIVALENTE DA REGIÃO, FIXADO COM PORTA PILAR METÁLICO, DIÂMETRO DE 12 A 15 CM, APOIO ARTICULADO, COMPRIMENTO DE 6 M. AF_03/2024 | M | 0 |  | SINAPI/DF | 2026-01-01 | SINAPI_Referência_2025_12.xlsx | NÃO ENCONTRADO
105044 | PILAR DE MADEIRA ROLIÇA, EUCALIPTO OU EQUIVALENTE DA REGIÃO, FIXADO COM PORTA PILAR METÁLICO, DIÂMETRO DE 12 A 15 CM, APOIO ENGASTADO, COMPRIMENTO DE 3 M. AF_03/2024 | M | 0 |  | SINAPI/DF | 2026-01-01 | SINAPI_Referência_2025_12.xlsx | NÃO ENCONTRADO
105094 | PILAR DE MADEIRA ROLIÇA, EUCALIPTO OU EQUIVALENTE DA REGIÃO, FIXADO COM PORTA PILAR METÁLICO, DIÂMETRO DE 12 A 15 CM, APOIO ENGASTADO, COMPRIMENTO DE 6 M. AF_03/2024 | M | 0 |  | SINAPI/DF | 2026-01-01 | SINAPI_Referência_2025_12.xlsx | NÃO ENCONTRADO
105096 | PILAR DE MADEIRA ROLIÇA, EUCALIPTO OU EQUIVALENTE DA REGIÃO, FIXADO COM PORTA PILAR METÁLICO, DIÂMETRO DE 16 A 20 CM, APOIO ARTICULADO, COMPRIMENTO DE 3 M. AF_03/2024 | M | 0 |  | SINAPI/DF | 2026-01-01 | SINAPI_Referência_2025_12.xlsx | NÃO ENCONTRADO
105048 | PILAR DE MADEIRA ROLIÇA, EUCALIPTO OU EQUIVALENTE DA REGIÃO, FIXADO COM PORTA PILAR METÁLICO, DIÂMETRO DE 16 A 20 CM, APOIO ARTICULADO, COMPRIMENTO DE 6 M. AF_03/2024 | M | 0 |  | SINAPI/DF | 2026-01-01 | SINAPI_Referência_2025_12.xlsx | NÃO ENCONTRADO
105097 | PILAR DE MADEIRA ROLIÇA, EUCALIPTO OU EQUIVALENTE DA REGIÃO, FIXADO COM PORTA PILAR METÁLICO, DIÂMETRO DE 16 A 20 CM, APOIO ENGASTADO, COMPRIMENTO DE 3 M. AF_03/2024 | M | 0 |  | SINAPI/DF | 2026-01-01 | SINAPI_Referência_2025_12.xlsx | NÃO ENCONTRADO
105049 | PILAR DE MADEIRA ROLIÇA, EUCALIPTO OU EQUIVALENTE DA REGIÃO, FIXADO COM PORTA PILAR METÁLICO, DIÂMETRO DE 16 A 20 CM, APOIO ENGASTADO, COMPRIMENTO DE 6 M. AF_03/2024 | M | 0 |  | SINAPI/DF | 2026-01-01 | SINAPI_Referência_2025_12.xlsx | NÃO ENCONTRADO
105051 | PILAR DE MADEIRA ROLIÇA, EUCALIPTO OU EQUIVALENTE DA REGIÃO, FIXADO COM PORTA PILAR METÁLICO, DIÂMETRO DE 21 A 29 CM, APOIO ARTICULADO, COMPRIMENTO DE 3 M. AF_03/2024 | M | 0 |  | SINAPI/DF | 2026-01-01 | SINAPI_Referência_2025_12.xlsx | NÃO ENCONTRADO
105054 | PILAR DE MADEIRA ROLIÇA, EUCALIPTO OU EQUIVALENTE DA REGIÃO, FIXADO COM PORTA PILAR METÁLICO, DIÂMETRO DE 21 A 29 CM, APOIO ARTICULADO, COMPRIMENTO DE 6 M. AF_03/2024 | M | 0 |  | SINAPI/DF | 2026-01-01 | SINAPI_Referência_2025_12.xlsx | NÃO ENCONTRADO
105052 | PILAR DE MADEIRA ROLIÇA, EUCALIPTO OU EQUIVALENTE DA REGIÃO, FIXADO COM PORTA PILAR METÁLICO, DIÂMETRO DE 21 A 29 CM, APOIO ENGASTADO, COMPRIMENTO DE 3 M. AF_03/2024 | M | 0 |  | SINAPI/DF | 2026-01-01 | SINAPI_Referência_2025_12.xlsx | NÃO ENCONTRADO
105055 | PILAR DE MADEIRA ROLIÇA, EUCALIPTO OU EQUIVALENTE DA REGIÃO, FIXADO COM PORTA PILAR METÁLICO, DIÂMETRO DE 21 A 29 CM, APOIO ENGASTADO, COMPRIMENTO DE 6 M. AF_03/2024 | M | 0 |  | SINAPI/DF | 2026-01-01 | SINAPI_Referência_2025_12.xlsx | NÃO ENCONTRADO
105065 | PILAR DE MADEIRA ROLIÇA, EUCALIPTO OU EQUIVALENTE DA REGIÃO, FIXADO COM PORTA PILAR METÁLICO, DIÂMETRO DE 30 A 34 CM, APOIO ARTICULADO, COMPRIMENTO DE 3 M. AF_03/2024 | M | 0 |  | SINAPI/DF | 2026-01-01 | SINAPI_Referência_2025_12.xlsx | NÃO ENCONTRADO
105059 | PILAR DE MADEIRA ROLIÇA, EUCALIPTO OU EQUIVALENTE DA REGIÃO, FIXADO COM PORTA PILAR METÁLICO, DIÂMETRO DE 30 A 34 CM, APOIO ARTICULADO, COMPRIMENTO DE 6 M. AF_03/2024 | M | 0 |  | SINAPI/DF | 2026-01-01 | SINAPI_Referência_2025_12.xlsx | NÃO ENCONTRADO
105057 | PILAR DE MADEIRA ROLIÇA, EUCALIPTO OU EQUIVALENTE DA REGIÃO, FIXADO COM PORTA PILAR METÁLICO, DIÂMETRO DE 30 A 34 CM, APOIO ENGASTADO, COMPRIMENTO DE 3 M. AF_03/2024 | M | 0 |  | SINAPI/DF | 2026-01-01 | SINAPI_Referência_2025_12.xlsx | NÃO ENCONTRADO
105060 | PILAR DE MADEIRA ROLIÇA, EUCALIPTO OU EQUIVALENTE DA REGIÃO, FIXADO COM PORTA PILAR METÁLICO, DIÂMETRO DE 30 A 34 CM, APOIO ENGASTADO, COMPRIMENTO DE 6 M. AF_03/2024 | M | 0 |  | SINAPI/DF | 2026-01-01 | SINAPI_Referência_2025_12.xlsx | NÃO ENCONTRADO
105042 | PILAR DE MADEIRA ROLIÇA, EUCALIPTO OU EQUIVALENTE DA REGIÃO, FIXADO COM VERGALHÃO, DIÂMETRO DE 12 A 15 CM, APOIO ARTICULADO, COMPRIMENTO DE 3 M. AF_03/2024 | M | 71.93 | 0% | SINAPI/DF | 2026-01-01 | SINAPI_Referência_2025_12.xlsx | NÃO ENCONTRADO
105046 | PILAR DE MADEIRA ROLIÇA, EUCALIPTO OU EQUIVALENTE DA REGIÃO, FIXADO COM VERGALHÃO, DIÂMETRO DE 12 A 15 CM, APOIO ARTICULADO, COMPRIMENTO DE 6 M. AF_03/2024 | M | 60.5 | 0% | SINAPI/DF | 2026-01-01 | SINAPI_Referência_2025_12.xlsx | NÃO ENCONTRADO
105095 | PILAR DE MADEIRA ROLIÇA, EUCALIPTO OU EQUIVALENTE DA REGIÃO, FIXADO COM VERGALHÃO, DIÂMETRO DE 16 A 20 CM, APOIO ARTICULADO, COMPRIMENTO DE 3 M. AF_03/2024 | M | 107.51 | 0% | SINAPI/DF | 2026-01-01 | SINAPI_Referência_2025_12.xlsx | NÃO ENCONTRADO
105098 | PILAR DE MADEIRA ROLIÇA, EUCALIPTO OU EQUIVALENTE DA REGIÃO, FIXADO COM VERGALHÃO, DIÂMETRO DE 16 A 20 CM, APOIO ARTICULADO, COMPRIMENTO DE 6 M. AF_03/2024 | M | 96.11 | 0% | SINAPI/DF | 2026-01-01 | SINAPI_Referência_2025_12.xlsx | NÃO ENCONTRADO
105050 | PILAR DE MADEIRA ROLIÇA, EUCALIPTO OU EQUIVALENTE DA REGIÃO, FIXADO COM VERGALHÃO, DIÂMETRO DE 21 A 29 CM, APOIO ARTICULADO, COMPRIMENTO DE 3 M. AF_03/2024 | M | 223.91 | 0% | SINAPI/DF | 2026-01-01 | SINAPI_Referência_2025_12.xlsx | NÃO ENCONTRADO
105053 | PILAR DE MADEIRA ROLIÇA, EUCALIPTO OU EQUIVALENTE DA REGIÃO, FIXADO COM VERGALHÃO, DIÂMETRO DE 21 A 29 CM, APOIO ARTICULADO, COMPRIMENTO DE 6 M. AF_03/2024 | M | 212.64 | 0% | SINAPI/DF | 2026-01-01 | SINAPI_Referência_2025_12.xlsx | NÃO ENCONTRADO
105056 | PILAR DE MADEIRA ROLIÇA, EUCALIPTO OU EQUIVALENTE DA REGIÃO, FIXADO COM VERGALHÃO, DIÂMETRO DE 30 A 34 CM, APOIO ARTICULADO, COMPRIMENTO DE 3 M. AF_03/2024 | M | 309.54 | 0% | SINAPI/DF | 2026-01-01 | SINAPI_Referência_2025_12.xlsx | NÃO ENCONTRADO
105058 | PILAR DE MADEIRA ROLIÇA, EUCALIPTO OU EQUIVALENTE DA REGIÃO, FIXADO COM VERGALHÃO, DIÂMETRO DE 30 A 34 CM, APOIO ARTICULADO, COMPRIMENTO DE 6 M. AF_03/2024 | M | 299.07 | 0% | SINAPI/DF | 2026-01-01 | SINAPI_Referência_2025_12.xlsx | NÃO ENCONTRADO
105062 | PILAR DE MADEIRA SERRADA, MAÇARANDUBA OU EQUIVALENTE DA REGIÃO, NÃO APARELHADO, FIXADO COM PORTA PILAR METÁLICO, SEÇÃO QUADRADA 10 X 10 CM, APOIO ARTICULADO, COMPRIMENTO DE 3 M. AF_03/2024 | M | 0 |  | SINAPI/DF | 2026-01-01 | SINAPI_Referência_2025_12.xlsx | NÃO ENCONTRADO
105066 | PILAR DE MADEIRA SERRADA, MAÇARANDUBA OU EQUIVALENTE DA REGIÃO, NÃO APARELHADO, FIXADO COM PORTA PILAR METÁLICO, SEÇÃO QUADRADA 10 X 10 CM, APOIO ARTICULADO, COMPRIMENTO DE 6 M. AF_03/2024 | M | 0 |  | SINAPI/DF | 2026-01-01 | SINAPI_Referência_2025_12.xlsx | NÃO ENCONTRADO
105063 | PILAR DE MADEIRA SERRADA, MAÇARANDUBA OU EQUIVALENTE DA REGIÃO, NÃO APARELHADO, FIXADO COM PORTA PILAR METÁLICO, SEÇÃO QUADRADA 10 X 10 CM, APOIO ENGASTADO, COMPRIMENTO DE 3 M. AF_03/2024 | M | 0 |  | SINAPI/DF | 2026-01-01 | SINAPI_Referência_2025_12.xlsx | NÃO ENCONTRADO
105067 | PILAR DE MADEIRA SERRADA, MAÇARANDUBA OU EQUIVALENTE DA REGIÃO, NÃO APARELHADO, FIXADO COM PORTA PILAR METÁLICO, SEÇÃO QUADRADA 10 X 10 CM, APOIO ENGASTADO, COMPRIMENTO DE 6 M. AF_03/2024 | M | 0 |  | SINAPI/DF | 2026-01-01 | SINAPI_Referência_2025_12.xlsx | NÃO ENCONTRADO
105069 | PILAR DE MADEIRA SERRADA, MAÇARANDUBA OU EQUIVALENTE DA REGIÃO, NÃO APARELHADO, FIXADO COM PORTA PILAR METÁLICO, SEÇÃO QUADRADA 15 X 15 CM, APOIO ARTICULADO, COMPRIMENTO DE 3 M. AF_03/2024 | M | 0 |  | SINAPI/DF | 2026-01-01 | SINAPI_Referência_2025_12.xlsx | NÃO ENCONTRADO
105072 | PILAR DE MADEIRA SERRADA, MAÇARANDUBA OU EQUIVALENTE DA REGIÃO, NÃO APARELHADO, FIXADO COM PORTA PILAR METÁLICO, SEÇÃO QUADRADA 15 X 15 CM, APOIO ARTICULADO, COMPRIMENTO DE 6 M. AF_03/2024 | M | 0 |  | SINAPI/DF | 2026-01-01 | SINAPI_Referência_2025_12.xlsx | NÃO ENCONTRADO
105070 | PILAR DE MADEIRA SERRADA, MAÇARANDUBA OU EQUIVALENTE DA REGIÃO, NÃO APARELHADO, FIXADO COM PORTA PILAR METÁLICO, SEÇÃO QUADRADA 15 X 15 CM, APOIO ENGASTADO, COMPRIMENTO DE 3 M. AF_03/2024 | M | 0 |  | SINAPI/DF | 2026-01-01 | SINAPI_Referência_2025_12.xlsx | NÃO ENCONTRADO
105073 | PILAR DE MADEIRA SERRADA, MAÇARANDUBA OU EQUIVALENTE DA REGIÃO, NÃO APARELHADO, FIXADO COM PORTA PILAR METÁLICO, SEÇÃO QUADRADA 15 X 15 CM, APOIO ENGASTADO, COMPRIMENTO DE 6 M. AF_03/2024 | M | 0 |  | SINAPI/DF | 2026-01-01 | SINAPI_Referência_2025_12.xlsx | NÃO ENCONTRADO
105075 | PILAR DE MADEIRA SERRADA, MAÇARANDUBA OU EQUIVALENTE DA REGIÃO, NÃO APARELHADO, FIXADO COM PORTA PILAR METÁLICO, SEÇÃO QUADRADA 20 X 20 CM, APOIO ARTICULADO, COMPRIMENTO DE 3 M. AF_03/2024 | M | 0 |  | SINAPI/DF | 2026-01-01 | SINAPI_Referência_2025_12.xlsx | NÃO ENCONTRADO
105078 | PILAR DE MADEIRA SERRADA, MAÇARANDUBA OU EQUIVALENTE DA REGIÃO, NÃO APARELHADO, FIXADO COM PORTA PILAR METÁLICO, SEÇÃO QUADRADA 20 X 20 CM, APOIO ARTICULADO, COMPRIMENTO DE 6 M. AF_03/2024 | M | 0 |  | SINAPI/DF | 2026-01-01 | SINAPI_Referência_2025_12.xlsx | NÃO ENCONTRADO
105076 | PILAR DE MADEIRA SERRADA, MAÇARANDUBA OU EQUIVALENTE DA REGIÃO, NÃO APARELHADO, FIXADO COM PORTA PILAR METÁLICO, SEÇÃO QUADRADA 20 X 20 CM, APOIO ENGASTADO, COMPRIMENTO DE 3 M. AF_03/2024 | M | 0 |  | SINAPI/DF | 2026-01-01 | SINAPI_Referência_2025_12.xlsx | NÃO ENCONTRADO
105079 | PILAR DE MADEIRA SERRADA, MAÇARANDUBA OU EQUIVALENTE DA REGIÃO, NÃO APARELHADO, FIXADO COM PORTA PILAR METÁLICO, SEÇÃO QUADRADA 20 X 20 CM, APOIO ENGASTADO, COMPRIMENTO DE 6 M. AF_03/2024 | M | 0 |  | SINAPI/DF | 2026-01-01 | SINAPI_Referência_2025_12.xlsx | NÃO ENCONTRADO
105061 | PILAR DE MADEIRA SERRADA, MAÇARANDUBA OU EQUIVALENTE DA REGIÃO, NÃO APARELHADO, FIXADO COM VERGALHÃO, SEÇÃO QUADRADA 10 X 10 CM, APOIO ARTICULADO, COMPRIMENTO DE 3 M. AF_03/2024 | M | 100.32 | 0% | SINAPI/DF | 2026-01-01 | SINAPI_Referência_2025_12.xlsx | NÃO ENCONTRADO
105064 | PILAR DE MADEIRA SERRADA, MAÇARANDUBA OU EQUIVALENTE DA REGIÃO, NÃO APARELHADO, FIXADO COM VERGALHÃO, SEÇÃO QUADRADA 10 X 10 CM, APOIO ARTICULADO, COMPRIMENTO DE 6 M. AF_03/2024 | M | 85.64 | 0% | SINAPI/DF | 2026-01-01 | SINAPI_Referência_2025_12.xlsx | NÃO ENCONTRADO
105068 | PILAR DE MADEIRA SERRADA, MAÇARANDUBA OU EQUIVALENTE DA REGIÃO, NÃO APARELHADO, FIXADO COM VERGALHÃO, SEÇÃO QUADRADA 15 X 15 CM, APOIO ARTICULADO, COMPRIMENTO DE 3 M. AF_03/2024 | M | 164.13 | 0% | SINAPI/DF | 2026-01-01 | SINAPI_Referência_2025_12.xlsx | NÃO ENCONTRADO
105071 | PILAR DE MADEIRA SERRADA, MAÇARANDUBA OU EQUIVALENTE DA REGIÃO, NÃO APARELHADO, FIXADO COM VERGALHÃO, SEÇÃO QUADRADA 15 X 15 CM, APOIO ARTICULADO, COMPRIMENTO DE 6 M. AF_03/2024 | M | 149.48 | 0% | SINAPI/DF | 2026-01-01 | SINAPI_Referência_2025_12.xlsx | NÃO ENCONTRADO
105074 | PILAR DE MADEIRA SERRADA, MAÇARANDUBA OU EQUIVALENTE DA REGIÃO, NÃO APARELHADO, FIXADO COM VERGALHÃO, SEÇÃO QUADRADA 20 X 20 CM, APOIO ARTICULADO, COMPRIMENTO DE 3 M. AF_03/2024 | M | 253.46 | 0% | SINAPI/DF | 2026-01-01 | SINAPI_Referência_2025_12.xlsx | NÃO ENCONTRADO
105077 | PILAR DE MADEIRA SERRADA, MAÇARANDUBA OU EQUIVALENTE DA REGIÃO, NÃO APARELHADO, FIXADO COM VERGALHÃO, SEÇÃO QUADRADA 20 X 20 CM, APOIO ARTICULADO, COMPRIMENTO DE 6 M. AF_03/2024 | M | 238.88 | 0% | SINAPI/DF | 2026-01-01 | SINAPI_Referência_2025_12.xlsx | NÃO ENCONTRADO
105090 | PISO DE MADEIRA, SOBRE VIGOTAS DE MADEIRA SEÇÃO 7,5 X 15 CM. AF_03/2024 | M2 | 571.16 | 86% | SINAPI/DF | 2026-01-01 | SINAPI_Referência_2025_12.xlsx | NÃO ENCONTRADO
105099 | VIGA DE MADEIRA ROLIÇA, EUCALIPTO OU EQUIVALENTE DA REGIÃO, DIÂMETRO DE 12 A 15 CM. AF_03/2024 | M | 85.94 | 17% | SINAPI/DF | 2026-01-01 | SINAPI_Referência_2025_12.xlsx | NÃO ENCONTRADO
105100 | VIGA DE MADEIRA ROLIÇA, EUCALIPTO OU EQUIVALENTE DA REGIÃO, DIÂMETRO DE 16 A 20 CM. AF_03/2024 | M | 124.64 | 12% | SINAPI/DF | 2026-01-01 | SINAPI_Referência_2025_12.xlsx | NÃO ENCONTRADO
105101 | VIGA DE MADEIRA ROLIÇA, EUCALIPTO OU EQUIVALENTE DA REGIÃO, DIÂMETRO DE 21 A 29 CM. AF_03/2024 | M | 247.55 | 6% | SINAPI/DF | 2026-01-01 | SINAPI_Referência_2025_12.xlsx | NÃO ENCONTRADO
105102 | VIGA DE MADEIRA ROLIÇA, EUCALIPTO OU EQUIVALENTE DA REGIÃO, DIÂMETRO DE 30 A 34 CM. AF_03/2024 | M | 341.66 | 4% | SINAPI/DF | 2026-01-01 | SINAPI_Referência_2025_12.xlsx | NÃO ENCONTRADO
105080 | VIGA DE MADEIRA SERRADA, MAÇARANDUBA OU EQUIVALENTE DA REGIÃO, APARELHADA, SEÇÃO RETANGULAR 6 X 12 CM. AF_03/2024 | M | 64.96 | 23% | SINAPI/DF | 2026-01-01 | SINAPI_Referência_2025_12.xlsx | NÃO ENCONTRADO
105081 | VIGA DE MADEIRA SERRADA, MAÇARANDUBA OU EQUIVALENTE DA REGIÃO, APARELHADA, SEÇÃO RETANGULAR 6 X 16 CM. AF_03/2024 | M | 75.14 | 20% | SINAPI/DF | 2026-01-01 | SINAPI_Referência_2025_12.xlsx | NÃO ENCONTRADO
105091 | VIGA DE MADEIRA SERRADA, MAÇARANDUBA OU EQUIVALENTE DA REGIÃO, APARELHADA, SEÇÃO RETANGULAR 7,5 X 23 CM. AF_03/2024 | M | 130.71 | 11% | SINAPI/DF | 2026-01-01 | SINAPI_Referência_2025_12.xlsx | NÃO ENCONTRADO
105089 | VIGA DE MADEIRA SERRADA, MAÇARANDUBA OU EQUIVALENTE DA REGIÃO, APARELHADA, SEÇÃO RETANGULAR 8 X 30 CM. AF_03/2024 | M | 164.88 | 9% | SINAPI/DF | 2026-01-01 | SINAPI_Referência_2025_12.xlsx | NÃO ENCONTRADO
105082 | VIGA DE MADEIRA SERRADA, MAÇARANDUBA OU EQUIVALENTE DA REGIÃO, NÃO APARELHADA, SEÇÃO RETANGULAR 6 X 12 CM. AF_03/2024 | M | 67.68 | 22% | SINAPI/DF | 2026-01-01 | SINAPI_Referência_2025_12.xlsx | NÃO ENCONTRADO
105083 | VIGA DE MADEIRA SERRADA, MAÇARANDUBA OU EQUIVALENTE DA REGIÃO, NÃO APARELHADA, SEÇÃO RETANGULAR 6 X 16 CM. AF_03/2024 | M | 76.38 | 19% | SINAPI/DF | 2026-01-01 | SINAPI_Referência_2025_12.xlsx | NÃO ENCONTRADO
105084 | VIGA DE MADEIRA SERRADA, MAÇARANDUBA OU EQUIVALENTE DA REGIÃO, NÃO APARELHADA, SEÇÃO RETANGULAR 6 X 20 CM. AF_03/2024 | M | 94.75 | 16% | SINAPI/DF | 2026-01-01 | SINAPI_Referência_2025_12.xlsx | NÃO ENCONTRADO
105086 | VIGA DE MADEIRA SERRADA, MAÇARANDUBA OU EQUIVALENTE DA REGIÃO, NÃO APARELHADA, SEÇÃO RETANGULAR 6 X 25 CM. AF_03/2024 | M | 88.2 | 17% | SINAPI/DF | 2026-01-01 | SINAPI_Referência_2025_12.xlsx | NÃO ENCONTRADO
105087 | VIGA DE MADEIRA SERRADA, MAÇARANDUBA OU EQUIVALENTE DA REGIÃO, NÃO APARELHADA, SEÇÃO RETANGULAR 6 X 30 CM. AF_03/2024 | M | 99.06 | 15% | SINAPI/DF | 2026-01-01 | SINAPI_Referência_2025_12.xlsx | NÃO ENCONTRADO
105088 | VIGA DE MADEIRA SERRADA, MAÇARANDUBA OU EQUIVALENTE DA REGIÃO, NÃO APARELHADA, SEÇÃO RETANGULAR 6 X 40 CM. AF_03/2024 | M | 178.54 | 8% | SINAPI/DF | 2026-01-01 | SINAPI_Referência_2025_12.xlsx | NÃO ENCONTRADO
105092 | VIGA DE MADEIRA SERRADA, MAÇARANDUBA OU EQUIVALENTE DA REGIÃO, NÃO APARELHADA, SEÇÃO RETANGULAR 7,5 X 23 CM. AF_03/2024 | M | 142.1 | 10% | SINAPI/DF | 2026-01-01 | SINAPI_Referência_2025_12.xlsx | NÃO ENCONTRADO
105085 | VIGA DE MADEIRA SERRADA, MAÇARANDUBA OU EQUIVALENTE DA REGIÃO, NÃO APARELHADA, SEÇÃO RETANGULAR 8 X 16 CM. AF_03/2024 | M | 99.04 | 15% | SINAPI/DF | 2026-01-01 | SINAPI_Referência_2025_12.xlsx | NÃO ENCONTRADO
105093 | VIGA DE MADEIRA SERRADA, MAÇARANDUBA OU EQUIVALENTE DA REGIÃO, NÃO APARELHADA, SEÇÃO RETANGULAR 8 X 30 CM. AF_03/2024 | M | 144.37 | 10% | SINAPI/DF | 2026-01-01 | SINAPI_Referência_2025_12.xlsx | NÃO ENCONTRADO
105041 | VIGA DE MADEIRA SERRADA, PINUS OU EQUIVALENTE DA REGIÃO, SEÇÃO RETANGULAR 7,5 X 10 CM. AF_03/2024 | M | 52.25 | 28% | SINAPI/DF | 2026-01-01 | SINAPI_Referência_2025_12.xlsx | NÃO ENCONTRADO
105045 | VIGA DE MADEIRA SERRADA, PINUS OU EQUIVALENTE DA REGIÃO, SEÇÃO RETANGULAR 7,5 X 15 CM. AF_03/2024 | M | 59.51 | 25% | SINAPI/DF | 2026-01-01 | SINAPI_Referência_2025_12.xlsx | NÃO ENCONTRADO
93961 | EXECUÇÃO DE GRAMPO PARA SOLO GRAMPEADO COM COMPRIMENTO MAIOR QUE 10 M, DIÂMETRO DE 10 CM, PERFURAÇÃO COM EQUIPAMENTO MANUAL E ARMADURA COM DIÂMETRO DE 20 MM. AF_07/2024 | M | 207.02 | 10% | SINAPI/DF | 2026-01-01 | SINAPI_Referência_2025_12.xlsx | NÃO ENCONTRADO
93971 | EXECUÇÃO DE GRAMPO PARA SOLO GRAMPEADO COM COMPRIMENTO MAIOR QUE 10 M, DIÂMETRO DE 7 CM, PERFURAÇÃO COM EQUIPAMENTO MANUAL E ARMADURA COM DIÂMETRO DE 20 MM. AF_07/2024 | M | 173.93 | 11% | SINAPI/DF | 2026-01-01 | SINAPI_Referência_2025_12.xlsx | NÃO ENCONTRADO
93959 | EXECUÇÃO DE GRAMPO PARA SOLO GRAMPEADO COM COMPRIMENTO MAIOR QUE 6 M E MENOR OU IGUAL A 10 M, DIÂMETRO DE 10 CM, PERFURAÇÃO COM EQUIPAMENTO MANUAL E ARMADURA COM DIÂMETRO DE 20 MM. AF_07/2024 | M | 231.52 | 11% | SINAPI/DF | 2026-01-01 | SINAPI_Referência_2025_12.xlsx | NÃO ENCONTRADO
93969 | EXECUÇÃO DE GRAMPO PARA SOLO GRAMPEADO COM COMPRIMENTO MAIOR QUE 6 M E MENOR OU IGUAL A 10 M, DIÂMETRO DE 7 CM, PERFURAÇÃO COM EQUIPAMENTO MANUAL E ARMADURA COM DIÂMETRO DE 20 MM. AF_07/2024 | M | 193.67 | 12% | SINAPI/DF | 2026-01-01 | SINAPI_Referência_2025_12.xlsx | NÃO ENCONTRADO
93957 | EXECUÇÃO DE GRAMPO PARA SOLO GRAMPEADO COM COMPRIMENTO MENOR OU IGUAL A 6 M, DIÂMETRO DE 10 CM, PERFURAÇÃO COM EQUIPAMENTO MANUAL E ARMADURA COM DIÂMETRO DE 20 MM. AF_07/2024 | M | 289.78 | 13% | SINAPI/DF | 2026-01-01 | SINAPI_Referência_2025_12.xlsx | NÃO ENCONTRADO
93967 | EXECUÇÃO DE GRAMPO PARA SOLO GRAMPEADO COM COMPRIMENTO MENOR OU IGUAL A 6 M, DIÂMETRO DE 7 CM, PERFURAÇÃO COM EQUIPAMENTO MANUAL E ARMADURA COM DIÂMETRO DE 20 MM. AF_07/2024 | M | 242.27 | 13% | SINAPI/DF | 2026-01-01 | SINAPI_Referência_2025_12.xlsx | NÃO ENCONTRADO
104878 | EXECUÇÃO DE LONGARINA, PARA TIRANTES PERMANENTES, COM PERFIL METÁLICO, INCLUINDO CUNHA E SOLIDARIZAÇÃO. AF_11/2023 | UN | 2342.32 | 92% | SINAPI/DF | 2026-01-01 | SINAPI_Referência_2025_12.xlsx | NÃO ENCONTRADO
104877 | EXECUÇÃO DE LONGARINA, PARA TIRANTES PROVISÓRIOS, COM PERFIL METÁLICO, INCLUINDO CUNHA E SOLIDARIZAÇÃO. AF_11/2023 | UN | 639.92 | 72% | SINAPI/DF | 2026-01-01 | SINAPI_Referência_2025_12.xlsx | NÃO ENCONTRADO
104841 | EXECUÇÃO DE PERFURAÇÃO PARA TIRANTE, COMPRIMENTO MAIOR OU IGUAL A 14 M E MENOR QUE 22 M, COM DIÂMETRO DE FURO DE 100 MM EXECUTADO COM HASTE E TUBOS DE REVESTIMENTO UTILIZANDO PERFURATRIZ SOBRE ESTEIRA. AF_11/2023 | M | 82.7 | 31% | SINAPI/DF | 2026-01-01 | SINAPI_Referência_2025_12.xlsx | NÃO ENCONTRADO
104849 | EXECUÇÃO DE PERFURAÇÃO PARA TIRANTE, COMPRIMENTO MAIOR OU IGUAL A 14 M E MENOR QUE 22 M, COM DIÂMETRO DE FURO DE 100 MM EXECUTADO COM HASTE UTILIZANDO PERFURATRIZ MANUAL SOBRE BASE DE MONTAGEM. AF_11/2023 | M | 55.47 | 16% | SINAPI/DF | 2026-01-01 | SINAPI_Referência_2025_12.xlsx | NÃO ENCONTRADO
104887 | EXECUÇÃO DE PERFURAÇÃO PARA TIRANTE, COMPRIMENTO MAIOR OU IGUAL A 14 M E MENOR QUE 22 M, COM DIÂMETRO DE FURO DE 100 MM EXECUTADO COM HASTE UTILIZANDO PERFURATRIZ SOBRE ESTEIRA. AF_11/2023 | M | 41.51 | 24% | SINAPI/DF | 2026-01-01 | SINAPI_Referência_2025_12.xlsx | NÃO ENCONTRADO
104844 | EXECUÇÃO DE PERFURAÇÃO PARA TIRANTE, COMPRIMENTO MAIOR OU IGUAL A 14 M E MENOR QUE 22 M, COM DIÂMETRO DE FURO DE 150 MM EXECUTADO COM HASTE E TUBOS DE REVESTIMENTO UTILIZANDO PERFURATRIZ SOBRE ESTEIRA. AF_11/2023 | M | 91.83 | 31% | SINAPI/DF | 2026-01-01 | SINAPI_Referência_2025_12.xlsx | NÃO ENCONTRADO
104852 | EXECUÇÃO DE PERFURAÇÃO PARA TIRANTE, COMPRIMENTO MAIOR OU IGUAL A 14 M E MENOR QUE 22 M, COM DIÂMETRO DE FURO DE 150 MM EXECUTADO COM HASTE UTILIZANDO PERFURATRIZ MANUAL SOBRE BASE DE MONTAGEM. AF_11/2023 | M | 61.63 | 17% | SINAPI/DF | 2026-01-01 | SINAPI_Referência_2025_12.xlsx | NÃO ENCONTRADO
104846 | EXECUÇÃO DE PERFURAÇÃO PARA TIRANTE, COMPRIMENTO MAIOR OU IGUAL A 14 M E MENOR QUE 22 M, COM DIÂMETRO DE FURO DE 200 MM EXECUTADO COM HASTE E TUBOS DE REVESTIMENTO UTILIZANDO PERFURATRIZ SOBRE ESTEIRA. AF_11/2023 | M | 105.39 | 32% | SINAPI/DF | 2026-01-01 | SINAPI_Referência_2025_12.xlsx | NÃO ENCONTRADO
104854 | EXECUÇÃO DE PERFURAÇÃO PARA TIRANTE, COMPRIMENTO MAIOR OU IGUAL A 14 M E MENOR QUE 22 M, COM DIÂMETRO DE FURO DE 200 MM EXECUTADO COM HASTE UTILIZANDO PERFURATRIZ MANUAL SOBRE BASE DE MONTAGEM. AF_11/2023 | M | 70.77 | 18% | SINAPI/DF | 2026-01-01 | SINAPI_Referência_2025_12.xlsx | NÃO ENCONTRADO
104890 | EXECUÇÃO DE PERFURAÇÃO PARA TIRANTE, COMPRIMENTO MAIOR OU IGUAL A 14 M E MENOR QUE 22 M, COM DIÂMETRO DE FURO DE 200 MM EXECUTADO COM HASTE UTILIZANDO PERFURATRIZ SOBRE ESTEIRA. AF_11/2023 | M | 48.37 | 26% | SINAPI/DF | 2026-01-01 | SINAPI_Referência_2025_12.xlsx | NÃO ENCONTRADO
104842 | EXECUÇÃO DE PERFURAÇÃO PARA TIRANTE, COMPRIMENTO MAIOR OU IGUAL A 22 M E MENOR QUE 30 M, COM DIÂMETRO DE FURO DE 100 MM EXECUTADO COM HASTE E TUBOS DE REVESTIMENTO UTILIZANDO PERFURATRIZ SOBRE ESTEIRA. AF_11/2023 | M | 69.9 | 29% | SINAPI/DF | 2026-01-01 | SINAPI_Referência_2025_12.xlsx | NÃO ENCONTRADO
104850 | EXECUÇÃO DE PERFURAÇÃO PARA TIRANTE, COMPRIMENTO MAIOR OU IGUAL A 22 M E MENOR QUE 30 M, COM DIÂMETRO DE FURO DE 100 MM EXECUTADO COM HASTE UTILIZANDO PERFURATRIZ MANUAL SOBRE BASE DE MONTAGEM. AF_11/2023 | M | 48.83 | 16% | SINAPI/DF | 2026-01-01 | SINAPI_Referência_2025_12.xlsx | NÃO ENCONTRADO
104888 | EXECUÇÃO DE PERFURAÇÃO PARA TIRANTE, COMPRIMENTO MAIOR OU IGUAL A 22 M E MENOR QUE 30 M, COM DIÂMETRO DE FURO DE 100 MM EXECUTADO COM HASTE UTILIZANDO PERFURATRIZ SOBRE ESTEIRA. AF_11/2023 | M | 37.2 | 22% | SINAPI/DF | 2026-01-01 | SINAPI_Referência_2025_12.xlsx | NÃO ENCONTRADO
104879 | EXECUÇÃO DE PERFURAÇÃO PARA TIRANTE, COMPRIMENTO MAIOR OU IGUAL A 22 M E MENOR QUE 30 M, COM DIÂMETRO DE FURO DE 150 MM EXECUTADO COM HASTE E TUBOS DE REVESTIMENTO UTILIZANDO PERFURATRIZ SOBRE ESTEIRA. AF_11/2023 | M | 77.55 | 30% | SINAPI/DF | 2026-01-01 | SINAPI_Referência_2025_12.xlsx | NÃO ENCONTRADO
104853 | EXECUÇÃO DE PERFURAÇÃO PARA TIRANTE, COMPRIMENTO MAIOR OU IGUAL A 22 M E MENOR QUE 30 M, COM DIÂMETRO DE FURO DE 150 MM EXECUTADO COM HASTE UTILIZANDO PERFURATRIZ MANUAL SOBRE BASE DE MONTAGEM. AF_11/2023 | M | 53.98 | 16% | SINAPI/DF | 2026-01-01 | SINAPI_Referência_2025_12.xlsx | NÃO ENCONTRADO
104847 | EXECUÇÃO DE PERFURAÇÃO PARA TIRANTE, COMPRIMENTO MAIOR OU IGUAL A 22 M E MENOR QUE 30 M, COM DIÂMETRO DE FURO DE 200 MM EXECUTADO COM HASTE E TUBOS DE REVESTIMENTO UTILIZANDO PERFURATRIZ SOBRE ESTEIRA. AF_11/2023 | M | 88.83 | 31% | SINAPI/DF | 2026-01-01 | SINAPI_Referência_2025_12.xlsx | NÃO ENCONTRADO
104855 | EXECUÇÃO DE PERFURAÇÃO PARA TIRANTE, COMPRIMENTO MAIOR OU IGUAL A 22 M E MENOR QUE 30 M, COM DIÂMETRO DE FURO DE 200 MM EXECUTADO COM HASTE UTILIZANDO PERFURATRIZ MANUAL SOBRE BASE DE MONTAGEM. AF_11/2023 | M | 61.58 | 17% | SINAPI/DF | 2026-01-01 | SINAPI_Referência_2025_12.xlsx | NÃO ENCONTRADO
104891 | EXECUÇÃO DE PERFURAÇÃO PARA TIRANTE, COMPRIMENTO MAIOR OU IGUAL A 22 M E MENOR QUE 30 M, COM DIÂMETRO DE FURO DE 200 MM EXECUTADO COM HASTE UTILIZANDO PERFURATRIZ SOBRE ESTEIRA. AF_11/2023 | M | 42.99 | 24% | SINAPI/DF | 2026-01-01 | SINAPI_Referência_2025_12.xlsx | NÃO ENCONTRADO
104892 | EXECUÇÃO DE PERFURAÇÃO PARA TIRANTE, COMPRIMENTO MAIOR OU IGUAL A 6 M E MENOR QUE 14 M, COM DIÂMETRO DE FURO DE 100 MM EXECUTADO COM HASTE E TUBOS DE REVESTIMENTO UTILIZANDO PERFURATRIZ SOBRE ESTEIRA. AF_11/2023 | M | 104.06 | 32% | SINAPI/DF | 2026-01-01 | SINAPI_Referência_2025_12.xlsx | NÃO ENCONTRADO
104848 | EXECUÇÃO DE PERFURAÇÃO PARA TIRANTE, COMPRIMENTO MAIOR OU IGUAL A 6 M E MENOR QUE 14 M, COM DIÂMETRO DE FURO DE 100 MM EXECUTADO COM HASTE UTILIZANDO PERFURATRIZ MANUAL SOBRE BASE DE MONTAGEM. AF_11/2023 | M | 65.42 | 17% | SINAPI/DF | 2026-01-01 | SINAPI_Referência_2025_12.xlsx | NÃO ENCONTRADO
104886 | EXECUÇÃO DE PERFURAÇÃO PARA TIRANTE, COMPRIMENTO MAIOR OU IGUAL A 6 M E MENOR QUE 14 M, COM DIÂMETRO DE FURO DE 100 MM EXECUTADO COM HASTE UTILIZANDO PERFURATRIZ SOBRE ESTEIRA. AF_11/2023 | M | 47.91 | 26% | SINAPI/DF | 2026-01-01 | SINAPI_Referência_2025_12.xlsx | NÃO ENCONTRADO
104843 | EXECUÇÃO DE PERFURAÇÃO PARA TIRANTE, COMPRIMENTO MAIOR OU IGUAL A 6 M E MENOR QUE 14 M, COM DIÂMETRO DE FURO DE 150 MM EXECUTADO COM HASTE E TUBOS DE REVESTIMENTO UTILIZANDO PERFURATRIZ SOBRE ESTEIRA. AF_11/2023 | M | 115.44 | 32% | SINAPI/DF | 2026-01-01 | SINAPI_Referência_2025_12.xlsx | NÃO ENCONTRADO
104851 | EXECUÇÃO DE PERFURAÇÃO PARA TIRANTE, COMPRIMENTO MAIOR OU IGUAL A 6 M E MENOR QUE 14 M, COM DIÂMETRO DE FURO DE 150 MM EXECUTADO COM HASTE UTILIZANDO PERFURATRIZ MANUAL SOBRE BASE DE MONTAGEM. AF_11/2023 | M | 73.1 | 18% | SINAPI/DF | 2026-01-01 | SINAPI_Referência_2025_12.xlsx | NÃO ENCONTRADO
104845 | EXECUÇÃO DE PERFURAÇÃO PARA TIRANTE, COMPRIMENTO MAIOR OU IGUAL A 6 M E MENOR QUE 14 M, COM DIÂMETRO DE FURO DE 200 MM EXECUTADO COM HASTE E TUBOS DE REVESTIMENTO UTILIZANDO PERFURATRIZ SOBRE ESTEIRA. AF_11/2023 | M | 132.34 | 33% | SINAPI/DF | 2026-01-01 | SINAPI_Referência_2025_12.xlsx | NÃO ENCONTRADO
104880 | EXECUÇÃO DE PERFURAÇÃO PARA TIRANTE, COMPRIMENTO MAIOR OU IGUAL A 6 M E MENOR QUE 14 M, COM DIÂMETRO DE FURO DE 200 MM EXECUTADO COM HASTE UTILIZANDO PERFURATRIZ MANUAL SOBRE BASE DE MONTAGEM. AF_11/2023 | M | 84.49 | 19% | SINAPI/DF | 2026-01-01 | SINAPI_Referência_2025_12.xlsx | NÃO ENCONTRADO
104889 | EXECUÇÃO DE PERFURAÇÃO PARA TIRANTE, COMPRIMENTO MAIOR OU IGUAL A 6 M E MENOR QUE 14 M, COM DIÂMETRO DE FURO DE 200 MM EXECUTADO COM HASTE UTILIZANDO PERFURATRIZ SOBRE ESTEIRA. AF_11/2023 | M | 56.44 | 27% | SINAPI/DF | 2026-01-01 | SINAPI_Referência_2025_12.xlsx | NÃO ENCONTRADO
95108 | EXECUÇÃO DE PROTEÇÃO DA CABEÇA DO TIRANTE COM USO DE FÔRMAS METÁLICAS, 50 UTILIZAÇÕES, E CONCRETO FCK =15 MPA. AF_11/2023 | UN | 43.8 | 2% | SINAPI/DF | 2026-01-01 | SINAPI_Referência_2025_12.xlsx | NÃO ENCONTRADO
104857 | INJEÇÃO DE CALDA DE CIMENTO PARA CHUMBAMENTO DE TIRANTE COM 8 CORDOALHAS DE 12,7 MM, COMPRIMENTO MAIOR OU IGUAL A 22 M E MENOR QUE 30 M, DIÂMETRO DE 100 MM, INCLUSIVE PRODUÇÃO. AF_11/2023 | M | 0 |  | SINAPI/DF | 2026-01-01 | SINAPI_Referência_2025_12.xlsx | NÃO ENCONTRADO
104859 | INJEÇÃO DE CALDA DE CIMENTO PARA CHUMBAMENTO DE TIRANTE COM 8 CORDOALHAS DE 12,7 MM, COMPRIMENTO MAIOR OU IGUAL A 22 M E MENOR QUE 30 M, DIÂMETRO DE 150 MM, INCLUSIVE PRODUÇÃO. AF_11/2023 | M | 0 |  | SINAPI/DF | 2026-01-01 | SINAPI_Referência_2025_12.xlsx | NÃO ENCONTRADO
104861 | INJEÇÃO DE CALDA DE CIMENTO PARA CHUMBAMENTO DE TIRANTE COM 8 CORDOALHAS DE 12,7 MM, COMPRIMENTO MAIOR OU IGUAL A 22 M E MENOR QUE 30 M, DIÂMETRO DE 200 MM, INCLUSIVE PRODUÇÃO. AF_11/2023 | M | 0 |  | SINAPI/DF | 2026-01-01 | SINAPI_Referência_2025_12.xlsx | NÃO ENCONTRADO
104856 | INJEÇÃO DE CALDA DE CIMENTO PARA CHUMBAMENTO DE TIRANTE MONOBARRA COM ARMADURA DE 36 MM, COMPRIMENTO MAIOR OU IGUAL A 22 M E MENOR QUE 30 M, DIÂMETRO DE 100 MM, INCLUSIVE PRODUÇÃO. AF_11/2023 | M | 0 |  | SINAPI/DF | 2026-01-01 | SINAPI_Referência_2025_12.xlsx | NÃO ENCONTRADO
104858 | INJEÇÃO DE CALDA DE CIMENTO PARA CHUMBAMENTO DE TIRANTE MONOBARRA COM ARMADURA DE 36 MM, COMPRIMENTO MAIOR OU IGUAL A 22 M E MENOR QUE 30 M, DIÂMETRO DE 150 MM, INCLUSIVE PRODUÇÃO. AF_11/2023 | M | 0 |  | SINAPI/DF | 2026-01-01 | SINAPI_Referência_2025_12.xlsx | NÃO ENCONTRADO
104860 | INJEÇÃO DE CALDA DE CIMENTO PARA CHUMBAMENTO DE TIRANTE MONOBARRA COM ARMADURA DE 36 MM, COMPRIMENTO MAIOR OU IGUAL A 22 M E MENOR QUE 30 M, DIÂMETRO DE 200 MM, INCLUSIVE PRODUÇÃO. AF_11/2023 | M | 0 |  | SINAPI/DF | 2026-01-01 | SINAPI_Referência_2025_12.xlsx | NÃO ENCONTRADO
104871 | INSTALAÇÃO DE TIRANTE COM 4 CORDOALHAS DE 12,7 MM, COMPRIMENTO MAIOR OU IGUAL A 14 M E MENOR QUE 22 M, INCLUSIVE MONTAGEM, INSTALAÇÃO E PROTENSÃO. AF_11/2023 | M | 0 |  | SINAPI/DF | 2026-01-01 | SINAPI_Referência_2025_12.xlsx | NÃO ENCONTRADO
104883 | INSTALAÇÃO DE TIRANTE COM 4 CORDOALHAS DE 12,7 MM, COMPRIMENTO MAIOR OU IGUAL A 22 M E MENOR QUE 30 M, INCLUSIVE MONTAGEM, INSTALAÇÃO E PROTENSÃO. AF_11/2023 | M | 0 |  | SINAPI/DF | 2026-01-01 | SINAPI_Referência_2025_12.xlsx | NÃO ENCONTRADO
104865 | INSTALAÇÃO DE TIRANTE COM 4 CORDOALHAS DE 12,7 MM, COMPRIMENTO MAIOR OU IGUAL A 6 M E MENOR QUE 14 M, INCLUSIVE MONTAGEM, INSTALAÇÃO E PROTENSÃO. AF_11/2023 | M | 0 |  | SINAPI/DF | 2026-01-01 | SINAPI_Referência_2025_12.xlsx | NÃO ENCONTRADO
104872 | INSTALAÇÃO DE TIRANTE COM 6 CORDOALHAS DE 12,7 MM, COMPRIMENTO MAIOR OU IGUAL A 14 M E MENOR QUE 22 M, INCLUSIVE MONTAGEM, INSTALAÇÃO E PROTENSÃO. AF_11/2023 | M | 0 |  | SINAPI/DF | 2026-01-01 | SINAPI_Referência_2025_12.xlsx | NÃO ENCONTRADO
104884 | INSTALAÇÃO DE TIRANTE COM 6 CORDOALHAS DE 12,7 MM, COMPRIMENTO MAIOR OU IGUAL A 22 M E MENOR QUE 30 M, INCLUSIVE MONTAGEM, INSTALAÇÃO E PROTENSÃO. AF_11/2023 | M | 0 |  | SINAPI/DF | 2026-01-01 | SINAPI_Referência_2025_12.xlsx | NÃO ENCONTRADO
104866 | INSTALAÇÃO DE TIRANTE COM 6 CORDOALHAS DE 12,7 MM, COMPRIMENTO MAIOR OU IGUAL A 6 M E MENOR QUE 14 M, INCLUSIVE MONTAGEM, INSTALAÇÃO E PROTENSÃO. AF_11/2023 | M | 0 |  | SINAPI/DF | 2026-01-01 | SINAPI_Referência_2025_12.xlsx | NÃO ENCONTRADO
104873 | INSTALAÇÃO DE TIRANTE COM 8 CORDOALHAS DE 12,7 MM, COMPRIMENTO MAIOR OU IGUAL A 14 M E MENOR QUE 22 M, INCLUSIVE MONTAGEM, INSTALAÇÃO E PROTENSÃO. AF_11/2023 | M | 0 |  | SINAPI/DF | 2026-01-01 | SINAPI_Referência_2025_12.xlsx | NÃO ENCONTRADO
104885 | INSTALAÇÃO DE TIRANTE COM 8 CORDOALHAS DE 12,7 MM, COMPRIMENTO MAIOR OU IGUAL A 22 M E MENOR QUE 30 M, INCLUSIVE MONTAGEM, INSTALAÇÃO E PROTENSÃO. AF_11/2023 | M | 0 |  | SINAPI/DF | 2026-01-01 | SINAPI_Referência_2025_12.xlsx | NÃO ENCONTRADO
104867 | INSTALAÇÃO DE TIRANTE COM 8 CORDOALHAS DE 12,7 MM, COMPRIMENTO MAIOR OU IGUAL A 6 M E MENOR QUE 14 M, INCLUSIVE MONTAGEM, INSTALAÇÃO E PROTENSÃO. AF_11/2023 | M | 0 |  | SINAPI/DF | 2026-01-01 | SINAPI_Referência_2025_12.xlsx | NÃO ENCONTRADO
104868 | INSTALAÇÃO DE TIRANTE MONOBARRA COM ARMADURA DE 25 MM, COMPRIMENTO MAIOR OU IGUAL A 14 M E MENOR QUE 22 M, INCLUSIVE MONTAGEM, INSTALAÇÃO E PROTENSÃO. AF_11/2023 | M | 0 |  | SINAPI/DF | 2026-01-01 | SINAPI_Referência_2025_12.xlsx | NÃO ENCONTRADO
104874 | INSTALAÇÃO DE TIRANTE MONOBARRA COM ARMADURA DE 25 MM, COMPRIMENTO MAIOR OU IGUAL A 22 M E MENOR QUE 30 M, INCLUSIVE MONTAGEM, INSTALAÇÃO E PROTENSÃO. AF_11/2023 | M | 0 |  | SINAPI/DF | 2026-01-01 | SINAPI_Referência_2025_12.xlsx | NÃO ENCONTRADO
104862 | INSTALAÇÃO DE TIRANTE MONOBARRA COM ARMADURA DE 25 MM, COMPRIMENTO MAIOR OU IGUAL A 6 M E MENOR QUE 14 M, INCLUSIVE MONTAGEM, INSTALAÇÃO E PROTENSÃO. AF_11/2023 | M | 0 |  | SINAPI/DF | 2026-01-01 | SINAPI_Referência_2025_12.xlsx | NÃO ENCONTRADO
104869 | INSTALAÇÃO DE TIRANTE MONOBARRA COM ARMADURA DE 32 MM, COMPRIMENTO MAIOR OU IGUAL A 14 M E MENOR QUE 22 M, INCLUSIVE MONTAGEM, INSTALAÇÃO E PROTENSÃO. AF_11/2023 | M | 0 |  | SINAPI/DF | 2026-01-01 | SINAPI_Referência_2025_12.xlsx | NÃO ENCONTRADO
104881 | INSTALAÇÃO DE TIRANTE MONOBARRA COM ARMADURA DE 32 MM, COMPRIMENTO MAIOR OU IGUAL A 22 M E MENOR QUE 30 M, INCLUSIVE MONTAGEM, INSTALAÇÃO E PROTENSÃO. AF_11/2023 | M | 0 |  | SINAPI/DF | 2026-01-01 | SINAPI_Referência_2025_12.xlsx | NÃO ENCONTRADO
104863 | INSTALAÇÃO DE TIRANTE MONOBARRA COM ARMADURA DE 32 MM, COMPRIMENTO MAIOR OU IGUAL A 6 M E MENOR QUE 14 M, INCLUSIVE MONTAGEM, INSTALAÇÃO E PROTENSÃO. AF_11/2023 | M | 0 |  | SINAPI/DF | 2026-01-01 | SINAPI_Referência_2025_12.xlsx | NÃO ENCONTRADO
104870 | INSTALAÇÃO DE TIRANTE MONOBARRA COM ARMADURA DE 36 MM, COMPRIMENTO MAIOR OU IGUAL A 14 M E MENOR QUE 22 M, INCLUSIVE MONTAGEM, INSTALAÇÃO E PROTENSÃO. AF_11/2023 | M | 0 |  | SINAPI/DF | 2026-01-01 | SINAPI_Referência_2025_12.xlsx | NÃO ENCONTRADO
104882 | INSTALAÇÃO DE TIRANTE MONOBARRA COM ARMADURA DE 36 MM, COMPRIMENTO MAIOR OU IGUAL A 22 M E MENOR QUE 30 M, INCLUSIVE MONTAGEM, INSTALAÇÃO E PROTENSÃO. AF_11/2023 | M | 0 |  | SINAPI/DF | 2026-01-01 | SINAPI_Referência_2025_12.xlsx | NÃO ENCONTRADO
104864 | INSTALAÇÃO DE TIRANTE MONOBARRA COM ARMADURA DE 36 MM, COMPRIMENTO MAIOR OU IGUAL A 6 M E MENOR QUE 14 M, INCLUSIVE MONTAGEM, INSTALAÇÃO E PROTENSÃO. AF_11/2023 | M | 0 |  | SINAPI/DF | 2026-01-01 | SINAPI_Referência_2025_12.xlsx | NÃO ENCONTRADO
104876 | PERFURAÇÃO DE CORTINA PRÉ-MOLDADA COM MARTELETE ROMPEDOR. AF_11/2023 | UN | 26.6 | 1% | SINAPI/DF | 2026-01-01 | SINAPI_Referência_2025_12.xlsx | NÃO ENCONTRADO
104875 | PERFURAÇÃO DE PAREDE DIAFRAGMA COM COROA DIAMANTADA DE DIÂMETRO DE 102 MM. AF_11/2023 | M | 133.81 | 3% | SINAPI/DF | 2026-01-01 | SINAPI_Referência_2025_12.xlsx | NÃO ENCONTRADO
105942 | REQUADRO DE VÃOS COM PLACAS DE PORCELANATO ASSENTADAS COM ARGAMASSA COLANTE. AF_03/2025 | M | 0 |  | SINAPI/DF | 2026-01-01 | SINAPI_Referência_2025_12.xlsx | NÃO ENCONTRADO
105943 | REQUADRO DE VÃOS PLACAS DE GRANITO FIXADAS COM INSERTE METÁLICO. AF_03/2025 | M | 0 |  | SINAPI/DF | 2026-01-01 | SINAPI_Referência_2025_12.xlsx | NÃO ENCONTRADO
105941 | REVESTIMENTO NÃO ADERIDO DE PAREDES EXTERNAS COM PLACAS DE GRANITO DE ÁREA MAIOR QUE 10000 CM2, FIXADAS COM INSERTE METÁLICO. AF_03/2025 | M2 | 0 |  | SINAPI/DF | 2026-01-01 | SINAPI_Referência_2025_12.xlsx | NÃO ENCONTRADO
105940 | REVESTIMENTO NÃO ADERIDO DE PAREDES EXTERNAS COM PLACAS DE GRANITO DE ÁREA MAIOR QUE 3025 CM2 E MENOR OU IGUAL A 10000 CM2, FIXADAS COM INSERTE METÁLICO. AF_03/2025 | M2 | 0 |  | SINAPI/DF | 2026-01-01 | SINAPI_Referência_2025_12.xlsx | NÃO ENCONTRADO
105938 | REVESTIMENTO NÃO ADERIDO DE PAREDES EXTERNAS COM PLACAS DE PORCELANATO DE ÁREA MAIOR DO QUE 2500 CM2 E MENOR OU IGUAL A 6400 CM2, FIXADAS COM INSERTE METÁLICO. AF_03/2025 | M2 | 0 |  | SINAPI/DF | 2026-01-01 | SINAPI_Referência_2025_12.xlsx | NÃO ENCONTRADO
105939 | REVESTIMENTO NÃO ADERIDO DE PAREDES EXTERNAS COM PLACAS DE PORCELANATO DE ÁREA MAIOR QUE 6400 CM2 E MENOR QUE 10000 CM2, FIXADAS COM INSERTE METÁLICO. AF_03/2025 | M2 | 0 |  | SINAPI/DF | 2026-01-01 | SINAPI_Referência_2025_12.xlsx | NÃO ENCONTRADO
96120 | ACABAMENTOS PARA FORRO (MOLDURA DE GESSO). AF_08/2023 | M | 3.24 | 0% | SINAPI/DF | 2026-01-01 | SINAPI_Referência_2025_12.xlsx | NÃO ENCONTRADO
96123 | ACABAMENTOS PARA FORRO (MOLDURA EM DRYWALL, COM LARGURA DE 15 CM). AF_08/2023_PS | M | 28 | 7% | SINAPI/DF | 2026-01-01 | SINAPI_Referência_2025_12.xlsx | NÃO ENCONTRADO
96122 | ACABAMENTOS PARA FORRO (RODA-FORRO EM MADEIRA PINUS). AF_08/2023 | M | 45.2 | 0% | SINAPI/DF | 2026-01-01 | SINAPI_Referência_2025_12.xlsx | NÃO ENCONTRADO
96121 | ACABAMENTOS PARA FORRO (RODA-FORRO EM PERFIL METÁLICO E PLÁSTICO). AF_08/2023 | M | 12.17 | 13% | SINAPI/DF | 2026-01-01 | SINAPI_Referência_2025_12.xlsx | NÃO ENCONTRADO
99054 | ACABAMENTOS PARA FORRO (SANCA DE GESSO, MONTADA NA OBRA). AF_08/2023_PS | M2 | 65.43 | 1% | SINAPI/DF | 2026-01-01 | SINAPI_Referência_2025_12.xlsx | NÃO ENCONTRADO
96110 | FORRO EM DRYWALL PARA AMBIENTES RESIDENCIAIS, INCLUSIVE ESTRUTURA UNIDIRECIONAL DE FIXAÇÃO. AF_08/2023_PS | M2 | 72.29 | 3% | SINAPI/DF | 2026-01-01 | SINAPI_Referência_2025_12.xlsx | NÃO ENCONTRADO
96114 | FORRO EM DRYWALL, PARA AMBIENTES COMERCIAIS, INCLUSIVE ESTRUTURA BIRECIONAL DE FIXAÇÃO. AF_08/2023_PS | M2 | 72.55 | 2% | SINAPI/DF | 2026-01-01 | SINAPI_Referência_2025_12.xlsx | NÃO ENCONTRADO
104757 | FORRO EM FIBRA MINERAL, PARA AMBIENTES COMERCIAIS, INCLUSIVE ESTRUTURA DE FIXAÇÃO. AF_08/2023_PS | M2 | 119.79 | 69% | SINAPI/DF | 2026-01-01 | SINAPI_Referência_2025_12.xlsx | NÃO ENCONTRADO
104756 | FORRO EM MADEIRA PINUS, PARA AMBIENTES RESIDENCIAIS E COMERCIAIS, INCLUSIVE ESTRUTURA BIDIRECIONAL DE FIXAÇÃO. AF_08/2023 | M2 | 185.91 | 0% | SINAPI/DF | 2026-01-01 | SINAPI_Referência_2025_12.xlsx | NÃO ENCONTRADO
96112 | FORRO EM MADEIRA PINUS, PARA AMBIENTES RESIDENCIAIS, INCLUSIVE ESTRUTURA UNIDIRECIONAL DE FIXAÇÃO. AF_08/2023 | M2 | 137.8 | 0% | SINAPI/DF | 2026-01-01 | SINAPI_Referência_2025_12.xlsx | NÃO ENCONTRADO
96113 | FORRO EM PLACAS DE GESSO, PARA AMBIENTES COMERCIAIS. AF_08/2023_PS | M2 | 50.83 | 2% | SINAPI/DF | 2026-01-01 | SINAPI_Referência_2025_12.xlsx | NÃO ENCONTRADO
96109 | FORRO EM PLACAS DE GESSO, PARA AMBIENTES RESIDENCIAIS. AF_08/2023_PS | M2 | 56.74 | 1% | SINAPI/DF | 2026-01-01 | SINAPI_Referência_2025_12.xlsx | NÃO ENCONTRADO
96116 | FORRO EM RÉGUAS DE PVC, FRISADO, PARA AMBIENTES COMERCIAIS, INCLUSIVE ESTRUTURA BIDIRECIONAL DE FIXAÇÃO. AF_08/2023_PS | M2 | 64.37 | 4% | SINAPI/DF | 2026-01-01 | SINAPI_Referência_2025_12.xlsx | NÃO ENCONTRADO
96111 | FORRO EM RÉGUAS DE PVC, FRISADO, PARA AMBIENTES RESIDENCIAIS, INCLUSIVE ESTRUTURA UNIDIRECIONAL DE FIXAÇÃO. AF_08/2023_PS | M2 | 62.53 | 3% | SINAPI/DF | 2026-01-01 | SINAPI_Referência_2025_12.xlsx | NÃO ENCONTRADO
96486 | FORRO EM RÉGUAS DE PVC, LISO, PARA AMBIENTES COMERCIAIS, INCLUSIVE ESTRUTURA BIDIRECIONAL DE FIXAÇÃO. AF_08/2023_PS | M2 | 74.71 | 3% | SINAPI/DF | 2026-01-01 | SINAPI_Referência_2025_12.xlsx | NÃO ENCONTRADO
96485 | FORRO EM RÉGUAS DE PVC, LISO, PARA AMBIENTES RESIDENCIAIS, INCLUSIVE ESTRUTURA UNIDIRECIONAL DE FIXAÇÃO. AF_08/2023_PS | M2 | 72.87 | 3% | SINAPI/DF | 2026-01-01 | SINAPI_Referência_2025_12.xlsx | NÃO ENCONTRADO
97557 | FORRO METÁLICO, PARA AMBIENTES COMERCIAIS, INCLUSIVE ESTRUTURA DE FIXAÇÃO. AF_08/2023 | M2 | 0 |  | SINAPI/DF | 2026-01-01 | SINAPI_Referência_2025_12.xlsx | NÃO ENCONTRADO
101807 | CAIXA ENTERRADA DISTRIBUIDORA DE VAZÃO (SUMIDOUROS MÚLTIPLOS), RETANGULAR, EM ALVENARIA COM BLOCOS DE CONCRETO, DIMENSÕES INTERNAS: 0,60 X 0,60 X H=0,50 M. AF_12/2020 | UN | 581.73 | 1% | SINAPI/DF | 2026-01-01 | SINAPI_Referência_2025_12.xlsx | NÃO ENCONTRADO
101806 | CAIXA ENTERRADA DISTRIBUIDORA DE VAZÃO (SUMIDOUROS MÚLTIPLOS), RETANGULAR, EM ALVENARIA COM TIJOLOS MACIÇOS, DIMENSÕES INTERNAS: 0,60 X 0,60 X H=0,50 M. AF_12/2020 | UN | 632.95 | 1% | SINAPI/DF | 2026-01-01 | SINAPI_Referência_2025_12.xlsx | NÃO ENCONTRADO
101808 | CAIXA ENTERRADA DISTRIBUIDORA DE VAZÃO (SUMIDOUROS MÚLTIPLOS), RETANGULAR, EM CONCRETO PRÉ-MOLDADO, DIMENSÕES INTERNAS: 0,60 X 0,60 X H=0,50 M. AF_12/2020 | UN | 615.01 | 1% | SINAPI/DF | 2026-01-01 | SINAPI_Referência_2025_12.xlsx | NÃO ENCONTRADO
98058 | FILTRO ANAERÓBIO CIRCULAR, EM CONCRETO PRÉ-MOLDADO, DIÂMETRO INTERNO = 1,10 M, ALTURA INTERNA = 1,50 M, VOLUME ÚTIL: 1140,4 L (PARA 5 CONTRIBUINTES). AF_12/2020 | UN | 2009.83 | 3% | SINAPI/DF | 2026-01-01 | SINAPI_Referência_2025_12.xlsx | NÃO ENCONTRADO
98059 | FILTRO ANAERÓBIO CIRCULAR, EM CONCRETO PRÉ-MOLDADO, DIÂMETRO INTERNO = 1,88 M, ALTURA INTERNA = 1,50 M, VOLUME ÚTIL: 3331,1 L (PARA 19 CONTRIBUINTES). AF_12/2020 | UN | 4365.8 | 4% | SINAPI/DF | 2026-01-01 | SINAPI_Referência_2025_12.xlsx | NÃO ENCONTRADO
98060 | FILTRO ANAERÓBIO CIRCULAR, EM CONCRETO PRÉ-MOLDADO, DIÂMETRO INTERNO = 2,38 M, ALTURA INTERNA = 1,50 M, VOLUME ÚTIL: 5338,6 L (PARA 34 CONTRIBUINTES). AF_12/2020 | UN | 6127.29 | 4% | SINAPI/DF | 2026-01-01 | SINAPI_Referência_2025_12.xlsx | NÃO ENCONTRADO
98061 | FILTRO ANAERÓBIO CIRCULAR, EM CONCRETO PRÉ-MOLDADO, DIÂMETRO INTERNO = 2,88 M, ALTURA INTERNA = 1,50 M, VOLUME ÚTIL: 7817,3 L (PARA 75 CONTRIBUINTES). AF_12/2020 | UN | 8566.03 | 4% | SINAPI/DF | 2026-01-01 | SINAPI_Referência_2025_12.xlsx | NÃO ENCONTRADO
98088 | FILTRO ANAERÓBIO RETANGULAR, EM ALVENARIA COM BLOCOS DE CONCRETO, DIMENSÕES INTERNAS: 0,8 X 1,2 X H=1,67 M, VOLUME ÚTIL: 1152 L (PARA 5 CONTRIBUINTES). AF_12/2020 | UN | 3712.79 | 1% | SINAPI/DF | 2026-01-01 | SINAPI_Referência_2025_12.xlsx | NÃO ENCONTRADO
98089 | FILTRO ANAERÓBIO RETANGULAR, EM ALVENARIA COM BLOCOS DE CONCRETO, DIMENSÕES INTERNAS: 1,2 X 1,8 X H=1,67 M, VOLUME ÚTIL: 2592 L (PARA 13 CONTRIBUINTES). AF_12/2020 | UN | 5911.96 | 1% | SINAPI/DF | 2026-01-01 | SINAPI_Referência_2025_12.xlsx | NÃO ENCONTRADO
98090 | FILTRO ANAERÓBIO RETANGULAR, EM ALVENARIA COM BLOCOS DE CONCRETO, DIMENSÕES INTERNAS: 1,4 X 3,0 X H=1,67 M, VOLUME ÚTIL: 5040 L (PARA 32 CONTRIBUINTES). AF_12/2020 | UN | 9349.57 | 2% | SINAPI/DF | 2026-01-01 | SINAPI_Referência_2025_12.xlsx | NÃO ENCONTRADO
98091 | FILTRO ANAERÓBIO RETANGULAR, EM ALVENARIA COM BLOCOS DE CONCRETO, DIMENSÕES INTERNAS: 1,4 X 4,2 X H=1,67 M, VOLUME ÚTIL: 7056 L (PARA 67 CONTRIBUINTES). AF_12/2020 | UN | 12248.6 | 2% | SINAPI/DF | 2026-01-01 | SINAPI_Referência_2025_12.xlsx | NÃO ENCONTRADO
98092 | FILTRO ANAERÓBIO RETANGULAR, EM ALVENARIA COM BLOCOS DE CONCRETO, DIMENSÕES INTERNAS: 1,6 X 4,6 X H=1,67 M, VOLUME ÚTIL: 8832 L (PARA 84 CONTRIBUINTES). AF_12/2020 | UN | 14259.37 | 2% | SINAPI/DF | 2026-01-01 | SINAPI_Referência_2025_12.xlsx | NÃO ENCONTRADO
98093 | FILTRO ANAERÓBIO RETANGULAR, EM ALVENARIA COM BLOCOS DE CONCRETO, DIMENSÕES INTERNAS: 1,6 X 5,6 X H=1,67 M, VOLUME ÚTIL: 10752 L (PARA 103 CONTRIBUINTES). AF_12/2020 | UN | 16856.24 | 2% | SINAPI/DF | 2026-01-01 | SINAPI_Referência_2025_12.xlsx | NÃO ENCONTRADO
98072 | FILTRO ANAERÓBIO RETANGULAR, EM ALVENARIA COM TIJOLOS CERÂMICOS MACIÇOS, DIMENSÕES INTERNAS: 0,8 X 1,2 X H=1,67 M, VOLUME ÚTIL: 1152 L (PARA 5 CONTRIBUINTES). AF_12/2020 | UN | 4494.03 | 1% | SINAPI/DF | 2026-01-01 | SINAPI_Referência_2025_12.xlsx | NÃO ENCONTRADO
98073 | FILTRO ANAERÓBIO RETANGULAR, EM ALVENARIA COM TIJOLOS CERÂMICOS MACIÇOS, DIMENSÕES INTERNAS: 1,2 X 1,8 X H=1,67 M, VOLUME ÚTIL: 2592 L (PARA 13 CONTRIBUINTES). AF_12/2020 | UN | 7101.71 | 1% | SINAPI/DF | 2026-01-01 | SINAPI_Referência_2025_12.xlsx | NÃO ENCONTRADO
98074 | FILTRO ANAERÓBIO RETANGULAR, EM ALVENARIA COM TIJOLOS CERÂMICOS MACIÇOS, DIMENSÕES INTERNAS: 1,4 X 3,0 X H=1,67 M, VOLUME ÚTIL: 5040 L (PARA 32 CONTRIBUINTES). AF_12/2020 | UN | 11128.55 | 2% | SINAPI/DF | 2026-01-01 | SINAPI_Referência_2025_12.xlsx | NÃO ENCONTRADO
98075 | FILTRO ANAERÓBIO RETANGULAR, EM ALVENARIA COM TIJOLOS CERÂMICOS MACIÇOS, DIMENSÕES INTERNAS: 1,4 X 4,2 X H=1,67 M, VOLUME ÚTIL: 7056 L (PARA 67 CONTRIBUINTES). AF_12/2020 | UN | 14526.65 | 2% | SINAPI/DF | 2026-01-01 | SINAPI_Referência_2025_12.xlsx | NÃO ENCONTRADO
98076 | FILTRO ANAERÓBIO RETANGULAR, EM ALVENARIA COM TIJOLOS CERÂMICOS MACIÇOS, DIMENSÕES INTERNAS: 1,6 X 4,6 X H=1,67 M, VOLUME ÚTIL: 8832 L (PARA 84 CONTRIBUINTES). AF_12/2020 | UN | 16800.57 | 2% | SINAPI/DF | 2026-01-01 | SINAPI_Referência_2025_12.xlsx | NÃO ENCONTRADO
98077 | FILTRO ANAERÓBIO RETANGULAR, EM ALVENARIA COM TIJOLOS CERÂMICOS MACIÇOS, DIMENSÕES INTERNAS: 1,6 X 5,6 X H=1,67 M, VOLUME ÚTIL: 10752 L (PARA 103 CONTRIBUINTES). AF_12/2020 | UN | 19817.95 | 2% | SINAPI/DF | 2026-01-01 | SINAPI_Referência_2025_12.xlsx | NÃO ENCONTRADO
98062 | SUMIDOURO CIRCULAR, EM CONCRETO PRÉ-MOLDADO, DIÂMETRO INTERNO = 1,88 M, ALTURA INTERNA = 2,00 M, ÁREA DE INFILTRAÇÃO: 13,1 M² (PARA 5 CONTRIBUINTES). AF_12/2020 | UN | 3386.55 | 3% | SINAPI/DF | 2026-01-01 | SINAPI_Referência_2025_12.xlsx | NÃO ENCONTRADO
98063 | SUMIDOURO CIRCULAR, EM CONCRETO PRÉ-MOLDADO, DIÂMETRO INTERNO = 2,38 M, ALTURA INTERNA = 2,50 M, ÁREA DE INFILTRAÇÃO: 21,3 M² (PARA 8 CONTRIBUINTES). AF_12/2020 | UN | 5175.08 | 3% | SINAPI/DF | 2026-01-01 | SINAPI_Referência_2025_12.xlsx | NÃO ENCONTRADO
98064 | SUMIDOURO CIRCULAR, EM CONCRETO PRÉ-MOLDADO, DIÂMETRO INTERNO = 2,38 M, ALTURA INTERNA = 3,0 M, ÁREA DE INFILTRAÇÃO: 25 M² (PARA 10 CONTRIBUINTES). AF_12/2020 | UN | 5991.48 | 3% | SINAPI/DF | 2026-01-01 | SINAPI_Referência_2025_12.xlsx | NÃO ENCONTRADO
98065 | SUMIDOURO CIRCULAR, EM CONCRETO PRÉ-MOLDADO, DIÂMETRO INTERNO = 2,88 M, ALTURA INTERNA = 3,0 M, ÁREA DE INFILTRAÇÃO: 31,4 M² (PARA 12 CONTRIBUINTES). AF_12/2020 | UN | 8332.52 | 2% | SINAPI/DF | 2026-01-01 | SINAPI_Referência_2025_12.xlsx | NÃO ENCONTRADO
98094 | SUMIDOURO RETANGULAR, EM ALVENARIA COM BLOCOS DE CONCRETO, DIMENSÕES INTERNAS: 0,8 X 1,4 X H=3,0 M, ÁREA DE INFILTRAÇÃO: 13,2 M² (PARA 5 CONTRIBUINTES). AF_12/2020 | UN | 3129.21 | 1% | SINAPI/DF | 2026-01-01 | SINAPI_Referência_2025_12.xlsx | NÃO ENCONTRADO
98099 | SUMIDOURO RETANGULAR, EM ALVENARIA COM BLOCOS DE CONCRETO, DIMENSÕES INTERNAS: 1,0 X 3,0 X H=3,0 M, ÁREA DE INFILTRAÇÃO: 25 M² (PARA 10 CONTRIBUINTES). AF_12/2020 | UN | 5380.18 | 1% | SINAPI/DF | 2026-01-01 | SINAPI_Referência_2025_12.xlsx | NÃO ENCONTRADO
98100 | SUMIDOURO RETANGULAR, EM ALVENARIA COM BLOCOS DE CONCRETO, DIMENSÕES INTERNAS: 1,6 X 3,4 X H=3,0 M, ÁREA DE INFILTRAÇÃO: 32,9 M² (PARA 13 CONTRIBUINTES). . AF_12/2020 | UN | 7086.7 | 1% | SINAPI/DF | 2026-01-01 | SINAPI_Referência_2025_12.xlsx | NÃO ENCONTRADO
98101 | SUMIDOURO RETANGULAR, EM ALVENARIA COM BLOCOS DE CONCRETO, DIMENSÕES INTERNAS: 1,6 X 5,8 X H=3,0 M, ÁREA DE INFILTRAÇÃO: 50 M² (PARA 20 CONTRIBUINTES). . AF_12/2020 | UN | 10509.78 | 2% | SINAPI/DF | 2026-01-01 | SINAPI_Referência_2025_12.xlsx | NÃO ENCONTRADO
98078 | SUMIDOURO RETANGULAR, EM ALVENARIA COM TIJOLOS CERÂMICOS MACIÇOS, DIMENSÕES INTERNAS: 0,8 X 1,4 X H=3,0 M, ÁREA DE INFILTRAÇÃO: 13,2 M² (PARA 5 CONTRIBUINTES). AF_12/2020 | UN | 4961.17 | 0% | SINAPI/DF | 2026-01-01 | SINAPI_Referência_2025_12.xlsx | NÃO ENCONTRADO
98079 | SUMIDOURO RETANGULAR, EM ALVENARIA COM TIJOLOS CERÂMICOS MACIÇOS, DIMENSÕES INTERNAS: 1,0 X 3,0 X H=3,0 M, ÁREA DE INFILTRAÇÃO: 25 M² (PARA 10 CONTRIBUINTES). AF_12/2020 | UN | 8726.87 | 1% | SINAPI/DF | 2026-01-01 | SINAPI_Referência_2025_12.xlsx | NÃO ENCONTRADO
98080 | SUMIDOURO RETANGULAR, EM ALVENARIA COM TIJOLOS CERÂMICOS MACIÇOS, DIMENSÕES INTERNAS: 1,6 X 3,4 X H=3,0 M, ÁREA DE INFILTRAÇÃO: 32,9 M² (PARA 13 CONTRIBUINTES). AF_12/2020 | UN | 11275.01 | 1% | SINAPI/DF | 2026-01-01 | SINAPI_Referência_2025_12.xlsx | NÃO ENCONTRADO
98081 | SUMIDOURO RETANGULAR, EM ALVENARIA COM TIJOLOS CERÂMICOS MACIÇOS, DIMENSÕES INTERNAS: 1,6 X 5,8 X H=3,0 M, ÁREA DE INFILTRAÇÃO: 50 M² (PARA 20 CONTRIBUINTES). AF_12/2020 | UN | 16744.72 | 1% | SINAPI/DF | 2026-01-01 | SINAPI_Referência_2025_12.xlsx | NÃO ENCONTRADO
98052 | TANQUE SÉPTICO CIRCULAR, EM CONCRETO PRÉ-MOLDADO, DIÂMETRO INTERNO = 1,10 M, ALTURA INTERNA = 2,50 M, VOLUME ÚTIL: 2138,2 L (PARA 5 CONTRIBUINTES). AF_12/2020 | UN | 2287.86 | 2% | SINAPI/DF | 2026-01-01 | SINAPI_Referência_2025_12.xlsx | NÃO ENCONTRADO
98053 | TANQUE SÉPTICO CIRCULAR, EM CONCRETO PRÉ-MOLDADO, DIÂMETRO INTERNO = 1,40 M, ALTURA INTERNA = 2,50 M, VOLUME ÚTIL: 3463,6 L (PARA 13 CONTRIBUINTES). AF_12/2020 | UN | 3150.75 | 2% | SINAPI/DF | 2026-01-01 | SINAPI_Referência_2025_12.xlsx | NÃO ENCONTRADO
98054 | TANQUE SÉPTICO CIRCULAR, EM CONCRETO PRÉ-MOLDADO, DIÂMETRO INTERNO = 1,88 M, ALTURA INTERNA = 2,50 M, VOLUME ÚTIL: 6245,8 L (PARA 32 CONTRIBUINTES). AF_12/2020 | UN | 5123.08 | 2% | SINAPI/DF | 2026-01-01 | SINAPI_Referência_2025_12.xlsx | NÃO ENCONTRADO
98055 | TANQUE SÉPTICO CIRCULAR, EM CONCRETO PRÉ-MOLDADO, DIÂMETRO INTERNO = 2,38 M, ALTURA INTERNA = 2,50 M, VOLUME ÚTIL: 10009,8 L (PARA 69 CONTRIBUINTES). AF_12/2020 | UN | 6966.21 | 2% | SINAPI/DF | 2026-01-01 | SINAPI_Referência_2025_12.xlsx | NÃO ENCONTRADO
98056 | TANQUE SÉPTICO CIRCULAR, EM CONCRETO PRÉ-MOLDADO, DIÂMETRO INTERNO = 2,38 M, ALTURA INTERNA = 3,0 M, VOLUME ÚTIL: 12234,2 L (PARA 86 CONTRIBUINTES). AF_12/2020 | UN | 8139.92 | 2% | SINAPI/DF | 2026-01-01 | SINAPI_Referência_2025_12.xlsx | NÃO ENCONTRADO
98057 | TANQUE SÉPTICO CIRCULAR, EM CONCRETO PRÉ-MOLDADO, DIÂMETRO INTERNO = 2,88 M, ALTURA INTERNA = 2,50 M, VOLUME ÚTIL: 14657,4 L (PARA 105 CONTRIBUINTES). AF_12/2020 | UN | 9686.52 | 2% | SINAPI/DF | 2026-01-01 | SINAPI_Referência_2025_12.xlsx | NÃO ENCONTRADO
98082 | TANQUE SÉPTICO RETANGULAR, EM ALVENARIA COM BLOCOS DE CONCRETO, DIMENSÕES INTERNAS: 1,0 X 2,0 X H=1,4 M, VOLUME ÚTIL: 2000 L (PARA 5 CONTRIBUINTES). AF_12/2020 | UN | 4267.17 | 1% | SINAPI/DF | 2026-01-01 | SINAPI_Referência_2025_12.xlsx | NÃO ENCONTRADO
98083 | TANQUE SÉPTICO RETANGULAR, EM ALVENARIA COM BLOCOS DE CONCRETO, DIMENSÕES INTERNAS: 1,2 X 2,4 X H=1,6 M, VOLUME ÚTIL: 3456 L (PARA 13 CONTRIBUINTES). AF_12/2020 | UN | 5629.73 | 1% | SINAPI/DF | 2026-01-01 | SINAPI_Referência_2025_12.xlsx | NÃO ENCONTRADO
98084 | TANQUE SÉPTICO RETANGULAR, EM ALVENARIA COM BLOCOS DE CONCRETO, DIMENSÕES INTERNAS: 1,4 X 3,2 X H=1,8 M, VOLUME ÚTIL: 6272 L (PARA 32 CONTRIBUINTES). AF_12/2020 | UN | 7896.3 | 1% | SINAPI/DF | 2026-01-01 | SINAPI_Referência_2025_12.xlsx | NÃO ENCONTRADO
98085 | TANQUE SÉPTICO RETANGULAR, EM ALVENARIA COM BLOCOS DE CONCRETO, DIMENSÕES INTERNAS: 1,6 X 4,4 X H=1,8 M, VOLUME ÚTIL: 9856 L (PARA 68 CONTRIBUINTES). AF_12/2020 | UN | 10707.71 | 1% | SINAPI/DF | 2026-01-01 | SINAPI_Referência_2025_12.xlsx | NÃO ENCONTRADO
98087 | TANQUE SÉPTICO RETANGULAR, EM ALVENARIA COM BLOCOS DE CONCRETO, DIMENSÕES INTERNAS: 1,6 X 4,6 X H=2,4 M, VOLUME ÚTIL: 14720 L (PARA 105 CONTRIBUINTES). AF_12/2020 | UN | 12905.33 | 1% | SINAPI/DF | 2026-01-01 | SINAPI_Referência_2025_12.xlsx | NÃO ENCONTRADO
98086 | TANQUE SÉPTICO RETANGULAR, EM ALVENARIA COM BLOCOS DE CONCRETO, DIMENSÕES INTERNAS: 1,6 X 4,8 X H=2,0 M, VOLUME ÚTIL: 12288 L (PARA 86 CONTRIBUINTES). AF_12/2020 | UN | 12088.82 | 1% | SINAPI/DF | 2026-01-01 | SINAPI_Referência_2025_12.xlsx | NÃO ENCONTRADO
98066 | TANQUE SÉPTICO RETANGULAR, EM ALVENARIA COM TIJOLOS CERÂMICOS MACIÇOS, DIMENSÕES INTERNAS: 1,0 X 2,0 X H=1,4 M, VOLUME ÚTIL: 2000 L (PARA 5 CONTRIBUINTES). AF_12/2020 | UN | 5325.73 | 1% | SINAPI/DF | 2026-01-01 | SINAPI_Referência_2025_12.xlsx | NÃO ENCONTRADO
98067 | TANQUE SÉPTICO RETANGULAR, EM ALVENARIA COM TIJOLOS CERÂMICOS MACIÇOS, DIMENSÕES INTERNAS: 1,2 X 2,4 X H=1,6 M, VOLUME ÚTIL: 3456 L (PARA 13 CONTRIBUINTES). AF_12/2020 | UN | 7102.91 | 1% | SINAPI/DF | 2026-01-01 | SINAPI_Referência_2025_12.xlsx | NÃO ENCONTRADO
98068 | TANQUE SÉPTICO RETANGULAR, EM ALVENARIA COM TIJOLOS CERÂMICOS MACIÇOS, DIMENSÕES INTERNAS: 1,4 X 3,2 X H=1,8 M, VOLUME ÚTIL: 6272 L (PARA 32 CONTRIBUINTES). AF_12/2020 | UN | 10039.74 | 1% | SINAPI/DF | 2026-01-01 | SINAPI_Referência_2025_12.xlsx | NÃO ENCONTRADO
98069 | TANQUE SÉPTICO RETANGULAR, EM ALVENARIA COM TIJOLOS CERÂMICOS MACIÇOS, DIMENSÕES INTERNAS: 1,6 X 4,4 X H=1,8 M, VOLUME ÚTIL: 9856 L (PARA 68 CONTRIBUINTES). AF_12/2020 | UN | 13511.54 | 1% | SINAPI/DF | 2026-01-01 | SINAPI_Referência_2025_12.xlsx | NÃO ENCONTRADO
98071 | TANQUE SÉPTICO RETANGULAR, EM ALVENARIA COM TIJOLOS CERÂMICOS MACIÇOS, DIMENSÕES INTERNAS: 1,6 X 4,6 X H=2,4 M, VOLUME ÚTIL: 14720 L (PARA 105 CONTRIBUINTES). AF_12/2020 | UN | 16831.33 | 1% | SINAPI/DF | 2026-01-01 | SINAPI_Referência_2025_12.xlsx | NÃO ENCONTRADO
98070 | TANQUE SÉPTICO RETANGULAR, EM ALVENARIA COM TIJOLOS CERÂMICOS MACIÇOS, DIMENSÕES INTERNAS: 1,6 X 4,8 X H=2,0 M, VOLUME ÚTIL: 12288 L (PARA 86 CONTRIBUINTES). AF_12/2020 | UN | 15435.01 | 1% | SINAPI/DF | 2026-01-01 | SINAPI_Referência_2025_12.xlsx | NÃO ENCONTRADO
104915 | ARMAÇÃO DE BLOCO E SAPATA UTILIZANDO AÇO CA-50 DE 25 MM - MONTAGEM. AF_01/2024 | KG | 9.88 | 0% | SINAPI/DF | 2026-01-01 | SINAPI_Referência_2025_12.xlsx | NÃO ENCONTRADO
96546 | ARMAÇÃO DE BLOCO UTILIZANDO AÇO CA-50 DE 10 MM - MONTAGEM. AF_01/2024 | KG | 14.44 | 1% | SINAPI/DF | 2026-01-01 | SINAPI_Referência_2025_12.xlsx | 14.44 | IGUAL A CPU
96544 | ARMAÇÃO DE BLOCO UTILIZANDO AÇO CA-50 DE 6,3 MM - MONTAGEM. AF_01/2024 | KG | 18.9 | 1% | SINAPI/DF | 2026-01-01 | SINAPI_Referência_2025_12.xlsx | 18.9 | IGUAL A CPU
96545 | ARMAÇÃO DE BLOCO UTILIZANDO AÇO CA-50 DE 8 MM - MONTAGEM. AF_01/2024 | KG | 16.7 | 1% | SINAPI/DF | 2026-01-01 | SINAPI_Referência_2025_12.xlsx | NÃO ENCONTRADO
96543 | ARMAÇÃO DE BLOCO UTILIZANDO AÇO CA-60 DE 5 MM - MONTAGEM. AF_01/2024 | KG | 21.45 | 1% | SINAPI/DF | 2026-01-01 | SINAPI_Referência_2025_12.xlsx | 21.45 | IGUAL A CPU
104922 | ARMAÇÃO DE BLOCO, SAPATA ISOLADA E SAPATA CORRIDA UTILIZANDO AÇO CA-50 DE 20 MM - MONTAGEM. AF_01/2024 | KG | 11.06 | 0% | SINAPI/DF | 2026-01-01 | SINAPI_Referência_2025_12.xlsx | NÃO ENCONTRADO
104920 | ARMAÇÃO DE BLOCO, SAPATA ISOLADA, VIGA BALDRAME E SAPATA CORRIDA UTILIZANDO AÇO CA-50 DE 12,5 MM - MONTAGEM. AF_01/2024 | KG | 10.9 | 1% | SINAPI/DF | 2026-01-01 | SINAPI_Referência_2025_12.xlsx | NÃO ENCONTRADO
104921 | ARMAÇÃO DE BLOCO, SAPATA ISOLADA, VIGA BALDRAME E SAPATA CORRIDA UTILIZANDO AÇO CA-50 DE 16 MM - MONTAGEM. AF_01/2024 | KG | 10.16 | 0% | SINAPI/DF | 2026-01-01 | SINAPI_Referência_2025_12.xlsx | NÃO ENCONTRADO
104919 | ARMAÇÃO DE SAPATA ISOLADA, VIGA BALDRAME E SAPATA CORRIDA UTILIZANDO AÇO CA-50 DE 10 MM - MONTAGEM. AF_01/2024 | KG | 12.94 | 1% | SINAPI/DF | 2026-01-01 | SINAPI_Referência_2025_12.xlsx | NÃO ENCONTRADO
104917 | ARMAÇÃO DE SAPATA ISOLADA, VIGA BALDRAME E SAPATA CORRIDA UTILIZANDO AÇO CA-50 DE 6,3 MM - MONTAGEM. AF_01/2024 | KG | 16.09 | 1% | SINAPI/DF | 2026-01-01 | SINAPI_Referência_2025_12.xlsx | NÃO ENCONTRADO
104918 | ARMAÇÃO DE SAPATA ISOLADA, VIGA BALDRAME E SAPATA CORRIDA UTILIZANDO AÇO CA-50 DE 8 MM - MONTAGEM. AF_01/2024 | KG | 14.65 | 1% | SINAPI/DF | 2026-01-01 | SINAPI_Referência_2025_12.xlsx | NÃO ENCONTRADO
104916 | ARMAÇÃO DE SAPATA ISOLADA, VIGA BALDRAME E SAPATA CORRIDA UTILIZANDO AÇO CA-60 DE 5 MM - MONTAGEM. AF_01/2024 | KG | 17.73 | 1% | SINAPI/DF | 2026-01-01 | SINAPI_Referência_2025_12.xlsx | NÃO ENCONTRADO
96557 | CONCRETAGEM DE BLOCO DE COROAMENTO OU VIGA BALDRAME, FCK 30 MPA, COM USO DE BOMBA - LANÇAMENTO, ADENSAMENTO E ACABAMENTO. AF_01/2024 | M3 | 772.15 | 0% | SINAPI/DF | 2026-01-01 | SINAPI_Referência_2025_12.xlsx | 772.15 | IGUAL A CPU
96555 | CONCRETAGEM DE BLOCO DE COROAMENTO OU VIGA BALDRAME, FCK 30 MPA, COM USO DE JERICA - LANÇAMENTO, ADENSAMENTO E ACABAMENTO. AF_01/2024 | M3 | 864.09 | 0% | SINAPI/DF | 2026-01-01 | SINAPI_Referência_2025_12.xlsx | NÃO ENCONTRADO
104924 | CONCRETAGEM DE SAPATA CORRIDA, FCK 30 MPA, COM USO DE BOMBA - LANÇAMENTO, ADENSAMENTO E ACABAMENTO. AF_01/2024 | M3 | 797.93 | 0% | SINAPI/DF | 2026-01-01 | SINAPI_Referência_2025_12.xlsx | NÃO ENCONTRADO
104923 | CONCRETAGEM DE SAPATA CORRIDA, FCK 30 MPA, COM USO DE JERICA - LANÇAMENTO, ADENSAMENTO E ACABAMENTO. AF_01/2024 | M3 | 928.92 | 0% | SINAPI/DF | 2026-01-01 | SINAPI_Referência_2025_12.xlsx | NÃO ENCONTRADO
96558 | CONCRETAGEM DE SAPATA, FCK 30 MPA, COM USO DE BOMBA - LANÇAMENTO, ADENSAMENTO E ACABAMENTO. AF_01/2024 | M3 | 808.38 | 0% | SINAPI/DF | 2026-01-01 | SINAPI_Referência_2025_12.xlsx | NÃO ENCONTRADO
96556 | CONCRETAGEM DE SAPATA, FCK 30 MPA, COM USO DE JERICA - LANÇAMENTO, ADENSAMENTO E ACABAMENTO. AF_01/2024 | M3 | 1042.46 | 0% | SINAPI/DF | 2026-01-01 | SINAPI_Referência_2025_12.xlsx | NÃO ENCONTRADO
96523 | ESCAVAÇÃO MANUAL PARA BLOCO DE COROAMENTO OU SAPATA (INCLUINDO ESCAVAÇÃO PARA COLOCAÇÃO DE FÔRMAS). AF_01/2024 | M3 | 110.21 | 0% | SINAPI/DF | 2026-01-01 | SINAPI_Referência_2025_12.xlsx | 110.21 | IGUAL A CPU
96522 | ESCAVAÇÃO MANUAL PARA BLOCO DE COROAMENTO OU SAPATA (SEM ESCAVAÇÃO PARA COLOCAÇÃO DE FÔRMAS). AF_01/2024 | M3 | 166.77 | 0% | SINAPI/DF | 2026-01-01 | SINAPI_Referência_2025_12.xlsx | NÃO ENCONTRADO
96527 | ESCAVAÇÃO MANUAL PARA VIGA BALDRAME OU SAPATA CORRIDA (INCLUINDO ESCAVAÇÃO PARA COLOCAÇÃO DE FÔRMAS). AF_01/2024 | M3 | 121.23 | 0% | SINAPI/DF | 2026-01-01 | SINAPI_Referência_2025_12.xlsx | 121.23 | IGUAL A CPU
96526 | ESCAVAÇÃO MANUAL PARA VIGA BALDRAME OU SAPATA CORRIDA (SEM ESCAVAÇÃO PARA COLOCAÇÃO DE FÔRMAS). AF_01/2024 | M3 | 238.78 | 0% | SINAPI/DF | 2026-01-01 | SINAPI_Referência_2025_12.xlsx | NÃO ENCONTRADO
96521 | ESCAVAÇÃO MECANIZADA PARA BLOCO DE COROAMENTO OU SAPATA COM RETROESCAVADEIRA (INCLUINDO ESCAVAÇÃO PARA COLOCAÇÃO DE FÔRMAS). AF_01/2024 | M3 | 42.21 | 37% | SINAPI/DF | 2026-01-01 | SINAPI_Referência_2025_12.xlsx | NÃO ENCONTRADO
96520 | ESCAVAÇÃO MECANIZADA PARA BLOCO DE COROAMENTO OU SAPATA COM RETROESCAVADEIRA (SEM ESCAVAÇÃO PARA COLOCAÇÃO DE FÔRMAS). AF_01/2024 | M3 | 98.69 | 21% | SINAPI/DF | 2026-01-01 | SINAPI_Referência_2025_12.xlsx | NÃO ENCONTRADO
96525 | ESCAVAÇÃO MECANIZADA PARA VIGA BALDRAME OU SAPATA CORRIDA COM MINI-ESCAVADEIRA (INCLUINDO ESCAVAÇÃO PARA COLOCAÇÃO DE FÔRMAS). AF_01/2024 | M3 | 58.97 | 54% | SINAPI/DF | 2026-01-01 | SINAPI_Referência_2025_12.xlsx | 58.97 | IGUAL A CPU
96524 | ESCAVAÇÃO MECANIZADA PARA VIGA BALDRAME OU SAPATA CORRIDA COM MINI-ESCAVADEIRA (SEM ESCAVAÇÃO PARA COLOCAÇÃO DE FÔRMAS). AF_01/2024 | M3 | 170.62 | 25% | SINAPI/DF | 2026-01-01 | SINAPI_Referência_2025_12.xlsx | NÃO ENCONTRADO
96537 | FABRICAÇÃO, MONTAGEM E DESMONTAGEM DE FÔRMA PARA BLOCO DE COROAMENTO, EM CHAPA DE MADEIRA COMPENSADA RESINADA, E=17 MM, 2 UTILIZAÇÕES. AF_01/2024 | M2 | 183.49 | 0% | SINAPI/DF | 2026-01-01 | SINAPI_Referência_2025_12.xlsx | NÃO ENCONTRADO
96540 | FABRICAÇÃO, MONTAGEM E DESMONTAGEM DE FÔRMA PARA BLOCO DE COROAMENTO, EM CHAPA DE MADEIRA COMPENSADA RESINADA, E=17 MM, 4 UTILIZAÇÕES. AF_01/2024 | M2 | 133.72 | 0% | SINAPI/DF | 2026-01-01 | SINAPI_Referência_2025_12.xlsx | NÃO ENCONTRADO
96528 | FABRICAÇÃO, MONTAGEM E DESMONTAGEM DE FÔRMA PARA BLOCO DE COROAMENTO, EM MADEIRA SERRADA, E=25 MM, 1 UTILIZAÇÃO. AF_01/2024 | M2 | 157.44 | 0% | SINAPI/DF | 2026-01-01 | SINAPI_Referência_2025_12.xlsx | NÃO ENCONTRADO
96531 | FABRICAÇÃO, MONTAGEM E DESMONTAGEM DE FÔRMA PARA BLOCO DE COROAMENTO, EM MADEIRA SERRADA, E=25 MM, 2 UTILIZAÇÕES. AF_01/2024 | M2 | 108.19 | 0% | SINAPI/DF | 2026-01-01 | SINAPI_Referência_2025_12.xlsx | NÃO ENCONTRADO
96534 | FABRICAÇÃO, MONTAGEM E DESMONTAGEM DE FÔRMA PARA BLOCO DE COROAMENTO, EM MADEIRA SERRADA, E=25 MM, 4 UTILIZAÇÕES. AF_01/2024 | M2 | 82.55 | 0% | SINAPI/DF | 2026-01-01 | SINAPI_Referência_2025_12.xlsx | NÃO ENCONTRADO
104928 | FABRICAÇÃO, MONTAGEM E DESMONTAGEM DE FÔRMA PARA SAPATA CORRIDA, EM CHAPA DE MADEIRA COMPENSADA RESINADA, E=17 MM, 2 UTILIZAÇÕES. AF_01/2024 | M2 | 149.57 | 0% | SINAPI/DF | 2026-01-01 | SINAPI_Referência_2025_12.xlsx | NÃO ENCONTRADO
104929 | FABRICAÇÃO, MONTAGEM E DESMONTAGEM DE FÔRMA PARA SAPATA CORRIDA, EM CHAPA DE MADEIRA COMPENSADA RESINADA, E=17 MM, 4 UTILIZAÇÕES. AF_01/2024 | M2 | 93.46 | 0% | SINAPI/DF | 2026-01-01 | SINAPI_Referência_2025_12.xlsx | NÃO ENCONTRADO
104925 | FABRICAÇÃO, MONTAGEM E DESMONTAGEM DE FÔRMA PARA SAPATA CORRIDA, EM MADEIRA SERRADA, E=25 MM, 1 UTILIZAÇÃO. AF_01/2024 | M2 | 159.2 | 0% | SINAPI/DF | 2026-01-01 | SINAPI_Referência_2025_12.xlsx | NÃO ENCONTRADO
104926 | FABRICAÇÃO, MONTAGEM E DESMONTAGEM DE FÔRMA PARA SAPATA CORRIDA, EM MADEIRA SERRADA, E=25 MM, 2 UTILIZAÇÕES. AF_01/2024 | M2 | 104.42 | 0% | SINAPI/DF | 2026-01-01 | SINAPI_Referência_2025_12.xlsx | NÃO ENCONTRADO
104927 | FABRICAÇÃO, MONTAGEM E DESMONTAGEM DE FÔRMA PARA SAPATA CORRIDA, EM MADEIRA SERRADA, E=25 MM, 4 UTILIZAÇÕES. AF_01/2024 | M2 | 75.97 | 0% | SINAPI/DF | 2026-01-01 | SINAPI_Referência_2025_12.xlsx | NÃO ENCONTRADO
96538 | FABRICAÇÃO, MONTAGEM E DESMONTAGEM DE FÔRMA PARA SAPATA, EM CHAPA DE MADEIRA COMPENSADA RESINADA, E=17 MM, 2 UTILIZAÇÕES. AF_01/2024 | M2 | 252.31 | 0% | SINAPI/DF | 2026-01-01 | SINAPI_Referência_2025_12.xlsx | NÃO ENCONTRADO
96541 | FABRICAÇÃO, MONTAGEM E DESMONTAGEM DE FÔRMA PARA SAPATA, EM CHAPA DE MADEIRA COMPENSADA RESINADA, E=17 MM, 4 UTILIZAÇÕES. AF_01/2024 | M2 | 190.26 | 0% | SINAPI/DF | 2026-01-01 | SINAPI_Referência_2025_12.xlsx | NÃO ENCONTRADO
96529 | FABRICAÇÃO, MONTAGEM E DESMONTAGEM DE FÔRMA PARA SAPATA, EM MADEIRA SERRADA, E=25 MM, 1 UTILIZAÇÃO. AF_01/2024 | M2 | 263.81 | 0% | SINAPI/DF | 2026-01-01 | SINAPI_Referência_2025_12.xlsx | NÃO ENCONTRADO
96532 | FABRICAÇÃO, MONTAGEM E DESMONTAGEM DE FÔRMA PARA SAPATA, EM MADEIRA SERRADA, E=25 MM, 2 UTILIZAÇÕES. AF_01/2024 | M2 | 183.23 | 0% | SINAPI/DF | 2026-01-01 | SINAPI_Referência_2025_12.xlsx | NÃO ENCONTRADO
96535 | FABRICAÇÃO, MONTAGEM E DESMONTAGEM DE FÔRMA PARA SAPATA, EM MADEIRA SERRADA, E=25 MM, 4 UTILIZAÇÕES. AF_01/2024 | M2 | 141.3 | 0% | SINAPI/DF | 2026-01-01 | SINAPI_Referência_2025_12.xlsx | NÃO ENCONTRADO
96539 | FABRICAÇÃO, MONTAGEM E DESMONTAGEM DE FÔRMA PARA VIGA BALDRAME, EM CHAPA DE MADEIRA COMPENSADA RESINADA, E=17 MM, 2 UTILIZAÇÕES. AF_01/2024 | M2 | 130.17 | 0% | SINAPI/DF | 2026-01-01 | SINAPI_Referência_2025_12.xlsx | NÃO ENCONTRADO
96542 | FABRICAÇÃO, MONTAGEM E DESMONTAGEM DE FÔRMA PARA VIGA BALDRAME, EM CHAPA DE MADEIRA COMPENSADA RESINADA, E=17 MM, 4 UTILIZAÇÕES. AF_01/2024 | M2 | 100.13 | 0% | SINAPI/DF | 2026-01-01 | SINAPI_Referência_2025_12.xlsx | NÃO ENCONTRADO
96530 | FABRICAÇÃO, MONTAGEM E DESMONTAGEM DE FÔRMA PARA VIGA BALDRAME, EM MADEIRA SERRADA, E=25 MM, 1 UTILIZAÇÃO. AF_01/2024 | M2 | 142.99 | 0% | SINAPI/DF | 2026-01-01 | SINAPI_Referência_2025_12.xlsx | NÃO ENCONTRADO
96533 | FABRICAÇÃO, MONTAGEM E DESMONTAGEM DE FÔRMA PARA VIGA BALDRAME, EM MADEIRA SERRADA, E=25 MM, 2 UTILIZAÇÕES. AF_01/2024 | M2 | 95.71 | 0% | SINAPI/DF | 2026-01-01 | SINAPI_Referência_2025_12.xlsx | 95.71 | IGUAL A CPU
96536 | FABRICAÇÃO, MONTAGEM E DESMONTAGEM DE FÔRMA PARA VIGA BALDRAME, EM MADEIRA SERRADA, E=25 MM, 4 UTILIZAÇÕES. AF_01/2024 | M2 | 71.09 | 0% | SINAPI/DF | 2026-01-01 | SINAPI_Referência_2025_12.xlsx | 71.09 | IGUAL A CPU
105518 | MONTAGEM E DESMONTAGEM DE FÔRMA PARA ESTRUTURA CIRCULAR, COM INSTALAÇÃO EXCLUSIVAMENTE NA FACE INTERNA DA ESTRUTURA, COM AUXÍLIO DE GUINDASTE. AF_07/2024 | M2 | 0 |  | SINAPI/DF | 2026-01-01 | SINAPI_Referência_2025_12.xlsx | NÃO ENCONTRADO
105517 | MONTAGEM E DESMONTAGEM DE FÔRMA PARA ESTRUTURA CIRCULAR, COM INSTALAÇÃO EXCLUSIVAMENTE NA FACE INTERNA DA ESTRUTURA, SEM AUXÍLIO DE GUINDASTE. AF_07/2024 | M2 | 0 |  | SINAPI/DF | 2026-01-01 | SINAPI_Referência_2025_12.xlsx | NÃO ENCONTRADO
105520 | MONTAGEM E DESMONTAGEM DE FÔRMA PARA ESTRUTURA CIRCULAR, COM INSTALAÇÃO NA FACE INTERNA E EXTERNA DA EXTRUTURA, COM AUXÍLIO DE GUINDASTE. AF_07/2024 | M2 | 0 |  | SINAPI/DF | 2026-01-01 | SINAPI_Referência_2025_12.xlsx | NÃO ENCONTRADO
105519 | MONTAGEM E DESMONTAGEM DE FÔRMA PARA ESTRUTURA CIRCULAR, COM INSTALAÇÃO NA FACE INTERNA E EXTERNA DA EXTRUTURA, SEM AUXÍLIO DE GUINDASTE. AF_07/2024 | M2 | 0 |  | SINAPI/DF | 2026-01-01 | SINAPI_Referência_2025_12.xlsx | NÃO ENCONTRADO
101793 | ESCORAMENTO DE FÔRMAS DE LAJE EM MADEIRA NÃO APARELHADA, PÉ-DIREITO DUPLO, INCLUSO TRAVAMENTO, 4 UTILIZAÇÕES. AF_09/2020 | M3 | 26.24 | 0% | SINAPI/DF | 2026-01-01 | SINAPI_Referência_2025_12.xlsx | NÃO ENCONTRADO
101792 | ESCORAMENTO DE FÔRMAS DE LAJE EM MADEIRA NÃO APARELHADA, PÉ-DIREITO SIMPLES, INCLUSO TRAVAMENTO, 4 UTILIZAÇÕES. AF_09/2020 | M3 | 17.44 | 0% | SINAPI/DF | 2026-01-01 | SINAPI_Referência_2025_12.xlsx | NÃO ENCONTRADO
92272 | FABRICAÇÃO DE ESCORAS DE VIGA DO TIPO GARFO, EM MADEIRA. AF_09/2020 | M | 33.57 | 0% | SINAPI/DF | 2026-01-01 | SINAPI_Referência_2025_12.xlsx | NÃO ENCONTRADO
101791 | FABRICAÇÃO DE ESCORAS DO TIPO PONTALETE, EM MADEIRA, PARA PÉ-DIREITO DUPLO. AF_09/2020 | M | 24.45 | 0% | SINAPI/DF | 2026-01-01 | SINAPI_Referência_2025_12.xlsx | NÃO ENCONTRADO
92273 | FABRICAÇÃO DE ESCORAS DO TIPO PONTALETE, EM MADEIRA, PARA PÉ-DIREITO SIMPLES. AF_09/2020 | M | 14.81 | 0% | SINAPI/DF | 2026-01-01 | SINAPI_Referência_2025_12.xlsx | 14.81 | IGUAL A CPU
92268 | FABRICAÇÃO DE FÔRMA PARA LAJES, EM CHAPA DE MADEIRA COMPENSADA PLASTIFICADA, E = 18 MM. AF_09/2020 | M2 | 70.98 | 0% | SINAPI/DF | 2026-01-01 | SINAPI_Referência_2025_12.xlsx | NÃO ENCONTRADO
92267 | FABRICAÇÃO DE FÔRMA PARA LAJES, EM CHAPA DE MADEIRA COMPENSADA RESINADA, E = 17 MM. AF_09/2020 | M2 | 42.32 | 0% | SINAPI/DF | 2026-01-01 | SINAPI_Referência_2025_12.xlsx | NÃO ENCONTRADO
92271 | FABRICAÇÃO DE FÔRMA PARA LAJES, EM MADEIRA SERRADA, E=25 MM. AF_09/2020 | M2 | 109.11 | 0% | SINAPI/DF | 2026-01-01 | SINAPI_Referência_2025_12.xlsx | NÃO ENCONTRADO
92264 | FABRICAÇÃO DE FÔRMA PARA PILARES E ESTRUTURAS SIMILARES, EM CHAPA DE MADEIRA COMPENSADA PLASTIFICADA, E = 18 MM. AF_09/2020 | M2 | 187.96 | 0% | SINAPI/DF | 2026-01-01 | SINAPI_Referência_2025_12.xlsx | 187.96 | IGUAL A CPU
92263 | FABRICAÇÃO DE FÔRMA PARA PILARES E ESTRUTURAS SIMILARES, EM CHAPA DE MADEIRA COMPENSADA RESINADA, E = 17 MM. AF_09/2020 | M2 | 151.5 | 0% | SINAPI/DF | 2026-01-01 | SINAPI_Referência_2025_12.xlsx | NÃO ENCONTRADO
92269 | FABRICAÇÃO DE FÔRMA PARA PILARES E ESTRUTURAS SIMILARES, EM MADEIRA SERRADA, E=25 MM. AF_09/2020 | M2 | 125.68 | 0% | SINAPI/DF | 2026-01-01 | SINAPI_Referência_2025_12.xlsx | NÃO ENCONTRADO
92270 | FABRICAÇÃO DE FÔRMA PARA VIGAS, COM MADEIRA SERRADA, E = 25 MM. AF_09/2020 | M2 | 176.59 | 0% | SINAPI/DF | 2026-01-01 | SINAPI_Referência_2025_12.xlsx | 176.59 | IGUAL A CPU
92266 | FABRICAÇÃO DE FÔRMA PARA VIGAS, EM CHAPA DE MADEIRA COMPENSADA PLASTIFICADA, E = 18 MM. AF_09/2020 | M2 | 141.31 | 0% | SINAPI/DF | 2026-01-01 | SINAPI_Referência_2025_12.xlsx | NÃO ENCONTRADO
92265 | FABRICAÇÃO DE FÔRMA PARA VIGAS, EM CHAPA DE MADEIRA COMPENSADA RESINADA, E = 17 MM. AF_09/2020 | M2 | 110.04 | 0% | SINAPI/DF | 2026-01-01 | SINAPI_Referência_2025_12.xlsx | NÃO ENCONTRADO
92524 | MONTAGEM E DESMONTAGEM DE FÔRMA DE LAJE MACIÇA, PÉ-DIREITO DUPLO, EM CHAPA DE MADEIRA COMPENSADA PLASTIFICADA, 10 UTILIZAÇÕES. AF_09/2020 | M2 | 84.21 | 6% | SINAPI/DF | 2026-01-01 | SINAPI_Referência_2025_12.xlsx | NÃO ENCONTRADO
92528 | MONTAGEM E DESMONTAGEM DE FÔRMA DE LAJE MACIÇA, PÉ-DIREITO DUPLO, EM CHAPA DE MADEIRA COMPENSADA PLASTIFICADA, 12 UTILIZAÇÕES. AF_09/2020 | M2 | 80.78 | 6% | SINAPI/DF | 2026-01-01 | SINAPI_Referência_2025_12.xlsx | NÃO ENCONTRADO
92532 | MONTAGEM E DESMONTAGEM DE FÔRMA DE LAJE MACIÇA, PÉ-DIREITO DUPLO, EM CHAPA DE MADEIRA COMPENSADA PLASTIFICADA, 14 UTILIZAÇÕES. AF_09/2020 | M2 | 77.79 | 6% | SINAPI/DF | 2026-01-01 | SINAPI_Referência_2025_12.xlsx | NÃO ENCONTRADO
92536 | MONTAGEM E DESMONTAGEM DE FÔRMA DE LAJE MACIÇA, PÉ-DIREITO DUPLO, EM CHAPA DE MADEIRA COMPENSADA PLASTIFICADA, 18 UTILIZAÇÕES. AF_09/2020 | M2 | 72.1 | 7% | SINAPI/DF | 2026-01-01 | SINAPI_Referência_2025_12.xlsx | NÃO ENCONTRADO
92508 | MONTAGEM E DESMONTAGEM DE FÔRMA DE LAJE MACIÇA, PÉ-DIREITO DUPLO, EM CHAPA DE MADEIRA COMPENSADA RESINADA, 2 UTILIZAÇÕES. AF_09/2020 | M2 | 110.82 | 5% | SINAPI/DF | 2026-01-01 | SINAPI_Referência_2025_12.xlsx | NÃO ENCONTRADO
92512 | MONTAGEM E DESMONTAGEM DE FÔRMA DE LAJE MACIÇA, PÉ-DIREITO DUPLO, EM CHAPA DE MADEIRA COMPENSADA RESINADA, 4 UTILIZAÇÕES. AF_09/2020 | M2 | 97.54 | 5% | SINAPI/DF | 2026-01-01 | SINAPI_Referência_2025_12.xlsx | NÃO ENCONTRADO
92515 | MONTAGEM E DESMONTAGEM DE FÔRMA DE LAJE MACIÇA, PÉ-DIREITO DUPLO, EM CHAPA DE MADEIRA COMPENSADA RESINADA, 6 UTILIZAÇÕES. AF_09/2020 | M2 | 90.42 | 6% | SINAPI/DF | 2026-01-01 | SINAPI_Referência_2025_12.xlsx | NÃO ENCONTRADO
92520 | MONTAGEM E DESMONTAGEM DE FÔRMA DE LAJE MACIÇA, PÉ-DIREITO DUPLO, EM CHAPA DE MADEIRA COMPENSADA RESINADA, 8 UTILIZAÇÕES. AF_09/2020 | M2 | 85.47 | 6% | SINAPI/DF | 2026-01-01 | SINAPI_Referência_2025_12.xlsx | NÃO ENCONTRADO
92526 | MONTAGEM E DESMONTAGEM DE FÔRMA DE LAJE MACIÇA, PÉ-DIREITO SIMPLES, EM CHAPA DE MADEIRA COMPENSADA PLASTIFICADA, 10 UTILIZAÇÕES. AF_09/2020 | M2 | 43.78 | 12% | SINAPI/DF | 2026-01-01 | SINAPI_Referência_2025_12.xlsx | NÃO ENCONTRADO
92530 | MONTAGEM E DESMONTAGEM DE FÔRMA DE LAJE MACIÇA, PÉ-DIREITO SIMPLES, EM CHAPA DE MADEIRA COMPENSADA PLASTIFICADA, 12 UTILIZAÇÕES. AF_09/2020 | M2 | 41.38 | 12% | SINAPI/DF | 2026-01-01 | SINAPI_Referência_2025_12.xlsx | NÃO ENCONTRADO
92534 | MONTAGEM E DESMONTAGEM DE FÔRMA DE LAJE MACIÇA, PÉ-DIREITO SIMPLES, EM CHAPA DE MADEIRA COMPENSADA PLASTIFICADA, 14 UTILIZAÇÕES. AF_09/2020 | M2 | 39.33 | 13% | SINAPI/DF | 2026-01-01 | SINAPI_Referência_2025_12.xlsx | NÃO ENCONTRADO
92538 | MONTAGEM E DESMONTAGEM DE FÔRMA DE LAJE MACIÇA, PÉ-DIREITO SIMPLES, EM CHAPA DE MADEIRA COMPENSADA PLASTIFICADA, 18 UTILIZAÇÕES. AF_09/2020 | M2 | 35.29 | 14% | SINAPI/DF | 2026-01-01 | SINAPI_Referência_2025_12.xlsx | NÃO ENCONTRADO
103760 | MONTAGEM E DESMONTAGEM DE FÔRMA DE LAJE MACIÇA, PÉ-DIREITO SIMPLES, EM CHAPA DE MADEIRA COMPENSADA RESINADA E CIMBRAMENTO DE MADEIRA, 2 UTILIZAÇÕES. AF_03/2022 | M2 | 115.78 | 0% | SINAPI/DF | 2026-01-01 | SINAPI_Referência_2025_12.xlsx | NÃO ENCONTRADO
103761 | MONTAGEM E DESMONTAGEM DE FÔRMA DE LAJE MACIÇA, PÉ-DIREITO SIMPLES, EM CHAPA DE MADEIRA COMPENSADA RESINADA E CIMBRAMENTO DE MADEIRA, 4 UTILIZAÇÕES. AF_03/2022 | M2 | 80.33 | 0% | SINAPI/DF | 2026-01-01 | SINAPI_Referência_2025_12.xlsx | NÃO ENCONTRADO
103762 | MONTAGEM E DESMONTAGEM DE FÔRMA DE LAJE MACIÇA, PÉ-DIREITO SIMPLES, EM CHAPA DE MADEIRA COMPENSADA RESINADA E CIMBRAMENTO DE MADEIRA, 6 UTILIZAÇÕES. AF_03/2022 | M2 | 69.42 | 0% | SINAPI/DF | 2026-01-01 | SINAPI_Referência_2025_12.xlsx | NÃO ENCONTRADO
103763 | MONTAGEM E DESMONTAGEM DE FÔRMA DE LAJE MACIÇA, PÉ-DIREITO SIMPLES, EM CHAPA DE MADEIRA COMPENSADA RESINADA E CIMBRAMENTO DE MADEIRA, 8 UTILIZAÇÕES. AF_03/2022 | M2 | 61.57 | 0% | SINAPI/DF | 2026-01-01 | SINAPI_Referência_2025_12.xlsx | NÃO ENCONTRADO
92510 | MONTAGEM E DESMONTAGEM DE FÔRMA DE LAJE MACIÇA, PÉ-DIREITO SIMPLES, EM CHAPA DE MADEIRA COMPENSADA RESINADA, 2 UTILIZAÇÕES. AF_09/2020 | M2 | 65.42 | 8% | SINAPI/DF | 2026-01-01 | SINAPI_Referência_2025_12.xlsx | 65.42 | IGUAL A CPU
92514 | MONTAGEM E DESMONTAGEM DE FÔRMA DE LAJE MACIÇA, PÉ-DIREITO SIMPLES, EM CHAPA DE MADEIRA COMPENSADA RESINADA, 4 UTILIZAÇÕES. AF_09/2020 | M2 | 53.5 | 9% | SINAPI/DF | 2026-01-01 | SINAPI_Referência_2025_12.xlsx | NÃO ENCONTRADO
92518 | MONTAGEM E DESMONTAGEM DE FÔRMA DE LAJE MACIÇA, PÉ-DIREITO SIMPLES, EM CHAPA DE MADEIRA COMPENSADA RESINADA, 6 UTILIZAÇÕES. AF_09/2020 | M2 | 47.69 | 11% | SINAPI/DF | 2026-01-01 | SINAPI_Referência_2025_12.xlsx | NÃO ENCONTRADO
92522 | MONTAGEM E DESMONTAGEM DE FÔRMA DE LAJE MACIÇA, PÉ-DIREITO SIMPLES, EM CHAPA DE MADEIRA COMPENSADA RESINADA, 8 UTILIZAÇÕES. AF_09/2020 | M2 | 43.93 | 12% | SINAPI/DF | 2026-01-01 | SINAPI_Referência_2025_12.xlsx | 43.93 | IGUAL A CPU
92482 | MONTAGEM E DESMONTAGEM DE FÔRMA DE LAJE MACIÇA, PÉ-DIREITO SIMPLES, EM MADEIRA SERRADA, 1 UTILIZAÇÃO. AF_09/2020 | M2 | 353.65 | 0% | SINAPI/DF | 2026-01-01 | SINAPI_Referência_2025_12.xlsx | NÃO ENCONTRADO
92484 | MONTAGEM E DESMONTAGEM DE FÔRMA DE LAJE MACIÇA, PÉ-DIREITO SIMPLES, EM MADEIRA SERRADA, 2 UTILIZAÇÕES. AF_09/2020 | M2 | 246.67 | 0% | SINAPI/DF | 2026-01-01 | SINAPI_Referência_2025_12.xlsx | NÃO ENCONTRADO
92486 | MONTAGEM E DESMONTAGEM DE FÔRMA DE LAJE MACIÇA, PÉ-DIREITO SIMPLES, EM MADEIRA SERRADA, 4 UTILIZAÇÕES. AF_09/2020 | M2 | 177.81 | 0% | SINAPI/DF | 2026-01-01 | SINAPI_Referência_2025_12.xlsx | NÃO ENCONTRADO
92492 | MONTAGEM E DESMONTAGEM DE FÔRMA DE LAJE NERVURADA COM CUBETA E ASSOALHO, PÉ-DIREITO DUPLO, EM CHAPA DE MADEIRA COMPENSADA RESINADA, 10 UTILIZAÇÕES. AF_09/2020 | M2 | 116.17 | 4% | SINAPI/DF | 2026-01-01 | SINAPI_Referência_2025_12.xlsx | NÃO ENCONTRADO
92496 | MONTAGEM E DESMONTAGEM DE FÔRMA DE LAJE NERVURADA COM CUBETA E ASSOALHO, PÉ-DIREITO DUPLO, EM CHAPA DE MADEIRA COMPENSADA RESINADA, 12 UTILIZAÇÕES. AF_09/2020 | M2 | 111.18 | 5% | SINAPI/DF | 2026-01-01 | SINAPI_Referência_2025_12.xlsx | NÃO ENCONTRADO
92500 | MONTAGEM E DESMONTAGEM DE FÔRMA DE LAJE NERVURADA COM CUBETA E ASSOALHO, PÉ-DIREITO DUPLO, EM CHAPA DE MADEIRA COMPENSADA RESINADA, 14 UTILIZAÇÕES. AF_09/2020 | M2 | 107.01 | 5% | SINAPI/DF | 2026-01-01 | SINAPI_Referência_2025_12.xlsx | NÃO ENCONTRADO
92504 | MONTAGEM E DESMONTAGEM DE FÔRMA DE LAJE NERVURADA COM CUBETA E ASSOALHO, PÉ-DIREITO DUPLO, EM CHAPA DE MADEIRA COMPENSADA RESINADA, 18 UTILIZAÇÕES. AF_09/2020 | M2 | 99.48 | 5% | SINAPI/DF | 2026-01-01 | SINAPI_Referência_2025_12.xlsx | NÃO ENCONTRADO
92488 | MONTAGEM E DESMONTAGEM DE FÔRMA DE LAJE NERVURADA COM CUBETA E ASSOALHO, PÉ-DIREITO DUPLO, EM CHAPA DE MADEIRA COMPENSADA RESINADA, 8 UTILIZAÇÕES. AF_09/2020 | M2 | 122.01 | 4% | SINAPI/DF | 2026-01-01 | SINAPI_Referência_2025_12.xlsx | NÃO ENCONTRADO
92494 | MONTAGEM E DESMONTAGEM DE FÔRMA DE LAJE NERVURADA COM CUBETA E ASSOALHO, PÉ-DIREITO SIMPLES, EM CHAPA DE MADEIRA COMPENSADA RESINADA, 10 UTILIZAÇÕES. AF_09/2020 | M2 | 74.24 | 7% | SINAPI/DF | 2026-01-01 | SINAPI_Referência_2025_12.xlsx | NÃO ENCONTRADO
92498 | MONTAGEM E DESMONTAGEM DE FÔRMA DE LAJE NERVURADA COM CUBETA E ASSOALHO, PÉ-DIREITO SIMPLES, EM CHAPA DE MADEIRA COMPENSADA RESINADA, 12 UTILIZAÇÕES. AF_09/2020 | M2 | 70.35 | 7% | SINAPI/DF | 2026-01-01 | SINAPI_Referência_2025_12.xlsx | NÃO ENCONTRADO
92502 | MONTAGEM E DESMONTAGEM DE FÔRMA DE LAJE NERVURADA COM CUBETA E ASSOALHO, PÉ-DIREITO SIMPLES, EM CHAPA DE MADEIRA COMPENSADA RESINADA, 14 UTILIZAÇÕES. AF_09/2020 | M2 | 67.23 | 8% | SINAPI/DF | 2026-01-01 | SINAPI_Referência_2025_12.xlsx | NÃO ENCONTRADO
92506 | MONTAGEM E DESMONTAGEM DE FÔRMA DE LAJE NERVURADA COM CUBETA E ASSOALHO, PÉ-DIREITO SIMPLES, EM CHAPA DE MADEIRA COMPENSADA RESINADA, 18 UTILIZAÇÕES. AF_09/2020 | M2 | 61.55 | 8% | SINAPI/DF | 2026-01-01 | SINAPI_Referência_2025_12.xlsx | NÃO ENCONTRADO
92490 | MONTAGEM E DESMONTAGEM DE FÔRMA DE LAJE NERVURADA COM CUBETA E ASSOALHO, PÉ-DIREITO SIMPLES, EM CHAPA DE MADEIRA COMPENSADA RESINADA, 8 UTILIZAÇÕES. AF_09/2020 | M2 | 78.81 | 6% | SINAPI/DF | 2026-01-01 | SINAPI_Referência_2025_12.xlsx | NÃO ENCONTRADO
92433 | MONTAGEM E DESMONTAGEM DE FÔRMA DE PILARES RETANGULARES E ESTRUTURAS SIMILARES, PÉ-DIREITO DUPLO, EM CHAPA DE MADEIRA COMPENSADA PLASTIFICADA, 10 UTILIZAÇÕES. AF_09/2020 | M2 | 81.11 | 0% | SINAPI/DF | 2026-01-01 | SINAPI_Referência_2025_12.xlsx | NÃO ENCONTRADO
92437 | MONTAGEM E DESMONTAGEM DE FÔRMA DE PILARES RETANGULARES E ESTRUTURAS SIMILARES, PÉ-DIREITO DUPLO, EM CHAPA DE MADEIRA COMPENSADA PLASTIFICADA, 12 UTILIZAÇÕES. AF_09/2020 | M2 | 77.66 | 0% | SINAPI/DF | 2026-01-01 | SINAPI_Referência_2025_12.xlsx | NÃO ENCONTRADO
92441 | MONTAGEM E DESMONTAGEM DE FÔRMA DE PILARES RETANGULARES E ESTRUTURAS SIMILARES, PÉ-DIREITO DUPLO, EM CHAPA DE MADEIRA COMPENSADA PLASTIFICADA, 14 UTILIZAÇÕES. AF_09/2020 | M2 | 75.2 | 0% | SINAPI/DF | 2026-01-01 | SINAPI_Referência_2025_12.xlsx | NÃO ENCONTRADO
92445 | MONTAGEM E DESMONTAGEM DE FÔRMA DE PILARES RETANGULARES E ESTRUTURAS SIMILARES, PÉ-DIREITO DUPLO, EM CHAPA DE MADEIRA COMPENSADA PLASTIFICADA, 18 UTILIZAÇÕES. AF_09/2020 | M2 | 70.29 | 0% | SINAPI/DF | 2026-01-01 | SINAPI_Referência_2025_12.xlsx | NÃO ENCONTRADO
92417 | MONTAGEM E DESMONTAGEM DE FÔRMA DE PILARES RETANGULARES E ESTRUTURAS SIMILARES, PÉ-DIREITO DUPLO, EM CHAPA DE MADEIRA COMPENSADA RESINADA, 2 UTILIZAÇÕES. AF_09/2020 | M2 | 169.14 | 0% | SINAPI/DF | 2026-01-01 | SINAPI_Referência_2025_12.xlsx | NÃO ENCONTRADO
92421 | MONTAGEM E DESMONTAGEM DE FÔRMA DE PILARES RETANGULARES E ESTRUTURAS SIMILARES, PÉ-DIREITO DUPLO, EM CHAPA DE MADEIRA COMPENSADA RESINADA, 4 UTILIZAÇÕES. AF_09/2020 | M2 | 113.67 | 0% | SINAPI/DF | 2026-01-01 | SINAPI_Referência_2025_12.xlsx | NÃO ENCONTRADO
92425 | MONTAGEM E DESMONTAGEM DE FÔRMA DE PILARES RETANGULARES E ESTRUTURAS SIMILARES, PÉ-DIREITO DUPLO, EM CHAPA DE MADEIRA COMPENSADA RESINADA, 6 UTILIZAÇÕES. AF_09/2020 | M2 | 95.42 | 0% | SINAPI/DF | 2026-01-01 | SINAPI_Referência_2025_12.xlsx | NÃO ENCONTRADO
92429 | MONTAGEM E DESMONTAGEM DE FÔRMA DE PILARES RETANGULARES E ESTRUTURAS SIMILARES, PÉ-DIREITO DUPLO, EM CHAPA DE MADEIRA COMPENSADA RESINADA, 8 UTILIZAÇÕES. AF_09/2020 | M2 | 86.23 | 0% | SINAPI/DF | 2026-01-01 | SINAPI_Referência_2025_12.xlsx | NÃO ENCONTRADO
92431 | MONTAGEM E DESMONTAGEM DE FÔRMA DE PILARES RETANGULARES E ESTRUTURAS SIMILARES, PÉ-DIREITO SIMPLES, EM CHAPA DE MADEIRA COMPENSADA PLASTIFICADA, 10 UTILIZAÇÕES. AF_09/2020 | M2 | 65.38 | 0% | SINAPI/DF | 2026-01-01 | SINAPI_Referência_2025_12.xlsx | NÃO ENCONTRADO
92435 | MONTAGEM E DESMONTAGEM DE FÔRMA DE PILARES RETANGULARES E ESTRUTURAS SIMILARES, PÉ-DIREITO SIMPLES, EM CHAPA DE MADEIRA COMPENSADA PLASTIFICADA, 12 UTILIZAÇÕES. AF_09/2020 | M2 | 62.47 | 0% | SINAPI/DF | 2026-01-01 | SINAPI_Referência_2025_12.xlsx | NÃO ENCONTRADO
92439 | MONTAGEM E DESMONTAGEM DE FÔRMA DE PILARES RETANGULARES E ESTRUTURAS SIMILARES, PÉ-DIREITO SIMPLES, EM CHAPA DE MADEIRA COMPENSADA PLASTIFICADA, 14 UTILIZAÇÕES. AF_09/2020 | M2 | 60.37 | 0% | SINAPI/DF | 2026-01-01 | SINAPI_Referência_2025_12.xlsx | NÃO ENCONTRADO
92443 | MONTAGEM E DESMONTAGEM DE FÔRMA DE PILARES RETANGULARES E ESTRUTURAS SIMILARES, PÉ-DIREITO SIMPLES, EM CHAPA DE MADEIRA COMPENSADA PLASTIFICADA, 18 UTILIZAÇÕES. AF_09/2020 | M2 | 56 | 0% | SINAPI/DF | 2026-01-01 | SINAPI_Referência_2025_12.xlsx | 56 | IGUAL A CPU
92415 | MONTAGEM E DESMONTAGEM DE FÔRMA DE PILARES RETANGULARES E ESTRUTURAS SIMILARES, PÉ-DIREITO SIMPLES, EM CHAPA DE MADEIRA COMPENSADA RESINADA, 2 UTILIZAÇÕES. AF_09/2020 | M2 | 142.33 | 0% | SINAPI/DF | 2026-01-01 | SINAPI_Referência_2025_12.xlsx | 142.33 | IGUAL A CPU
92419 | MONTAGEM E DESMONTAGEM DE FÔRMA DE PILARES RETANGULARES E ESTRUTURAS SIMILARES, PÉ-DIREITO SIMPLES, EM CHAPA DE MADEIRA COMPENSADA RESINADA, 4 UTILIZAÇÕES. AF_09/2020 | M2 | 93.1 | 0% | SINAPI/DF | 2026-01-01 | SINAPI_Referência_2025_12.xlsx | NÃO ENCONTRADO
92423 | MONTAGEM E DESMONTAGEM DE FÔRMA DE PILARES RETANGULARES E ESTRUTURAS SIMILARES, PÉ-DIREITO SIMPLES, EM CHAPA DE MADEIRA COMPENSADA RESINADA, 6 UTILIZAÇÕES. AF_09/2020 | M2 | 77.54 | 0% | SINAPI/DF | 2026-01-01 | SINAPI_Referência_2025_12.xlsx | NÃO ENCONTRADO
92427 | MONTAGEM E DESMONTAGEM DE FÔRMA DE PILARES RETANGULARES E ESTRUTURAS SIMILARES, PÉ-DIREITO SIMPLES, EM CHAPA DE MADEIRA COMPENSADA RESINADA, 8 UTILIZAÇÕES. AF_09/2020 | M2 | 69.66 | 0% | SINAPI/DF | 2026-01-01 | SINAPI_Referência_2025_12.xlsx | 69.66 | IGUAL A CPU
92409 | MONTAGEM E DESMONTAGEM DE FÔRMA DE PILARES RETANGULARES E ESTRUTURAS SIMILARES, PÉ-DIREITO SIMPLES, EM MADEIRA SERRADA, 1 UTILIZAÇÃO. AF_09/2020 | M2 | 240.31 | 0% | SINAPI/DF | 2026-01-01 | SINAPI_Referência_2025_12.xlsx | NÃO ENCONTRADO
92411 | MONTAGEM E DESMONTAGEM DE FÔRMA DE PILARES RETANGULARES E ESTRUTURAS SIMILARES, PÉ-DIREITO SIMPLES, EM MADEIRA SERRADA, 2 UTILIZAÇÕES. AF_09/2020 | M2 | 165.65 | 0% | SINAPI/DF | 2026-01-01 | SINAPI_Referência_2025_12.xlsx | NÃO ENCONTRADO
92413 | MONTAGEM E DESMONTAGEM DE FÔRMA DE PILARES RETANGULARES E ESTRUTURAS SIMILARES, PÉ-DIREITO SIMPLES, EM MADEIRA SERRADA, 4 UTILIZAÇÕES. AF_09/2020 | M2 | 110.9 | 0% | SINAPI/DF | 2026-01-01 | SINAPI_Referência_2025_12.xlsx | NÃO ENCONTRADO
92465 | MONTAGEM E DESMONTAGEM DE FÔRMA DE VIGA, ESCORAMENTO COM GARFO DE MADEIRA, PÉ-DIREITO DUPLO, EM CHAPA DE MADEIRA PLASTIFICADA, 10 UTILIZAÇÕES. AF_09/2020 | M2 | 147.98 | 0% | SINAPI/DF | 2026-01-01 | SINAPI_Referência_2025_12.xlsx | NÃO ENCONTRADO
92469 | MONTAGEM E DESMONTAGEM DE FÔRMA DE VIGA, ESCORAMENTO COM GARFO DE MADEIRA, PÉ-DIREITO DUPLO, EM CHAPA DE MADEIRA PLASTIFICADA, 12 UTILIZAÇÕES. AF_09/2020 | M2 | 135.01 | 0% | SINAPI/DF | 2026-01-01 | SINAPI_Referência_2025_12.xlsx | NÃO ENCONTRADO
92473 | MONTAGEM E DESMONTAGEM DE FÔRMA DE VIGA, ESCORAMENTO COM GARFO DE MADEIRA, PÉ-DIREITO DUPLO, EM CHAPA DE MADEIRA PLASTIFICADA, 14 UTILIZAÇÕES. AF_09/2020 | M2 | 124.41 | 0% | SINAPI/DF | 2026-01-01 | SINAPI_Referência_2025_12.xlsx | NÃO ENCONTRADO
92477 | MONTAGEM E DESMONTAGEM DE FÔRMA DE VIGA, ESCORAMENTO COM GARFO DE MADEIRA, PÉ-DIREITO DUPLO, EM CHAPA DE MADEIRA PLASTIFICADA, 18 UTILIZAÇÕES. AF_09/2020 | M2 | 102.04 | 0% | SINAPI/DF | 2026-01-01 | SINAPI_Referência_2025_12.xlsx | NÃO ENCONTRADO
92449 | MONTAGEM E DESMONTAGEM DE FÔRMA DE VIGA, ESCORAMENTO COM GARFO DE MADEIRA, PÉ-DIREITO DUPLO, EM CHAPA DE MADEIRA RESINADA, 2 UTILIZAÇÕES. AF_09/2020 | M2 | 266.48 | 0% | SINAPI/DF | 2026-01-01 | SINAPI_Referência_2025_12.xlsx | NÃO ENCONTRADO
92453 | MONTAGEM E DESMONTAGEM DE FÔRMA DE VIGA, ESCORAMENTO COM GARFO DE MADEIRA, PÉ-DIREITO DUPLO, EM CHAPA DE MADEIRA RESINADA, 4 UTILIZAÇÕES. AF_09/2020 | M2 | 228.57 | 0% | SINAPI/DF | 2026-01-01 | SINAPI_Referência_2025_12.xlsx | NÃO ENCONTRADO
92457 | MONTAGEM E DESMONTAGEM DE FÔRMA DE VIGA, ESCORAMENTO COM GARFO DE MADEIRA, PÉ-DIREITO DUPLO, EM CHAPA DE MADEIRA RESINADA, 6 UTILIZAÇÕES. AF_09/2020 | M2 | 199.46 | 0% | SINAPI/DF | 2026-01-01 | SINAPI_Referência_2025_12.xlsx | NÃO ENCONTRADO
92461 | MONTAGEM E DESMONTAGEM DE FÔRMA DE VIGA, ESCORAMENTO COM GARFO DE MADEIRA, PÉ-DIREITO DUPLO, EM CHAPA DE MADEIRA RESINADA, 8 UTILIZAÇÕES. AF_09/2020 | M2 | 184.17 | 0% | SINAPI/DF | 2026-01-01 | SINAPI_Referência_2025_12.xlsx | NÃO ENCONTRADO
92467 | MONTAGEM E DESMONTAGEM DE FÔRMA DE VIGA, ESCORAMENTO COM GARFO DE MADEIRA, PÉ-DIREITO SIMPLES, EM CHAPA DE MADEIRA PLASTIFICADA, 10 UTILIZAÇÕES. AF_09/2020 | M2 | 95.69 | 0% | SINAPI/DF | 2026-01-01 | SINAPI_Referência_2025_12.xlsx | NÃO ENCONTRADO
92471 | MONTAGEM E DESMONTAGEM DE FÔRMA DE VIGA, ESCORAMENTO COM GARFO DE MADEIRA, PÉ-DIREITO SIMPLES, EM CHAPA DE MADEIRA PLASTIFICADA, 12 UTILIZAÇÕES. AF_09/2020 | M2 | 87.42 | 0% | SINAPI/DF | 2026-01-01 | SINAPI_Referência_2025_12.xlsx | NÃO ENCONTRADO
92475 | MONTAGEM E DESMONTAGEM DE FÔRMA DE VIGA, ESCORAMENTO COM GARFO DE MADEIRA, PÉ-DIREITO SIMPLES, EM CHAPA DE MADEIRA PLASTIFICADA, 14 UTILIZAÇÕES. AF_09/2020 | M2 | 80.65 | 0% | SINAPI/DF | 2026-01-01 | SINAPI_Referência_2025_12.xlsx | NÃO ENCONTRADO
92479 | MONTAGEM E DESMONTAGEM DE FÔRMA DE VIGA, ESCORAMENTO COM GARFO DE MADEIRA, PÉ-DIREITO SIMPLES, EM CHAPA DE MADEIRA PLASTIFICADA, 18 UTILIZAÇÕES. AF_09/2020 | M2 | 66.33 | 0% | SINAPI/DF | 2026-01-01 | SINAPI_Referência_2025_12.xlsx | NÃO ENCONTRADO
92451 | MONTAGEM E DESMONTAGEM DE FÔRMA DE VIGA, ESCORAMENTO COM GARFO DE MADEIRA, PÉ-DIREITO SIMPLES, EM CHAPA DE MADEIRA RESINADA, 2 UTILIZAÇÕES. AF_09/2020 | M2 | 181.4 | 0% | SINAPI/DF | 2026-01-01 | SINAPI_Referência_2025_12.xlsx | 181.4 | IGUAL A CPU
92455 | MONTAGEM E DESMONTAGEM DE FÔRMA DE VIGA, ESCORAMENTO COM GARFO DE MADEIRA, PÉ-DIREITO SIMPLES, EM CHAPA DE MADEIRA RESINADA, 4 UTILIZAÇÕES. AF_09/2020 | M2 | 149.21 | 0% | SINAPI/DF | 2026-01-01 | SINAPI_Referência_2025_12.xlsx | NÃO ENCONTRADO
92459 | MONTAGEM E DESMONTAGEM DE FÔRMA DE VIGA, ESCORAMENTO COM GARFO DE MADEIRA, PÉ-DIREITO SIMPLES, EM CHAPA DE MADEIRA RESINADA, 6 UTILIZAÇÕES. AF_09/2020 | M2 | 127.47 | 0% | SINAPI/DF | 2026-01-01 | SINAPI_Referência_2025_12.xlsx | NÃO ENCONTRADO
92463 | MONTAGEM E DESMONTAGEM DE FÔRMA DE VIGA, ESCORAMENTO COM GARFO DE MADEIRA, PÉ-DIREITO SIMPLES, EM CHAPA DE MADEIRA RESINADA, 8 UTILIZAÇÕES. AF_09/2020 | M2 | 115.76 | 0% | SINAPI/DF | 2026-01-01 | SINAPI_Referência_2025_12.xlsx | 115.76 | IGUAL A CPU
92446 | MONTAGEM E DESMONTAGEM DE FÔRMA DE VIGA, ESCORAMENTO COM PONTALETE DE MADEIRA, PÉ-DIREITO SIMPLES, EM MADEIRA SERRADA, 1 UTILIZAÇÃO. AF_09/2020 | M2 | 315.67 | 0% | SINAPI/DF | 2026-01-01 | SINAPI_Referência_2025_12.xlsx | NÃO ENCONTRADO
92447 | MONTAGEM E DESMONTAGEM DE FÔRMA DE VIGA, ESCORAMENTO COM PONTALETE DE MADEIRA, PÉ-DIREITO SIMPLES, EM MADEIRA SERRADA, 2 UTILIZAÇÕES. AF_09/2020 | M2 | 220.33 | 0% | SINAPI/DF | 2026-01-01 | SINAPI_Referência_2025_12.xlsx | NÃO ENCONTRADO
92448 | MONTAGEM E DESMONTAGEM DE FÔRMA DE VIGA, ESCORAMENTO COM PONTALETE DE MADEIRA, PÉ-DIREITO SIMPLES, EM MADEIRA SERRADA, 4 UTILIZAÇÕES. AF_09/2020 | M2 | 171.85 | 0% | SINAPI/DF | 2026-01-01 | SINAPI_Referência_2025_12.xlsx | NÃO ENCONTRADO
92466 | MONTAGEM E DESMONTAGEM DE FÔRMA DE VIGA, ESCORAMENTO METÁLICO, PÉ-DIREITO DUPLO, EM CHAPA DE MADEIRA PLASTIFICADA, 10 UTILIZAÇÕES. AF_09/2020 | M2 | 281.89 | 0% | SINAPI/DF | 2026-01-01 | SINAPI_Referência_2025_12.xlsx | NÃO ENCONTRADO
92470 | MONTAGEM E DESMONTAGEM DE FÔRMA DE VIGA, ESCORAMENTO METÁLICO, PÉ-DIREITO DUPLO, EM CHAPA DE MADEIRA PLASTIFICADA, 12 UTILIZAÇÕES. AF_09/2020 | M2 | 274.69 | 0% | SINAPI/DF | 2026-01-01 | SINAPI_Referência_2025_12.xlsx | NÃO ENCONTRADO
92474 | MONTAGEM E DESMONTAGEM DE FÔRMA DE VIGA, ESCORAMENTO METÁLICO, PÉ-DIREITO DUPLO, EM CHAPA DE MADEIRA PLASTIFICADA, 14 UTILIZAÇÕES. AF_09/2020 | M2 | 268.42 | 0% | SINAPI/DF | 2026-01-01 | SINAPI_Referência_2025_12.xlsx | NÃO ENCONTRADO
92478 | MONTAGEM E DESMONTAGEM DE FÔRMA DE VIGA, ESCORAMENTO METÁLICO, PÉ-DIREITO DUPLO, EM CHAPA DE MADEIRA PLASTIFICADA, 18 UTILIZAÇÕES. AF_09/2020 | M2 | 256.25 | 0% | SINAPI/DF | 2026-01-01 | SINAPI_Referência_2025_12.xlsx | NÃO ENCONTRADO
92450 | MONTAGEM E DESMONTAGEM DE FÔRMA DE VIGA, ESCORAMENTO METÁLICO, PÉ-DIREITO DUPLO, EM CHAPA DE MADEIRA RESINADA, 2 UTILIZAÇÕES. AF_09/2020 | M2 | 350.96 | 0% | SINAPI/DF | 2026-01-01 | SINAPI_Referência_2025_12.xlsx | NÃO ENCONTRADO
92454 | MONTAGEM E DESMONTAGEM DE FÔRMA DE VIGA, ESCORAMENTO METÁLICO, PÉ-DIREITO DUPLO, EM CHAPA DE MADEIRA RESINADA, 4 UTILIZAÇÕES. AF_09/2020 | M2 | 321.08 | 0% | SINAPI/DF | 2026-01-01 | SINAPI_Referência_2025_12.xlsx | NÃO ENCONTRADO
92458 | MONTAGEM E DESMONTAGEM DE FÔRMA DE VIGA, ESCORAMENTO METÁLICO, PÉ-DIREITO DUPLO, EM CHAPA DE MADEIRA RESINADA, 6 UTILIZAÇÕES. AF_09/2020 | M2 | 302.12 | 0% | SINAPI/DF | 2026-01-01 | SINAPI_Referência_2025_12.xlsx | NÃO ENCONTRADO
92462 | MONTAGEM E DESMONTAGEM DE FÔRMA DE VIGA, ESCORAMENTO METÁLICO, PÉ-DIREITO DUPLO, EM CHAPA DE MADEIRA RESINADA, 8 UTILIZAÇÕES. AF_09/2020 | M2 | 289.75 | 0% | SINAPI/DF | 2026-01-01 | SINAPI_Referência_2025_12.xlsx | NÃO ENCONTRADO
92468 | MONTAGEM E DESMONTAGEM DE FÔRMA DE VIGA, ESCORAMENTO METÁLICO, PÉ-DIREITO SIMPLES, EM CHAPA DE MADEIRA PLASTIFICADA, 10 UTILIZAÇÕES. AF_09/2020 | M2 | 127.07 | 0% | SINAPI/DF | 2026-01-01 | SINAPI_Referência_2025_12.xlsx | NÃO ENCONTRADO
92472 | MONTAGEM E DESMONTAGEM DE FÔRMA DE VIGA, ESCORAMENTO METÁLICO, PÉ-DIREITO SIMPLES, EM CHAPA DE MADEIRA PLASTIFICADA, 12 UTILIZAÇÕES. AF_09/2020 | M2 | 120.87 | 0% | SINAPI/DF | 2026-01-01 | SINAPI_Referência_2025_12.xlsx | NÃO ENCONTRADO
92476 | MONTAGEM E DESMONTAGEM DE FÔRMA DE VIGA, ESCORAMENTO METÁLICO, PÉ-DIREITO SIMPLES, EM CHAPA DE MADEIRA PLASTIFICADA, 14 UTILIZAÇÕES. AF_09/2020 | M2 | 115.58 | 0% | SINAPI/DF | 2026-01-01 | SINAPI_Referência_2025_12.xlsx | NÃO ENCONTRADO
92480 | MONTAGEM E DESMONTAGEM DE FÔRMA DE VIGA, ESCORAMENTO METÁLICO, PÉ-DIREITO SIMPLES, EM CHAPA DE MADEIRA PLASTIFICADA, 18 UTILIZAÇÕES. AF_09/2020 | M2 | 105.14 | 0% | SINAPI/DF | 2026-01-01 | SINAPI_Referência_2025_12.xlsx | NÃO ENCONTRADO
92452 | MONTAGEM E DESMONTAGEM DE FÔRMA DE VIGA, ESCORAMENTO METÁLICO, PÉ-DIREITO SIMPLES, EM CHAPA DE MADEIRA RESINADA, 2 UTILIZAÇÕES. AF_09/2020 | M2 | 194.21 | 0% | SINAPI/DF | 2026-01-01 | SINAPI_Referência_2025_12.xlsx | NÃO ENCONTRADO
92456 | MONTAGEM E DESMONTAGEM DE FÔRMA DE VIGA, ESCORAMENTO METÁLICO, PÉ-DIREITO SIMPLES, EM CHAPA DE MADEIRA RESINADA, 4 UTILIZAÇÕES. AF_09/2020 | M2 | 164.39 | 0% | SINAPI/DF | 2026-01-01 | SINAPI_Referência_2025_12.xlsx | NÃO ENCONTRADO
92460 | MONTAGEM E DESMONTAGEM DE FÔRMA DE VIGA, ESCORAMENTO METÁLICO, PÉ-DIREITO SIMPLES, EM CHAPA DE MADEIRA RESINADA, 6 UTILIZAÇÕES. AF_09/2020 | M2 | 139.45 | 0% | SINAPI/DF | 2026-01-01 | SINAPI_Referência_2025_12.xlsx | NÃO ENCONTRADO
92464 | MONTAGEM E DESMONTAGEM DE FÔRMA DE VIGA, ESCORAMENTO METÁLICO, PÉ-DIREITO SIMPLES, EM CHAPA DE MADEIRA RESINADA, 8 UTILIZAÇÕES. AF_09/2020 | M2 | 134.32 | 0% | SINAPI/DF | 2026-01-01 | SINAPI_Referência_2025_12.xlsx | NÃO ENCONTRADO
105403 | FABRICAÇÃO DE FÔRMA PARA PILARES CIRCULARES, EM CHAPA DE MADEIRA COMPENSADA RESINADA, PÉ-DIREITO DUPLO. AF_05/2024 | M2 | 164.53 | 0% | SINAPI/DF | 2026-01-01 | SINAPI_Referência_2025_12.xlsx | NÃO ENCONTRADO
96252 | FABRICAÇÃO DE FÔRMA PARA PILARES CIRCULARES, EM CHAPA DE MADEIRA COMPENSADA RESINADA, PÉ-DIREITO SIMPLES. AF_05/2024 | M2 | 136.68 | 0% | SINAPI/DF | 2026-01-01 | SINAPI_Referência_2025_12.xlsx | NÃO ENCONTRADO
96254 | MONTAGEM E DESMONTAGEM DE FÔRMA DE PILARES CIRCULARES, COM ÁREA MÉDIA DAS SEÇÕES MAIOR QUE 0,28 M², EM PAPELÃO. AF_05/2024 | M | 0 |  | SINAPI/DF | 2026-01-01 | SINAPI_Referência_2025_12.xlsx | NÃO ENCONTRADO
96253 | MONTAGEM E DESMONTAGEM DE FÔRMA DE PILARES CIRCULARES, COM ÁREA MÉDIA DAS SEÇÕES MENOR OU IGUAL A 0,28 M², EM PAPELÃO. AF_05/2024 | M | 0 |  | SINAPI/DF | 2026-01-01 | SINAPI_Referência_2025_12.xlsx | NÃO ENCONTRADO
105406 | MONTAGEM E DESMONTAGEM DE FÔRMA DE PILARES CIRCULARES, PÉ-DIREITO DUPLO, EM MADEIRA, 2 UTILIZAÇÕES. AF_05/2024 | M2 | 198.52 | 0% | SINAPI/DF | 2026-01-01 | SINAPI_Referência_2025_12.xlsx | NÃO ENCONTRADO
96264 | MONTAGEM E DESMONTAGEM DE FÔRMA DE PILARES CIRCULARES, PÉ-DIREITO DUPLO, METÁLICA. AF_05/2024 | M2 | 0 |  | SINAPI/DF | 2026-01-01 | SINAPI_Referência_2025_12.xlsx | NÃO ENCONTRADO
105405 | MONTAGEM E DESMONTAGEM DE FÔRMA DE PILARES CIRCULARES, PÉ-DIREITO DUPLO, PLÁSTICA. AF_05/2024 | M2 | 0 |  | SINAPI/DF | 2026-01-01 | SINAPI_Referência_2025_12.xlsx | NÃO ENCONTRADO
96258 | MONTAGEM E DESMONTAGEM DE FÔRMA DE PILARES CIRCULARES, PÉ-DIREITO SIMPLES, EM MADEIRA, 2 UTILIZAÇÕES. AF_05/2024 | M2 | 142.18 | 0% | SINAPI/DF | 2026-01-01 | SINAPI_Referência_2025_12.xlsx | NÃO ENCONTRADO
96262 | MONTAGEM E DESMONTAGEM DE FÔRMA DE PILARES CIRCULARES, PÉ-DIREITO SIMPLES, METÁLICA. AF_05/2024 | M2 | 0 |  | SINAPI/DF | 2026-01-01 | SINAPI_Referência_2025_12.xlsx | NÃO ENCONTRADO
105404 | MONTAGEM E DESMONTAGEM DE FÔRMA DE PILARES CIRCULARES, PÉ-DIREITO SIMPLES, PLÁSTICA. AF_05/2024 | M2 | 0 |  | SINAPI/DF | 2026-01-01 | SINAPI_Referência_2025_12.xlsx | NÃO ENCONTRADO
92751 | MURO DE GABIÃO, ENCHIMENTO COM PEDRA DE MÃO TIPO RACHÃO, COM SOLO REFORÇADO, PARA MUROS COM ALTURA MAIOR QUE 12 M E MENOR OU IGUAL A 20 M - FORNECIMENTO E EXECUÇÃO. AF_03/2024 | M3 | 1960.56 | 6% | SINAPI/DF | 2026-01-01 | SINAPI_Referência_2025_12.xlsx | NÃO ENCONTRADO
92752 | MURO DE GABIÃO, ENCHIMENTO COM PEDRA DE MÃO TIPO RACHÃO, COM SOLO REFORÇADO, PARA MUROS COM ALTURA MAIOR QUE 20 M E MENOR OU IGUAL A 28 M - FORNECIMENTO E EXECUÇÃO. AF_03/2024 | M3 | 2303.57 | 6% | SINAPI/DF | 2026-01-01 | SINAPI_Referência_2025_12.xlsx | NÃO ENCONTRADO
92750 | MURO DE GABIÃO, ENCHIMENTO COM PEDRA DE MÃO TIPO RACHÃO, COM SOLO REFORÇADO, PARA MUROS COM ALTURA MAIOR QUE 4 M E MENOR OU IGUAL A 12 M - FORNECIMENTO E EXECUÇÃO. AF_03/2024 | M3 | 1614.85 | 7% | SINAPI/DF | 2026-01-01 | SINAPI_Referência_2025_12.xlsx | NÃO ENCONTRADO
92749 | MURO DE GABIÃO, ENCHIMENTO COM PEDRA DE MÃO TIPO RACHÃO, COM SOLO REFORÇADO, PARA MUROS COM ALTURA MENOR OU IGUAL A 4 M - FORNECIMENTO E EXECUÇÃO. AF_03/2024 | M3 | 1024.04 | 7% | SINAPI/DF | 2026-01-01 | SINAPI_Referência_2025_12.xlsx | NÃO ENCONTRADO
92745 | MURO DE GABIÃO, ENCHIMENTO COM PEDRA DE MÃO TIPO RACHÃO, DE GRAVIDADE, COM GAIOLAS DE COMPRIMENTO IGUAL A 2 M, PARA MUROS COM ALTURA MAIOR QUE 4 M E MENOR OU IGUAL A 6 M - FORNECIMENTO E EXECUÇÃO. AF_03/2024 | M3 | 897.07 | 9% | SINAPI/DF | 2026-01-01 | SINAPI_Referência_2025_12.xlsx | NÃO ENCONTRADO
92747 | MURO DE GABIÃO, ENCHIMENTO COM PEDRA DE MÃO TIPO RACHÃO, DE GRAVIDADE, COM GAIOLAS DE COMPRIMENTO IGUAL A 2 M, PARA MUROS COM ALTURA MAIOR QUE 6 M E MENOR OU IGUAL A 10 M - FORNECIMENTO E EXECUÇÃO. AF_03/2024 | M3 | 982.75 | 9% | SINAPI/DF | 2026-01-01 | SINAPI_Referência_2025_12.xlsx | NÃO ENCONTRADO
92743 | MURO DE GABIÃO, ENCHIMENTO COM PEDRA DE MÃO TIPO RACHÃO, DE GRAVIDADE, COM GAIOLAS DE COMPRIMENTO IGUAL A 2 M, PARA MUROS COM ALTURA MENOR OU IGUAL A 4 M - FORNECIMENTO E EXECUÇÃO. AF_03/2024 | M3 | 761.35 | 9% | SINAPI/DF | 2026-01-01 | SINAPI_Referência_2025_12.xlsx | NÃO ENCONTRADO
92746 | MURO DE GABIÃO, ENCHIMENTO COM PEDRA DE MÃO TIPO RACHÃO, DE GRAVIDADE, COM GAIOLAS DE COMPRIMENTO IGUAL A 5 M, PARA MUROS COM ALTURA MAIOR QUE 4 M E MENOR OU IGUAL A 6 M - FORNECIMENTO E EXECUÇÃO. AF_03/2024 | M3 | 813.13 | 6% | SINAPI/DF | 2026-01-01 | SINAPI_Referência_2025_12.xlsx | NÃO ENCONTRADO
92748 | MURO DE GABIÃO, ENCHIMENTO COM PEDRA DE MÃO TIPO RACHÃO, DE GRAVIDADE, COM GAIOLAS DE COMPRIMENTO IGUAL A 5 M, PARA MUROS COM ALTURA MAIOR QUE 6 M E MENOR OU IGUAL A 10 M- FORNECIMENTO E EXECUÇÃO. AF_03/2024 | M3 | 881.65 | 7% | SINAPI/DF | 2026-01-01 | SINAPI_Referência_2025_12.xlsx | NÃO ENCONTRADO
92744 | MURO DE GABIÃO, ENCHIMENTO COM PEDRA DE MÃO TIPO RACHÃO, DE GRAVIDADE, COM GAIOLAS DE COMPRIMENTO IGUAL A 5 M, PARA MUROS COM ALTURA MENOR OU IGUAL A 4 M - FORNECIMENTO E EXECUÇÃO. AF_03/2024 | M3 | 700.65 | 5% | SINAPI/DF | 2026-01-01 | SINAPI_Referência_2025_12.xlsx | NÃO ENCONTRADO
92754 | MURO DE GABIÃO, ENCHIMENTO COM RESÍDUO DE CONSTRUÇÃO E DEMOLIÇÃO, DE GRAVIDADE, COM GAIOLA TRAPEZOIDAL DE COMPRIMENTO IGUAL A 2 M, PARA MUROS COM ALTURA MAIOR QUE 2 M E MENOR OU IGUAL A 4 M - FORNECIMENTO E EXECUÇÃO. AF_03/2024 | M3 | 613.63 | 23% | SINAPI/DF | 2026-01-01 | SINAPI_Referência_2025_12.xlsx | NÃO ENCONTRADO
92753 | MURO DE GABIÃO, ENCHIMENTO COM RESÍDUO DE CONSTRUÇÃO E DEMOLIÇÃO, DE GRAVIDADE, COM GAIOLA TRAPEZOIDAL DE COMPRIMENTO IGUAL A 2 M, PARA MUROS COM ALTURA MENOR OU IGUAL A 2 M - FORNECIMENTO E EXECUÇÃO. AF_03/2024 | M3 | 623.02 | 22% | SINAPI/DF | 2026-01-01 | SINAPI_Referência_2025_12.xlsx | NÃO ENCONTRADO
92755 | PROTEÇÃO SUPERFICIAL DE CANAL EM GABIÃO TIPO COLCHÃO, ALTURA DE 17 CENTÍMETROS, ENCHIMENTO COM PEDRA DE MÃO TIPO RACHÃO - FORNECIMENTO E EXECUÇÃO. AF_03/2024 | M2 | 255.51 | 9% | SINAPI/DF | 2026-01-01 | SINAPI_Referência_2025_12.xlsx | NÃO ENCONTRADO
92756 | PROTEÇÃO SUPERFICIAL DE CANAL EM GABIÃO TIPO COLCHÃO, ALTURA DE 23 CENTÍMETROS, ENCHIMENTO COM PEDRA DE MÃO TIPO RACHÃO - FORNECIMENTO E EXECUÇÃO. AF_03/2024 | M2 | 298.09 | 10% | SINAPI/DF | 2026-01-01 | SINAPI_Referência_2025_12.xlsx | NÃO ENCONTRADO
92757 | PROTEÇÃO SUPERFICIAL DE CANAL EM GABIÃO TIPO COLCHÃO, ALTURA DE 30 CENTÍMETROS, ENCHIMENTO COM PEDRA DE MÃO TIPO RACHÃO - FORNECIMENTO E EXECUÇÃO. AF_03/2024 | M2 | 348.81 | 10% | SINAPI/DF | 2026-01-01 | SINAPI_Referência_2025_12.xlsx | NÃO ENCONTRADO
92758 | PROTEÇÃO SUPERFICIAL DE CANAL EM GABIÃO TIPO SACO, DIÂMETRO DE 65 CENTÍMETROS, ENCHIMENTO MANUAL COM PEDRA DE MÃO TIPO RACHÃO - FORNECIMENTO E EXECUÇÃO. AF_03/2024 | M3 | 754.01 | 4% | SINAPI/DF | 2026-01-01 | SINAPI_Referência_2025_12.xlsx | NÃO ENCONTRADO
104500 | ADUELA/ GALERIA ABERTA PRE-MOLDADA DE CONCRETO ARMADO, SECAO QUADRANGULAR INTERNA DE 1,50 X 1,50 M (L X A), MISULA DE 20 X 20 CM, C = 1,00 M, ESPESSURA MIN = 15 CM, TB-45 E FCK DO CONCRETO = 30 MPA FORNECIMENTO E ASSENTAMENTO. AF_01/2023 | M | 0 |  | SINAPI/DF | 2026-01-01 | SINAPI_Referência_2025_12.xlsx | NÃO ENCONTRADO
104503 | ADUELA/ GALERIA ABERTA PRE-MOLDADA DE CONCRETO ARMADO, SECAO QUADRANGULAR INTERNA DE 2,00 X 2,00 M (L X A), MISULA DE 20 X 20 CM, C = 1,00 M, ESPESSURA MIN = 15 CM, TB-45 E FCK DO CONCRETO = 30 MPA FORNECIMENTO E ASSENTAMENTO. AF_01/2023 | M | 0 |  | SINAPI/DF | 2026-01-01 | SINAPI_Referência_2025_12.xlsx | NÃO ENCONTRADO
104504 | ADUELA/ GALERIA ABERTA PRE-MOLDADA DE CONCRETO ARMADO, SECAO QUADRANGULAR INTERNA DE 2,00 X 2,00 M (L X A), MISULA DE 20 X 20 CM, C = 1,00 M, ESPESSURA MIN = 20 CM, TB-45 E FCK DO CONCRETO = 30 MPA FORNECIMENTO E ASSENTAMENTO. AF_01/2023 | M | 0 |  | SINAPI/DF | 2026-01-01 | SINAPI_Referência_2025_12.xlsx | NÃO ENCONTRADO
104507 | ADUELA/ GALERIA ABERTA PRE-MOLDADA DE CONCRETO ARMADO, SECAO QUADRANGULAR INTERNA DE 2,50 X 2,50 M (L X A), MISULA DE 20 X 20 CM, C = 1,00 M, ESPESSURA MIN = 15 CM, TB-45 E FCK DO CONCRETO = 30 MPA FORNECIMENTO E ASSENTAMENTO. AF_01/2023 | M | 0 |  | SINAPI/DF | 2026-01-01 | SINAPI_Referência_2025_12.xlsx | NÃO ENCONTRADO
104508 | ADUELA/ GALERIA ABERTA PRE-MOLDADA DE CONCRETO ARMADO, SECAO QUADRANGULAR INTERNA DE 2,50 X 2,50 M (L X A), MISULA DE 20 X 20 CM, C = 1,00 M, ESPESSURA MIN = 20 CM, TB-45 E FCK DO CONCRETO = 30 MPA FORNECIMENTO E ASSENTAMENTO. AF_01/2023 | M | 0 |  | SINAPI/DF | 2026-01-01 | SINAPI_Referência_2025_12.xlsx | NÃO ENCONTRADO
104509 | ADUELA/ GALERIA ABERTA PRE-MOLDADA DE CONCRETO ARMADO, SECAO QUADRANGULAR INTERNA DE 2,50 X 2,50 M (L X A), MISULA DE 20 X 20 CM, C = 1,00 M, ESPESSURA MIN = 25 CM, TB-45 E FCK DO CONCRETO = 30 MPA FORNECIMENTO E ASSENTAMENTO. AF_01/2023 | M | 0 |  | SINAPI/DF | 2026-01-01 | SINAPI_Referência_2025_12.xlsx | NÃO ENCONTRADO
104512 | ADUELA/ GALERIA ABERTA PRE-MOLDADA DE CONCRETO ARMADO, SECAO QUADRANGULAR INTERNA DE 3,00 X 3,00 M (L X A), MISULA DE 20 X 20 CM, C = 1,00 M, ESPESSURA MIN = 20 CM, TB-45 E FCK DO CONCRETO = 30 MPA FORNECIMENTO E ASSENTAMENTO. AF_01/2023 | M | 0 |  | SINAPI/DF | 2026-01-01 | SINAPI_Referência_2025_12.xlsx | NÃO ENCONTRADO
104513 | ADUELA/ GALERIA ABERTA PRE-MOLDADA DE CONCRETO ARMADO, SECAO QUADRANGULAR INTERNA DE 3,00 X 3,00 M (L X A), MISULA DE 20 X 20 CM, C = 1,00 M, ESPESSURA MIN = 25 CM, TB-45 E FCK DO CONCRETO = 30 MPA FORNECIMENTO E ASSENTAMENTO. AF_01/2023 | M | 0 |  | SINAPI/DF | 2026-01-01 | SINAPI_Referência_2025_12.xlsx | NÃO ENCONTRADO
104514 | ADUELA/ GALERIA ABERTA PRE-MOLDADA DE CONCRETO ARMADO, SECAO QUADRANGULAR INTERNA DE 3,00 X 3,00 M (L X A), MISULA DE 20 X 20 CM, C = 1,00 M, ESPESSURA MIN = 35 CM, TB-45 E FCK DO CONCRETO = 30 MPA FORNECIMENTO E ASSENTAMENTO. AF_01/2023 | M | 0 |  | SINAPI/DF | 2026-01-01 | SINAPI_Referência_2025_12.xlsx | NÃO ENCONTRADO
104501 | ADUELA/ GALERIA ABERTA PRE-MOLDADA DE CONCRETO ARMADO, SECAO RETANGULAR INTERNA DE 2,00 X 1,50 M (L X A), MISULA DE 20 X 20 CM, C = 1,00 M, ESPESSURA MIN = 20 CM, TB-45 E FCK DO CONCRETO = 30 MPA FORNECIMENTO E ASSENTAMENTO. AF_01/2023 | M | 0 |  | SINAPI/DF | 2026-01-01 | SINAPI_Referência_2025_12.xlsx | NÃO ENCONTRADO
104502 | ADUELA/ GALERIA ABERTA PRE-MOLDADA DE CONCRETO ARMADO, SECAO RETANGULAR INTERNA DE 2,50 X 1,50 M (L X A), MISULA DE 20 X 20 CM, C = 1,00 M, ESPESSURA MIN = 15 CM, TB-45 E FCK DO CONCRETO = 30 MPA FORNECIMENTO E ASSENTAMENTO. AF_01/2023 | M | 0 |  | SINAPI/DF | 2026-01-01 | SINAPI_Referência_2025_12.xlsx | NÃO ENCONTRADO
104505 | ADUELA/ GALERIA ABERTA PRE-MOLDADA DE CONCRETO ARMADO, SECAO RETANGULAR INTERNA DE 2,50 X 2,00 M (L X A), MISULA DE 20 X 20 CM, C = 1,00 M, ESPESSURA MIN = 15 CM, TB-45 E FCK DO CONCRETO = 30 MPA FORNECIMENTO E ASSENTAMENTO. AF_01/2023 | M | 0 |  | SINAPI/DF | 2026-01-01 | SINAPI_Referência_2025_12.xlsx | NÃO ENCONTRADO
104506 | ADUELA/ GALERIA ABERTA PRE-MOLDADA DE CONCRETO ARMADO, SECAO RETANGULAR INTERNA DE 2,50 X 2,00 M (L X A), MISULA DE 20 X 20 CM, C = 1,00 M, ESPESSURA MIN = 20 CM, TB-45 E FCK DO CONCRETO = 30 MPA FORNECIMENTO E ASSENTAMENTO. AF_01/2023 | M | 0 |  | SINAPI/DF | 2026-01-01 | SINAPI_Referência_2025_12.xlsx | NÃO ENCONTRADO
104510 | ADUELA/ GALERIA ABERTA PRE-MOLDADA DE CONCRETO ARMADO, SECAO RETANGULAR INTERNA DE 3,00 X 2,00 M (L X A), MISULA DE 20 X 20 CM, C = 1,00 M, ESPESSURA MIN = 15 CM, TB-45 E FCK DO CONCRETO = 30 MPA FORNECIMENTO E ASSENTAMENTO. AF_01/2023 | M | 0 |  | SINAPI/DF | 2026-01-01 | SINAPI_Referência_2025_12.xlsx | NÃO ENCONTRADO
104511 | ADUELA/ GALERIA ABERTA PRE-MOLDADA DE CONCRETO ARMADO, SECAO RETANGULAR INTERNA DE 3,00 X 2,00 M (L X A), MISULA DE 20 X 20 CM, C = 1,00 M, ESPESSURA MIN = 20 CM, TB-45 E FCK DO CONCRETO = 30 MPA FORNECIMENTO E ASSENTAMENTO. AF_01/2023 | M | 0 |  | SINAPI/DF | 2026-01-01 | SINAPI_Referência_2025_12.xlsx | NÃO ENCONTRADO
104491 | ADUELA/ GALERIA FECHADA PRE-MOLDADA DE CONCRETO ARMADO, SECAO QUADRANGULAR INTERNA DE 1,50 X 1,50 M (L X A), MISULA DE 20 X 20 CM, C = 1,00 M, ESPESSURA MIN = 15 CM, TB-45 E FCK DO CONCRETO = 30 MPA FORNECIMENTO E ASSENTAMENTO. AF_01/2023 | M | 4480.19 | 1% | SINAPI/DF | 2026-01-01 | SINAPI_Referência_2025_12.xlsx | NÃO ENCONTRADO
104492 | ADUELA/ GALERIA FECHADA PRE-MOLDADA DE CONCRETO ARMADO, SECAO QUADRANGULAR INTERNA DE 2,00 X 2,00 M (L X A), MISULA DE 20 X 20 CM, C = 1,00 M, ESPESSURA MIN = 15 CM, TB-45 E FCK DO CONCRETO = 30 MPA FORNECIMENTO E ASSENTAMENTO. AF_01/2023 | M | 5603.21 | 1% | SINAPI/DF | 2026-01-01 | SINAPI_Referência_2025_12.xlsx | NÃO ENCONTRADO
104493 | ADUELA/ GALERIA FECHADA PRE-MOLDADA DE CONCRETO ARMADO, SECAO QUADRANGULAR INTERNA DE 2,00 X 2,00 M (L X A), MISULA DE 20 X 20 CM, C = 1,00 M, ESPESSURA MIN = 20 CM, TB-45 E FCK DO CONCRETO = 30 MPA FORNECIMENTO E ASSENTAMENTO. AF_01/2023 | M | 0 |  | SINAPI/DF | 2026-01-01 | SINAPI_Referência_2025_12.xlsx | NÃO ENCONTRADO
104494 | ADUELA/ GALERIA FECHADA PRE-MOLDADA DE CONCRETO ARMADO, SECAO QUADRANGULAR INTERNA DE 2,50 X 2,50 M (L X A), MISULA DE 20 X 20 CM, C = 1,00 M, ESPESSURA MIN = 15 CM, TB-45 E FCK DO CONCRETO = 30 MPA FORNECIMENTO E ASSENTAMENTO. AF_01/2023 | M | 7569.54 | 1% | SINAPI/DF | 2026-01-01 | SINAPI_Referência_2025_12.xlsx | NÃO ENCONTRADO
104495 | ADUELA/ GALERIA FECHADA PRE-MOLDADA DE CONCRETO ARMADO, SECAO QUADRANGULAR INTERNA DE 2,50 X 2,50 M (L X A), MISULA DE 20 X 20 CM, C = 1,00 M, ESPESSURA MIN = 20 CM, TB-45 E FCK DO CONCRETO = 30 MPA FORNECIMENTO E ASSENTAMENTO. AF_01/2023 | M | 0 |  | SINAPI/DF | 2026-01-01 | SINAPI_Referência_2025_12.xlsx | NÃO ENCONTRADO
104496 | ADUELA/ GALERIA FECHADA PRE-MOLDADA DE CONCRETO ARMADO, SECAO QUADRANGULAR INTERNA DE 2,50 X 2,50 M (L X A), MISULA DE 20 X 20 CM, C = 1,00 M, ESPESSURA MIN = 25 CM, TB-45 E FCK DO CONCRETO = 30 MPA FORNECIMENTO E ASSENTAMENTO. AF_01/2023 | M | 0 |  | SINAPI/DF | 2026-01-01 | SINAPI_Referência_2025_12.xlsx | NÃO ENCONTRADO
104497 | ADUELA/ GALERIA FECHADA PRE-MOLDADA DE CONCRETO ARMADO, SECAO QUADRANGULAR INTERNA DE 3,00 X 3,00 M (L X A), MISULA DE 20 X 20 CM, C = 1,00 M, ESPESSURA MIN = 20 CM, TB-45 E FCK DO CONCRETO = 30 MPA FORNECIMENTO E ASSENTAMENTO. AF_01/2023 | M | 9063.23 | 2% | SINAPI/DF | 2026-01-01 | SINAPI_Referência_2025_12.xlsx | NÃO ENCONTRADO
104498 | ADUELA/ GALERIA FECHADA PRE-MOLDADA DE CONCRETO ARMADO, SECAO QUADRANGULAR INTERNA DE 3,00 X 3,00 M (L X A), MISULA DE 20 X 20 CM, C = 1,00 M, ESPESSURA MIN = 25 CM, TB-45 E FCK DO CONCRETO = 30 MPA FORNECIMENTO E ASSENTAMENTO. AF_01/2023 | M | 0 |  | SINAPI/DF | 2026-01-01 | SINAPI_Referência_2025_12.xlsx | NÃO ENCONTRADO
104499 | ADUELA/ GALERIA FECHADA PRE-MOLDADA DE CONCRETO ARMADO, SECAO QUADRANGULAR INTERNA DE 3,00 X 3,00 M (L X A), MISULA DE 20 X 20 CM, C = 1,00 M, ESPESSURA MIN = 35 CM, TB-45 E FCK DO CONCRETO = 30 MPA FORNECIMENTO E ASSENTAMENTO. AF_01/2023 | M | 0 |  | SINAPI/DF | 2026-01-01 | SINAPI_Referência_2025_12.xlsx | NÃO ENCONTRADO
104515 | APLICAÇÃO DE MANTA GEOTÊXTIL NAS JUNTAS RÍGIDAS DE ADUELAS PRÉ-MOLDADAS DE CONCRETO ARMADO. AF_01/2023 | M2 | 22.18 | 0% | SINAPI/DF | 2026-01-01 | SINAPI_Referência_2025_12.xlsx | NÃO ENCONTRADO
106549 | EXECUÇÃO DE GEODRENO VERTICAL, PROFUNDIDADE MAIOR QUE 10 M E MENOR OU IGUAL A 30 M. AF_01/2026 | M | 0 |  | SINAPI/DF | 2026-01-01 | SINAPI_Referência_2025_12.xlsx | NÃO ENCONTRADO
106548 | EXECUÇÃO DE GEODRENO VERTICAL, PROFUNDIDADE MENOR OU IGUAL A 10 M. AF_01/2026 | M | 0 |  | SINAPI/DF | 2026-01-01 | SINAPI_Referência_2025_12.xlsx | NÃO ENCONTRADO
106550 | EXECUÇÃO DE PRÉ-FURO PARA GEODRENO VERTICAL. AF_01/2026 | M | 4.53 | 61% | SINAPI/DF | 2026-01-01 | SINAPI_Referência_2025_12.xlsx | NÃO ENCONTRADO
87430 | APLICAÇÃO DE GESSO PROJETADO COM EQUIPAMENTO DE PROJEÇÃO EM PAREDES, DESEMPENADO (SEM TALISCAS), ESPESSURA DE 0,5CM. AF_03/2023 | M2 | 20.67 | 0% | SINAPI/DF | 2026-01-01 | SINAPI_Referência_2025_12.xlsx | NÃO ENCONTRADO
87433 | APLICAÇÃO DE GESSO PROJETADO COM EQUIPAMENTO DE PROJEÇÃO EM PAREDES, DESEMPENADO (SEM TALISCAS), ESPESSURA DE 1,0CM. AF_03/2023 | M2 | 29.4 | 0% | SINAPI/DF | 2026-01-01 | SINAPI_Referência_2025_12.xlsx | NÃO ENCONTRADO
87436 | APLICAÇÃO DE GESSO PROJETADO COM EQUIPAMENTO DE PROJEÇÃO EM PAREDES, SARRAFEADO (COM TALISCAS), ESPESSURA DE 1,0CM. AF_03/2023 | M2 | 33.81 | 0% | SINAPI/DF | 2026-01-01 | SINAPI_Referência_2025_12.xlsx | NÃO ENCONTRADO
87439 | APLICAÇÃO DE GESSO PROJETADO COM EQUIPAMENTO DE PROJEÇÃO EM PAREDES, SARRAFEADO (COM TALISCAS), ESPESSURA DE 1,5CM. AF_03/2023 | M2 | 41.2 | 0% | SINAPI/DF | 2026-01-01 | SINAPI_Referência_2025_12.xlsx | NÃO ENCONTRADO
104633 | APLICAÇÃO MANUAL DE GESSO DESEMPENADO (SEM TALISCAS) EM PAREDES COM PÉ DIREITO DUPLO, ESPESSURA DE 0,5CM. AF_03/2023 | M2 | 29.06 | 0% | SINAPI/DF | 2026-01-01 | SINAPI_Referência_2025_12.xlsx | NÃO ENCONTRADO
104634 | APLICAÇÃO MANUAL DE GESSO DESEMPENADO (SEM TALISCAS) EM PAREDES COM PÉ DIREITO DUPLO, ESPESSURA DE 1,0CM. AF_03/2023 | M2 | 42.34 | 0% | SINAPI/DF | 2026-01-01 | SINAPI_Referência_2025_12.xlsx | NÃO ENCONTRADO
87418 | APLICAÇÃO MANUAL DE GESSO DESEMPENADO (SEM TALISCAS) EM PAREDES, ESPESSURA DE 0,5CM. AF_03/2023 | M2 | 20.61 | 0% | SINAPI/DF | 2026-01-01 | SINAPI_Referência_2025_12.xlsx | NÃO ENCONTRADO
87421 | APLICAÇÃO MANUAL DE GESSO DESEMPENADO (SEM TALISCAS) EM PAREDES, ESPESSURA DE 1,0CM. AF_03/2023 | M2 | 31.08 | 0% | SINAPI/DF | 2026-01-01 | SINAPI_Referência_2025_12.xlsx | NÃO ENCONTRADO
104628 | APLICAÇÃO MANUAL DE GESSO DESEMPENADO (SEM TALISCAS) EM TETO DE AMBIENTES COM PAREDES EM PÉ DIREITO DUPLO E ÁREA ENTRE 5M² E 10M², ESPESSURA DE 0,5CM. AF_03/2023 | M2 | 33.21 | 0% | SINAPI/DF | 2026-01-01 | SINAPI_Referência_2025_12.xlsx | NÃO ENCONTRADO
104631 | APLICAÇÃO MANUAL DE GESSO DESEMPENADO (SEM TALISCAS) EM TETO DE AMBIENTES COM PAREDES EM PÉ DIREITO DUPLO E ÁREA ENTRE 5M² E 10M², ESPESSURA DE 1,0CM. AF_03/2023 | M2 | 44.56 | 0% | SINAPI/DF | 2026-01-01 | SINAPI_Referência_2025_12.xlsx | NÃO ENCONTRADO
104627 | APLICAÇÃO MANUAL DE GESSO DESEMPENADO (SEM TALISCAS) EM TETO DE AMBIENTES COM PAREDES EM PÉ DIREITO DUPLO E ÁREA MAIOR QUE 10M², ESPESSURA DE 0,5CM. AF_03/2023 | M2 | 20.59 | 0% | SINAPI/DF | 2026-01-01 | SINAPI_Referência_2025_12.xlsx | NÃO ENCONTRADO
104630 | APLICAÇÃO MANUAL DE GESSO DESEMPENADO (SEM TALISCAS) EM TETO DE AMBIENTES COM PAREDES EM PÉ DIREITO DUPLO E ÁREA MAIOR QUE 10M², ESPESSURA DE 1,0CM. AF_03/2023 | M2 | 31.95 | 0% | SINAPI/DF | 2026-01-01 | SINAPI_Referência_2025_12.xlsx | NÃO ENCONTRADO
104629 | APLICAÇÃO MANUAL DE GESSO DESEMPENADO (SEM TALISCAS) EM TETO DE AMBIENTES COM PAREDES EM PÉ DIREITO DUPLO E ÁREA MENOR QUE 5M², ESPESSURA DE 0,5CM. AF_03/2023 | M2 | 40.45 | 0% | SINAPI/DF | 2026-01-01 | SINAPI_Referência_2025_12.xlsx | NÃO ENCONTRADO
104632 | APLICAÇÃO MANUAL DE GESSO DESEMPENADO (SEM TALISCAS) EM TETO DE AMBIENTES COM PAREDES EM PÉ DIREITO DUPLO E ÁREA MENOR QUE 5M², ESPESSURA DE 1,0CM. AF_03/2023 | M2 | 51.81 | 0% | SINAPI/DF | 2026-01-01 | SINAPI_Referência_2025_12.xlsx | NÃO ENCONTRADO
87412 | APLICAÇÃO MANUAL DE GESSO DESEMPENADO (SEM TALISCAS) EM TETO DE AMBIENTES DE ÁREA ENTRE 5M² E 10M², ESPESSURA DE 0,5CM. AF_03/2023 | M2 | 27.25 | 0% | SINAPI/DF | 2026-01-01 | SINAPI_Referência_2025_12.xlsx | NÃO ENCONTRADO
87415 | APLICAÇÃO MANUAL DE GESSO DESEMPENADO (SEM TALISCAS) EM TETO DE AMBIENTES DE ÁREA ENTRE 5M² E 10M², ESPESSURA DE 1,0CM. AF_03/2023 | M2 | 37.28 | 0% | SINAPI/DF | 2026-01-01 | SINAPI_Referência_2025_12.xlsx | NÃO ENCONTRADO
87411 | APLICAÇÃO MANUAL DE GESSO DESEMPENADO (SEM TALISCAS) EM TETO DE AMBIENTES DE ÁREA MAIOR QUE 10M², ESPESSURA DE 0,5CM. AF_03/2023 | M2 | 17.52 | 0% | SINAPI/DF | 2026-01-01 | SINAPI_Referência_2025_12.xlsx | NÃO ENCONTRADO
87414 | APLICAÇÃO MANUAL DE GESSO DESEMPENADO (SEM TALISCAS) EM TETO DE AMBIENTES DE ÁREA MAIOR QUE 10M², ESPESSURA DE 1,0CM. AF_03/2023 | M2 | 27.56 | 0% | SINAPI/DF | 2026-01-01 | SINAPI_Referência_2025_12.xlsx | NÃO ENCONTRADO
87413 | APLICAÇÃO MANUAL DE GESSO DESEMPENADO (SEM TALISCAS) EM TETO DE AMBIENTES DE ÁREA MENOR QUE 5M², ESPESSURA DE 0,5CM. AF_03/2023 | M2 | 32.83 | 0% | SINAPI/DF | 2026-01-01 | SINAPI_Referência_2025_12.xlsx | NÃO ENCONTRADO
87416 | APLICAÇÃO MANUAL DE GESSO DESEMPENADO (SEM TALISCAS) EM TETO DE AMBIENTES DE ÁREA MENOR QUE 5M², ESPESSURA DE 1,0CM. AF_03/2023 | M2 | 42.86 | 0% | SINAPI/DF | 2026-01-01 | SINAPI_Referência_2025_12.xlsx | NÃO ENCONTRADO
104635 | APLICAÇÃO MANUAL DE GESSO SARRAFEADO (COM TALISCAS) EM PAREDES COM PÉ DIREITO DUPLO, ESPESSURA DE 1,0CM. AF_03/2023 | M2 | 59.9 | 0% | SINAPI/DF | 2026-01-01 | SINAPI_Referência_2025_12.xlsx | NÃO ENCONTRADO
104636 | APLICAÇÃO MANUAL DE GESSO SARRAFEADO (COM TALISCAS) EM PAREDES COM PÉ DIREITO DUPLO, ESPESSURA DE 1,5CM. AF_03/2023 | M2 | 69.14 | 0% | SINAPI/DF | 2026-01-01 | SINAPI_Referência_2025_12.xlsx | NÃO ENCONTRADO
87424 | APLICAÇÃO MANUAL DE GESSO SARRAFEADO (COM TALISCAS) EM PAREDES, ESPESSURA DE 1,0CM. AF_03/2023 | M2 | 41.94 | 0% | SINAPI/DF | 2026-01-01 | SINAPI_Referência_2025_12.xlsx | NÃO ENCONTRADO
87427 | APLICAÇÃO MANUAL DE GESSO SARRAFEADO (COM TALISCAS) EM PAREDES, ESPESSURA DE 1,5CM. AF_03/2023 | M2 | 49.23 | 0% | SINAPI/DF | 2026-01-01 | SINAPI_Referência_2025_12.xlsx | NÃO ENCONTRADO
89998 | ARMAÇÃO DE CINTA DE ALVENARIA ESTRUTURAL; DIÂMETRO DE 10,0 MM. AF_09/2021 | KG | 10.19 | 0% | SINAPI/DF | 2026-01-01 | SINAPI_Referência_2025_12.xlsx | NÃO ENCONTRADO
102920 | ARMAÇÃO DE CINTA DE ALVENARIA ESTRUTURAL; DIÂMETRO DE 12,5 MM. AF_09/2021 | KG | 8.28 | 0% | SINAPI/DF | 2026-01-01 | SINAPI_Referência_2025_12.xlsx | NÃO ENCONTRADO
102923 | ARMAÇÃO DE CINTA DE ALVENARIA ESTRUTURAL; DIÂMETRO DE 16,0 MM. AF_09/2021 | KG | 7.66 | 0% | SINAPI/DF | 2026-01-01 | SINAPI_Referência_2025_12.xlsx | NÃO ENCONTRADO
90000 | ARMAÇÃO DE VERGA E CONTRAVERGA DE ALVENARIA ESTRUTURAL; DIÂMETRO DE 10,0 MM. AF_09/2021 | KG | 13.48 | 0% | SINAPI/DF | 2026-01-01 | SINAPI_Referência_2025_12.xlsx | NÃO ENCONTRADO
103088 | ARMAÇÃO DE VERGA E CONTRAVERGA DE ALVENARIA ESTRUTURAL; DIÂMETRO DE 12,5 MM. AF_09/2021 | KG | 10.38 | 0% | SINAPI/DF | 2026-01-01 | SINAPI_Referência_2025_12.xlsx | NÃO ENCONTRADO
102922 | ARMAÇÃO DE VERGA E CONTRAVERGA DE ALVENARIA ESTRUTURAL; DIÂMETRO DE 16,0 MM. AF_09/2021 | KG | 8.95 | 0% | SINAPI/DF | 2026-01-01 | SINAPI_Referência_2025_12.xlsx | NÃO ENCONTRADO
89999 | ARMAÇÃO DE VERGA E CONTRAVERGA DE ALVENARIA ESTRUTURAL; DIÂMETRO DE 8,0 MM. AF_09/2021 | KG | 17.17 | 0% | SINAPI/DF | 2026-01-01 | SINAPI_Referência_2025_12.xlsx | NÃO ENCONTRADO
89996 | ARMAÇÃO VERTICAL DE ALVENARIA ESTRUTURAL; DIÂMETRO DE 10,0 MM. AF_09/2021 | KG | 10.82 | 0% | SINAPI/DF | 2026-01-01 | SINAPI_Referência_2025_12.xlsx | NÃO ENCONTRADO
89997 | ARMAÇÃO VERTICAL DE ALVENARIA ESTRUTURAL; DIÂMETRO DE 12,5 MM. AF_09/2021 | KG | 8.68 | 0% | SINAPI/DF | 2026-01-01 | SINAPI_Referência_2025_12.xlsx | NÃO ENCONTRADO
102921 | ARMAÇÃO VERTICAL DE ALVENARIA ESTRUTURAL; DIÂMETRO DE 16,0 MM. AF_09/2021 | KG | 7.91 | 0% | SINAPI/DF | 2026-01-01 | SINAPI_Referência_2025_12.xlsx | NÃO ENCONTRADO
90278 | GRAUTE FGK=15 MPA; TRAÇO 1:0,04:2,2:2,5 (EM MASSA SECA DE CIMENTO/CAL/AREIA GROSSA/BRITA 0) - PREPARO MECÂNICO COM BETONEIRA 400 L. AF_09/2021 | M3 | 634.65 | 0% | SINAPI/DF | 2026-01-01 | SINAPI_Referência_2025_12.xlsx | NÃO ENCONTRADO
90282 | GRAUTE FGK=15 MPA; TRAÇO 1:2,2:2,5:0,3 (EM MASSA SECA DE CIMENTO/ AREIA GROSSA/ BRITA 0/ ADITIVO) - PREPARO MECÂNICO COM BETONEIRA 400 L. AF_09/2021 | M3 | 617.66 | 0% | SINAPI/DF | 2026-01-01 | SINAPI_Referência_2025_12.xlsx | NÃO ENCONTRADO
90279 | GRAUTE FGK=20 MPA; TRAÇO 1:0,04:1,8:2,1 (EM MASSA SECA DE CIMENTO/ CAL/ AREIA GROSSA/ BRITA 0) - PREPARO MECÂNICO COM BETONEIRA 400 L. AF_09/2021 | M3 | 680.13 | 0% | SINAPI/DF | 2026-01-01 | SINAPI_Referência_2025_12.xlsx | 680.13 | IGUAL A CPU
90283 | GRAUTE FGK=20 MPA; TRAÇO 1:1,8:2,1:0,4 (EM MASSA SECA DE CIMENTO/ AREIA GROSSA/ BRITA 0/ ADITIVO) - PREPARO MECÂNICO COM BETONEIRA 400 L. AF_09/2021 | M3 | 662.33 | 0% | SINAPI/DF | 2026-01-01 | SINAPI_Referência_2025_12.xlsx | NÃO ENCONTRADO
90280 | GRAUTE FGK=25 MPA; TRAÇO 1:0,02:1,3:1,6 (EM MASSA SECA DE CIMENTO/ CAL/ AREIA GROSSA/ BRITA 0) - PREPARO MECÂNICO COM BETONEIRA 400 L. AF_09/2021 | M3 | 725.23 | 0% | SINAPI/DF | 2026-01-01 | SINAPI_Referência_2025_12.xlsx | NÃO ENCONTRADO
90284 | GRAUTE FGK=25 MPA; TRAÇO 1:1,3:1,6:0,4 (EM MASSA SECA DE CIMENTO/ AREIA GROSSA/ BRITA 0/ ADITIVO) - PREPARO MECÂNICO COM BETONEIRA 400 L. AF_09/2021 | M3 | 713.16 | 0% | SINAPI/DF | 2026-01-01 | SINAPI_Referência_2025_12.xlsx | NÃO ENCONTRADO
90281 | GRAUTE FGK=30 MPA; TRAÇO 1:0,02:0,9:1,2 (EM MASSA SECA DE CIMENTO/ CAL/ AREIA GROSSA/ BRITA 0) - PREPARO MECÂNICO COM BETONEIRA 400 L. AF_09/2021 | M3 | 805.06 | 0% | SINAPI/DF | 2026-01-01 | SINAPI_Referência_2025_12.xlsx | NÃO ENCONTRADO
90285 | GRAUTE FGK=30 MPA; TRAÇO 1:0,9:1,2:0,6 (EM MASSA SECA DE CIMENTO/ AREIA GROSSA/ BRITA 0/ ADITIVO) - PREPARO MECÂNICO COM BETONEIRA 400 L. AF_09/2021 | M3 | 798.43 | 0% | SINAPI/DF | 2026-01-01 | SINAPI_Referência_2025_12.xlsx | NÃO ENCONTRADO
89994 | GRAUTEAMENTO DE CINTA INTERMEDIÁRIA OU DE CONTRAVERGA EM ALVENARIA ESTRUTURAL. AF_09/2021 | M3 | 1058.49 | 0% | SINAPI/DF | 2026-01-01 | SINAPI_Referência_2025_12.xlsx | NÃO ENCONTRADO
89995 | GRAUTEAMENTO DE CINTA SUPERIOR OU DE VERGA EM ALVENARIA ESTRUTURAL. AF_09/2021 | M3 | 1185.81 | 0% | SINAPI/DF | 2026-01-01 | SINAPI_Referência_2025_12.xlsx | 1185.81 | IGUAL A CPU
89993 | GRAUTEAMENTO VERTICAL EM ALVENARIA ESTRUTURAL. AF_09/2021 | M3 | 1229.56 | 0% | SINAPI/DF | 2026-01-01 | SINAPI_Referência_2025_12.xlsx | NÃO ENCONTRADO
106212 | CORRIMÃO DUPLO CENTRAL FIXADO NO PISO EM AÇO GALVANIZADO DE 1.1/2", MONTANTES TUBULARES 1.1/2" ESPAÇADOS DE 1,00M, FIXADO COM CHUMBADOR MECÂNICO. AF_10/2025 | M | 0 |  | SINAPI/DF | 2026-01-01 | SINAPI_Referência_2025_12.xlsx | NÃO ENCONTRADO
106216 | CORRIMÃO DUPLO CENTRAL FIXADO NO PISO EM AÇO INOX DE 1.1/2", MONTANTES TUBULARES 1.1/2" ESPAÇADOS DE 1,00M, FIXADO COM CHUMBADOR MECÂNICO. AF_10/2025 | M | 0 |  | SINAPI/DF | 2026-01-01 | SINAPI_Referência_2025_12.xlsx | NÃO ENCONTRADO
99860 | CORRIMÃO DUPLO FIXADO EM PAREDE, DIÂMETRO EXTERNO = 1 1/2", EM ALUMÍNIO. AF_10/2025 | M | 0 |  | SINAPI/DF | 2026-01-01 | SINAPI_Referência_2025_12.xlsx | NÃO ENCONTRADO
99858 | CORRIMÃO DUPLO FIXADO EM PAREDE, DIÂMETRO EXTERNO = 1 1/2", EM AÇO GALVANIZADO. AF_10/2025 | M | 0 |  | SINAPI/DF | 2026-01-01 | SINAPI_Referência_2025_12.xlsx | NÃO ENCONTRADO
99859 | CORRIMÃO DUPLO FIXADO EM PAREDE, DIÂMETRO EXTERNO = 1 1/2", EM AÇO INOX. AF_10/2025 | M | 0 |  | SINAPI/DF | 2026-01-01 | SINAPI_Referência_2025_12.xlsx | NÃO ENCONTRADO
106211 | CORRIMÃO DUPLO FIXADO NO PISO EM AÇO GALVANIZADO DE 1.1/2", MONTANTES TUBULARES 1.1/2" ESPAÇADOS DE 1,00M, FIXADO COM CHUMBADOR MECÂNICO. AF_10/2025 | M | 0 |  | SINAPI/DF | 2026-01-01 | SINAPI_Referência_2025_12.xlsx | NÃO ENCONTRADO
106215 | CORRIMÃO DUPLO FIXADO NO PISO EM AÇO INOX DE 1.1/2", MONTANTES TUBULARES 1.1/2" ESPAÇADOS DE 1,00M, FIXADO COM CHUMBADOR MECÂNICO. AF_10/2025 | M | 0 |  | SINAPI/DF | 2026-01-01 | SINAPI_Referência_2025_12.xlsx | NÃO ENCONTRADO
99857 | CORRIMÃO SIMPLES FIXADO EM PAREDE, DIÂMETRO EXTERNO = 1 1/2", EM ALUMÍNIO. AF_10/2025_PS | M | 65.98 | 44% | SINAPI/DF | 2026-01-01 | SINAPI_Referência_2025_12.xlsx | NÃO ENCONTRADO
99855 | CORRIMÃO SIMPLES FIXADO EM PAREDE, DIÂMETRO EXTERNO = 1 1/2", EM AÇO GALVANIZADO. AF_10/2025_PS | M | 93.52 | 66% | SINAPI/DF | 2026-01-01 | SINAPI_Referência_2025_12.xlsx | NÃO ENCONTRADO
99856 | CORRIMÃO SIMPLES FIXADO EM PAREDE, DIÂMETRO EXTERNO = 1 1/2", EM AÇO INOX. AF_10/2025 | M | 0 |  | SINAPI/DF | 2026-01-01 | SINAPI_Referência_2025_12.xlsx | NÃO ENCONTRADO
106210 | CORRIMÃO SIMPLES FIXADO NO PISO EM AÇO GALVANIZADO DE 1.1/2", MONTANTES TUBULARES 1.1/2" ESPAÇADOS DE 1,00M, FIXADO COM CHUMBADOR MECÂNICO. AF_10/2025 | M | 0 |  | SINAPI/DF | 2026-01-01 | SINAPI_Referência_2025_12.xlsx | NÃO ENCONTRADO
106214 | CORRIMÃO SIMPLES FIXADO NO PISO EM AÇO INOX DE 1.1/2", MONTANTES TUBULARES 1.1/2" ESPAÇADOS DE 1,00M, FIXADO COM CHUMBADOR MECÂNICO. AF_10/2025 | M | 0 |  | SINAPI/DF | 2026-01-01 | SINAPI_Referência_2025_12.xlsx | NÃO ENCONTRADO
99862 | GRADIL EM ALUMÍNIO FIXADO EM VÃOS DE JANELAS, FORMADO POR TUBOS DE 3/4". AF_10/2025 | M2 | 474.86 | 41% | SINAPI/DF | 2026-01-01 | SINAPI_Referência_2025_12.xlsx | NÃO ENCONTRADO
99861 | GRADIL EM AÇO FIXADO EM VÃOS DE JANELAS, FORMADO POR BARRAS CHATAS DE 25X4,8 MM. AF_10/2025 | M2 | 550.61 | 11% | SINAPI/DF | 2026-01-01 | SINAPI_Referência_2025_12.xlsx | NÃO ENCONTRADO
106213 | GUARDA-CORPO DE AÇO GALVANIZADO 0,92 M, DUPLO CORRIMÃO, MONTANTES TUBULARES DE 1.1/4" ESPAÇADOS DE 1,20M, TRAVESSA SUPERIOR E CORRIMÃO DE 1.1/2", GRADIL FORMADO POR TUBOS HORIZONTAIS DE 3/4", FIXADO COM CHUMBADORES MECÂNICOS. AF_10/2025 | M | 0 |  | SINAPI/DF | 2026-01-01 | SINAPI_Referência_2025_12.xlsx | NÃO ENCONTRADO
106220 | GUARDA-CORPO DE AÇO GALVANIZADO COMPLEMENTAR À ALVENARIA, 0,65 M DE ALTURA, MONTANTES TUBULARES DE 1 1/4" ESPAÇADOS DE 1,80 M, TRAVESSA SUPERIOR DE 1 1/2", GRADIL FORMADO POR TUBOS HORIZONTAIS DE 1" E VERTICAIS DE 3/4", FIXADO COM ADESIVO ESTRUTURAL EPÓXI. AF_10/2025 | M | 0 |  | SINAPI/DF | 2026-01-01 | SINAPI_Referência_2025_12.xlsx | NÃO ENCONTRADO
106221 | GUARDA-CORPO DE AÇO GALVANIZADO COMPLEMENTAR À ALVENARIA, 0,65 M DE ALTURA, MONTANTES TUBULARES DE 1 1/4" ESPAÇADOS DE 1,80 M, TRAVESSA SUPERIOR DE 1 1/2", GRADIL FORMADO POR TUBOS HORIZONTAIS DE 3/4", FIXADO COM ADESIVO ESTRUTURAL EPÓXI. AF_10/2025 | M | 0 |  | SINAPI/DF | 2026-01-01 | SINAPI_Referência_2025_12.xlsx | NÃO ENCONTRADO
99853 | GUARDA-CORPO DE AÇO GALVANIZADO DE 1,10M, DUPLO CORRIMÃO, MONTANTES TUBULARES DE 1.1/2" ESPAÇADOS DE 1,20M, TRAVESSA SUPERIOR DE 2", GRADIL DE BARRAS CHATAS DE 32X4,8MM, FIXADO COM ADESIVO ESTRUTURAL EPOXI. AF_10/2025 | M | 0 |  | SINAPI/DF | 2026-01-01 | SINAPI_Referência_2025_12.xlsx | NÃO ENCONTRADO
99851 | GUARDA-CORPO DE AÇO GALVANIZADO DE 1,10M, DUPLO CORRIMÃO, MONTANTES TUBULARES DE 1.1/4" ESPAÇADOS DE 1,20M, TRAVESSA SUPERIOR DE 1.1/2", GRADIL EM TUBOS HORIZONTAIS DE 1" E VERTICAIS DE 3/4", FIXADO COM ADESIVO ESTRUTURAL EPOXI. AF_10/2025 | M | 0 |  | SINAPI/DF | 2026-01-01 | SINAPI_Referência_2025_12.xlsx | NÃO ENCONTRADO
99854 | GUARDA-CORPO DE AÇO GALVANIZADO DE 1,10M, DUPLO CORRIMÃO, MONTANTES TUBULARES DE 100X50MM ESPAÇADOS DE 1,20M, TRAVESSA SUPERIOR DE 3", GRADIL EM CANTONEIRA 51X51X4,8 MM E BARRAS CHATAS NA VERTICAL DE 32X4,8 MM, FIXADO COM ADESIVO EPOXI. AF_10/2025 | M | 0 |  | SINAPI/DF | 2026-01-01 | SINAPI_Referência_2025_12.xlsx | NÃO ENCONTRADO
99852 | GUARDA-CORPO DE AÇO GALVANIZADO DE 1,10M, DUPLO CORRIMÃO, MONTANTES TUBULARES DE 30X30 MM ESPAÇADOS DE 1,20M, TRAVESSA SUPERIOR DE 1.1/2", GRADIL EM TUBOS HORIZONTAIS DE 25X25MM E VERTICAIS DE 20X20MM, FIXADO COM ADESIVO ESTRUTURAL EPOXI. AF_10/2025 | M | 0 |  | SINAPI/DF | 2026-01-01 | SINAPI_Referência_2025_12.xlsx | NÃO ENCONTRADO
99844 | GUARDA-CORPO DE AÇO GALVANIZADO DE 1,10M, MONTANTES TUBULARES DE 1.1/2" ESPAÇADOS 1,20M, TRAVESSA SUPERIOR DE 2", GRADIL FORMADO POR BARRAS CHATAS DE 32X4,8MM, FIXADO COM ADESIVO ESTRUTURAL EPOXI. AF_10/2025 | M | 0 |  | SINAPI/DF | 2026-01-01 | SINAPI_Referência_2025_12.xlsx | NÃO ENCONTRADO
99842 | GUARDA-CORPO DE AÇO GALVANIZADO DE 1,10M, MONTANTES TUBULARES DE 1.1/4" ESPAÇADOS 1,20M, TRAVESSA SUPERIOR DE 1.1/2", GRADIL FORMADO POR TUBOS HORIZONTAIS DE 1" E VERTICAIS DE 3/4", FIXADO COM ADESIVO ESTRUTURAL EPOXI. AF_10/2025_PS | M | 522.66 | 61% | SINAPI/DF | 2026-01-01 | SINAPI_Referência_2025_12.xlsx | NÃO ENCONTRADO
99845 | GUARDA-CORPO DE AÇO GALVANIZADO DE 1,10M, MONTANTES TUBULARES DE 100X50MM ESPAÇADOS DE 1,20M, TRAVESSA SUPERIOR DE 3", GRADIL EM CANTONEIRA 51X51X4,8 MM E BARRAS CHATAS NA VERTICAL DE 32X4,8 MM, FIXADO COM ADESIVO ESTRUTURAL EPOXI. AF_10/2025 | M | 0 |  | SINAPI/DF | 2026-01-01 | SINAPI_Referência_2025_12.xlsx | NÃO ENCONTRADO
99843 | GUARDA-CORPO DE AÇO GALVANIZADO DE 1,10M, MONTANTES TUBULARES DE 30X30 MM ESPAÇADOS 1,20M, TRAVESSA SUPERIOR DE 1.1/2", GRADIL DE TUBOS HORIZONTAIS DE 25X25MM E VERTICAIS DE 20X20MM, FIXADO COM ADESIVO ESTRUTURAL EPOXI. AF_10/2025 | M | 0 |  | SINAPI/DF | 2026-01-01 | SINAPI_Referência_2025_12.xlsx | NÃO ENCONTRADO
106217 | GUARDA-CORPO DE AÇO INOX DE 0,92 M, DUPLO CORRIMÃO, MONTANTES TUBULARES DE 1.1/4" ESPAÇADOS DE 1,20M, TRAVESSA SUPERIOR E CORRIMÃO DE 1.1/2", GRADIL FORMADO POR TUBOS HORIZONTAIS DE 3/4", FIXADO COM CHUMBADORES MECÂNICOS. AF_10/2025 | M | 0 |  | SINAPI/DF | 2026-01-01 | SINAPI_Referência_2025_12.xlsx | NÃO ENCONTRADO
106218 | GUARDA-CORPO DE VIDRO LAMINADO 8 MM PARA ESCADAS, FIXADO NA LATERAL DOS DEGRAUS COM CHUMBADOR MECÂNICO. AF_10/2025 | M | 0 |  | SINAPI/DF | 2026-01-01 | SINAPI_Referência_2025_12.xlsx | NÃO ENCONTRADO
106219 | GUARDA-CORPO EM AÇO INOX DE 1,10 M, COM MONTANTES TUBULARES DE 1 1/4" ESPAÇADOS DE 1,20 M, TRAVESSA SUPERIOR DE 1 1/2", PREENCHIMENTO EM VIDRO LAMINADO DE 8 MM (4+4), FIXADO COM CHUMBADOR MECÂNICO. AF_10/2025 | M | 0 |  | SINAPI/DF | 2026-01-01 | SINAPI_Referência_2025_12.xlsx | NÃO ENCONTRADO
99846 | GUARDA-CORPO PANORÂMICO DE 1,10M, MONTANTES EM ALUMÍNIO DE 90X45 MM ESPAÇADOS DE 1,20M, TRAVESSA SUPERIOR EM ALUMÍNIO DE 120X60 MM E VIDRO LAMINADO 8 MM, FIXADO COM ADESIVO ESTRUTURAL EPOXI. AF_10/2025 | M | 0 |  | SINAPI/DF | 2026-01-01 | SINAPI_Referência_2025_12.xlsx | NÃO ENCONTRADO
94276 | ASSENTAMENTO DE GUIA (MEIO-FIO) EM TRECHO CURVO, CONFECCIONADA EM CONCRETO PRÉ-FABRICADO, DIMENSÕES 100X15X13X20 CM (COMPRIMENTO X BASE INFERIOR X BASE SUPERIOR X ALTURA). AF_01/2024 | M | 50.5 | 0% | SINAPI/DF | 2026-01-01 | SINAPI_Referência_2025_12.xlsx | 50.5 | IGUAL A CPU
94274 | ASSENTAMENTO DE GUIA (MEIO-FIO) EM TRECHO CURVO, CONFECCIONADA EM CONCRETO PRÉ-FABRICADO, DIMENSÕES 100X15X13X30 CM (COMPRIMENTO X BASE INFERIOR X BASE SUPERIOR X ALTURA). AF_01/2024 | M | 55.19 | 0% | SINAPI/DF | 2026-01-01 | SINAPI_Referência_2025_12.xlsx | NÃO ENCONTRADO
94280 | ASSENTAMENTO DE GUIA (MEIO-FIO) EM TRECHO CURVO, CONFECCIONADA EM CONCRETO PRÉ-FABRICADO, DIMENSÕES 39X6,5X6,5X19 CM (COMPRIMENTO X BASE INFERIOR X BASE SUPERIOR X ALTURA), PARA DELIMITAÇÃO DE JARDINS, PRAÇAS OU PASSEIOS. AF_01/2024 | M | 53.22 | 0% | SINAPI/DF | 2026-01-01 | SINAPI_Referência_2025_12.xlsx | NÃO ENCONTRADO
94278 | ASSENTAMENTO DE GUIA (MEIO-FIO) EM TRECHO CURVO, CONFECCIONADA EM CONCRETO PRÉ-FABRICADO, DIMENSÕES 80X08X08X25 CM (COMPRIMENTO X BASE INFERIOR X BASE SUPERIOR X ALTURA). AF_01/2024 | M | 44.99 | 0% | SINAPI/DF | 2026-01-01 | SINAPI_Referência_2025_12.xlsx | NÃO ENCONTRADO
94275 | ASSENTAMENTO DE GUIA (MEIO-FIO) EM TRECHO RETO, CONFECCIONADA EM CONCRETO PRÉ-FABRICADO, DIMENSÕES 100X15X13X20 CM (COMPRIMENTO X BASE INFERIOR X BASE SUPERIOR X ALTURA). AF_01/2024 | M | 47.24 | 0% | SINAPI/DF | 2026-01-01 | SINAPI_Referência_2025_12.xlsx | 47.24 | IGUAL A CPU
94273 | ASSENTAMENTO DE GUIA (MEIO-FIO) EM TRECHO RETO, CONFECCIONADA EM CONCRETO PRÉ-FABRICADO, DIMENSÕES 100X15X13X30 CM (COMPRIMENTO X BASE INFERIOR X BASE SUPERIOR X ALTURA). AF_01/2024 | M | 51.92 | 0% | SINAPI/DF | 2026-01-01 | SINAPI_Referência_2025_12.xlsx | NÃO ENCONTRADO
94279 | ASSENTAMENTO DE GUIA (MEIO-FIO) EM TRECHO RETO, CONFECCIONADA EM CONCRETO PRÉ-FABRICADO, DIMENSÕES 39X6,5X6,5X19 CM (COMPRIMENTO X BASE INFERIOR X BASE SUPERIOR X ALTURA), PARA DELIMITAÇÃO DE JARDINS, PRAÇAS OU PASSEIOS. AF_01/2024 | M | 49.96 | 0% | SINAPI/DF | 2026-01-01 | SINAPI_Referência_2025_12.xlsx | NÃO ENCONTRADO
94277 | ASSENTAMENTO DE GUIA (MEIO-FIO) EM TRECHO RETO, CONFECCIONADA EM CONCRETO PRÉ-FABRICADO, DIMENSÕES 80X08X08X25 CM (COMPRIMENTO X BASE INFERIOR X BASE SUPERIOR X ALTURA). AF_01/2024 | M | 41.72 | 0% | SINAPI/DF | 2026-01-01 | SINAPI_Referência_2025_12.xlsx | NÃO ENCONTRADO
104930 | ASSENTAMENTO DE GUIA (MEIO-FIO), TIPO PAVER (FINCADINHA) EM TRECHO RETO, EM CONCRETO PRÉ-FABRICADO, DIMENSÕES 45X08X608X19 CM (COMPRIMENTO X BASE INFERIOR X BASE SUPERIOR X ALTURA), PARA DELIMITAÇÃO DE JARDINS, PRAÇAS OU PASSEIOS. AF_01/2024 | M | 0 |  | SINAPI/DF | 2026-01-01 | SINAPI_Referência_2025_12.xlsx | NÃO ENCONTRADO
104931 | ASSENTAMENTO DE GUIA (MEIO-FIO), TIPO PAVER, FINCADINHA, EM TRECHO CURVO, EM CONCRETO PRÉ-FABRICADO, DIMENSÕES 45X08X08X19 CM (COMPRIMENTO X BASE INFERIOR X BASE SUPERIOR X ALTURA), PARA DELIMITAÇÃO DE JARDINS, PRAÇAS OU PASSEIOS. AF_01/2024 | M | 0 |  | SINAPI/DF | 2026-01-01 | SINAPI_Referência_2025_12.xlsx | NÃO ENCONTRADO
94294 | EXECUÇÃO DE ESCORAS DE CONCRETO PARA CONTENÇÃO DE GUIAS PRÉ-FABRICADAS. AF_01/2024 | M | 10.12 | 0% | SINAPI/DF | 2026-01-01 | SINAPI_Referência_2025_12.xlsx | NÃO ENCONTRADO
94288 | EXECUÇÃO DE SARJETA DE CONCRETO USINADO, MOLDADA IN LOCO EM TRECHO CURVO, 30 CM BASE X 10 CM ALTURA. AF_01/2024 | M | 44.71 | 0% | SINAPI/DF | 2026-01-01 | SINAPI_Referência_2025_12.xlsx | NÃO ENCONTRADO
94282 | EXECUÇÃO DE SARJETA DE CONCRETO USINADO, MOLDADA IN LOCO EM TRECHO CURVO, 30 CM BASE X 15 CM ALTURA. AF_01/2024 | M | 57.13 | 0% | SINAPI/DF | 2026-01-01 | SINAPI_Referência_2025_12.xlsx | NÃO ENCONTRADO
94290 | EXECUÇÃO DE SARJETA DE CONCRETO USINADO, MOLDADA IN LOCO EM TRECHO CURVO, 45 CM BASE X 10 CM ALTURA. AF_01/2024 | M | 55.99 | 0% | SINAPI/DF | 2026-01-01 | SINAPI_Referência_2025_12.xlsx | NÃO ENCONTRADO
94284 | EXECUÇÃO DE SARJETA DE CONCRETO USINADO, MOLDADA IN LOCO EM TRECHO CURVO, 45 CM BASE X 15 CM ALTURA. AF_01/2024 | M | 74.72 | 0% | SINAPI/DF | 2026-01-01 | SINAPI_Referência_2025_12.xlsx | NÃO ENCONTRADO
94292 | EXECUÇÃO DE SARJETA DE CONCRETO USINADO, MOLDADA IN LOCO EM TRECHO CURVO, 60 CM BASE X 10 CM ALTURA. AF_01/2024 | M | 67.83 | 0% | SINAPI/DF | 2026-01-01 | SINAPI_Referência_2025_12.xlsx | NÃO ENCONTRADO
94286 | EXECUÇÃO DE SARJETA DE CONCRETO USINADO, MOLDADA IN LOCO EM TRECHO CURVO, 60 CM BASE X 15 CM ALTURA. AF_01/2024 | M | 94.98 | 0% | SINAPI/DF | 2026-01-01 | SINAPI_Referência_2025_12.xlsx | NÃO ENCONTRADO
94287 | EXECUÇÃO DE SARJETA DE CONCRETO USINADO, MOLDADA IN LOCO EM TRECHO RETO, 30 CM BASE X 10 CM ALTURA. AF_01/2024 | M | 37.04 | 0% | SINAPI/DF | 2026-01-01 | SINAPI_Referência_2025_12.xlsx | NÃO ENCONTRADO
94281 | EXECUÇÃO DE SARJETA DE CONCRETO USINADO, MOLDADA IN LOCO EM TRECHO RETO, 30 CM BASE X 15 CM ALTURA. AF_01/2024 | M | 48.5 | 0% | SINAPI/DF | 2026-01-01 | SINAPI_Referência_2025_12.xlsx | NÃO ENCONTRADO
94289 | EXECUÇÃO DE SARJETA DE CONCRETO USINADO, MOLDADA IN LOCO EM TRECHO RETO, 45 CM BASE X 10 CM ALTURA. AF_01/2024 | M | 48.31 | 0% | SINAPI/DF | 2026-01-01 | SINAPI_Referência_2025_12.xlsx | NÃO ENCONTRADO
94283 | EXECUÇÃO DE SARJETA DE CONCRETO USINADO, MOLDADA IN LOCO EM TRECHO RETO, 45 CM BASE X 15 CM ALTURA. AF_01/2024 | M | 66.09 | 0% | SINAPI/DF | 2026-01-01 | SINAPI_Referência_2025_12.xlsx | NÃO ENCONTRADO
94291 | EXECUÇÃO DE SARJETA DE CONCRETO USINADO, MOLDADA IN LOCO EM TRECHO RETO, 60 CM BASE X 10 CM ALTURA. AF_01/2024 | M | 60.16 | 0% | SINAPI/DF | 2026-01-01 | SINAPI_Referência_2025_12.xlsx | NÃO ENCONTRADO
94285 | EXECUÇÃO DE SARJETA DE CONCRETO USINADO, MOLDADA IN LOCO EM TRECHO RETO, 60 CM BASE X 15 CM ALTURA. AF_01/2024 | M | 86.35 | 0% | SINAPI/DF | 2026-01-01 | SINAPI_Referência_2025_12.xlsx | NÃO ENCONTRADO
94293 | EXECUÇÃO DE SARJETÃO DE CONCRETO USINADO, MOLDADA IN LOCO EM TRECHO RETO, 100 CM BASE X 20 CM ALTURA. AF_01/2024 | M | 191.84 | 0% | SINAPI/DF | 2026-01-01 | SINAPI_Referência_2025_12.xlsx | NÃO ENCONTRADO
94264 | GUIA (MEIO-FIO) CONCRETO, MOLDADA IN LOCO EM TRECHO CURVO COM EXTRUSORA, 13 CM BASE X 22 CM ALTURA. AF_01/2024 | M | 44.19 | 2% | SINAPI/DF | 2026-01-01 | SINAPI_Referência_2025_12.xlsx | NÃO ENCONTRADO
94266 | GUIA (MEIO-FIO) CONCRETO, MOLDADA IN LOCO EM TRECHO CURVO COM EXTRUSORA, 15 CM BASE X 30 CM ALTURA. AF_01/2024 | M | 58.43 | 2% | SINAPI/DF | 2026-01-01 | SINAPI_Referência_2025_12.xlsx | NÃO ENCONTRADO
94263 | GUIA (MEIO-FIO) CONCRETO, MOLDADA IN LOCO EM TRECHO RETO COM EXTRUSORA, 13 CM BASE X 22 CM ALTURA. AF_01/2024 | M | 38.95 | 1% | SINAPI/DF | 2026-01-01 | SINAPI_Referência_2025_12.xlsx | NÃO ENCONTRADO
94265 | GUIA (MEIO-FIO) CONCRETO, MOLDADA IN LOCO EM TRECHO RETO COM EXTRUSORA, 15 CM BASE X 30 CM ALTURA. AF_01/2024 | M | 52.45 | 1% | SINAPI/DF | 2026-01-01 | SINAPI_Referência_2025_12.xlsx | NÃO ENCONTRADO
94268 | GUIA (MEIO-FIO) E SARJETA CONJUGADOS DE CONCRETO, MOLDADA IN LOCO EM TRECHO CURVO COM EXTRUSORA, 45 CM BASE (15 CM BASE DA GUIA + 30 CM BASE DA SARJETA) X 22 CM ALTURA. AF_01/2024 | M | 70.18 | 1% | SINAPI/DF | 2026-01-01 | SINAPI_Referência_2025_12.xlsx | NÃO ENCONTRADO
94270 | GUIA (MEIO-FIO) E SARJETA CONJUGADOS DE CONCRETO, MOLDADA IN LOCO EM TRECHO CURVO COM EXTRUSORA, 60 CM BASE (15 CM BASE DA GUIA + 45 CM BASE DA SARJETA) X 26 CM ALTURA. AF_01/2024 | M | 100.02 | 1% | SINAPI/DF | 2026-01-01 | SINAPI_Referência_2025_12.xlsx | NÃO ENCONTRADO
94272 | GUIA (MEIO-FIO) E SARJETA CONJUGADOS DE CONCRETO, MOLDADA IN LOCO EM TRECHO CURVO COM EXTRUSORA, 65 CM BASE (15 CM BASE DA GUIA + 50 CM BASE DA SARJETA) X 26 CM ALTURA. AF_01/2024 | M | 122.89 | 2% | SINAPI/DF | 2026-01-01 | SINAPI_Referência_2025_12.xlsx | NÃO ENCONTRADO
94267 | GUIA (MEIO-FIO) E SARJETA CONJUGADOS DE CONCRETO, MOLDADA IN LOCO EM TRECHO RETO COM EXTRUSORA, 45 CM BASE (15 CM BASE DA GUIA + 30 CM BASE DA SARJETA) X 22 CM ALTURA. AF_01/2024 | M | 63.57 | 1% | SINAPI/DF | 2026-01-01 | SINAPI_Referência_2025_12.xlsx | NÃO ENCONTRADO
94269 | GUIA (MEIO-FIO) E SARJETA CONJUGADOS DE CONCRETO, MOLDADA IN LOCO EM TRECHO RETO COM EXTRUSORA, 60 CM BASE (15 CM BASE DA GUIA + 45 CM BASE DA SARJETA) X 26 CM ALTURA. AF_01/2024 | M | 90.84 | 1% | SINAPI/DF | 2026-01-01 | SINAPI_Referência_2025_12.xlsx | NÃO ENCONTRADO
94271 | GUIA (MEIO-FIO) E SARJETA CONJUGADOS DE CONCRETO, MOLDADA IN LOCO EM TRECHO RETO COM EXTRUSORA, 65 CM BASE (15 CM BASE DA GUIA + 50 CM BASE DA SARJETA) X 26 CM ALTURA. AF_01/2024 | M | 110.62 | 1% | SINAPI/DF | 2026-01-01 | SINAPI_Referência_2025_12.xlsx | NÃO ENCONTRADO
105555 | BLOCO AUTÔNOMO DE ILUMINAÇÃO DE EMERGÊNCIA COM DOIS REFLETORES - FORNECIMENTO E INSTALAÇÃO. AF_09/2024 | UN | 0 |  | SINAPI/DF | 2026-01-01 | SINAPI_Referência_2025_12.xlsx | NÃO ENCONTRADO
97603 | CÂMERA DE MONITORAMENTO COM ATÉ 25 METROS DE ALCANCE TIPO BULLET - FORNECIMENTO E INSTALAÇÃO. AF_09/2024 | UN | 0 |  | SINAPI/DF | 2026-01-01 | SINAPI_Referência_2025_12.xlsx | NÃO ENCONTRADO
97602 | CÂMERA DE MONITORAMENTO COM ATÉ 25 METROS DE ALCANCE TIPO DOME - FORNECIMENTO E INSTALAÇÃO. AF_09/2024 | UN | 0 |  | SINAPI/DF | 2026-01-01 | SINAPI_Referência_2025_12.xlsx | NÃO ENCONTRADO
97604 | CÂMERA DE MONITORAMENTO COM MAIS DE 25 METROS DE ALCANCE TIPO BULLET - FORNECIMENTO E INSTALAÇÃO. AF_09/2024 | UN | 0 |  | SINAPI/DF | 2026-01-01 | SINAPI_Referência_2025_12.xlsx | NÃO ENCONTRADO
105553 | CÂMERA IP BULLET - FORNECIMENTO E INSTALAÇÃO. AF_09/2024 | UN | 0 |  | SINAPI/DF | 2026-01-01 | SINAPI_Referência_2025_12.xlsx | NÃO ENCONTRADO
105552 | CÂMERA IP DOME RESOLUCAO 1MP - FORNECIMENTO E INSTALAÇÃO. AF_09/2024 | UN | 0 |  | SINAPI/DF | 2026-01-01 | SINAPI_Referência_2025_12.xlsx | NÃO ENCONTRADO
105550 | CÂMERA IP SPEED DOME - FORNECIMENTO E INSTALAÇÃO. AF_09/2024 | UN | 0 |  | SINAPI/DF | 2026-01-01 | SINAPI_Referência_2025_12.xlsx | NÃO ENCONTRADO
105551 | CÂMERA IP WIFI - FORNECIMENTO E INSTALAÇÃO. AF_09/2024 | UN | 0 |  | SINAPI/DF | 2026-01-01 | SINAPI_Referência_2025_12.xlsx | NÃO ENCONTRADO
105549 | DRIVER SLIM PARA FITA LED - FORNECIMENTO E INSTALAÇÃO. AF_09/2024 | UN | 0 |  | SINAPI/DF | 2026-01-01 | SINAPI_Referência_2025_12.xlsx | NÃO ENCONTRADO
105547 | FITA LED - FORNECIMENTO E INSTALAÇÃO. AF_09/2024 | M | 0 |  | SINAPI/DF | 2026-01-01 | SINAPI_Referência_2025_12.xlsx | NÃO ENCONTRADO
97605 | LUMINÁRIA ARANDELA TIPO MEIA LUA, DE SOBREPOR, COM 1 LÂMPADA LED DE 6 W, SEM REATOR - FORNECIMENTO E INSTALAÇÃO. AF_09/2024 | UN | 79.1 | 75% | SINAPI/DF | 2026-01-01 | SINAPI_Referência_2025_12.xlsx | NÃO ENCONTRADO
97607 | LUMINÁRIA ARANDELA TIPO TARTARUGA, DE SOBREPOR, COM 1 LÂMPADA LED DE 6 W, SEM REATOR - FORNECIMENTO E INSTALAÇÃO. AF_09/2024 | UN | 101.15 | 72% | SINAPI/DF | 2026-01-01 | SINAPI_Referência_2025_12.xlsx | NÃO ENCONTRADO
97599 | LUMINÁRIA DE EMERGÊNCIA, COM 30 LÂMPADAS LED DE 2 W, SEM REATOR - FORNECIMENTO E INSTALAÇÃO. AF_09/2024 | UN | 19.62 | 0% | SINAPI/DF | 2026-01-01 | SINAPI_Referência_2025_12.xlsx | 19.62 | IGUAL A CPU
105542 | LUMINÁRIA LED DE EMBUTIR - QUADRADA 60X60CM, INCLUSO DRIVER - FORNECIMENTO E INSTALAÇÃO. AF_09/2024 | UN | 0 |  | SINAPI/DF | 2026-01-01 | SINAPI_Referência_2025_12.xlsx | NÃO ENCONTRADO
105543 | LUMINÁRIA LED DE SOBREPOR - QUADRADA *60X60*CM, INCLUSO DRIVER - FORNECIMENTO E INSTALAÇÃO. AF_09/2024 | UN | 0 |  | SINAPI/DF | 2026-01-01 | SINAPI_Referência_2025_12.xlsx | NÃO ENCONTRADO
105544 | LUMINÁRIA LED DE SOBREPOR HERMÉTICA - *60X15CM*, INCLUSO DRIVER - FORNECIMENTO E INSTALAÇÃO. AF_09/2024 | UN | 0 |  | SINAPI/DF | 2026-01-01 | SINAPI_Referência_2025_12.xlsx | NÃO ENCONTRADO
100913 | LUMINÁRIA TIPO CALHA, DE EMBUTIR, COM 1 LÂMPADA TUBULAR LED DE 18 W, SEM REATOR - FORNECIMENTO E INSTALAÇÃO. AF_09/2024 | UN | 0 |  | SINAPI/DF | 2026-01-01 | SINAPI_Referência_2025_12.xlsx | NÃO ENCONTRADO
100916 | LUMINÁRIA TIPO CALHA, DE EMBUTIR, COM 2 LÂMPADAS TUBULARES LED DE 18 W, SEM REATOR - FORNECIMENTO E INSTALAÇÃO. AF_09/2024 | UN | 0 |  | SINAPI/DF | 2026-01-01 | SINAPI_Referência_2025_12.xlsx | NÃO ENCONTRADO
100918 | LUMINÁRIA TIPO CALHA, DE EMBUTIR, COM 2 LÂMPADAS TUBULARES LED DE 9 W, SEM REATOR - FORNECIMENTO E INSTALAÇÃO. AF_09/2024 | UN | 0 |  | SINAPI/DF | 2026-01-01 | SINAPI_Referência_2025_12.xlsx | NÃO ENCONTRADO
100914 | LUMINÁRIA TIPO CALHA, DE EMBUTIR, PARA 1 LÂMPADA TUBULAR LED DE 36 W, SEM LÂMPADA E SEM REATOR - FORNECIMENTO E INSTALAÇÃO. AF_09/2024 | UN | 0 |  | SINAPI/DF | 2026-01-01 | SINAPI_Referência_2025_12.xlsx | NÃO ENCONTRADO
100917 | LUMINÁRIA TIPO CALHA, DE EMBUTIR, PARA 2 LÂMPADAS TUBULARES LED DE 36 W, SEM LÂMPADA E SEM REATOR - FORNECIMENTO E INSTALAÇÃO. AF_09/2024 | UN | 0 |  | SINAPI/DF | 2026-01-01 | SINAPI_Referência_2025_12.xlsx | NÃO ENCONTRADO
100907 | LUMINÁRIA TIPO CALHA, DE SOBREPOR, COM 1 LÂMPADA TUBULAR LED DE 18 W, SEM REATOR - FORNECIMENTO E INSTALAÇÃO. AF_09/2024 | UN | 0 |  | SINAPI/DF | 2026-01-01 | SINAPI_Referência_2025_12.xlsx | NÃO ENCONTRADO
102467 | LUMINÁRIA TIPO CALHA, DE SOBREPOR, COM 1 LÂMPADA TUBULAR LED DE 9 W SEM REATOR - FORNECIMENTO E INSTALAÇÃO. AF_09/2024 | UN | 0 |  | SINAPI/DF | 2026-01-01 | SINAPI_Referência_2025_12.xlsx | NÃO ENCONTRADO
100910 | LUMINÁRIA TIPO CALHA, DE SOBREPOR, COM 2 LÂMPADAS TUBULARES LED DE 18 W, SEM REATOR - FORNECIMENTO E INSTALAÇÃO. AF_09/2024 | UN | 0 |  | SINAPI/DF | 2026-01-01 | SINAPI_Referência_2025_12.xlsx | NÃO ENCONTRADO
105541 | LUMINÁRIA TIPO CALHA, DE SOBREPOR, COM 2 LÂMPADAS TUBULARES LED DE 9 W SEM REATOR - FORNECIMENTO E INSTALAÇÃO. AF_09/2024 | UN | 0 |  | SINAPI/DF | 2026-01-01 | SINAPI_Referência_2025_12.xlsx | NÃO ENCONTRADO
100908 | LUMINÁRIA TIPO CALHA, DE SOBREPOR, PARA 1 LÂMPADA TUBULAR LED DE 36 W, SEM LÂMPADA E SEM REATOR - FORNECIMENTO E INSTALAÇÃO. AF_09/2024 | UN | 0 |  | SINAPI/DF | 2026-01-01 | SINAPI_Referência_2025_12.xlsx | NÃO ENCONTRADO
100911 | LUMINÁRIA TIPO CALHA, DE SOBREPOR, PARA 2 LÂMPADAS TUBULARES LED DE 36 W, SEM LÂMPADA E SEM REATOR - FORNECIMENTO E INSTALAÇÃO. AF_09/2024 | UN | 0 |  | SINAPI/DF | 2026-01-01 | SINAPI_Referência_2025_12.xlsx | NÃO ENCONTRADO
103782 | LUMINÁRIA TIPO PLAFON CIRCULAR, DE SOBREPOR, COM LED DE 12/13 W - FORNECIMENTO E INSTALAÇÃO. AF_09/2024 | UN | 31.29 | 0% | SINAPI/DF | 2026-01-01 | SINAPI_Referência_2025_12.xlsx | NÃO ENCONTRADO
103786 | LUMINÁRIA TIPO PLAFON QUADRADA, DE EMBUTIR, COM LED DE 12 W - FORNECIMENTO E INSTALAÇÃO. AF_09/2024 | UN | 0 |  | SINAPI/DF | 2026-01-01 | SINAPI_Referência_2025_12.xlsx | NÃO ENCONTRADO
103787 | LUMINÁRIA TIPO PLAFON QUADRADA, DE EMBUTIR, COM LED DE 18 W - FORNECIMENTO E INSTALAÇÃO. AF_09/2024 | UN | 0 |  | SINAPI/DF | 2026-01-01 | SINAPI_Referência_2025_12.xlsx | NÃO ENCONTRADO
103788 | LUMINÁRIA TIPO PLAFON QUADRADA, DE EMBUTIR, COM LED DE 24 W - FORNECIMENTO E INSTALAÇÃO. AF_09/2024 | UN | 0 |  | SINAPI/DF | 2026-01-01 | SINAPI_Referência_2025_12.xlsx | NÃO ENCONTRADO
103783 | LUMINÁRIA TIPO PLAFON QUADRADA, DE SOBREPOR, COM LED DE 12 W - FORNECIMENTO E INSTALAÇÃO. AF_09/2024 | UN | 0 |  | SINAPI/DF | 2026-01-01 | SINAPI_Referência_2025_12.xlsx | NÃO ENCONTRADO
103784 | LUMINÁRIA TIPO PLAFON QUADRADA, DE SOBREPOR, COM LED DE 18 W - FORNECIMENTO E INSTALAÇÃO. AF_09/2024 | UN | 0 |  | SINAPI/DF | 2026-01-01 | SINAPI_Referência_2025_12.xlsx | NÃO ENCONTRADO
103785 | LUMINÁRIA TIPO PLAFON QUADRADA, DE SOBREPOR, COM LED DE 24 W - FORNECIMENTO E INSTALAÇÃO. AF_09/2024 | UN | 0 |  | SINAPI/DF | 2026-01-01 | SINAPI_Referência_2025_12.xlsx | NÃO ENCONTRADO
105546 | LUMINÁRIA TIPO SPOT, DE EMBUTIR, COM 1 LÂMPADA LED PAR20 - FORNECIMENTO E INSTALAÇÃO. AF_09/2024 | UN | 0 |  | SINAPI/DF | 2026-01-01 | SINAPI_Referência_2025_12.xlsx | NÃO ENCONTRADO
105545 | LUMINÁRIA TIPO SPOT, DE SOBREPOR, COM 1 LÂMPADA LED PAR20 - FORNECIMENTO E INSTALAÇÃO. AF_09/2024 | UN | 0 |  | SINAPI/DF | 2026-01-01 | SINAPI_Referência_2025_12.xlsx | NÃO ENCONTRADO
97610 | LÂMPADA COMPACTA DE LED 10 W, BASE E27 - FORNECIMENTO E INSTALAÇÃO. AF_09/2024 | UN | 14.22 | 0% | SINAPI/DF | 2026-01-01 | SINAPI_Referência_2025_12.xlsx | 14.22 | IGUAL A CPU
97609 | LÂMPADA COMPACTA DE LED 6 W, BASE E27 - FORNECIMENTO E INSTALAÇÃO. AF_09/2024 | UN | 13.57 | 0% | SINAPI/DF | 2026-01-01 | SINAPI_Referência_2025_12.xlsx | NÃO ENCONTRADO
105554 | LÂMPADA TUBULAR LED 9/10W SEM SOQUETE - FORNECIMENTO E INSTALAÇÃO. AF_09/2024 | UN | 16.47 | 0% | SINAPI/DF | 2026-01-01 | SINAPI_Referência_2025_12.xlsx | NÃO ENCONTRADO
100903 | LÂMPADA TUBULAR LED DE 18/20 W, COM SOQUETE, BASE G13 - FORNECIMENTO E INSTALAÇÃO. AF_09/2024_PS | UN | 31.13 | 0% | SINAPI/DF | 2026-01-01 | SINAPI_Referência_2025_12.xlsx | NÃO ENCONTRADO
100902 | LÂMPADA TUBULAR LED DE 9/10 W, COM SOQUETE, BASE G13 - FORNECIMENTO E INSTALAÇÃO. AF_09/2024_PS | UN | 28.29 | 0% | SINAPI/DF | 2026-01-01 | SINAPI_Referência_2025_12.xlsx | NÃO ENCONTRADO
105548 | PERFIL COM FITA LED - FORNECIMENTO E INSTALAÇÃO. AF_09/2024 | M | 0 |  | SINAPI/DF | 2026-01-01 | SINAPI_Referência_2025_12.xlsx | NÃO ENCONTRADO
97595 | SENSOR DE PRESENÇA COM FOTOCÉLULA, FIXAÇÃO EM PAREDE - FORNECIMENTO E INSTALAÇÃO. AF_09/2024 | UN | 96.81 | 73% | SINAPI/DF | 2026-01-01 | SINAPI_Referência_2025_12.xlsx | NÃO ENCONTRADO
97597 | SENSOR DE PRESENÇA COM FOTOCÉLULA, FIXAÇÃO EM TETO - FORNECIMENTO E INSTALAÇÃO. AF_09/2024 | UN | 68.37 | 72% | SINAPI/DF | 2026-01-01 | SINAPI_Referência_2025_12.xlsx | NÃO ENCONTRADO
97596 | SENSOR DE PRESENÇA SEM FOTOCÉLULA, FIXAÇÃO EM PAREDE - FORNECIMENTO E INSTALAÇÃO. AF_09/2024 | UN | 69.81 | 63% | SINAPI/DF | 2026-01-01 | SINAPI_Referência_2025_12.xlsx | NÃO ENCONTRADO
97598 | SENSOR DE PRESENÇA SEM FOTOCÉLULA, FIXAÇÃO EM TETO - FORNECIMENTO E INSTALAÇÃO. AF_09/2024 | UN | 64.91 | 71% | SINAPI/DF | 2026-01-01 | SINAPI_Referência_2025_12.xlsx | NÃO ENCONTRADO
98549 | IMPERMEABILIZAÇÃO COM MANTA ASFÁLTICA COLADA COM ASFALTO DERRETIDO, DUAS CAMADAS, E = 3MM E E=4MM. AF_09/2023 | M2 | 0 |  | SINAPI/DF | 2026-01-01 | SINAPI_Referência_2025_12.xlsx | NÃO ENCONTRADO
98562 | IMPERMEABILIZAÇÃO DE SUPERFÍCIE COM ARGAMASSA DE CIMENTO E AREIA, COM ADITIVO IMPERMEABILIZANTE, E = 1,5CM. AF_09/2023 | M2 | 57.4 | 0% | SINAPI/DF | 2026-01-01 | SINAPI_Referência_2025_12.xlsx | NÃO ENCONTRADO
98555 | IMPERMEABILIZAÇÃO DE SUPERFÍCIE COM ARGAMASSA POLIMÉRICA / MEMBRANA ACRÍLICA, 3 DEMÃOS. AF_09/2023 | M2 | 36.66 | 0% | SINAPI/DF | 2026-01-01 | SINAPI_Referência_2025_12.xlsx | NÃO ENCONTRADO
98556 | IMPERMEABILIZAÇÃO DE SUPERFÍCIE COM ARGAMASSA POLIMÉRICA / MEMBRANA ACRÍLICA, 4 DEMÃOS, REFORÇADA COM VÉU DE POLIÉSTER (MAV). AF_09/2023 | M2 | 64.59 | 0% | SINAPI/DF | 2026-01-01 | SINAPI_Referência_2025_12.xlsx | NÃO ENCONTRADO
98557 | IMPERMEABILIZAÇÃO DE SUPERFÍCIE COM EMULSÃO ASFÁLTICA, 2 DEMÃOS. AF_09/2023 | M2 | 44.94 | 0% | SINAPI/DF | 2026-01-01 | SINAPI_Referência_2025_12.xlsx | 44.94 | IGUAL A CPU
98548 | IMPERMEABILIZAÇÃO DE SUPERFÍCIE COM MANTA ASFÁLTICA COLADA COM ASFALTO DERRETIDO, UMA CAMADA, E=4MM. AF_09/2023 | M2 | 0 |  | SINAPI/DF | 2026-01-01 | SINAPI_Referência_2025_12.xlsx | NÃO ENCONTRADO
98547 | IMPERMEABILIZAÇÃO DE SUPERFÍCIE COM MANTA ASFÁLTICA, DUAS CAMADAS, INCLUSIVE APLICAÇÃO DE PRIMER ASFÁLTICO, E=3MM E E=4MM. AF_09/2023 | M2 | 196.11 | 0% | SINAPI/DF | 2026-01-01 | SINAPI_Referência_2025_12.xlsx | NÃO ENCONTRADO
98546 | IMPERMEABILIZAÇÃO DE SUPERFÍCIE COM MANTA ASFÁLTICA, UMA CAMADA, INCLUSIVE APLICAÇÃO DE PRIMER ASFÁLTICO, E=4MM. AF_09/2023 | M2 | 117.36 | 0% | SINAPI/DF | 2026-01-01 | SINAPI_Referência_2025_12.xlsx | NÃO ENCONTRADO
98552 | IMPERMEABILIZAÇÃO DE SUPERFÍCIE COM MEMBRANA A BASE DE POLIURÉIA, 2 DEMÃOS. AF_09/2023 | M2 | 0 |  | SINAPI/DF | 2026-01-01 | SINAPI_Referência_2025_12.xlsx | NÃO ENCONTRADO
98553 | IMPERMEABILIZAÇÃO DE SUPERFÍCIE COM MEMBRANA À BASE DE POLIURETANO, 2 DEMÃOS. AF_09/2023 | M2 | 202.56 | 0% | SINAPI/DF | 2026-01-01 | SINAPI_Referência_2025_12.xlsx | NÃO ENCONTRADO
98554 | IMPERMEABILIZAÇÃO DE SUPERFÍCIE COM MEMBRANA À BASE DE RESINA ACRÍLICA, 3 DEMÃOS. AF_09/2023 | M2 | 54.46 | 0% | SINAPI/DF | 2026-01-01 | SINAPI_Referência_2025_12.xlsx | NÃO ENCONTRADO
98565 | PROTEÇÃO MECÂNICA DE SUPERFICIE HORIZONTAL COM ARGAMASSA DE CIMENTO E AREIA, TRAÇO 1:3, E=3CM. AF_09/2023 | M2 | 61.4 | 0% | SINAPI/DF | 2026-01-01 | SINAPI_Referência_2025_12.xlsx | NÃO ENCONTRADO
98567 | PROTEÇÃO MECÂNICA DE SUPERFICIE HORIZONTAL COM ARGAMASSA DE CIMENTO E AREIA, TRAÇO 1:3, E=4CM. AF_09/2023 | M2 | 78.98 | 0% | SINAPI/DF | 2026-01-01 | SINAPI_Referência_2025_12.xlsx | NÃO ENCONTRADO
98569 | PROTEÇÃO MECÂNICA DE SUPERFICIE HORIZONTAL COM ARGAMASSA DE CIMENTO E AREIA, TRAÇO 1:3, E=5CM. AF_09/2023 | M2 | 97.49 | 0% | SINAPI/DF | 2026-01-01 | SINAPI_Referência_2025_12.xlsx | NÃO ENCONTRADO
98571 | PROTEÇÃO MECÂNICA DE SUPERFICIE HORIZONTAL COM CONCRETO 15 MPA, E=4CM. AF_09/2023 | M2 | 49.97 | 0% | SINAPI/DF | 2026-01-01 | SINAPI_Referência_2025_12.xlsx | NÃO ENCONTRADO
98572 | PROTEÇÃO MECÂNICA DE SUPERFICIE HORIZONTAL COM CONCRETO 15 MPA, E=5CM. AF_09/2023 | M2 | 61.45 | 0% | SINAPI/DF | 2026-01-01 | SINAPI_Referência_2025_12.xlsx | NÃO ENCONTRADO
98563 | PROTEÇÃO MECÂNICA DE SUPERFÍCIE HORIZONTAL COM ARGAMASSA DE CIMENTO E AREIA, TRAÇO 1:3, E=2CM. AF_09/2023 | M2 | 42.9 | 0% | SINAPI/DF | 2026-01-01 | SINAPI_Referência_2025_12.xlsx | NÃO ENCONTRADO
98564 | PROTEÇÃO MECÂNICA DE SUPERFÍCIE VERTICAL COM ARGAMASSA DE CIMENTO E AREIA, TRAÇO 1:3, E=2CM. AF_09/2023 | M2 | 55.43 | 0% | SINAPI/DF | 2026-01-01 | SINAPI_Referência_2025_12.xlsx | NÃO ENCONTRADO
98566 | PROTEÇÃO MECÂNICA DE SUPERFÍCIE VERTICAL COM ARGAMASSA DE CIMENTO E AREIA, TRAÇO 1:3, E=3CM. AF_09/2023 | M2 | 73.95 | 0% | SINAPI/DF | 2026-01-01 | SINAPI_Referência_2025_12.xlsx | NÃO ENCONTRADO
98568 | PROTEÇÃO MECÂNICA DE SUPERFÍCIE VERTICAL COM ARGAMASSA DE CIMENTO E AREIA, TRAÇO 1:3, E=4CM. AF_09/2023 | M2 | 91.52 | 0% | SINAPI/DF | 2026-01-01 | SINAPI_Referência_2025_12.xlsx | NÃO ENCONTRADO
98570 | PROTEÇÃO MECÂNICA DE SUPERFÍCIE VERTICAL COM ARGAMASSA DE CIMENTO E AREIA, TRAÇO 1:3, E=5CM. AF_09/2023 | M2 | 110.04 | 0% | SINAPI/DF | 2026-01-01 | SINAPI_Referência_2025_12.xlsx | NÃO ENCONTRADO
98573 | PROTEÇÃO MECÂNICA DE SUPERFÍCIE VERTICAL COM CONCRETO 15 MPA, E=5CM. AF_09/2023 | M2 | 73.33 | 0% | SINAPI/DF | 2026-01-01 | SINAPI_Referência_2025_12.xlsx | NÃO ENCONTRADO
98576 | TRATAMENTO DE JUNTA DE DILATAÇÃO COM MANTA ASFÁLTICA ADERIDA COM MAÇARICO. AF_09/2023 | M | 21.15 | 0% | SINAPI/DF | 2026-01-01 | SINAPI_Referência_2025_12.xlsx | NÃO ENCONTRADO
98575 | TRATAMENTO DE JUNTA DE DILATAÇÃO, COM TARUGO DE POLIETILENO E SELANTE PU, INCLUSO PREENCHIMENTO COM ESPUMA EXPANSIVA PU. AF_09/2023 | M | 80.84 | 0% | SINAPI/DF | 2026-01-01 | SINAPI_Referência_2025_12.xlsx | NÃO ENCONTRADO
98577 | TRATAMENTO DE JUNTA SERRADA, COM TARUGO DE POLIETILENO E SELANTE À BASE DE SILICONE. AF_09/2023 | M | 54.69 | 0% | SINAPI/DF | 2026-01-01 | SINAPI_Referência_2025_12.xlsx | NÃO ENCONTRADO
98558 | TRATAMENTO DE RALO OU PONTO EMERGENTE COM ARGAMASSA POLIMÉRICA / MEMBRANA ACRÍLICA REFORÇADO COM TELA DE POLIÉSTER (MAV). AF_09/2023 | UN | 10.37 | 0% | SINAPI/DF | 2026-01-01 | SINAPI_Referência_2025_12.xlsx | NÃO ENCONTRADO
106110 | TRATAMENTO DE RALO OU PONTO EMERGENTE COM MANTA ASFÁLTICA COLADA COM ASFÁLTO DERRETIDO, E=4MM. AF_09/2023 | UN | 0 |  | SINAPI/DF | 2026-01-01 | SINAPI_Referência_2025_12.xlsx | NÃO ENCONTRADO
98551 | TRATAMENTO DE RODAPÉ COM MANTA ASFÁLTICA COLADA COM ASFALTO DERRETIDO, E=4MM. AF_09/2023 | M | 0 |  | SINAPI/DF | 2026-01-01 | SINAPI_Referência_2025_12.xlsx | NÃO ENCONTRADO
98559 | TRATAMENTO DE RODAPÉ COM TELA DE POLIÉSTER. AF_09/2023 | M | 4.92 | 0% | SINAPI/DF | 2026-01-01 | SINAPI_Referência_2025_12.xlsx | NÃO ENCONTRADO
91925 | CABO DE COBRE FLEXÍVEL ISOLADO, 1,5 MM², ANTI-CHAMA 0,6/1,0 KV, PARA CIRCUITOS TERMINAIS - FORNECIMENTO E INSTALAÇÃO. AF_03/2023 | M | 4.33 | 0% | SINAPI/DF | 2026-01-01 | SINAPI_Referência_2025_12.xlsx | NÃO ENCONTRADO
91924 | CABO DE COBRE FLEXÍVEL ISOLADO, 1,5 MM², ANTI-CHAMA 450/750 V, PARA CIRCUITOS TERMINAIS - FORNECIMENTO E INSTALAÇÃO. AF_03/2023 | M | 3.57 | 0% | SINAPI/DF | 2026-01-01 | SINAPI_Referência_2025_12.xlsx | 3.57 | IGUAL A CPU
91933 | CABO DE COBRE FLEXÍVEL ISOLADO, 10 MM², ANTI-CHAMA 0,6/1,0 KV, PARA CIRCUITOS TERMINAIS - FORNECIMENTO E INSTALAÇÃO. AF_03/2023 | M | 19.54 | 0% | SINAPI/DF | 2026-01-01 | SINAPI_Referência_2025_12.xlsx | 19.54 | IGUAL A CPU
91932 | CABO DE COBRE FLEXÍVEL ISOLADO, 10 MM², ANTI-CHAMA 450/750 V, PARA CIRCUITOS TERMINAIS - FORNECIMENTO E INSTALAÇÃO. AF_03/2023 | M | 20.27 | 0% | SINAPI/DF | 2026-01-01 | SINAPI_Referência_2025_12.xlsx | NÃO ENCONTRADO
91935 | CABO DE COBRE FLEXÍVEL ISOLADO, 16 MM², ANTI-CHAMA 0,6/1,0 KV, PARA CIRCUITOS TERMINAIS - FORNECIMENTO E INSTALAÇÃO. AF_03/2023 | M | 30.7 | 0% | SINAPI/DF | 2026-01-01 | SINAPI_Referência_2025_12.xlsx | NÃO ENCONTRADO
91934 | CABO DE COBRE FLEXÍVEL ISOLADO, 16 MM², ANTI-CHAMA 450/750 V, PARA CIRCUITOS TERMINAIS - FORNECIMENTO E INSTALAÇÃO. AF_03/2023 | M | 29.29 | 0% | SINAPI/DF | 2026-01-01 | SINAPI_Referência_2025_12.xlsx | 29.29 | IGUAL A CPU
91927 | CABO DE COBRE FLEXÍVEL ISOLADO, 2,5 MM², ANTI-CHAMA 0,6/1,0 KV, PARA CIRCUITOS TERMINAIS - FORNECIMENTO E INSTALAÇÃO. AF_03/2023 | M | 5.85 | 0% | SINAPI/DF | 2026-01-01 | SINAPI_Referência_2025_12.xlsx | NÃO ENCONTRADO
91926 | CABO DE COBRE FLEXÍVEL ISOLADO, 2,5 MM², ANTI-CHAMA 450/750 V, PARA CIRCUITOS TERMINAIS - FORNECIMENTO E INSTALAÇÃO. AF_03/2023 | M | 5.2 | 0% | SINAPI/DF | 2026-01-01 | SINAPI_Referência_2025_12.xlsx | 5.2 | IGUAL A CPU
91929 | CABO DE COBRE FLEXÍVEL ISOLADO, 4 MM², ANTI-CHAMA 0,6/1,0 KV, PARA CIRCUITOS TERMINAIS - FORNECIMENTO E INSTALAÇÃO. AF_03/2023 | M | 8.63 | 0% | SINAPI/DF | 2026-01-01 | SINAPI_Referência_2025_12.xlsx | 8.63 | IGUAL A CPU
91928 | CABO DE COBRE FLEXÍVEL ISOLADO, 4 MM², ANTI-CHAMA 450/750 V, PARA CIRCUITOS TERMINAIS - FORNECIMENTO E INSTALAÇÃO. AF_03/2023 | M | 8.07 | 0% | SINAPI/DF | 2026-01-01 | SINAPI_Referência_2025_12.xlsx | 8.07 | IGUAL A CPU
91931 | CABO DE COBRE FLEXÍVEL ISOLADO, 6 MM², ANTI-CHAMA 0,6/1,0 KV, PARA CIRCUITOS TERMINAIS - FORNECIMENTO E INSTALAÇÃO. AF_03/2023 | M | 12.2 | 0% | SINAPI/DF | 2026-01-01 | SINAPI_Referência_2025_12.xlsx | NÃO ENCONTRADO
91930 | CABO DE COBRE FLEXÍVEL ISOLADO, 6 MM², ANTI-CHAMA 450/750 V, PARA CIRCUITOS TERMINAIS - FORNECIMENTO E INSTALAÇÃO. AF_03/2023 | M | 11.28 | 0% | SINAPI/DF | 2026-01-01 | SINAPI_Referência_2025_12.xlsx | 11.28 | IGUAL A CPU
104620 | CAIXA ELÉTRICA 4"X2" AUTOTRAVANTE PARA FURO CIRCULAR ALTA (2,00 M DO PISO), PVC, INSTALADA EM PAREDE - FORNECIMENTO E INSTALAÇÃO. AF_03/2023 | UN | 0 |  | SINAPI/DF | 2026-01-01 | SINAPI_Referência_2025_12.xlsx | NÃO ENCONTRADO
104624 | CAIXA ELÉTRICA 4"X2" AUTOTRAVANTE PARA FURO CIRCULAR BAIXA (0,30 M DO PISO), PVC, INSTALADA EM PAREDE - FORNECIMENTO E INSTALAÇÃO. AF_03/2023 | UN | 0 |  | SINAPI/DF | 2026-01-01 | SINAPI_Referência_2025_12.xlsx | NÃO ENCONTRADO
104622 | CAIXA ELÉTRICA 4"X2" AUTOTRAVANTE PARA FURO CIRCULAR MÉDIA (1,30 M DO PISO), PVC, INSTALADA EM PAREDE - FORNECIMENTO E INSTALAÇÃO. AF_03/2023 | UN | 0 |  | SINAPI/DF | 2026-01-01 | SINAPI_Referência_2025_12.xlsx | NÃO ENCONTRADO
104621 | CAIXA ELÉTRICA 4"X4" AUTOTRAVANTE PARA FURO CIRCULAR ALTA (2,00 M DO PISO), PVC, INSTALADA EM PAREDE - FORNECIMENTO E INSTALAÇÃO. AF_03/2023 | UN | 0 |  | SINAPI/DF | 2026-01-01 | SINAPI_Referência_2025_12.xlsx | NÃO ENCONTRADO
104625 | CAIXA ELÉTRICA 4"X4" AUTOTRAVANTE PARA FURO CIRCULAR BAIXA (0,30 M DO PISO), PVC, INSTALADA EM PAREDE - FORNECIMENTO E INSTALAÇÃO. AF_03/2023 | UN | 0 |  | SINAPI/DF | 2026-01-01 | SINAPI_Referência_2025_12.xlsx | NÃO ENCONTRADO
104623 | CAIXA ELÉTRICA 4"X4" AUTOTRAVANTE PARA FURO CIRCULAR MÉDIA (1,30 M DO PISO), PVC, INSTALADA EM PAREDE - FORNECIMENTO E INSTALAÇÃO. AF_03/2023 | UN | 0 |  | SINAPI/DF | 2026-01-01 | SINAPI_Referência_2025_12.xlsx | NÃO ENCONTRADO
91937 | CAIXA OCTOGONAL 3" X 3", PVC, INSTALADA EM LAJE - FORNECIMENTO E INSTALAÇÃO. AF_03/2023 | UN | 18.79 | 0% | SINAPI/DF | 2026-01-01 | SINAPI_Referência_2025_12.xlsx | 18.79 | IGUAL A CPU
92865 | CAIXA OCTOGONAL 4" X 4", METÁLICA, INSTALADA EM LAJE - FORNECIMENTO E INSTALAÇÃO. AF_03/2023 | UN | 16.35 | 0% | SINAPI/DF | 2026-01-01 | SINAPI_Referência_2025_12.xlsx | 16.35 | IGUAL A CPU
91936 | CAIXA OCTOGONAL 4" X 4", PVC, INSTALADA EM LAJE - FORNECIMENTO E INSTALAÇÃO. AF_03/2023 | UN | 21.26 | 0% | SINAPI/DF | 2026-01-01 | SINAPI_Referência_2025_12.xlsx | NÃO ENCONTRADO
92867 | CAIXA RETANGULAR 4" X 2" ALTA (2,00 M DO PISO), METÁLICA, INSTALADA EM PAREDE - FORNECIMENTO E INSTALAÇÃO. AF_03/2023 | UN | 34.97 | 0% | SINAPI/DF | 2026-01-01 | SINAPI_Referência_2025_12.xlsx | NÃO ENCONTRADO
91939 | CAIXA RETANGULAR 4" X 2" ALTA (2,00 M DO PISO), PVC, INSTALADA EM PAREDE - FORNECIMENTO E INSTALAÇÃO. AF_03/2023 | UN | 36.6 | 0% | SINAPI/DF | 2026-01-01 | SINAPI_Referência_2025_12.xlsx | NÃO ENCONTRADO
92869 | CAIXA RETANGULAR 4" X 2" BAIXA (0,30 M DO PISO), METÁLICA, INSTALADA EM PAREDE - FORNECIMENTO E INSTALAÇÃO. AF_03/2023 | UN | 11.94 | 0% | SINAPI/DF | 2026-01-01 | SINAPI_Referência_2025_12.xlsx | NÃO ENCONTRADO
91941 | CAIXA RETANGULAR 4" X 2" BAIXA (0,30 M DO PISO), PVC, INSTALADA EM PAREDE - FORNECIMENTO E INSTALAÇÃO. AF_03/2023 | UN | 13.57 | 0% | SINAPI/DF | 2026-01-01 | SINAPI_Referência_2025_12.xlsx | NÃO ENCONTRADO
92868 | CAIXA RETANGULAR 4" X 2" MÉDIA (1,30 M DO PISO), METÁLICA, INSTALADA EM PAREDE - FORNECIMENTO E INSTALAÇÃO. AF_03/2023 | UN | 19.51 | 0% | SINAPI/DF | 2026-01-01 | SINAPI_Referência_2025_12.xlsx | NÃO ENCONTRADO
91940 | CAIXA RETANGULAR 4" X 2" MÉDIA (1,30 M DO PISO), PVC, INSTALADA EM PAREDE - FORNECIMENTO E INSTALAÇÃO. AF_03/2023 | UN | 21.14 | 0% | SINAPI/DF | 2026-01-01 | SINAPI_Referência_2025_12.xlsx | NÃO ENCONTRADO
92870 | CAIXA RETANGULAR 4" X 4" ALTA (2,00 M DO PISO), METÁLICA, INSTALADA EM PAREDE - FORNECIMENTO E INSTALAÇÃO. AF_03/2023 | UN | 37.97 | 0% | SINAPI/DF | 2026-01-01 | SINAPI_Referência_2025_12.xlsx | NÃO ENCONTRADO
91942 | CAIXA RETANGULAR 4" X 4" ALTA (2,00 M DO PISO), PVC, INSTALADA EM PAREDE - FORNECIMENTO E INSTALAÇÃO. AF_03/2023 | UN | 41.03 | 0% | SINAPI/DF | 2026-01-01 | SINAPI_Referência_2025_12.xlsx | NÃO ENCONTRADO
92872 | CAIXA RETANGULAR 4" X 4" BAIXA (0,30 M DO PISO), METÁLICA, INSTALADA EM PAREDE - FORNECIMENTO E INSTALAÇÃO. AF_03/2023 | UN | 14.1 | 0% | SINAPI/DF | 2026-01-01 | SINAPI_Referência_2025_12.xlsx | NÃO ENCONTRADO
91944 | CAIXA RETANGULAR 4" X 4" BAIXA (0,30 M DO PISO), PVC, INSTALADA EM PAREDE - FORNECIMENTO E INSTALAÇÃO. AF_03/2023 | UN | 17.16 | 0% | SINAPI/DF | 2026-01-01 | SINAPI_Referência_2025_12.xlsx | NÃO ENCONTRADO
92871 | CAIXA RETANGULAR 4" X 4" MÉDIA (1,30 M DO PISO), METÁLICA, INSTALADA EM PAREDE - FORNECIMENTO E INSTALAÇÃO. AF_03/2023 | UN | 21.98 | 0% | SINAPI/DF | 2026-01-01 | SINAPI_Referência_2025_12.xlsx | NÃO ENCONTRADO
91943 | CAIXA RETANGULAR 4" X 4" MÉDIA (1,30 M DO PISO), PVC, INSTALADA EM PAREDE - FORNECIMENTO E INSTALAÇÃO. AF_03/2023 | UN | 25.04 | 0% | SINAPI/DF | 2026-01-01 | SINAPI_Referência_2025_12.xlsx | 25.04 | IGUAL A CPU
92866 | CAIXA SEXTAVADA 3" X 3", METÁLICA, INSTALADA EM LAJE - FORNECIMENTO E INSTALAÇÃO. AF_03/2023 | UN | 14.66 | 0% | SINAPI/DF | 2026-01-01 | SINAPI_Referência_2025_12.xlsx | NÃO ENCONTRADO
91987 | CAMPAINHA CIGARRA (1 MÓDULO), 10A/250V, INCLUINDO SUPORTE E PLACA - FORNECIMENTO E INSTALAÇÃO. AF_03/2023 | UN | 63.7 | 0% | SINAPI/DF | 2026-01-01 | SINAPI_Referência_2025_12.xlsx | NÃO ENCONTRADO
91986 | CAMPAINHA CIGARRA (1 MÓDULO), 10A/250V, SEM SUPORTE E SEM PLACA - FORNECIMENTO E INSTALAÇÃO. AF_03/2023 | UN | 49.38 | 0% | SINAPI/DF | 2026-01-01 | SINAPI_Referência_2025_12.xlsx | NÃO ENCONTRADO
97559 | CURVA 135 GRAUS PARA ELETRODUTO, PVC, ROSCÁVEL, DN 25 MM (3/4"), PARA CIRCUITOS TERMINAIS, INSTALADA EM FORRO - FORNECIMENTO E INSTALAÇÃO. AF_03/2023 | UN | 15.59 | 0% | SINAPI/DF | 2026-01-01 | SINAPI_Referência_2025_12.xlsx | NÃO ENCONTRADO
97562 | CURVA 135 GRAUS PARA ELETRODUTO, PVC, ROSCÁVEL, DN 25 MM (3/4"), PARA CIRCUITOS TERMINAIS, INSTALADA EM LAJE - FORNECIMENTO E INSTALAÇÃO. AF_03/2023 | UN | 12.97 | 0% | SINAPI/DF | 2026-01-01 | SINAPI_Referência_2025_12.xlsx | NÃO ENCONTRADO
97564 | CURVA 135 GRAUS PARA ELETRODUTO, PVC, ROSCÁVEL, DN 25 MM (3/4"), PARA CIRCUITOS TERMINAIS, INSTALADA EM PAREDE - FORNECIMENTO E INSTALAÇÃO. AF_03/2023 | UN | 20.9 | 0% | SINAPI/DF | 2026-01-01 | SINAPI_Referência_2025_12.xlsx | NÃO ENCONTRADO
91889 | CURVA 180 GRAUS PARA ELETRODUTO, PVC, ROSCÁVEL, DN 20 MM (1/2"), PARA CIRCUITOS TERMINAIS, INSTALADA EM FORRO - FORNECIMENTO E INSTALAÇÃO. AF_03/2023 | UN | 14.01 | 0% | SINAPI/DF | 2026-01-01 | SINAPI_Referência_2025_12.xlsx | NÃO ENCONTRADO
91901 | CURVA 180 GRAUS PARA ELETRODUTO, PVC, ROSCÁVEL, DN 20 MM (1/2"), PARA CIRCUITOS TERMINAIS, INSTALADA EM LAJE - FORNECIMENTO E INSTALAÇÃO. AF_03/2023 | UN | 11.38 | 0% | SINAPI/DF | 2026-01-01 | SINAPI_Referência_2025_12.xlsx | NÃO ENCONTRADO
91913 | CURVA 180 GRAUS PARA ELETRODUTO, PVC, ROSCÁVEL, DN 20 MM (1/2"), PARA CIRCUITOS TERMINAIS, INSTALADA EM PAREDE - FORNECIMENTO E INSTALAÇÃO. AF_03/2023 | UN | 19.38 | 0% | SINAPI/DF | 2026-01-01 | SINAPI_Referência_2025_12.xlsx | 19.38 | IGUAL A CPU
91892 | CURVA 180 GRAUS PARA ELETRODUTO, PVC, ROSCÁVEL, DN 25 MM (3/4"), PARA CIRCUITOS TERMINAIS, INSTALADA EM FORRO - FORNECIMENTO E INSTALAÇÃO. AF_03/2023 | UN | 18.45 | 0% | SINAPI/DF | 2026-01-01 | SINAPI_Referência_2025_12.xlsx | NÃO ENCONTRADO
91904 | CURVA 180 GRAUS PARA ELETRODUTO, PVC, ROSCÁVEL, DN 25 MM (3/4"), PARA CIRCUITOS TERMINAIS, INSTALADA EM LAJE - FORNECIMENTO E INSTALAÇÃO. AF_03/2023 | UN | 15.83 | 0% | SINAPI/DF | 2026-01-01 | SINAPI_Referência_2025_12.xlsx | NÃO ENCONTRADO
91916 | CURVA 180 GRAUS PARA ELETRODUTO, PVC, ROSCÁVEL, DN 25 MM (3/4"), PARA CIRCUITOS TERMINAIS, INSTALADA EM PAREDE - FORNECIMENTO E INSTALAÇÃO. AF_03/2023 | UN | 23.76 | 0% | SINAPI/DF | 2026-01-01 | SINAPI_Referência_2025_12.xlsx | NÃO ENCONTRADO
91895 | CURVA 180 GRAUS PARA ELETRODUTO, PVC, ROSCÁVEL, DN 32 MM (1"), PARA CIRCUITOS TERMINAIS, INSTALADA EM FORRO - FORNECIMENTO E INSTALAÇÃO. AF_03/2023 | UN | 22.38 | 0% | SINAPI/DF | 2026-01-01 | SINAPI_Referência_2025_12.xlsx | NÃO ENCONTRADO
91907 | CURVA 180 GRAUS PARA ELETRODUTO, PVC, ROSCÁVEL, DN 32 MM (1"), PARA CIRCUITOS TERMINAIS, INSTALADA EM LAJE - FORNECIMENTO E INSTALAÇÃO. AF_03/2023 | UN | 19.74 | 0% | SINAPI/DF | 2026-01-01 | SINAPI_Referência_2025_12.xlsx | NÃO ENCONTRADO
91919 | CURVA 180 GRAUS PARA ELETRODUTO, PVC, ROSCÁVEL, DN 32 MM (1"), PARA CIRCUITOS TERMINAIS, INSTALADA EM PAREDE - FORNECIMENTO E INSTALAÇÃO. AF_03/2023 | UN | 27.62 | 0% | SINAPI/DF | 2026-01-01 | SINAPI_Referência_2025_12.xlsx | 27.62 | IGUAL A CPU
91898 | CURVA 180 GRAUS PARA ELETRODUTO, PVC, ROSCÁVEL, DN 40 MM (1 1/4"), PARA CIRCUITOS TERMINAIS, INSTALADA EM FORRO - FORNECIMENTO E INSTALAÇÃO. AF_03/2023 | UN | 25.53 | 0% | SINAPI/DF | 2026-01-01 | SINAPI_Referência_2025_12.xlsx | NÃO ENCONTRADO
91910 | CURVA 180 GRAUS PARA ELETRODUTO, PVC, ROSCÁVEL, DN 40 MM (1 1/4"), PARA CIRCUITOS TERMINAIS, INSTALADA EM LAJE - FORNECIMENTO E INSTALAÇÃO. AF_03/2023 | UN | 22.96 | 0% | SINAPI/DF | 2026-01-01 | SINAPI_Referência_2025_12.xlsx | NÃO ENCONTRADO
91922 | CURVA 180 GRAUS PARA ELETRODUTO, PVC, ROSCÁVEL, DN 40 MM (1 1/4"), PARA CIRCUITOS TERMINAIS, INSTALADA EM PAREDE - FORNECIMENTO E INSTALAÇÃO. AF_03/2023 | UN | 30.72 | 0% | SINAPI/DF | 2026-01-01 | SINAPI_Referência_2025_12.xlsx | NÃO ENCONTRADO
91887 | CURVA 90 GRAUS PARA ELETRODUTO, PVC, ROSCÁVEL, DN 20 MM (1/2"), PARA CIRCUITOS TERMINAIS, INSTALADA EM FORRO - FORNECIMENTO E INSTALAÇÃO. AF_03/2023 | UN | 14.4 | 0% | SINAPI/DF | 2026-01-01 | SINAPI_Referência_2025_12.xlsx | NÃO ENCONTRADO
91899 | CURVA 90 GRAUS PARA ELETRODUTO, PVC, ROSCÁVEL, DN 20 MM (1/2"), PARA CIRCUITOS TERMINAIS, INSTALADA EM LAJE - FORNECIMENTO E INSTALAÇÃO. AF_03/2023 | UN | 11.77 | 0% | SINAPI/DF | 2026-01-01 | SINAPI_Referência_2025_12.xlsx | NÃO ENCONTRADO
91911 | CURVA 90 GRAUS PARA ELETRODUTO, PVC, ROSCÁVEL, DN 20 MM (1/2"), PARA CIRCUITOS TERMINAIS, INSTALADA EM PAREDE - FORNECIMENTO E INSTALAÇÃO. AF_03/2023 | UN | 19.77 | 0% | SINAPI/DF | 2026-01-01 | SINAPI_Referência_2025_12.xlsx | 19.77 | IGUAL A CPU
91890 | CURVA 90 GRAUS PARA ELETRODUTO, PVC, ROSCÁVEL, DN 25 MM (3/4"), PARA CIRCUITOS TERMINAIS, INSTALADA EM FORRO - FORNECIMENTO E INSTALAÇÃO. AF_03/2023 | UN | 15.88 | 0% | SINAPI/DF | 2026-01-01 | SINAPI_Referência_2025_12.xlsx | 15.88 | IGUAL A CPU
91902 | CURVA 90 GRAUS PARA ELETRODUTO, PVC, ROSCÁVEL, DN 25 MM (3/4"), PARA CIRCUITOS TERMINAIS, INSTALADA EM LAJE - FORNECIMENTO E INSTALAÇÃO. AF_03/2023 | UN | 13.26 | 0% | SINAPI/DF | 2026-01-01 | SINAPI_Referência_2025_12.xlsx | NÃO ENCONTRADO
91914 | CURVA 90 GRAUS PARA ELETRODUTO, PVC, ROSCÁVEL, DN 25 MM (3/4"), PARA CIRCUITOS TERMINAIS, INSTALADA EM PAREDE - FORNECIMENTO E INSTALAÇÃO. AF_03/2023 | UN | 21.19 | 0% | SINAPI/DF | 2026-01-01 | SINAPI_Referência_2025_12.xlsx | NÃO ENCONTRADO
91893 | CURVA 90 GRAUS PARA ELETRODUTO, PVC, ROSCÁVEL, DN 32 MM (1"), PARA CIRCUITOS TERMINAIS, INSTALADA EM FORRO - FORNECIMENTO E INSTALAÇÃO. AF_03/2023 | UN | 19.77 | 0% | SINAPI/DF | 2026-01-01 | SINAPI_Referência_2025_12.xlsx | NÃO ENCONTRADO
91905 | CURVA 90 GRAUS PARA ELETRODUTO, PVC, ROSCÁVEL, DN 32 MM (1"), PARA CIRCUITOS TERMINAIS, INSTALADA EM LAJE - FORNECIMENTO E INSTALAÇÃO. AF_03/2023 | UN | 17.13 | 0% | SINAPI/DF | 2026-01-01 | SINAPI_Referência_2025_12.xlsx | NÃO ENCONTRADO
91917 | CURVA 90 GRAUS PARA ELETRODUTO, PVC, ROSCÁVEL, DN 32 MM (1"), PARA CIRCUITOS TERMINAIS, INSTALADA EM PAREDE - FORNECIMENTO E INSTALAÇÃO. AF_03/2023 | UN | 25.01 | 0% | SINAPI/DF | 2026-01-01 | SINAPI_Referência_2025_12.xlsx | 25.01 | IGUAL A CPU
91896 | CURVA 90 GRAUS PARA ELETRODUTO, PVC, ROSCÁVEL, DN 40 MM (1 1/4"), PARA CIRCUITOS TERMINAIS, INSTALADA EM FORRO - FORNECIMENTO E INSTALAÇÃO. AF_03/2023 | UN | 22.73 | 0% | SINAPI/DF | 2026-01-01 | SINAPI_Referência_2025_12.xlsx | NÃO ENCONTRADO
91908 | CURVA 90 GRAUS PARA ELETRODUTO, PVC, ROSCÁVEL, DN 40 MM (1 1/4"), PARA CIRCUITOS TERMINAIS, INSTALADA EM LAJE - FORNECIMENTO E INSTALAÇÃO. AF_03/2023 | UN | 20.16 | 0% | SINAPI/DF | 2026-01-01 | SINAPI_Referência_2025_12.xlsx | NÃO ENCONTRADO
91920 | CURVA 90 GRAUS PARA ELETRODUTO, PVC, ROSCÁVEL, DN 40 MM (1 1/4"), PARA CIRCUITOS TERMINAIS, INSTALADA EM PAREDE - FORNECIMENTO E INSTALAÇÃO. AF_03/2023 | UN | 27.92 | 0% | SINAPI/DF | 2026-01-01 | SINAPI_Referência_2025_12.xlsx | 27.92 | IGUAL A CPU
91983 | DIMMER ROTATIVO (1 MÓDULO), 220V/600W, INCLUINDO SUPORTE E PLACA - FORNECIMENTO E INSTALAÇÃO. AF_03/2023 | UN | 143.85 | 0% | SINAPI/DF | 2026-01-01 | SINAPI_Referência_2025_12.xlsx | NÃO ENCONTRADO
91982 | DIMMER ROTATIVO (1 MÓDULO), 220V/600W, SEM SUPORTE E SEM PLACA - FORNECIMENTO E INSTALAÇÃO. AF_03/2023 | UN | 129.53 | 0% | SINAPI/DF | 2026-01-01 | SINAPI_Referência_2025_12.xlsx | NÃO ENCONTRADO
91833 | ELETRODUTO FLEXÍVEL CORRUGADO REFORÇADO, PVC, DN 20 MM (1/2"), PARA CIRCUITOS TERMINAIS, INSTALADO EM FORRO - FORNECIMENTO E INSTALAÇÃO. AF_03/2023 | M | 20.16 | 0% | SINAPI/DF | 2026-01-01 | SINAPI_Referência_2025_12.xlsx | NÃO ENCONTRADO
91843 | ELETRODUTO FLEXÍVEL CORRUGADO REFORÇADO, PVC, DN 20 MM (1/2"), PARA CIRCUITOS TERMINAIS, INSTALADO EM LAJE - FORNECIMENTO E INSTALAÇÃO. AF_03/2023 | M | 7.69 | 0% | SINAPI/DF | 2026-01-01 | SINAPI_Referência_2025_12.xlsx | NÃO ENCONTRADO
91853 | ELETRODUTO FLEXÍVEL CORRUGADO REFORÇADO, PVC, DN 20 MM (1/2"), PARA CIRCUITOS TERMINAIS, INSTALADO EM PAREDE - FORNECIMENTO E INSTALAÇÃO. AF_03/2023 | M | 11.12 | 0% | SINAPI/DF | 2026-01-01 | SINAPI_Referência_2025_12.xlsx | NÃO ENCONTRADO
91835 | ELETRODUTO FLEXÍVEL CORRUGADO REFORÇADO, PVC, DN 25 MM (3/4"), PARA CIRCUITOS TERMINAIS, INSTALADO EM FORRO - FORNECIMENTO E INSTALAÇÃO. AF_03/2023 | M | 22.23 | 0% | SINAPI/DF | 2026-01-01 | SINAPI_Referência_2025_12.xlsx | NÃO ENCONTRADO
91845 | ELETRODUTO FLEXÍVEL CORRUGADO REFORÇADO, PVC, DN 25 MM (3/4"), PARA CIRCUITOS TERMINAIS, INSTALADO EM LAJE - FORNECIMENTO E INSTALAÇÃO. AF_03/2023 | M | 9.71 | 0% | SINAPI/DF | 2026-01-01 | SINAPI_Referência_2025_12.xlsx | NÃO ENCONTRADO
91855 | ELETRODUTO FLEXÍVEL CORRUGADO REFORÇADO, PVC, DN 25 MM (3/4"), PARA CIRCUITOS TERMINAIS, INSTALADO EM PAREDE - FORNECIMENTO E INSTALAÇÃO. AF_03/2023 | M | 13.03 | 0% | SINAPI/DF | 2026-01-01 | SINAPI_Referência_2025_12.xlsx | NÃO ENCONTRADO
91837 | ELETRODUTO FLEXÍVEL CORRUGADO REFORÇADO, PVC, DN 32 MM (1"), PARA CIRCUITOS TERMINAIS, INSTALADO EM FORRO - FORNECIMENTO E INSTALAÇÃO. AF_03/2023 | M | 28.11 | 0% | SINAPI/DF | 2026-01-01 | SINAPI_Referência_2025_12.xlsx | NÃO ENCONTRADO
91847 | ELETRODUTO FLEXÍVEL CORRUGADO REFORÇADO, PVC, DN 32 MM (1"), PARA CIRCUITOS TERMINAIS, INSTALADO EM LAJE - FORNECIMENTO E INSTALAÇÃO. AF_03/2023 | M | 15.65 | 0% | SINAPI/DF | 2026-01-01 | SINAPI_Referência_2025_12.xlsx | NÃO ENCONTRADO
91857 | ELETRODUTO FLEXÍVEL CORRUGADO REFORÇADO, PVC, DN 32 MM (1"), PARA CIRCUITOS TERMINAIS, INSTALADO EM PAREDE - FORNECIMENTO E INSTALAÇÃO. AF_03/2023 | M | 18.58 | 0% | SINAPI/DF | 2026-01-01 | SINAPI_Referência_2025_12.xlsx | NÃO ENCONTRADO
91838 | ELETRODUTO FLEXÍVEL CORRUGADO, PEAD, DN 32 MM (1"), PARA CIRCUITOS TERMINAIS, INSTALADO EM FORRO - FORNECIMENTO E INSTALAÇÃO. AF_03/2023 | M | 0 |  | SINAPI/DF | 2026-01-01 | SINAPI_Referência_2025_12.xlsx | NÃO ENCONTRADO
91848 | ELETRODUTO FLEXÍVEL CORRUGADO, PEAD, DN 32 MM (1"), PARA CIRCUITOS TERMINAIS, INSTALADO EM LAJE - FORNECIMENTO E INSTALAÇÃO. AF_03/2023 | M | 0 |  | SINAPI/DF | 2026-01-01 | SINAPI_Referência_2025_12.xlsx | NÃO ENCONTRADO
91858 | ELETRODUTO FLEXÍVEL CORRUGADO, PEAD, DN 32 MM (1"), PARA CIRCUITOS TERMINAIS, INSTALADO EM PAREDE - FORNECIMENTO E INSTALAÇÃO. AF_03/2023 | M | 0 |  | SINAPI/DF | 2026-01-01 | SINAPI_Referência_2025_12.xlsx | NÃO ENCONTRADO
91840 | ELETRODUTO FLEXÍVEL CORRUGADO, PEAD, DN 40 MM (1 1/4"), PARA CIRCUITOS TERMINAIS, INSTALADO EM FORRO - FORNECIMENTO E INSTALAÇÃO. AF_03/2023 | M | 23 | 0% | SINAPI/DF | 2026-01-01 | SINAPI_Referência_2025_12.xlsx | NÃO ENCONTRADO
91850 | ELETRODUTO FLEXÍVEL CORRUGADO, PEAD, DN 40 MM (1 1/4"), PARA CIRCUITOS TERMINAIS, INSTALADO EM LAJE - FORNECIMENTO E INSTALAÇÃO. AF_03/2023 | M | 10.5 | 0% | SINAPI/DF | 2026-01-01 | SINAPI_Referência_2025_12.xlsx | NÃO ENCONTRADO
91860 | ELETRODUTO FLEXÍVEL CORRUGADO, PEAD, DN 40 MM (1 1/4"), PARA CIRCUITOS TERMINAIS, INSTALADO EM PAREDE - FORNECIMENTO E INSTALAÇÃO. AF_03/2023 | M | 13.88 | 0% | SINAPI/DF | 2026-01-01 | SINAPI_Referência_2025_12.xlsx | NÃO ENCONTRADO
91831 | ELETRODUTO FLEXÍVEL CORRUGADO, PVC, DN 20 MM (1/2"), PARA CIRCUITOS TERMINAIS, INSTALADO EM FORRO - FORNECIMENTO E INSTALAÇÃO. AF_03/2023 | M | 19.43 | 0% | SINAPI/DF | 2026-01-01 | SINAPI_Referência_2025_12.xlsx | NÃO ENCONTRADO
91852 | ELETRODUTO FLEXÍVEL CORRUGADO, PVC, DN 20 MM (1/2"), PARA CIRCUITOS TERMINAIS, INSTALADO EM PAREDE - FORNECIMENTO E INSTALAÇÃO. AF_03/2023 | M | 10.44 | 0% | SINAPI/DF | 2026-01-01 | SINAPI_Referência_2025_12.xlsx | 10.44 | IGUAL A CPU
91834 | ELETRODUTO FLEXÍVEL CORRUGADO, PVC, DN 25 MM (3/4"), PARA CIRCUITOS TERMINAIS, INSTALADO EM FORRO - FORNECIMENTO E INSTALAÇÃO. AF_03/2023 | M | 20.35 | 0% | SINAPI/DF | 2026-01-01 | SINAPI_Referência_2025_12.xlsx | 20.35 | IGUAL A CPU
91854 | ELETRODUTO FLEXÍVEL CORRUGADO, PVC, DN 25 MM (3/4"), PARA CIRCUITOS TERMINAIS, INSTALADO EM PAREDE - FORNECIMENTO E INSTALAÇÃO. AF_03/2023 | M | 11.29 | 0% | SINAPI/DF | 2026-01-01 | SINAPI_Referência_2025_12.xlsx | NÃO ENCONTRADO
91836 | ELETRODUTO FLEXÍVEL CORRUGADO, PVC, DN 32 MM (1"), PARA CIRCUITOS TERMINAIS, INSTALADO EM FORRO - FORNECIMENTO E INSTALAÇÃO. AF_03/2023 | M | 23.74 | 0% | SINAPI/DF | 2026-01-01 | SINAPI_Referência_2025_12.xlsx | NÃO ENCONTRADO
91856 | ELETRODUTO FLEXÍVEL CORRUGADO, PVC, DN 32 MM (1"), PARA CIRCUITOS TERMINAIS, INSTALADO EM PAREDE - FORNECIMENTO E INSTALAÇÃO. AF_03/2023 | M | 14.54 | 0% | SINAPI/DF | 2026-01-01 | SINAPI_Referência_2025_12.xlsx | NÃO ENCONTRADO
91839 | ELETRODUTO FLEXÍVEL LISO, PEAD, DN 32 MM (1"), PARA CIRCUITOS TERMINAIS, INSTALADO EM FORRO - FORNECIMENTO E INSTALAÇÃO. AF_03/2023 | M | 20.46 | 0% | SINAPI/DF | 2026-01-01 | SINAPI_Referência_2025_12.xlsx | NÃO ENCONTRADO
91849 | ELETRODUTO FLEXÍVEL LISO, PEAD, DN 32 MM (1"), PARA CIRCUITOS TERMINAIS, INSTALADO EM LAJE - FORNECIMENTO E INSTALAÇÃO. AF_03/2023 | M | 8 | 0% | SINAPI/DF | 2026-01-01 | SINAPI_Referência_2025_12.xlsx | NÃO ENCONTRADO
91859 | ELETRODUTO FLEXÍVEL LISO, PEAD, DN 32 MM (1"), PARA CIRCUITOS TERMINAIS, INSTALADO EM PAREDE - FORNECIMENTO E INSTALAÇÃO. AF_03/2023 | M | 11.51 | 0% | SINAPI/DF | 2026-01-01 | SINAPI_Referência_2025_12.xlsx | NÃO ENCONTRADO
91841 | ELETRODUTO FLEXÍVEL LISO, PEAD, DN 40 MM (1 1/4"), PARA CIRCUITOS TERMINAIS, INSTALADO EM FORRO - FORNECIMENTO E INSTALAÇÃO. AF_03/2023 | M | 22.34 | 0% | SINAPI/DF | 2026-01-01 | SINAPI_Referência_2025_12.xlsx | NÃO ENCONTRADO
91851 | ELETRODUTO FLEXÍVEL LISO, PEAD, DN 40 MM (1 1/4"), PARA CIRCUITOS TERMINAIS, INSTALADO EM LAJE - FORNECIMENTO E INSTALAÇÃO. AF_03/2023 | M | 9.84 | 0% | SINAPI/DF | 2026-01-01 | SINAPI_Referência_2025_12.xlsx | NÃO ENCONTRADO
91861 | ELETRODUTO FLEXÍVEL LISO, PEAD, DN 40 MM (1 1/4"), PARA CIRCUITOS TERMINAIS, INSTALADO EM PAREDE - FORNECIMENTO E INSTALAÇÃO. AF_03/2023 | M | 13.27 | 0% | SINAPI/DF | 2026-01-01 | SINAPI_Referência_2025_12.xlsx | NÃO ENCONTRADO
91862 | ELETRODUTO RÍGIDO ROSCÁVEL, PVC, DN 20 MM (1/2"), PARA CIRCUITOS TERMINAIS, INSTALADO EM FORRO - FORNECIMENTO E INSTALAÇÃO. AF_03/2023 | M | 11.31 | 0% | SINAPI/DF | 2026-01-01 | SINAPI_Referência_2025_12.xlsx | 11.31 | IGUAL A CPU
91866 | ELETRODUTO RÍGIDO ROSCÁVEL, PVC, DN 20 MM (1/2"), PARA CIRCUITOS TERMINAIS, INSTALADO EM LAJE - FORNECIMENTO E INSTALAÇÃO. AF_03/2023 | M | 9.85 | 0% | SINAPI/DF | 2026-01-01 | SINAPI_Referência_2025_12.xlsx | NÃO ENCONTRADO
91870 | ELETRODUTO RÍGIDO ROSCÁVEL, PVC, DN 20 MM (1/2"), PARA CIRCUITOS TERMINAIS, INSTALADO EM PAREDE - FORNECIMENTO E INSTALAÇÃO. AF_03/2023 | M | 14.76 | 0% | SINAPI/DF | 2026-01-01 | SINAPI_Referência_2025_12.xlsx | 14.76 | IGUAL A CPU
91863 | ELETRODUTO RÍGIDO ROSCÁVEL, PVC, DN 25 MM (3/4"), PARA CIRCUITOS TERMINAIS, INSTALADO EM FORRO - FORNECIMENTO E INSTALAÇÃO. AF_03/2023 | M | 13.38 | 0% | SINAPI/DF | 2026-01-01 | SINAPI_Referência_2025_12.xlsx | 13.38 | IGUAL A CPU
91867 | ELETRODUTO RÍGIDO ROSCÁVEL, PVC, DN 25 MM (3/4"), PARA CIRCUITOS TERMINAIS, INSTALADO EM LAJE - FORNECIMENTO E INSTALAÇÃO. AF_03/2023 | M | 11.92 | 0% | SINAPI/DF | 2026-01-01 | SINAPI_Referência_2025_12.xlsx | NÃO ENCONTRADO
91871 | ELETRODUTO RÍGIDO ROSCÁVEL, PVC, DN 25 MM (3/4"), PARA CIRCUITOS TERMINAIS, INSTALADO EM PAREDE - FORNECIMENTO E INSTALAÇÃO. AF_03/2023 | M | 16.84 | 0% | SINAPI/DF | 2026-01-01 | SINAPI_Referência_2025_12.xlsx | 16.84 | IGUAL A CPU
91864 | ELETRODUTO RÍGIDO ROSCÁVEL, PVC, DN 32 MM (1"), PARA CIRCUITOS TERMINAIS, INSTALADO EM FORRO - FORNECIMENTO E INSTALAÇÃO. AF_03/2023 | M | 18.12 | 0% | SINAPI/DF | 2026-01-01 | SINAPI_Referência_2025_12.xlsx | NÃO ENCONTRADO
91868 | ELETRODUTO RÍGIDO ROSCÁVEL, PVC, DN 32 MM (1"), PARA CIRCUITOS TERMINAIS, INSTALADO EM LAJE - FORNECIMENTO E INSTALAÇÃO. AF_03/2023 | M | 16.67 | 0% | SINAPI/DF | 2026-01-01 | SINAPI_Referência_2025_12.xlsx | NÃO ENCONTRADO
91872 | ELETRODUTO RÍGIDO ROSCÁVEL, PVC, DN 32 MM (1"), PARA CIRCUITOS TERMINAIS, INSTALADO EM PAREDE - FORNECIMENTO E INSTALAÇÃO. AF_03/2023 | M | 21.58 | 0% | SINAPI/DF | 2026-01-01 | SINAPI_Referência_2025_12.xlsx | 21.58 | IGUAL A CPU
91865 | ELETRODUTO RÍGIDO ROSCÁVEL, PVC, DN 40 MM (1 1/4"), PARA CIRCUITOS TERMINAIS, INSTALADO EM FORRO - FORNECIMENTO E INSTALAÇÃO. AF_03/2023 | M | 22.74 | 0% | SINAPI/DF | 2026-01-01 | SINAPI_Referência_2025_12.xlsx | NÃO ENCONTRADO
91869 | ELETRODUTO RÍGIDO ROSCÁVEL, PVC, DN 40 MM (1 1/4"), PARA CIRCUITOS TERMINAIS, INSTALADO EM LAJE - FORNECIMENTO E INSTALAÇÃO. AF_03/2023 | M | 21.23 | 0% | SINAPI/DF | 2026-01-01 | SINAPI_Referência_2025_12.xlsx | NÃO ENCONTRADO
91873 | ELETRODUTO RÍGIDO ROSCÁVEL, PVC, DN 40 MM (1 1/4"), PARA CIRCUITOS TERMINAIS, INSTALADO EM PAREDE - FORNECIMENTO E INSTALAÇÃO. AF_03/2023 | M | 26.14 | 0% | SINAPI/DF | 2026-01-01 | SINAPI_Referência_2025_12.xlsx | 26.14 | IGUAL A CPU
91981 | INTERRUPTOR BIPOLAR (1 MÓDULO), 10A/250V, INCLUINDO SUPORTE E PLACA - FORNECIMENTO E INSTALAÇÃO. AF_03/2023 | UN | 65.23 | 0% | SINAPI/DF | 2026-01-01 | SINAPI_Referência_2025_12.xlsx | NÃO ENCONTRADO
91980 | INTERRUPTOR BIPOLAR (1 MÓDULO), 10A/250V, SEM SUPORTE E SEM PLACA - FORNECIMENTO E INSTALAÇÃO. AF_03/2023 | UN | 50.91 | 0% | SINAPI/DF | 2026-01-01 | SINAPI_Referência_2025_12.xlsx | NÃO ENCONTRADO
91979 | INTERRUPTOR INTERMEDIÁRIO (1 MÓDULO), 10A/250V, INCLUINDO SUPORTE E PLACA - FORNECIMENTO E INSTALAÇÃO. AF_03/2023 | UN | 67.06 | 0% | SINAPI/DF | 2026-01-01 | SINAPI_Referência_2025_12.xlsx | NÃO ENCONTRADO
91978 | INTERRUPTOR INTERMEDIÁRIO (1 MÓDULO), 10A/250V, SEM SUPORTE E SEM PLACA - FORNECIMENTO E INSTALAÇÃO. AF_03/2023 | UN | 52.74 | 0% | SINAPI/DF | 2026-01-01 | SINAPI_Referência_2025_12.xlsx | NÃO ENCONTRADO
92029 | INTERRUPTOR PARALELO (1 MÓDULO) COM 1 TOMADA DE EMBUTIR 2P+T 10 A, INCLUINDO SUPORTE E PLACA - FORNECIMENTO E INSTALAÇÃO. AF_03/2023 | UN | 73.81 | 0% | SINAPI/DF | 2026-01-01 | SINAPI_Referência_2025_12.xlsx | NÃO ENCONTRADO
92028 | INTERRUPTOR PARALELO (1 MÓDULO) COM 1 TOMADA DE EMBUTIR 2P+T 10 A, SEM SUPORTE E SEM PLACA - FORNECIMENTO E INSTALAÇÃO. AF_03/2023 | UN | 59.49 | 0% | SINAPI/DF | 2026-01-01 | SINAPI_Referência_2025_12.xlsx | NÃO ENCONTRADO
92031 | INTERRUPTOR PARALELO (1 MÓDULO) COM 2 TOMADAS DE EMBUTIR 2P+T 10 A, INCLUINDO SUPORTE E PLACA - FORNECIMENTO E INSTALAÇÃO. AF_03/2023 | UN | 100.8 | 0% | SINAPI/DF | 2026-01-01 | SINAPI_Referência_2025_12.xlsx | NÃO ENCONTRADO
92030 | INTERRUPTOR PARALELO (1 MÓDULO) COM 2 TOMADAS DE EMBUTIR 2P+T 10 A, SEM SUPORTE E SEM PLACA - FORNECIMENTO E INSTALAÇÃO. AF_03/2023 | UN | 86.48 | 0% | SINAPI/DF | 2026-01-01 | SINAPI_Referência_2025_12.xlsx | NÃO ENCONTRADO
91955 | INTERRUPTOR PARALELO (1 MÓDULO), 10A/250V, INCLUINDO SUPORTE E PLACA - FORNECIMENTO E INSTALAÇÃO. AF_03/2023 | UN | 46.77 | 0% | SINAPI/DF | 2026-01-01 | SINAPI_Referência_2025_12.xlsx | NÃO ENCONTRADO
91954 | INTERRUPTOR PARALELO (1 MÓDULO), 10A/250V, SEM SUPORTE E SEM PLACA - FORNECIMENTO E INSTALAÇÃO. AF_03/2023 | UN | 32.45 | 0% | SINAPI/DF | 2026-01-01 | SINAPI_Referência_2025_12.xlsx | NÃO ENCONTRADO
92033 | INTERRUPTOR PARALELO (2 MÓDULOS) COM 1 TOMADA DE EMBUTIR 2P+T 10 A, INCLUINDO SUPORTE E PLACA - FORNECIMENTO E INSTALAÇÃO. AF_03/2023 | UN | 102.51 | 0% | SINAPI/DF | 2026-01-01 | SINAPI_Referência_2025_12.xlsx | NÃO ENCONTRADO
92032 | INTERRUPTOR PARALELO (2 MÓDULOS) COM 1 TOMADA DE EMBUTIR 2P+T 10 A, SEM SUPORTE E SEM PLACA - FORNECIMENTO E INSTALAÇÃO. AF_03/2023 | UN | 88.19 | 0% | SINAPI/DF | 2026-01-01 | SINAPI_Referência_2025_12.xlsx | NÃO ENCONTRADO
91961 | INTERRUPTOR PARALELO (2 MÓDULOS), 10A/250V, INCLUINDO SUPORTE E PLACA - FORNECIMENTO E INSTALAÇÃO. AF_03/2023 | UN | 75.52 | 0% | SINAPI/DF | 2026-01-01 | SINAPI_Referência_2025_12.xlsx | NÃO ENCONTRADO
91960 | INTERRUPTOR PARALELO (2 MÓDULOS), 10A/250V, SEM SUPORTE E SEM PLACA - FORNECIMENTO E INSTALAÇÃO. AF_03/2023 | UN | 61.2 | 0% | SINAPI/DF | 2026-01-01 | SINAPI_Referência_2025_12.xlsx | NÃO ENCONTRADO
91969 | INTERRUPTOR PARALELO (3 MÓDULOS), 10A/250V, INCLUINDO SUPORTE E PLACA - FORNECIMENTO E INSTALAÇÃO. AF_03/2023 | UN | 104.22 | 0% | SINAPI/DF | 2026-01-01 | SINAPI_Referência_2025_12.xlsx | NÃO ENCONTRADO
91968 | INTERRUPTOR PARALELO (3 MÓDULOS), 10A/250V, SEM SUPORTE E SEM PLACA - FORNECIMENTO E INSTALAÇÃO. AF_03/2023 | UN | 89.9 | 0% | SINAPI/DF | 2026-01-01 | SINAPI_Referência_2025_12.xlsx | NÃO ENCONTRADO
91985 | INTERRUPTOR PULSADOR CAMPAINHA (1 MÓDULO), 10A/250V, INCLUINDO SUPORTE E PLACA - FORNECIMENTO E INSTALAÇÃO. AF_03/2023 | UN | 36.86 | 0% | SINAPI/DF | 2026-01-01 | SINAPI_Referência_2025_12.xlsx | NÃO ENCONTRADO
91984 | INTERRUPTOR PULSADOR CAMPAINHA (1 MÓDULO), 10A/250V, SEM SUPORTE E SEM PLACA - FORNECIMENTO E INSTALAÇÃO. AF_03/2023 | UN | 22.54 | 0% | SINAPI/DF | 2026-01-01 | SINAPI_Referência_2025_12.xlsx | NÃO ENCONTRADO
91989 | INTERRUPTOR PULSADOR MINUTERIA (1 MÓDULO), 10A/250V, INCLUINDO SUPORTE E PLACA - FORNECIMENTO E INSTALAÇÃO. AF_03/2023 | UN | 42.98 | 0% | SINAPI/DF | 2026-01-01 | SINAPI_Referência_2025_12.xlsx | NÃO ENCONTRADO
91988 | INTERRUPTOR PULSADOR MINUTERIA (1 MÓDULO), 10A/250V, SEM SUPORTE E SEM PLACA - FORNECIMENTO E INSTALAÇÃO. AF_03/2023 | UN | 28.66 | 0% | SINAPI/DF | 2026-01-01 | SINAPI_Referência_2025_12.xlsx | NÃO ENCONTRADO
92023 | INTERRUPTOR SIMPLES (1 MÓDULO) COM 1 TOMADA DE EMBUTIR 2P+T 10 A, INCLUINDO SUPORTE E PLACA - FORNECIMENTO E INSTALAÇÃO. AF_03/2023 | UN | 65.53 | 0% | SINAPI/DF | 2026-01-01 | SINAPI_Referência_2025_12.xlsx | 65.53 | IGUAL A CPU
92022 | INTERRUPTOR SIMPLES (1 MÓDULO) COM 1 TOMADA DE EMBUTIR 2P+T 10 A, SEM SUPORTE E SEM PLACA - FORNECIMENTO E INSTALAÇÃO. AF_03/2023 | UN | 51.21 | 0% | SINAPI/DF | 2026-01-01 | SINAPI_Referência_2025_12.xlsx | NÃO ENCONTRADO
92025 | INTERRUPTOR SIMPLES (1 MÓDULO) COM 2 TOMADAS DE EMBUTIR 2P+T 10 A, INCLUINDO SUPORTE E PLACA - FORNECIMENTO E INSTALAÇÃO. AF_03/2023 | UN | 92.57 | 0% | SINAPI/DF | 2026-01-01 | SINAPI_Referência_2025_12.xlsx | NÃO ENCONTRADO
92024 | INTERRUPTOR SIMPLES (1 MÓDULO) COM 2 TOMADAS DE EMBUTIR 2P+T 10 A, SEM SUPORTE E SEM PLACA - FORNECIMENTO E INSTALAÇÃO. AF_03/2023 | UN | 78.25 | 0% | SINAPI/DF | 2026-01-01 | SINAPI_Referência_2025_12.xlsx | NÃO ENCONTRADO
91957 | INTERRUPTOR SIMPLES (1 MÓDULO) COM INTERRUPTOR PARALELO (1 MÓDULO), 10A/250V, INCLUINDO SUPORTE E PLACA - FORNECIMENTO E INSTALAÇÃO. AF_03/2023 | UN | 67.24 | 0% | SINAPI/DF | 2026-01-01 | SINAPI_Referência_2025_12.xlsx | NÃO ENCONTRADO
91956 | INTERRUPTOR SIMPLES (1 MÓDULO) COM INTERRUPTOR PARALELO (1 MÓDULO), 10A/250V, SEM SUPORTE E SEM PLACA - FORNECIMENTO E INSTALAÇÃO. AF_03/2023 | UN | 52.92 | 0% | SINAPI/DF | 2026-01-01 | SINAPI_Referência_2025_12.xlsx | NÃO ENCONTRADO
91963 | INTERRUPTOR SIMPLES (1 MÓDULO) COM INTERRUPTOR PARALELO (2 MÓDULOS), 10A/250V, INCLUINDO SUPORTE E PLACA - FORNECIMENTO E INSTALAÇÃO. AF_03/2023 | UN | 95.99 | 0% | SINAPI/DF | 2026-01-01 | SINAPI_Referência_2025_12.xlsx | NÃO ENCONTRADO
91962 | INTERRUPTOR SIMPLES (1 MÓDULO) COM INTERRUPTOR PARALELO (2 MÓDULOS), 10A/250V, SEM SUPORTE E SEM PLACA - FORNECIMENTO E INSTALAÇÃO. AF_03/2023 | UN | 81.67 | 0% | SINAPI/DF | 2026-01-01 | SINAPI_Referência_2025_12.xlsx | NÃO ENCONTRADO
91953 | INTERRUPTOR SIMPLES (1 MÓDULO), 10A/250V, INCLUINDO SUPORTE E PLACA - FORNECIMENTO E INSTALAÇÃO. AF_03/2023 | UN | 38.54 | 0% | SINAPI/DF | 2026-01-01 | SINAPI_Referência_2025_12.xlsx | 38.54 | IGUAL A CPU
91952 | INTERRUPTOR SIMPLES (1 MÓDULO), 10A/250V, SEM SUPORTE E SEM PLACA - FORNECIMENTO E INSTALAÇÃO. AF_03/2023 | UN | 24.22 | 0% | SINAPI/DF | 2026-01-01 | SINAPI_Referência_2025_12.xlsx | 24.22 | IGUAL A CPU
92035 | INTERRUPTOR SIMPLES (1 MÓDULO), INTERRUPTOR PARALELO (1 MÓDULO) E 1 TOMADA DE EMBUTIR 2P+T 10 A, INCLUINDO SUPORTE E PLACA - FORNECIMENTO E INSTALAÇÃO. AF_03/2023 | UN | 94.28 | 0% | SINAPI/DF | 2026-01-01 | SINAPI_Referência_2025_12.xlsx | NÃO ENCONTRADO
92034 | INTERRUPTOR SIMPLES (1 MÓDULO), INTERRUPTOR PARALELO (1 MÓDULO) E 1 TOMADA DE EMBUTIR 2P+T 10 A, SEM SUPORTE E SEM PLACA - FORNECIMENTO E INSTALAÇÃO. AF_03/2023 | UN | 79.96 | 0% | SINAPI/DF | 2026-01-01 | SINAPI_Referência_2025_12.xlsx | NÃO ENCONTRADO
92027 | INTERRUPTOR SIMPLES (2 MÓDULOS) COM 1 TOMADA DE EMBUTIR 2P+T 10 A, INCLUINDO SUPORTE E PLACA - FORNECIMENTO E INSTALAÇÃO. AF_03/2023 | UN | 86.07 | 0% | SINAPI/DF | 2026-01-01 | SINAPI_Referência_2025_12.xlsx | NÃO ENCONTRADO
92026 | INTERRUPTOR SIMPLES (2 MÓDULOS) COM 1 TOMADA DE EMBUTIR 2P+T 10 A, SEM SUPORTE E SEM PLACA - FORNECIMENTO E INSTALAÇÃO. AF_03/2023 | UN | 71.75 | 0% | SINAPI/DF | 2026-01-01 | SINAPI_Referência_2025_12.xlsx | NÃO ENCONTRADO
91965 | INTERRUPTOR SIMPLES (2 MÓDULOS) COM INTERRUPTOR PARALELO (1 MÓDULO), 10A/250V, INCLUINDO SUPORTE E PLACA - FORNECIMENTO E INSTALAÇÃO. AF_03/2023 | UN | 87.78 | 0% | SINAPI/DF | 2026-01-01 | SINAPI_Referência_2025_12.xlsx | NÃO ENCONTRADO
91964 | INTERRUPTOR SIMPLES (2 MÓDULOS) COM INTERRUPTOR PARALELO (1 MÓDULO), 10A/250V, SEM SUPORTE E SEM PLACA - FORNECIMENTO E INSTALAÇÃO. AF_03/2023 | UN | 73.46 | 0% | SINAPI/DF | 2026-01-01 | SINAPI_Referência_2025_12.xlsx | NÃO ENCONTRADO
91973 | INTERRUPTOR SIMPLES (2 MÓDULOS) COM INTERRUPTOR PARALELO (2 MÓDULOS), 10A/250V, INCLUINDO SUPORTE E PLACA - FORNECIMENTO E INSTALAÇÃO. AF_03/2023 | UN | 124.31 | 0% | SINAPI/DF | 2026-01-01 | SINAPI_Referência_2025_12.xlsx | NÃO ENCONTRADO
91972 | INTERRUPTOR SIMPLES (2 MÓDULOS) COM INTERRUPTOR PARALELO (2 MÓDULOS), 10A/250V, SEM SUPORTE E SEM PLACA - FORNECIMENTO E INSTALAÇÃO. AF_03/2023 | UN | 102.68 | 0% | SINAPI/DF | 2026-01-01 | SINAPI_Referência_2025_12.xlsx | NÃO ENCONTRADO
91959 | INTERRUPTOR SIMPLES (2 MÓDULOS), 10A/250V, INCLUINDO SUPORTE E PLACA - FORNECIMENTO E INSTALAÇÃO. AF_03/2023 | UN | 59.08 | 0% | SINAPI/DF | 2026-01-01 | SINAPI_Referência_2025_12.xlsx | 59.08 | IGUAL A CPU
91958 | INTERRUPTOR SIMPLES (2 MÓDULOS), 10A/250V, SEM SUPORTE E SEM PLACA - FORNECIMENTO E INSTALAÇÃO. AF_03/2023 | UN | 44.76 | 0% | SINAPI/DF | 2026-01-01 | SINAPI_Referência_2025_12.xlsx | NÃO ENCONTRADO
91971 | INTERRUPTOR SIMPLES (3 MÓDULOS) COM INTERRUPTOR PARALELO (1 MÓDULO), 10A/250V, INCLUINDO SUPORTE E PLACA - FORNECIMENTO E INSTALAÇÃO. AF_03/2023 | UN | 116.03 | 0% | SINAPI/DF | 2026-01-01 | SINAPI_Referência_2025_12.xlsx | NÃO ENCONTRADO
91970 | INTERRUPTOR SIMPLES (3 MÓDULOS) COM INTERRUPTOR PARALELO (1 MÓDULO), 10A/250V, SEM SUPORTE E SEM PLACA - FORNECIMENTO E INSTALAÇÃO. AF_03/2023 | UN | 94.4 | 0% | SINAPI/DF | 2026-01-01 | SINAPI_Referência_2025_12.xlsx | NÃO ENCONTRADO
91967 | INTERRUPTOR SIMPLES (3 MÓDULOS), 10A/250V, INCLUINDO SUPORTE E PLACA - FORNECIMENTO E INSTALAÇÃO. AF_03/2023 | UN | 79.61 | 0% | SINAPI/DF | 2026-01-01 | SINAPI_Referência_2025_12.xlsx | 79.61 | IGUAL A CPU
91966 | INTERRUPTOR SIMPLES (3 MÓDULOS), 10A/250V, SEM SUPORTE E SEM PLACA - FORNECIMENTO E INSTALAÇÃO. AF_03/2023 | UN | 65.29 | 0% | SINAPI/DF | 2026-01-01 | SINAPI_Referência_2025_12.xlsx | NÃO ENCONTRADO
91975 | INTERRUPTOR SIMPLES (4 MÓDULOS), 10A/250V, INCLUINDO SUPORTE E PLACA - FORNECIMENTO E INSTALAÇÃO. AF_03/2023 | UN | 107.82 | 0% | SINAPI/DF | 2026-01-01 | SINAPI_Referência_2025_12.xlsx | NÃO ENCONTRADO
91974 | INTERRUPTOR SIMPLES (4 MÓDULOS), 10A/250V, SEM SUPORTE E SEM PLACA - FORNECIMENTO E INSTALAÇÃO. AF_03/2023 | UN | 86.19 | 0% | SINAPI/DF | 2026-01-01 | SINAPI_Referência_2025_12.xlsx | NÃO ENCONTRADO
91977 | INTERRUPTOR SIMPLES (6 MÓDULOS), 10A/250V, INCLUINDO SUPORTE E PLACA - FORNECIMENTO E INSTALAÇÃO. AF_03/2023 | UN | 148.94 | 0% | SINAPI/DF | 2026-01-01 | SINAPI_Referência_2025_12.xlsx | NÃO ENCONTRADO
91976 | INTERRUPTOR SIMPLES (6 MÓDULOS), 10A/250V, SEM SUPORTE E SEM PLACA - FORNECIMENTO E INSTALAÇÃO. AF_03/2023 | UN | 127.31 | 0% | SINAPI/DF | 2026-01-01 | SINAPI_Referência_2025_12.xlsx | NÃO ENCONTRADO
91874 | LUVA PARA ELETRODUTO, PVC, ROSCÁVEL, DN 20 MM (1/2"), PARA CIRCUITOS TERMINAIS, INSTALADA EM FORRO - FORNECIMENTO E INSTALAÇÃO. AF_03/2023 | UN | 8.26 | 0% | SINAPI/DF | 2026-01-01 | SINAPI_Referência_2025_12.xlsx | NÃO ENCONTRADO
91878 | LUVA PARA ELETRODUTO, PVC, ROSCÁVEL, DN 20 MM (1/2"), PARA CIRCUITOS TERMINAIS, INSTALADA EM LAJE - FORNECIMENTO E INSTALAÇÃO. AF_03/2023 | UN | 6.53 | 0% | SINAPI/DF | 2026-01-01 | SINAPI_Referência_2025_12.xlsx | NÃO ENCONTRADO
91882 | LUVA PARA ELETRODUTO, PVC, ROSCÁVEL, DN 20 MM (1/2"), PARA CIRCUITOS TERMINAIS, INSTALADA EM PAREDE - FORNECIMENTO E INSTALAÇÃO. AF_03/2023 | UN | 11.84 | 0% | SINAPI/DF | 2026-01-01 | SINAPI_Referência_2025_12.xlsx | 11.84 | IGUAL A CPU
91875 | LUVA PARA ELETRODUTO, PVC, ROSCÁVEL, DN 25 MM (3/4"), PARA CIRCUITOS TERMINAIS, INSTALADA EM FORRO - FORNECIMENTO E INSTALAÇÃO. AF_03/2023 | UN | 9.72 | 0% | SINAPI/DF | 2026-01-01 | SINAPI_Referência_2025_12.xlsx | 9.72 | IGUAL A CPU
91879 | LUVA PARA ELETRODUTO, PVC, ROSCÁVEL, DN 25 MM (3/4"), PARA CIRCUITOS TERMINAIS, INSTALADA EM LAJE - FORNECIMENTO E INSTALAÇÃO. AF_03/2023 | UN | 8 | 0% | SINAPI/DF | 2026-01-01 | SINAPI_Referência_2025_12.xlsx | NÃO ENCONTRADO
91884 | LUVA PARA ELETRODUTO, PVC, ROSCÁVEL, DN 25 MM (3/4"), PARA CIRCUITOS TERMINAIS, INSTALADA EM PAREDE - FORNECIMENTO E INSTALAÇÃO. AF_03/2023 | UN | 13.31 | 0% | SINAPI/DF | 2026-01-01 | SINAPI_Referência_2025_12.xlsx | 13.31 | IGUAL A CPU
91876 | LUVA PARA ELETRODUTO, PVC, ROSCÁVEL, DN 32 MM (1"), PARA CIRCUITOS TERMINAIS, INSTALADA EM FORRO - FORNECIMENTO E INSTALAÇÃO. AF_03/2023 | UN | 11.72 | 0% | SINAPI/DF | 2026-01-01 | SINAPI_Referência_2025_12.xlsx | NÃO ENCONTRADO
91880 | LUVA PARA ELETRODUTO, PVC, ROSCÁVEL, DN 32 MM (1"), PARA CIRCUITOS TERMINAIS, INSTALADA EM LAJE - FORNECIMENTO E INSTALAÇÃO. AF_03/2023 | UN | 9.99 | 0% | SINAPI/DF | 2026-01-01 | SINAPI_Referência_2025_12.xlsx | NÃO ENCONTRADO
91885 | LUVA PARA ELETRODUTO, PVC, ROSCÁVEL, DN 32 MM (1"), PARA CIRCUITOS TERMINAIS, INSTALADA EM PAREDE - FORNECIMENTO E INSTALAÇÃO. AF_03/2023 | UN | 15.24 | 0% | SINAPI/DF | 2026-01-01 | SINAPI_Referência_2025_12.xlsx | 15.24 | IGUAL A CPU
91877 | LUVA PARA ELETRODUTO, PVC, ROSCÁVEL, DN 40 MM (1 1/4"), PARA CIRCUITOS TERMINAIS, INSTALADA EM FORRO - FORNECIMENTO E INSTALAÇÃO. AF_03/2023 | UN | 14.47 | 0% | SINAPI/DF | 2026-01-01 | SINAPI_Referência_2025_12.xlsx | NÃO ENCONTRADO
91881 | LUVA PARA ELETRODUTO, PVC, ROSCÁVEL, DN 40 MM (1 1/4"), PARA CIRCUITOS TERMINAIS, INSTALADA EM LAJE - FORNECIMENTO E INSTALAÇÃO. AF_03/2023 | UN | 12.74 | 0% | SINAPI/DF | 2026-01-01 | SINAPI_Referência_2025_12.xlsx | NÃO ENCONTRADO
91886 | LUVA PARA ELETRODUTO, PVC, ROSCÁVEL, DN 40 MM (1 1/4"), PARA CIRCUITOS TERMINAIS, INSTALADA EM PAREDE - FORNECIMENTO E INSTALAÇÃO. AF_03/2023 | UN | 17.93 | 0% | SINAPI/DF | 2026-01-01 | SINAPI_Referência_2025_12.xlsx | 17.93 | IGUAL A CPU
91945 | SUPORTE PARAFUSADO COM PLACA DE ENCAIXE 4" X 2" ALTO (2,00 M DO PISO) PARA PONTO ELÉTRICO - FORNECIMENTO E INSTALAÇÃO. AF_03/2023 | UN | 17.84 | 0% | SINAPI/DF | 2026-01-01 | SINAPI_Referência_2025_12.xlsx | 17.84 | IGUAL A CPU
91947 | SUPORTE PARAFUSADO COM PLACA DE ENCAIXE 4" X 2" BAIXO (0,30 M DO PISO) PARA PONTO ELÉTRICO - FORNECIMENTO E INSTALAÇÃO. AF_03/2023 | UN | 12.11 | 0% | SINAPI/DF | 2026-01-01 | SINAPI_Referência_2025_12.xlsx | NÃO ENCONTRADO
91946 | SUPORTE PARAFUSADO COM PLACA DE ENCAIXE 4" X 2" MÉDIO (1,30 M DO PISO) PARA PONTO ELÉTRICO - FORNECIMENTO E INSTALAÇÃO. AF_03/2023 | UN | 14.32 | 0% | SINAPI/DF | 2026-01-01 | SINAPI_Referência_2025_12.xlsx | 14.32 | IGUAL A CPU
91949 | SUPORTE PARAFUSADO COM PLACA DE ENCAIXE 4" X 4" ALTO (2,00 M DO PISO) PARA PONTO ELÉTRICO - FORNECIMENTO E INSTALAÇÃO. AF_03/2023 | UN | 25.93 | 0% | SINAPI/DF | 2026-01-01 | SINAPI_Referência_2025_12.xlsx | NÃO ENCONTRADO
91951 | SUPORTE PARAFUSADO COM PLACA DE ENCAIXE 4" X 4" BAIXO (0,30 M DO PISO) PARA PONTO ELÉTRICO - FORNECIMENTO E INSTALAÇÃO. AF_03/2023 | UN | 19.06 | 0% | SINAPI/DF | 2026-01-01 | SINAPI_Referência_2025_12.xlsx | NÃO ENCONTRADO
91950 | SUPORTE PARAFUSADO COM PLACA DE ENCAIXE 4" X 4" MÉDIO (1,30 M DO PISO) PARA PONTO ELÉTRICO - FORNECIMENTO E INSTALAÇÃO. AF_03/2023 | UN | 21.63 | 0% | SINAPI/DF | 2026-01-01 | SINAPI_Referência_2025_12.xlsx | NÃO ENCONTRADO
91992 | TOMADA ALTA DE EMBUTIR (1 MÓDULO), 2P+T 10 A, INCLUINDO SUPORTE E PLACA - FORNECIMENTO E INSTALAÇÃO. AF_03/2023 | UN | 56.64 | 0% | SINAPI/DF | 2026-01-01 | SINAPI_Referência_2025_12.xlsx | NÃO ENCONTRADO
91990 | TOMADA ALTA DE EMBUTIR (1 MÓDULO), 2P+T 10 A, SEM SUPORTE E SEM PLACA - FORNECIMENTO E INSTALAÇÃO. AF_03/2023 | UN | 42.32 | 0% | SINAPI/DF | 2026-01-01 | SINAPI_Referência_2025_12.xlsx | NÃO ENCONTRADO
91993 | TOMADA ALTA DE EMBUTIR (1 MÓDULO), 2P+T 20 A, INCLUINDO SUPORTE E PLACA - FORNECIMENTO E INSTALAÇÃO. AF_03/2023 | UN | 59.94 | 0% | SINAPI/DF | 2026-01-01 | SINAPI_Referência_2025_12.xlsx | NÃO ENCONTRADO
91991 | TOMADA ALTA DE EMBUTIR (1 MÓDULO), 2P+T 20 A, SEM SUPORTE E SEM PLACA - FORNECIMENTO E INSTALAÇÃO. AF_03/2023 | UN | 45.62 | 0% | SINAPI/DF | 2026-01-01 | SINAPI_Referência_2025_12.xlsx | NÃO ENCONTRADO
92000 | TOMADA BAIXA DE EMBUTIR (1 MÓDULO), 2P+T 10 A, INCLUINDO SUPORTE E PLACA - FORNECIMENTO E INSTALAÇÃO. AF_03/2023 | UN | 40.58 | 0% | SINAPI/DF | 2026-01-01 | SINAPI_Referência_2025_12.xlsx | 40.58 | IGUAL A CPU
91998 | TOMADA BAIXA DE EMBUTIR (1 MÓDULO), 2P+T 10 A, SEM SUPORTE E SEM PLACA - FORNECIMENTO E INSTALAÇÃO. AF_03/2023 | UN | 26.26 | 0% | SINAPI/DF | 2026-01-01 | SINAPI_Referência_2025_12.xlsx | NÃO ENCONTRADO
92001 | TOMADA BAIXA DE EMBUTIR (1 MÓDULO), 2P+T 20 A, INCLUINDO SUPORTE E PLACA - FORNECIMENTO E INSTALAÇÃO. AF_03/2023 | UN | 43.88 | 0% | SINAPI/DF | 2026-01-01 | SINAPI_Referência_2025_12.xlsx | NÃO ENCONTRADO
91999 | TOMADA BAIXA DE EMBUTIR (1 MÓDULO), 2P+T 20 A, SEM SUPORTE E SEM PLACA - FORNECIMENTO E INSTALAÇÃO. AF_03/2023 | UN | 29.56 | 0% | SINAPI/DF | 2026-01-01 | SINAPI_Referência_2025_12.xlsx | NÃO ENCONTRADO
92008 | TOMADA BAIXA DE EMBUTIR (2 MÓDULOS), 2P+T 10 A, INCLUINDO SUPORTE E PLACA - FORNECIMENTO E INSTALAÇÃO. AF_03/2023 | UN | 63.09 | 0% | SINAPI/DF | 2026-01-01 | SINAPI_Referência_2025_12.xlsx | 63.09 | IGUAL A CPU
92006 | TOMADA BAIXA DE EMBUTIR (2 MÓDULOS), 2P+T 10 A, SEM SUPORTE E SEM PLACA - FORNECIMENTO E INSTALAÇÃO. AF_03/2023 | UN | 48.77 | 0% | SINAPI/DF | 2026-01-01 | SINAPI_Referência_2025_12.xlsx | NÃO ENCONTRADO
92009 | TOMADA BAIXA DE EMBUTIR (2 MÓDULOS), 2P+T 20 A, INCLUINDO SUPORTE E PLACA - FORNECIMENTO E INSTALAÇÃO. AF_03/2023 | UN | 69.69 | 0% | SINAPI/DF | 2026-01-01 | SINAPI_Referência_2025_12.xlsx | NÃO ENCONTRADO
92007 | TOMADA BAIXA DE EMBUTIR (2 MÓDULOS), 2P+T 20 A, SEM SUPORTE E SEM PLACA - FORNECIMENTO E INSTALAÇÃO. AF_03/2023 | UN | 55.37 | 0% | SINAPI/DF | 2026-01-01 | SINAPI_Referência_2025_12.xlsx | NÃO ENCONTRADO
92016 | TOMADA BAIXA DE EMBUTIR (3 MÓDULOS), 2P+T 10 A, INCLUINDO SUPORTE E PLACA - FORNECIMENTO E INSTALAÇÃO. AF_03/2023 | UN | 85.61 | 0% | SINAPI/DF | 2026-01-01 | SINAPI_Referência_2025_12.xlsx | NÃO ENCONTRADO
92014 | TOMADA BAIXA DE EMBUTIR (3 MÓDULOS), 2P+T 10 A, SEM SUPORTE E SEM PLACA - FORNECIMENTO E INSTALAÇÃO. AF_03/2023 | UN | 71.29 | 0% | SINAPI/DF | 2026-01-01 | SINAPI_Referência_2025_12.xlsx | NÃO ENCONTRADO
92017 | TOMADA BAIXA DE EMBUTIR (3 MÓDULOS), 2P+T 20 A, INCLUINDO SUPORTE E PLACA - FORNECIMENTO E INSTALAÇÃO. AF_03/2023 | UN | 95.51 | 0% | SINAPI/DF | 2026-01-01 | SINAPI_Referência_2025_12.xlsx | NÃO ENCONTRADO
92015 | TOMADA BAIXA DE EMBUTIR (3 MÓDULOS), 2P+T 20 A, SEM SUPORTE E SEM PLACA - FORNECIMENTO E INSTALAÇÃO. AF_03/2023 | UN | 81.19 | 0% | SINAPI/DF | 2026-01-01 | SINAPI_Referência_2025_12.xlsx | NÃO ENCONTRADO
92019 | TOMADA BAIXA DE EMBUTIR (4 MÓDULOS), 2P+T 10 A, INCLUINDO SUPORTE E PLACA - FORNECIMENTO E INSTALAÇÃO. AF_03/2023 | UN | 116.08 | 0% | SINAPI/DF | 2026-01-01 | SINAPI_Referência_2025_12.xlsx | NÃO ENCONTRADO
92018 | TOMADA BAIXA DE EMBUTIR (4 MÓDULOS), 2P+T 10 A, SEM SUPORTE E SEM PLACA - FORNECIMENTO E INSTALAÇÃO. AF_03/2023 | UN | 94.45 | 0% | SINAPI/DF | 2026-01-01 | SINAPI_Referência_2025_12.xlsx | NÃO ENCONTRADO
92021 | TOMADA BAIXA DE EMBUTIR (6 MÓDULOS), 2P+T 10 A, INCLUINDO SUPORTE E PLACA - FORNECIMENTO E INSTALAÇÃO. AF_03/2023 | UN | 161.4 | 0% | SINAPI/DF | 2026-01-01 | SINAPI_Referência_2025_12.xlsx | NÃO ENCONTRADO
92020 | TOMADA BAIXA DE EMBUTIR (6 MÓDULOS), 2P+T 10 A, SEM SUPORTE E SEM PLACA - FORNECIMENTO E INSTALAÇÃO. AF_03/2023 | UN | 139.77 | 0% | SINAPI/DF | 2026-01-01 | SINAPI_Referência_2025_12.xlsx | NÃO ENCONTRADO
91996 | TOMADA MÉDIA DE EMBUTIR (1 MÓDULO), 2P+T 10 A, INCLUINDO SUPORTE E PLACA - FORNECIMENTO E INSTALAÇÃO. AF_03/2023 | UN | 45.06 | 0% | SINAPI/DF | 2026-01-01 | SINAPI_Referência_2025_12.xlsx | 45.06 | IGUAL A CPU
91994 | TOMADA MÉDIA DE EMBUTIR (1 MÓDULO), 2P+T 10 A, SEM SUPORTE E SEM PLACA - FORNECIMENTO E INSTALAÇÃO. AF_03/2023 | UN | 30.74 | 0% | SINAPI/DF | 2026-01-01 | SINAPI_Referência_2025_12.xlsx | 30.74 | IGUAL A CPU
91997 | TOMADA MÉDIA DE EMBUTIR (1 MÓDULO), 2P+T 20 A, INCLUINDO SUPORTE E PLACA - FORNECIMENTO E INSTALAÇÃO. AF_03/2023 | UN | 48.36 | 0% | SINAPI/DF | 2026-01-01 | SINAPI_Referência_2025_12.xlsx | NÃO ENCONTRADO
91995 | TOMADA MÉDIA DE EMBUTIR (1 MÓDULO), 2P+T 20 A, SEM SUPORTE E SEM PLACA - FORNECIMENTO E INSTALAÇÃO. AF_03/2023 | UN | 34.04 | 0% | SINAPI/DF | 2026-01-01 | SINAPI_Referência_2025_12.xlsx | NÃO ENCONTRADO
92004 | TOMADA MÉDIA DE EMBUTIR (2 MÓDULOS), 2P+T 10 A, INCLUINDO SUPORTE E PLACA - FORNECIMENTO E INSTALAÇÃO. AF_03/2023 | UN | 72.1 | 0% | SINAPI/DF | 2026-01-01 | SINAPI_Referência_2025_12.xlsx | NÃO ENCONTRADO
92002 | TOMADA MÉDIA DE EMBUTIR (2 MÓDULOS), 2P+T 10 A, SEM SUPORTE E SEM PLACA - FORNECIMENTO E INSTALAÇÃO. AF_03/2023 | UN | 57.78 | 0% | SINAPI/DF | 2026-01-01 | SINAPI_Referência_2025_12.xlsx | NÃO ENCONTRADO
92005 | TOMADA MÉDIA DE EMBUTIR (2 MÓDULOS), 2P+T 20 A, INCLUINDO SUPORTE E PLACA - FORNECIMENTO E INSTALAÇÃO. AF_03/2023 | UN | 78.7 | 0% | SINAPI/DF | 2026-01-01 | SINAPI_Referência_2025_12.xlsx | NÃO ENCONTRADO
92003 | TOMADA MÉDIA DE EMBUTIR (2 MÓDULOS), 2P+T 20 A, SEM SUPORTE E SEM PLACA - FORNECIMENTO E INSTALAÇÃO. AF_03/2023 | UN | 64.38 | 0% | SINAPI/DF | 2026-01-01 | SINAPI_Referência_2025_12.xlsx | NÃO ENCONTRADO
92012 | TOMADA MÉDIA DE EMBUTIR (3 MÓDULOS), 2P+T 10 A, INCLUINDO SUPORTE E PLACA - FORNECIMENTO E INSTALAÇÃO. AF_03/2023 | UN | 99.09 | 0% | SINAPI/DF | 2026-01-01 | SINAPI_Referência_2025_12.xlsx | NÃO ENCONTRADO
92010 | TOMADA MÉDIA DE EMBUTIR (3 MÓDULOS), 2P+T 10 A, SEM SUPORTE E SEM PLACA - FORNECIMENTO E INSTALAÇÃO. AF_03/2023 | UN | 84.77 | 0% | SINAPI/DF | 2026-01-01 | SINAPI_Referência_2025_12.xlsx | NÃO ENCONTRADO
92013 | TOMADA MÉDIA DE EMBUTIR (3 MÓDULOS), 2P+T 20 A, INCLUINDO SUPORTE E PLACA - FORNECIMENTO E INSTALAÇÃO. AF_03/2023 | UN | 108.99 | 0% | SINAPI/DF | 2026-01-01 | SINAPI_Referência_2025_12.xlsx | NÃO ENCONTRADO
92011 | TOMADA MÉDIA DE EMBUTIR (3 MÓDULOS), 2P+T 20 A, SEM SUPORTE E SEM PLACA - FORNECIMENTO E INSTALAÇÃO. AF_03/2023 | UN | 94.67 | 0% | SINAPI/DF | 2026-01-01 | SINAPI_Referência_2025_12.xlsx | NÃO ENCONTRADO
95777 | CONDULETE DE ALUMÍNIO, TIPO B, PARA ELETRODUTO DE AÇO GALVANIZADO DN 20 MM (3/4''), APARENTE - FORNECIMENTO E INSTALAÇÃO. AF_01/2026 | UN | 24.75 | 0% | SINAPI/DF | 2026-01-01 | SINAPI_Referência_2025_12.xlsx | NÃO ENCONTRADO
95780 | CONDULETE DE ALUMÍNIO, TIPO B, PARA ELETRODUTO DE AÇO GALVANIZADO DN 25 MM (1''), APARENTE - FORNECIMENTO E INSTALAÇÃO. AF_01/2026 | UN | 28.25 | 0% | SINAPI/DF | 2026-01-01 | SINAPI_Referência_2025_12.xlsx | NÃO ENCONTRADO
95783 | CONDULETE DE ALUMÍNIO, TIPO B, PARA ELETRODUTO DE AÇO GALVANIZADO DN 32 MM (1 1/4''), APARENTE - FORNECIMENTO E INSTALAÇÃO. AF_01/2026 | UN | 0 |  | SINAPI/DF | 2026-01-01 | SINAPI_Referência_2025_12.xlsx | NÃO ENCONTRADO
95778 | CONDULETE DE ALUMÍNIO, TIPO C, PARA ELETRODUTO DE AÇO GALVANIZADO DN 20 MM (3/4''), APARENTE - FORNECIMENTO E INSTALAÇÃO. AF_01/2026 | UN | 28.84 | 0% | SINAPI/DF | 2026-01-01 | SINAPI_Referência_2025_12.xlsx | NÃO ENCONTRADO
95781 | CONDULETE DE ALUMÍNIO, TIPO C, PARA ELETRODUTO DE AÇO GALVANIZADO DN 25 MM (1''), APARENTE - FORNECIMENTO E INSTALAÇÃO. AF_01/2026 | UN | 32.35 | 0% | SINAPI/DF | 2026-01-01 | SINAPI_Referência_2025_12.xlsx | NÃO ENCONTRADO
95784 | CONDULETE DE ALUMÍNIO, TIPO C, PARA ELETRODUTO DE AÇO GALVANIZADO DN 32 MM (1 1/4''), APARENTE - FORNECIMENTO E INSTALAÇÃO. AF_01/2026 | UN | 0 |  | SINAPI/DF | 2026-01-01 | SINAPI_Referência_2025_12.xlsx | NÃO ENCONTRADO
95782 | CONDULETE DE ALUMÍNIO, TIPO E, ELETRODUTO DE AÇO GALVANIZADO DN 25 MM (1''), APARENTE - FORNECIMENTO E INSTALAÇÃO. AF_01/2026 | UN | 30.17 | 0% | SINAPI/DF | 2026-01-01 | SINAPI_Referência_2025_12.xlsx | NÃO ENCONTRADO
95779 | CONDULETE DE ALUMÍNIO, TIPO E, PARA ELETRODUTO DE AÇO GALVANIZADO DN 20 MM (3/4''), APARENTE - FORNECIMENTO E INSTALAÇÃO. AF_01/2026 | UN | 23.06 | 0% | SINAPI/DF | 2026-01-01 | SINAPI_Referência_2025_12.xlsx | NÃO ENCONTRADO
95785 | CONDULETE DE ALUMÍNIO, TIPO E, PARA ELETRODUTO DE AÇO GALVANIZADO DN 32 MM (1 1/4''), APARENTE - FORNECIMENTO E INSTALAÇÃO. AF_01/2026 | UN | 34.29 | 0% | SINAPI/DF | 2026-01-01 | SINAPI_Referência_2025_12.xlsx | NÃO ENCONTRADO
95792 | CONDULETE DE ALUMÍNIO, TIPO LB, PARA ELETRODUTO DE AÇO GALVANIZADO DN 20 MM (3/4''), APARENTE - FORNECIMENTO E INSTALAÇÃO. AF_01/2026 | UN | 0 |  | SINAPI/DF | 2026-01-01 | SINAPI_Referência_2025_12.xlsx | NÃO ENCONTRADO
95793 | CONDULETE DE ALUMÍNIO, TIPO LB, PARA ELETRODUTO DE AÇO GALVANIZADO DN 25 MM (1''), APARENTE - FORNECIMENTO E INSTALAÇÃO. AF_01/2026 | UN | 0 |  | SINAPI/DF | 2026-01-01 | SINAPI_Referência_2025_12.xlsx | NÃO ENCONTRADO
95794 | CONDULETE DE ALUMÍNIO, TIPO LB, PARA ELETRODUTO DE AÇO GALVANIZADO DN 32 MM (1 1/4''), APARENTE - FORNECIMENTO E INSTALAÇÃO. AF_01/2026 | UN | 0 |  | SINAPI/DF | 2026-01-01 | SINAPI_Referência_2025_12.xlsx | NÃO ENCONTRADO
95786 | CONDULETE DE ALUMÍNIO, TIPO LL, PARA ELETRODUTO DE AÇO GALVANIZADO DN 20 MM (3/4''), APARENTE - FORNECIMENTO E INSTALAÇÃO. AF_01/2026 | UN | 0 |  | SINAPI/DF | 2026-01-01 | SINAPI_Referência_2025_12.xlsx | NÃO ENCONTRADO
95788 | CONDULETE DE ALUMÍNIO, TIPO LL, PARA ELETRODUTO DE AÇO GALVANIZADO DN 25 MM (1''), APARENTE - FORNECIMENTO E INSTALAÇÃO. AF_01/2026 | UN | 0 |  | SINAPI/DF | 2026-01-01 | SINAPI_Referência_2025_12.xlsx | NÃO ENCONTRADO
95790 | CONDULETE DE ALUMÍNIO, TIPO LL, PARA ELETRODUTO DE AÇO GALVANIZADO DN 32 MM (1 1/4''), APARENTE - FORNECIMENTO E INSTALAÇÃO. AF_01/2026 | UN | 0 |  | SINAPI/DF | 2026-01-01 | SINAPI_Referência_2025_12.xlsx | NÃO ENCONTRADO
95787 | CONDULETE DE ALUMÍNIO, TIPO LR, PARA ELETRODUTO DE AÇO GALVANIZADO DN 20 MM (3/4''), APARENTE - FORNECIMENTO E INSTALAÇÃO. AF_01/2026 | UN | 30.17 | 0% | SINAPI/DF | 2026-01-01 | SINAPI_Referência_2025_12.xlsx | NÃO ENCONTRADO
95789 | CONDULETE DE ALUMÍNIO, TIPO LR, PARA ELETRODUTO DE AÇO GALVANIZADO DN 25 MM (1''), APARENTE - FORNECIMENTO E INSTALAÇÃO. AF_01/2026 | UN | 36.73 | 0% | SINAPI/DF | 2026-01-01 | SINAPI_Referência_2025_12.xlsx | NÃO ENCONTRADO
95791 | CONDULETE DE ALUMÍNIO, TIPO LR, PARA ELETRODUTO DE AÇO GALVANIZADO DN 32 MM (1 1/4''), APARENTE - FORNECIMENTO E INSTALAÇÃO. AF_01/2026 | UN | 46.54 | 0% | SINAPI/DF | 2026-01-01 | SINAPI_Referência_2025_12.xlsx | NÃO ENCONTRADO
95795 | CONDULETE DE ALUMÍNIO, TIPO T, PARA ELETRODUTO DE AÇO GALVANIZADO DN 20 MM (3/4''), APARENTE - FORNECIMENTO E INSTALAÇÃO. AF_01/2026 | UN | 35.17 | 0% | SINAPI/DF | 2026-01-01 | SINAPI_Referência_2025_12.xlsx | NÃO ENCONTRADO
95796 | CONDULETE DE ALUMÍNIO, TIPO T, PARA ELETRODUTO DE AÇO GALVANIZADO DN 25 MM (1''), APARENTE - FORNECIMENTO E INSTALAÇÃO. AF_01/2026 | UN | 43.3 | 0% | SINAPI/DF | 2026-01-01 | SINAPI_Referência_2025_12.xlsx | NÃO ENCONTRADO
95797 | CONDULETE DE ALUMÍNIO, TIPO T, PARA ELETRODUTO DE AÇO GALVANIZADO DN 32 MM (1 1/4''), APARENTE - FORNECIMENTO E INSTALAÇÃO. AF_01/2026 | UN | 53.78 | 0% | SINAPI/DF | 2026-01-01 | SINAPI_Referência_2025_12.xlsx | NÃO ENCONTRADO
95798 | CONDULETE DE ALUMÍNIO, TIPO TB, PARA ELETRODUTO DE AÇO GALVANIZADO DN 20 MM (3/4''), APARENTE - FORNECIMENTO E INSTALAÇÃO. AF_01/2026 | UN | 0 |  | SINAPI/DF | 2026-01-01 | SINAPI_Referência_2025_12.xlsx | NÃO ENCONTRADO
95799 | CONDULETE DE ALUMÍNIO, TIPO TB, PARA ELETRODUTO DE AÇO GALVANIZADO DN 25 MM (1''), APARENTE - FORNECIMENTO E INSTALAÇÃO. AF_01/2026 | UN | 0 |  | SINAPI/DF | 2026-01-01 | SINAPI_Referência_2025_12.xlsx | NÃO ENCONTRADO
95800 | CONDULETE DE ALUMÍNIO, TIPO TB, PARA ELETRODUTO DE AÇO GALVANIZADO DN 32 MM (1 1/4''), APARENTE - FORNECIMENTO E INSTALAÇÃO. AF_01/2026 | UN | 0 |  | SINAPI/DF | 2026-01-01 | SINAPI_Referência_2025_12.xlsx | NÃO ENCONTRADO
95801 | CONDULETE DE ALUMÍNIO, TIPO X, PARA ELETRODUTO DE AÇO GALVANIZADO DN 20 MM (3/4''), APARENTE - FORNECIMENTO E INSTALAÇÃO. AF_01/2026 | UN | 42.47 | 0% | SINAPI/DF | 2026-01-01 | SINAPI_Referência_2025_12.xlsx | NÃO ENCONTRADO
95802 | CONDULETE DE ALUMÍNIO, TIPO X, PARA ELETRODUTO DE AÇO GALVANIZADO DN 25 MM (1''), APARENTE - FORNECIMENTO E INSTALAÇÃO. AF_01/2026 | UN | 46.01 | 0% | SINAPI/DF | 2026-01-01 | SINAPI_Referência_2025_12.xlsx | NÃO ENCONTRADO
95803 | CONDULETE DE ALUMÍNIO, TIPO X, PARA ELETRODUTO DE AÇO GALVANIZADO DN 32 MM (1 1/4''), APARENTE - FORNECIMENTO E INSTALAÇÃO. AF_01/2026 | UN | 59.26 | 0% | SINAPI/DF | 2026-01-01 | SINAPI_Referência_2025_12.xlsx | NÃO ENCONTRADO
95804 | CONDULETE DE PVC, TIPO B, PARA ELETRODUTO DE PVC SOLDÁVEL DN 20 MM (1/2''), APARENTE - FORNECIMENTO E INSTALAÇÃO. AF_01/2026 | UN | 24.06 | 0% | SINAPI/DF | 2026-01-01 | SINAPI_Referência_2025_12.xlsx | NÃO ENCONTRADO
95805 | CONDULETE DE PVC, TIPO B, PARA ELETRODUTO DE PVC SOLDÁVEL DN 25 MM (3/4''), APARENTE - FORNECIMENTO E INSTALAÇÃO. AF_01/2026 | UN | 24.24 | 0% | SINAPI/DF | 2026-01-01 | SINAPI_Referência_2025_12.xlsx | 24.24 | IGUAL A CPU
95806 | CONDULETE DE PVC, TIPO B, PARA ELETRODUTO DE PVC SOLDÁVEL DN 32 MM (1''), APARENTE - FORNECIMENTO E INSTALAÇÃO. AF_01/2026 | UN | 25.08 | 0% | SINAPI/DF | 2026-01-01 | SINAPI_Referência_2025_12.xlsx | NÃO ENCONTRADO
104401 | CONDULETE DE PVC, TIPO C, PARA ELETRODUTO DE PVC SOLDÁVEL DN 20 MM (1/2''), APARENTE - FORNECIMENTO E INSTALAÇÃO. AF_01/2026 | UN | 26.95 | 0% | SINAPI/DF | 2026-01-01 | SINAPI_Referência_2025_12.xlsx | NÃO ENCONTRADO
104402 | CONDULETE DE PVC, TIPO C, PARA ELETRODUTO DE PVC SOLDÁVEL DN 25 MM (3/4''), APARENTE - FORNECIMENTO E INSTALAÇÃO. AF_01/2026 | UN | 25.71 | 0% | SINAPI/DF | 2026-01-01 | SINAPI_Referência_2025_12.xlsx | NÃO ENCONTRADO
104403 | CONDULETE DE PVC, TIPO C, PARA ELETRODUTO DE PVC SOLDÁVEL DN 32 MM (1''), APARENTE - FORNECIMENTO E INSTALAÇÃO. AF_01/2026 | UN | 29.46 | 0% | SINAPI/DF | 2026-01-01 | SINAPI_Referência_2025_12.xlsx | NÃO ENCONTRADO
104395 | CONDULETE DE PVC, TIPO E, PARA ELETRODUTO DE PVC SOLDÁVEL DN 20 MM (1/2''), APARENTE - FORNECIMENTO E INSTALAÇÃO. AF_01/2026 | UN | 23.47 | 0% | SINAPI/DF | 2026-01-01 | SINAPI_Referência_2025_12.xlsx | NÃO ENCONTRADO
104396 | CONDULETE DE PVC, TIPO E, PARA ELETRODUTO DE PVC SOLDÁVEL DN 25 MM (3/4''), APARENTE - FORNECIMENTO E INSTALAÇÃO. AF_01/2026 | UN | 22.65 | 0% | SINAPI/DF | 2026-01-01 | SINAPI_Referência_2025_12.xlsx | NÃO ENCONTRADO
104397 | CONDULETE DE PVC, TIPO E, PARA ELETRODUTO DE PVC SOLDÁVEL DN 32 MM (1''), APARENTE - FORNECIMENTO E INSTALAÇÃO. AF_01/2026 | UN | 25.84 | 0% | SINAPI/DF | 2026-01-01 | SINAPI_Referência_2025_12.xlsx | NÃO ENCONTRADO
95810 | CONDULETE DE PVC, TIPO LB, PARA ELETRODUTO DE PVC SOLDÁVEL DN 20 MM (1/2''), APARENTE - FORNECIMENTO E INSTALAÇÃO. AF_01/2026 | UN | 19.09 | 0% | SINAPI/DF | 2026-01-01 | SINAPI_Referência_2025_12.xlsx | NÃO ENCONTRADO
95811 | CONDULETE DE PVC, TIPO LB, PARA ELETRODUTO DE PVC SOLDÁVEL DN 25 MM (3/4''), APARENTE - FORNECIMENTO E INSTALAÇÃO. AF_01/2026 | UN | 19.61 | 0% | SINAPI/DF | 2026-01-01 | SINAPI_Referência_2025_12.xlsx | 19.61 | IGUAL A CPU
95812 | CONDULETE DE PVC, TIPO LB, PARA ELETRODUTO DE PVC SOLDÁVEL DN 32 MM (1''), APARENTE - FORNECIMENTO E INSTALAÇÃO. AF_01/2026 | UN | 22.69 | 0% | SINAPI/DF | 2026-01-01 | SINAPI_Referência_2025_12.xlsx | NÃO ENCONTRADO
95807 | CONDULETE DE PVC, TIPO LL, PARA ELETRODUTO DE PVC SOLDÁVEL DN 20 MM (1/2''), APARENTE - FORNECIMENTO E INSTALAÇÃO. AF_01/2026 | UN | 28.55 | 0% | SINAPI/DF | 2026-01-01 | SINAPI_Referência_2025_12.xlsx | NÃO ENCONTRADO
95808 | CONDULETE DE PVC, TIPO LL, PARA ELETRODUTO DE PVC SOLDÁVEL DN 25 MM (3/4''), APARENTE - FORNECIMENTO E INSTALAÇÃO. AF_01/2026 | UN | 29.06 | 0% | SINAPI/DF | 2026-01-01 | SINAPI_Referência_2025_12.xlsx | NÃO ENCONTRADO
95809 | CONDULETE DE PVC, TIPO LL, PARA ELETRODUTO DE PVC SOLDÁVEL DN 32 MM (1''), APARENTE - FORNECIMENTO E INSTALAÇÃO. AF_01/2026 | UN | 32.14 | 0% | SINAPI/DF | 2026-01-01 | SINAPI_Referência_2025_12.xlsx | NÃO ENCONTRADO
104398 | CONDULETE DE PVC, TIPO LR, PARA ELETRODUTO DE PVC SOLDÁVEL DN 20 MM (1/2''), APARENTE - FORNECIMENTO E INSTALAÇÃO. AF_01/2026 | UN | 28.53 | 0% | SINAPI/DF | 2026-01-01 | SINAPI_Referência_2025_12.xlsx | NÃO ENCONTRADO
104399 | CONDULETE DE PVC, TIPO LR, PARA ELETRODUTO DE PVC SOLDÁVEL DN 25 MM (3/4''), APARENTE - FORNECIMENTO E INSTALAÇÃO. AF_01/2026 | UN | 27.45 | 0% | SINAPI/DF | 2026-01-01 | SINAPI_Referência_2025_12.xlsx | NÃO ENCONTRADO
104400 | CONDULETE DE PVC, TIPO LR, PARA ELETRODUTO DE PVC SOLDÁVEL DN 32 MM (1''), APARENTE - FORNECIMENTO E INSTALAÇÃO. AF_01/2026 | UN | 31.45 | 0% | SINAPI/DF | 2026-01-01 | SINAPI_Referência_2025_12.xlsx | NÃO ENCONTRADO
104404 | CONDULETE DE PVC, TIPO T, PARA ELETRODUTO DE PVC SOLDÁVEL DN 25 MM (3/4''), APARENTE - FORNECIMENTO E INSTALAÇÃO. AF_01/2026 | UN | 31.79 | 0% | SINAPI/DF | 2026-01-01 | SINAPI_Referência_2025_12.xlsx | NÃO ENCONTRADO
104405 | CONDULETE DE PVC, TIPO T, PARA ELETRODUTO DE PVC SOLDÁVEL DN 32 MM (1''), APARENTE - FORNECIMENTO E INSTALAÇÃO. AF_01/2026 | UN | 38.3 | 0% | SINAPI/DF | 2026-01-01 | SINAPI_Referência_2025_12.xlsx | NÃO ENCONTRADO
95813 | CONDULETE DE PVC, TIPO TB, PARA ELETRODUTO DE PVC SOLDÁVEL DN 20 MM (1/2''), APARENTE - FORNECIMENTO E INSTALAÇÃO. AF_01/2026 | UN | 22.15 | 0% | SINAPI/DF | 2026-01-01 | SINAPI_Referência_2025_12.xlsx | NÃO ENCONTRADO
95814 | CONDULETE DE PVC, TIPO TB, PARA ELETRODUTO DE PVC SOLDÁVEL DN 25 MM (3/4''), APARENTE - FORNECIMENTO E INSTALAÇÃO. AF_01/2026 | UN | 22.83 | 0% | SINAPI/DF | 2026-01-01 | SINAPI_Referência_2025_12.xlsx | 28.32 | 5.49
95815 | CONDULETE DE PVC, TIPO TB, PARA ELETRODUTO DE PVC SOLDÁVEL DN 32 MM (1''), APARENTE - FORNECIMENTO E INSTALAÇÃO. AF_01/2026 | UN | 28.85 | 0% | SINAPI/DF | 2026-01-01 | SINAPI_Referência_2025_12.xlsx | NÃO ENCONTRADO
95816 | CONDULETE DE PVC, TIPO X, PARA ELETRODUTO DE PVC SOLDÁVEL DN 20 MM (1/2''), APARENTE - FORNECIMENTO E INSTALAÇÃO. AF_01/2026 | UN | 34.98 | 0% | SINAPI/DF | 2026-01-01 | SINAPI_Referência_2025_12.xlsx | NÃO ENCONTRADO
95817 | CONDULETE DE PVC, TIPO X, PARA ELETRODUTO DE PVC SOLDÁVEL DN 25 MM (3/4"), APARENTE - FORNECIMENTO E INSTALAÇÃO. AF_01/2026 | UN | 35.26 | 0% | SINAPI/DF | 2026-01-01 | SINAPI_Referência_2025_12.xlsx | 44.63 | 9.37
95818 | CONDULETE DE PVC, TIPO X, PARA ELETRODUTO DE PVC SOLDÁVEL DN 32 MM (1''), APARENTE - FORNECIMENTO E INSTALAÇÃO. AF_01/2026 | UN | 43.28 | 0% | SINAPI/DF | 2026-01-01 | SINAPI_Referência_2025_12.xlsx | NÃO ENCONTRADO
106668 | CONEXÕES ROSQUEÁVEIS PARA ELETRODUTO METÁLICO FLEXÍVEL COM CAPA (SEALTUBO) TERMINAL MACHO GIRATÓRIO, DIÂMETRO 1 1/4" - FORNECIMENTO E INSTALAÇÃO. AF_01/2026 | UN | 0 |  | SINAPI/DF | 2026-01-01 | SINAPI_Referência_2025_12.xlsx | NÃO ENCONTRADO
106667 | CONEXÕES ROSQUEÁVEIS PARA ELETRODUTO METÁLICO FLEXÍVEL COM CAPA (SEALTUBO) TERMINAL MACHO GIRATÓRIO, DIÂMETRO 1" - FORNECIMENTO E INSTALAÇÃO. AF_01/2026 | UN | 0 |  | SINAPI/DF | 2026-01-01 | SINAPI_Referência_2025_12.xlsx | NÃO ENCONTRADO
106666 | CONEXÕES ROSQUEÁVEIS PARA ELETRODUTO METÁLICO FLEXÍVEL COM CAPA (SEALTUBO) TERMINAL MACHO GIRATÓRIO, DIÂMETRO 3/4"- FORNECIMENTO E INSTALAÇÃO. AF_01/2026 | UN | 0 |  | SINAPI/DF | 2026-01-01 | SINAPI_Referência_2025_12.xlsx | NÃO ENCONTRADO
104391 | CURVA 135 GRAUS PARA ELETRODUTO, AÇO GALVANIZADO, DN 20 MM (3/4''), APARENTE - FORNECIMENTO E INSTALAÇÃO. AF_01/2026 | UN | 18.26 | 0% | SINAPI/DF | 2026-01-01 | SINAPI_Referência_2025_12.xlsx | NÃO ENCONTRADO
104392 | CURVA 135 GRAUS PARA ELETRODUTO, AÇO GALVANIZADO, DN 25 MM (1''), APARENTE - FORNECIMENTO E INSTALAÇÃO. AF_01/2026 | UN | 22.28 | 0% | SINAPI/DF | 2026-01-01 | SINAPI_Referência_2025_12.xlsx | NÃO ENCONTRADO
104393 | CURVA 135 GRAUS PARA ELETRODUTO, AÇO GALVANIZADO, DN 32 MM (1 1/4''), APARENTE - FORNECIMENTO E INSTALAÇÃO. AF_01/2026 | UN | 34.73 | 0% | SINAPI/DF | 2026-01-01 | SINAPI_Referência_2025_12.xlsx | NÃO ENCONTRADO
104394 | CURVA 135 GRAUS PARA ELETRODUTO, AÇO GALVANIZADO, DN 40 MM (1 1/2''), APARENTE - FORNECIMENTO E INSTALAÇÃO. AF_01/2026 | UN | 46.3 | 0% | SINAPI/DF | 2026-01-01 | SINAPI_Referência_2025_12.xlsx | NÃO ENCONTRADO
95761 | CURVA 45 GRAUS PARA ELETRODUTO, AÇO GALVANIZADO, DN 20 MM (3/4''), APARENTE - FORNECIMENTO E INSTALAÇÃO. AF_01/2026 | UN | 17.14 | 0% | SINAPI/DF | 2026-01-01 | SINAPI_Referência_2025_12.xlsx | NÃO ENCONTRADO
95763 | CURVA 45 GRAUS PARA ELETRODUTO, AÇO GALVANIZADO, DN 25 MM (1''), APARENTE - FORNECIMENTO E INSTALAÇÃO. AF_01/2026 | UN | 19.4 | 0% | SINAPI/DF | 2026-01-01 | SINAPI_Referência_2025_12.xlsx | NÃO ENCONTRADO
95765 | CURVA 45 GRAUS PARA ELETRODUTO, AÇO GALVANIZADO, DN 32 MM (1 1/4''), APARENTE - FORNECIMENTO E INSTALAÇÃO. AF_01/2026 | UN | 0 |  | SINAPI/DF | 2026-01-01 | SINAPI_Referência_2025_12.xlsx | NÃO ENCONTRADO
95767 | CURVA 45 GRAUS PARA ELETRODUTO, AÇO GALVANIZADO, DN 40 MM (1 1/2''), APARENTE - FORNECIMENTO E INSTALAÇÃO. AF_01/2026 | UN | 35.97 | 0% | SINAPI/DF | 2026-01-01 | SINAPI_Referência_2025_12.xlsx | NÃO ENCONTRADO
95762 | CURVA 90 GRAUS PARA ELETRODUTO, AÇO GALVANIZADO, DN 20 MM (3/4''), APARENTE - FORNECIMENTO E INSTALAÇÃO. AF_01/2026 | UN | 17.19 | 0% | SINAPI/DF | 2026-01-01 | SINAPI_Referência_2025_12.xlsx | NÃO ENCONTRADO
95764 | CURVA 90 GRAUS PARA ELETRODUTO, AÇO GALVANIZADO, DN 25 MM (1"), APARENTE - FORNECIMENTO E INSTALAÇÃO. AF_01/2026 | UN | 19.66 | 0% | SINAPI/DF | 2026-01-01 | SINAPI_Referência_2025_12.xlsx | NÃO ENCONTRADO
95766 | CURVA 90 GRAUS PARA ELETRODUTO, AÇO GALVANIZADO, DN 32 MM (1 1/4''), APARENTE - FORNECIMENTO E INSTALAÇÃO. AF_01/2026 | UN | 30.11 | 0% | SINAPI/DF | 2026-01-01 | SINAPI_Referência_2025_12.xlsx | NÃO ENCONTRADO
95768 | CURVA 90 GRAUS PARA ELETRODUTO, AÇO GALVANIZADO, DN 40 MM (1 1/2''), APARENTE - FORNECIMENTO E INSTALAÇÃO. AF_01/2026 | UN | 36.46 | 0% | SINAPI/DF | 2026-01-01 | SINAPI_Referência_2025_12.xlsx | NÃO ENCONTRADO
95739 | CURVA 90 GRAUS PARA ELETRODUTO, PVC, SOLDÁVEL, DN 20 MM (1/2''), APARENTE - FORNECIMENTO E INSTALAÇÃO. AF_01/2026 | UN | 0 |  | SINAPI/DF | 2026-01-01 | SINAPI_Referência_2025_12.xlsx | NÃO ENCONTRADO
95740 | CURVA 90 GRAUS PARA ELETRODUTO, PVC, SOLDÁVEL, DN 25 MM (3/4''), APARENTE - FORNECIMENTO E INSTALAÇÃO. AF_01/2026 | UN | 0 |  | SINAPI/DF | 2026-01-01 | SINAPI_Referência_2025_12.xlsx | NÃO ENCONTRADO
95741 | CURVA 90 GRAUS PARA ELETRODUTO, PVC, SOLDÁVEL, DN 32 MM (1''), APARENTE - FORNECIMENTO E INSTALAÇÃO. AF_01/2026 | UN | 0 |  | SINAPI/DF | 2026-01-01 | SINAPI_Referência_2025_12.xlsx | NÃO ENCONTRADO
106671 | ELETRODUTO METÁLICO ZINCADO FLEXÍVEL COM CAPA (SEALTUBO), DIÂMETRO 1 1/4"- FORNECIMENTO E INSTALAÇÃO. AF_01/2026 | M | 20.46 | 0% | SINAPI/DF | 2026-01-01 | SINAPI_Referência_2025_12.xlsx | NÃO ENCONTRADO
106670 | ELETRODUTO METÁLICO ZINCADO FLEXÍVEL COM CAPA (SEALTUBO), DIÂMETRO 1"- FORNECIMENTO E INSTALAÇÃO. AF_01/2026 | M | 14.02 | 0% | SINAPI/DF | 2026-01-01 | SINAPI_Referência_2025_12.xlsx | NÃO ENCONTRADO
106669 | ELETRODUTO METÁLICO ZINCADO FLEXÍVEL COM CAPA (SEALTUBO), DIÂMETRO 3/4"- FORNECIMENTO E INSTALAÇÃO. AF_01/2026 | M | 10.94 | 0% | SINAPI/DF | 2026-01-01 | SINAPI_Referência_2025_12.xlsx | NÃO ENCONTRADO
95726 | ELETRODUTO RÍGIDO SOLDÁVEL, PVC, DN 20 MM (1/2"), APARENTE - FORNECIMENTO E INSTALAÇÃO. AF_01/2026 | M | 18.61 | 0% | SINAPI/DF | 2026-01-01 | SINAPI_Referência_2025_12.xlsx | NÃO ENCONTRADO
95727 | ELETRODUTO RÍGIDO SOLDÁVEL, PVC, DN 25 MM (3/4"), APARENTE - FORNECIMENTO E INSTALAÇÃO. AF_01/2026 | M | 19.83 | 0% | SINAPI/DF | 2026-01-01 | SINAPI_Referência_2025_12.xlsx | NÃO ENCONTRADO
95728 | ELETRODUTO RÍGIDO SOLDÁVEL, PVC, DN 32 MM (1"), APARENTE - FORNECIMENTO E INSTALAÇÃO. AF_01/2026 | M | 22.54 | 0% | SINAPI/DF | 2026-01-01 | SINAPI_Referência_2025_12.xlsx | NÃO ENCONTRADO
104409 | ELETRODUTO RÍGIDO, EM AÇO ZINCADO OU GALVANIZADO, TIPO PESADO, DN=1 1/2", APARENTE - FORNECIMENTO E INSTALAÇÃO. AF_01/2026 | M | 0 |  | SINAPI/DF | 2026-01-01 | SINAPI_Referência_2025_12.xlsx | NÃO ENCONTRADO
104408 | ELETRODUTO RÍGIDO, EM AÇO ZINCADO OU GALVANIZADO, TIPO PESADO, DN=1 1/4", APARENTE- FORNECIMENTO E INSTALAÇÃO. AF_01/2026 | M | 0 |  | SINAPI/DF | 2026-01-01 | SINAPI_Referência_2025_12.xlsx | NÃO ENCONTRADO
104407 | ELETRODUTO RÍGIDO, EM AÇO ZINCADO OU GALVANIZADO, TIPO PESADO, DN=1", APARENTE - FORNECIMENTO E INSTALAÇÃO. AF_01/2026 | M | 0 |  | SINAPI/DF | 2026-01-01 | SINAPI_Referência_2025_12.xlsx | NÃO ENCONTRADO
104406 | ELETRODUTO RÍGIDO, EM AÇO ZINCADO OU GALVANIZADO, TIPO PESADO, DN=3/4", APARENTE - FORNECIMENTO E INSTALAÇÃO. AF_01/2026 | M | 0 |  | SINAPI/DF | 2026-01-01 | SINAPI_Referência_2025_12.xlsx | NÃO ENCONTRADO
104452 | LUVA DE EMENDA PARA ELETRODUTO, AÇO GALVANIZADO, DN 20 MM (3/4''), APARENTE - FORNECIMENTO E INSTALAÇÃO. AF_01/2026 | UN | 8.27 | 0% | SINAPI/DF | 2026-01-01 | SINAPI_Referência_2025_12.xlsx | NÃO ENCONTRADO
104448 | LUVA DE EMENDA PARA ELETRODUTO, AÇO GALVANIZADO, DN 25 MM (1''), APARENTE - FORNECIMENTO E INSTALAÇÃO. AF_01/2026 | UN | 8.87 | 0% | SINAPI/DF | 2026-01-01 | SINAPI_Referência_2025_12.xlsx | NÃO ENCONTRADO
104449 | LUVA DE EMENDA PARA ELETRODUTO, AÇO GALVANIZADO, DN 32 MM (1 1/4''), APARENTE - FORNECIMENTO E INSTALAÇÃO. AF_01/2026 | UN | 10.72 | 0% | SINAPI/DF | 2026-01-01 | SINAPI_Referência_2025_12.xlsx | NÃO ENCONTRADO
104450 | LUVA DE EMENDA PARA ELETRODUTO, AÇO GALVANIZADO, DN 40 MM (1 1/2''), APARENTE - FORNECIMENTO E INSTALAÇÃO. AF_01/2026 | UN | 12.67 | 0% | SINAPI/DF | 2026-01-01 | SINAPI_Referência_2025_12.xlsx | NÃO ENCONTRADO
104445 | LUVA PARA ELETRODUTO, PVC, SOLDÁVEL, DN 20 MM (1/2''), APARENTE - FORNECIMENTO E INSTALAÇÃO. AF_01/2026 | UN | 0 |  | SINAPI/DF | 2026-01-01 | SINAPI_Referência_2025_12.xlsx | NÃO ENCONTRADO
104446 | LUVA PARA ELETRODUTO, PVC, SOLDÁVEL, DN 25 MM (3/4''), APARENTE - FORNECIMENTO E INSTALAÇÃO. AF_01/2026 | UN | 0 |  | SINAPI/DF | 2026-01-01 | SINAPI_Referência_2025_12.xlsx | NÃO ENCONTRADO
104447 | LUVA PARA ELETRODUTO, PVC, SOLDÁVEL, DN 32 MM (1''), APARENTE - FORNECIMENTO E INSTALAÇÃO. AF_01/2026 | UN | 0 |  | SINAPI/DF | 2026-01-01 | SINAPI_Referência_2025_12.xlsx | NÃO ENCONTRADO
101884 | CABO DE COBRE ISOLADO, 10 MM², ANTI-CHAMA 450/750 V, INSTALADO EM ELETROCALHA OU PERFILADO - FORNECIMENTO E INSTALAÇÃO. AF_07/2025 | M | 13.23 | 0% | SINAPI/DF | 2026-01-01 | SINAPI_Referência_2025_12.xlsx | NÃO ENCONTRADO
101886 | CABO DE COBRE ISOLADO, 16 MM², ANTI-CHAMA 450/750 V, INSTALADO EM ELETROCALHA OU PERFILADO - FORNECIMENTO E INSTALAÇÃO. AF_07/2025 | M | 18.97 | 0% | SINAPI/DF | 2026-01-01 | SINAPI_Referência_2025_12.xlsx | NÃO ENCONTRADO
101888 | CABO DE COBRE ISOLADO, 25 MM², ANTI-CHAMA 450/750 V, INSTALADO EM ELETROCALHA OU PERFILADO - FORNECIMENTO E INSTALAÇÃO. AF_07/2025 | M | 30.26 | 0% | SINAPI/DF | 2026-01-01 | SINAPI_Referência_2025_12.xlsx | NÃO ENCONTRADO
101938 | CAIXA DE PROTEÇÃO PARA MEDIDOR MONOFÁSICO DE EMBUTIR - FORNECIMENTO E INSTALAÇÃO. AF_07/2025 | UN | 244.22 | 0% | SINAPI/DF | 2026-01-01 | SINAPI_Referência_2025_12.xlsx | 244.22 | IGUAL A CPU
101904 | CONTATOR TRIPOLAR I NOMIMAL 95A - FORNECIMENTO E INSTALAÇÃO. AF_07/2025 | UN | 1722.11 | 0% | SINAPI/DF | 2026-01-01 | SINAPI_Referência_2025_12.xlsx | NÃO ENCONTRADO
101901 | CONTATOR TRIPOLAR I NOMINAL 12A - FORNECIMENTO E INSTALAÇÃO. AF_07/2025 | UN | 179.65 | 0% | SINAPI/DF | 2026-01-01 | SINAPI_Referência_2025_12.xlsx | NÃO ENCONTRADO
101902 | CONTATOR TRIPOLAR I NOMINAL 22A - FORNECIMENTO E INSTALAÇÃO. AF_07/2025 | UN | 221.15 | 0% | SINAPI/DF | 2026-01-01 | SINAPI_Referência_2025_12.xlsx | NÃO ENCONTRADO
101903 | CONTATOR TRIPOLAR I NOMINAL 38A - FORNECIMENTO E INSTALAÇÃO. AF_07/2025 | UN | 460.28 | 0% | SINAPI/DF | 2026-01-01 | SINAPI_Referência_2025_12.xlsx | NÃO ENCONTRADO
97414 | COTOVELO PARA BARRAMENTO BLINDADO, 1000A - FORNECIMENTO E INSTALAÇÃO. AF_07/2025 | UN | 0 |  | SINAPI/DF | 2026-01-01 | SINAPI_Referência_2025_12.xlsx | NÃO ENCONTRADO
97415 | COTOVELO PARA BARRAMENTO BLINDADO, 1250A - FORNECIMENTO E INSTALAÇÃO. AF_07/2025 | UN | 0 |  | SINAPI/DF | 2026-01-01 | SINAPI_Referência_2025_12.xlsx | NÃO ENCONTRADO
97416 | COTOVELO PARA BARRAMENTO BLINDADO, 1600A - FORNECIMENTO E INSTALAÇÃO. AF_07/2025 | UN | 0 |  | SINAPI/DF | 2026-01-01 | SINAPI_Referência_2025_12.xlsx | NÃO ENCONTRADO
97417 | COTOVELO PARA BARRAMENTO BLINDADO, 2000A - FORNECIMENTO E INSTALAÇÃO. AF_07/2025 | UN | 0 |  | SINAPI/DF | 2026-01-01 | SINAPI_Referência_2025_12.xlsx | NÃO ENCONTRADO
97418 | COTOVELO PARA BARRAMENTO BLINDADO, 2500A - FORNECIMENTO E INSTALAÇÃO. AF_07/2025 | UN | 0 |  | SINAPI/DF | 2026-01-01 | SINAPI_Referência_2025_12.xlsx | NÃO ENCONTRADO
97409 | COTOVELO PARA BARRAMENTO BLINDADO, 250A - FORNECIMENTO E INSTALAÇÃO. AF_07/2025 | UN | 0 |  | SINAPI/DF | 2026-01-01 | SINAPI_Referência_2025_12.xlsx | NÃO ENCONTRADO
97410 | COTOVELO PARA BARRAMENTO BLINDADO, 350A - FORNECIMENTO E INSTALAÇÃO. AF_07/2025 | UN | 0 |  | SINAPI/DF | 2026-01-01 | SINAPI_Referência_2025_12.xlsx | NÃO ENCONTRADO
97411 | COTOVELO PARA BARRAMENTO BLINDADO, 450A - FORNECIMENTO E INSTALAÇÃO. AF_07/2025 | UN | 0 |  | SINAPI/DF | 2026-01-01 | SINAPI_Referência_2025_12.xlsx | NÃO ENCONTRADO
97412 | COTOVELO PARA BARRAMENTO BLINDADO, 550A - FORNECIMENTO E INSTALAÇÃO. AF_07/2025 | UN | 0 |  | SINAPI/DF | 2026-01-01 | SINAPI_Referência_2025_12.xlsx | NÃO ENCONTRADO
97413 | COTOVELO PARA BARRAMENTO BLINDADO, 630A - FORNECIMENTO E INSTALAÇÃO. AF_07/2025 | UN | 0 |  | SINAPI/DF | 2026-01-01 | SINAPI_Referência_2025_12.xlsx | NÃO ENCONTRADO
101900 | DISJUNTOR BAIXA TENSÃO TRIPOLAR A SECO 800A/600V - FORNECIMENTO E INSTALAÇÃO. AF_07/2025 | UN | 7069.65 | 0% | SINAPI/DF | 2026-01-01 | SINAPI_Referência_2025_12.xlsx | NÃO ENCONTRADO
106030 | DISJUNTOR BIPOLAR DR 63A - FORNECIMENTO E INSTALAÇÃO. AF_07/2025 | UN | 261.63 | 0% | SINAPI/DF | 2026-01-01 | SINAPI_Referência_2025_12.xlsx | NÃO ENCONTRADO
93660 | DISJUNTOR BIPOLAR TIPO DIN, CORRENTE NOMINAL DE 10A - FORNECIMENTO E INSTALAÇÃO. AF_07/2025 | UN | 87.23 | 0% | SINAPI/DF | 2026-01-01 | SINAPI_Referência_2025_12.xlsx | NÃO ENCONTRADO
93661 | DISJUNTOR BIPOLAR TIPO DIN, CORRENTE NOMINAL DE 16A - FORNECIMENTO E INSTALAÇÃO. AF_07/2025 | UN | 87.23 | 0% | SINAPI/DF | 2026-01-01 | SINAPI_Referência_2025_12.xlsx | NÃO ENCONTRADO
93662 | DISJUNTOR BIPOLAR TIPO DIN, CORRENTE NOMINAL DE 20A - FORNECIMENTO E INSTALAÇÃO. AF_07/2025 | UN | 89.27 | 0% | SINAPI/DF | 2026-01-01 | SINAPI_Referência_2025_12.xlsx | 89.27 | IGUAL A CPU
93663 | DISJUNTOR BIPOLAR TIPO DIN, CORRENTE NOMINAL DE 25A - FORNECIMENTO E INSTALAÇÃO. AF_07/2025 | UN | 91.31 | 0% | SINAPI/DF | 2026-01-01 | SINAPI_Referência_2025_12.xlsx | 91.31 | IGUAL A CPU
93664 | DISJUNTOR BIPOLAR TIPO DIN, CORRENTE NOMINAL DE 32A - FORNECIMENTO E INSTALAÇÃO. AF_07/2025 | UN | 94.62 | 0% | SINAPI/DF | 2026-01-01 | SINAPI_Referência_2025_12.xlsx | 94.62 | IGUAL A CPU
93665 | DISJUNTOR BIPOLAR TIPO DIN, CORRENTE NOMINAL DE 40A - FORNECIMENTO E INSTALAÇÃO. AF_07/2025 | UN | 98.47 | 0% | SINAPI/DF | 2026-01-01 | SINAPI_Referência_2025_12.xlsx | NÃO ENCONTRADO
93666 | DISJUNTOR BIPOLAR TIPO DIN, CORRENTE NOMINAL DE 50A - FORNECIMENTO E INSTALAÇÃO. AF_07/2025 | UN | 105.1 | 0% | SINAPI/DF | 2026-01-01 | SINAPI_Referência_2025_12.xlsx | NÃO ENCONTRADO
93674 | DISJUNTOR BIPOLAR TIPO DR, CORRENTE NOMINAL DE 25A - FORNECIMENTO E INSTALAÇÃO. AF_07/2025 | UN | 227.43 | 0% | SINAPI/DF | 2026-01-01 | SINAPI_Referência_2025_12.xlsx | NÃO ENCONTRADO
93675 | DISJUNTOR BIPOLAR TIPO DR, CORRENTE NOMINAL DE 40A - FORNECIMENTO E INSTALAÇÃO. AF_07/2025 | UN | 239.69 | 0% | SINAPI/DF | 2026-01-01 | SINAPI_Referência_2025_12.xlsx | NÃO ENCONTRADO
101892 | DISJUNTOR BIPOLAR TIPO NEMA, CORRENTE NOMINAL DE 10 ATÉ 50A - FORNECIMENTO E INSTALAÇÃO. AF_07/2025 | UN | 108.75 | 0% | SINAPI/DF | 2026-01-01 | SINAPI_Referência_2025_12.xlsx | NÃO ENCONTRADO
93653 | DISJUNTOR MONOPOLAR TIPO DIN, CORRENTE NOMINAL DE 10A - FORNECIMENTO E INSTALAÇÃO. AF_07/2025 | UN | 17.32 | 0% | SINAPI/DF | 2026-01-01 | SINAPI_Referência_2025_12.xlsx | 17.32 | IGUAL A CPU
93654 | DISJUNTOR MONOPOLAR TIPO DIN, CORRENTE NOMINAL DE 16A - FORNECIMENTO E INSTALAÇÃO. AF_07/2025 | UN | 17.32 | 0% | SINAPI/DF | 2026-01-01 | SINAPI_Referência_2025_12.xlsx | 17.32 | IGUAL A CPU
93655 | DISJUNTOR MONOPOLAR TIPO DIN, CORRENTE NOMINAL DE 20A - FORNECIMENTO E INSTALAÇÃO. AF_07/2025 | UN | 18.34 | 0% | SINAPI/DF | 2026-01-01 | SINAPI_Referência_2025_12.xlsx | NÃO ENCONTRADO
93656 | DISJUNTOR MONOPOLAR TIPO DIN, CORRENTE NOMINAL DE 25A - FORNECIMENTO E INSTALAÇÃO. AF_07/2025 | UN | 19.36 | 0% | SINAPI/DF | 2026-01-01 | SINAPI_Referência_2025_12.xlsx | NÃO ENCONTRADO
93657 | DISJUNTOR MONOPOLAR TIPO DIN, CORRENTE NOMINAL DE 32A - FORNECIMENTO E INSTALAÇÃO. AF_07/2025 | UN | 21.07 | 0% | SINAPI/DF | 2026-01-01 | SINAPI_Referência_2025_12.xlsx | 21.07 | IGUAL A CPU
93658 | DISJUNTOR MONOPOLAR TIPO DIN, CORRENTE NOMINAL DE 40A - FORNECIMENTO E INSTALAÇÃO. AF_07/2025 | UN | 30.36 | 0% | SINAPI/DF | 2026-01-01 | SINAPI_Referência_2025_12.xlsx | NÃO ENCONTRADO
93659 | DISJUNTOR MONOPOLAR TIPO DIN, CORRENTE NOMINAL DE 50A - FORNECIMENTO E INSTALAÇÃO. AF_07/2025 | UN | 33.68 | 0% | SINAPI/DF | 2026-01-01 | SINAPI_Referência_2025_12.xlsx | NÃO ENCONTRADO
101890 | DISJUNTOR MONOPOLAR TIPO NEMA, CORRENTE NOMINAL DE 10 ATÉ 30A - FORNECIMENTO E INSTALAÇÃO. AF_07/2025 | UN | 22.5 | 0% | SINAPI/DF | 2026-01-01 | SINAPI_Referência_2025_12.xlsx | NÃO ENCONTRADO
101891 | DISJUNTOR MONOPOLAR TIPO NEMA, CORRENTE NOMINAL DE 35 ATÉ 50A - FORNECIMENTO E INSTALAÇÃO. AF_07/2025 | UN | 40.08 | 0% | SINAPI/DF | 2026-01-01 | SINAPI_Referência_2025_12.xlsx | 40.08 | IGUAL A CPU
101895 | DISJUNTOR TERMOMAGNÉTICO TRIPOLAR, CORRENTE NOMINAL DE 125A - FORNECIMENTO E INSTALAÇÃO. AF_07/2025 | UN | 630.88 | 0% | SINAPI/DF | 2026-01-01 | SINAPI_Referência_2025_12.xlsx | NÃO ENCONTRADO
101896 | DISJUNTOR TERMOMAGNÉTICO TRIPOLAR, CORRENTE NOMINAL DE 200A - FORNECIMENTO E INSTALAÇÃO. AF_07/2025 | UN | 960.19 | 0% | SINAPI/DF | 2026-01-01 | SINAPI_Referência_2025_12.xlsx | NÃO ENCONTRADO
101897 | DISJUNTOR TERMOMAGNÉTICO TRIPOLAR, CORRENTE NOMINAL DE 250A - FORNECIMENTO E INSTALAÇÃO. AF_07/2025 | UN | 1551.17 | 0% | SINAPI/DF | 2026-01-01 | SINAPI_Referência_2025_12.xlsx | NÃO ENCONTRADO
101898 | DISJUNTOR TERMOMAGNÉTICO TRIPOLAR, CORRENTE NOMINAL DE 400A - FORNECIMENTO E INSTALAÇÃO. AF_07/2025 | UN | 2088.61 | 0% | SINAPI/DF | 2026-01-01 | SINAPI_Referência_2025_12.xlsx | NÃO ENCONTRADO
101899 | DISJUNTOR TERMOMAGNÉTICO TRIPOLAR, CORRENTE NOMINAL DE 600A - FORNECIMENTO E INSTALAÇÃO. AF_07/2025 | UN | 3366.97 | 0% | SINAPI/DF | 2026-01-01 | SINAPI_Referência_2025_12.xlsx | NÃO ENCONTRADO
93676 | DISJUNTOR TETRAPOLAR TIPO DR, CORRENTE NOMINAL DE 25A - FORNECIMENTO E INSTALAÇÃO. AF_07/2025 | UN | 268.24 | 0% | SINAPI/DF | 2026-01-01 | SINAPI_Referência_2025_12.xlsx | NÃO ENCONTRADO
97711 | DISJUNTOR TETRAPOLAR TIPO DR, CORRENTE NOMINAL DE 40A - FORNECIMENTO E INSTALAÇÃO. AF_07/2025 | UN | 285.22 | 0% | SINAPI/DF | 2026-01-01 | SINAPI_Referência_2025_12.xlsx | NÃO ENCONTRADO
106020 | DISJUNTOR TRIPOLAR DIN 63A - FORNECIMENTO E INSTALAÇÃO. AF_07/2025 | UN | 156.54 | 0% | SINAPI/DF | 2026-01-01 | SINAPI_Referência_2025_12.xlsx | NÃO ENCONTRADO
106031 | DISJUNTOR TRIPOLAR DIN 80A - FORNECIMENTO E INSTALAÇÃO. AF_07/2025 | UN | 0 |  | SINAPI/DF | 2026-01-01 | SINAPI_Referência_2025_12.xlsx | NÃO ENCONTRADO
93667 | DISJUNTOR TRIPOLAR TIPO DIN, CORRENTE NOMINAL DE 10A - FORNECIMENTO E INSTALAÇÃO. AF_07/2025 | UN | 108.66 | 0% | SINAPI/DF | 2026-01-01 | SINAPI_Referência_2025_12.xlsx | NÃO ENCONTRADO
93668 | DISJUNTOR TRIPOLAR TIPO DIN, CORRENTE NOMINAL DE 16A - FORNECIMENTO E INSTALAÇÃO. AF_07/2025 | UN | 108.66 | 0% | SINAPI/DF | 2026-01-01 | SINAPI_Referência_2025_12.xlsx | NÃO ENCONTRADO
93669 | DISJUNTOR TRIPOLAR TIPO DIN, CORRENTE NOMINAL DE 20A - FORNECIMENTO E INSTALAÇÃO. AF_07/2025 | UN | 111.73 | 0% | SINAPI/DF | 2026-01-01 | SINAPI_Referência_2025_12.xlsx | 111.73 | IGUAL A CPU
93670 | DISJUNTOR TRIPOLAR TIPO DIN, CORRENTE NOMINAL DE 25A - FORNECIMENTO E INSTALAÇÃO. AF_07/2025 | UN | 114.79 | 0% | SINAPI/DF | 2026-01-01 | SINAPI_Referência_2025_12.xlsx | NÃO ENCONTRADO
93671 | DISJUNTOR TRIPOLAR TIPO DIN, CORRENTE NOMINAL DE 32A - FORNECIMENTO E INSTALAÇÃO. AF_07/2025 | UN | 119.74 | 0% | SINAPI/DF | 2026-01-01 | SINAPI_Referência_2025_12.xlsx | NÃO ENCONTRADO
93672 | DISJUNTOR TRIPOLAR TIPO DIN, CORRENTE NOMINAL DE 40A - FORNECIMENTO E INSTALAÇÃO. AF_07/2025 | UN | 127.39 | 0% | SINAPI/DF | 2026-01-01 | SINAPI_Referência_2025_12.xlsx | NÃO ENCONTRADO
93673 | DISJUNTOR TRIPOLAR TIPO DIN, CORRENTE NOMINAL DE 50A - FORNECIMENTO E INSTALAÇÃO. AF_07/2025 | UN | 137.32 | 0% | SINAPI/DF | 2026-01-01 | SINAPI_Referência_2025_12.xlsx | 137.32 | IGUAL A CPU
101893 | DISJUNTOR TRIPOLAR TIPO NEMA, CORRENTE NOMINAL DE 10 ATÉ 50A - FORNECIMENTO E INSTALAÇÃO. AF_07/2025 | UN | 138.32 | 0% | SINAPI/DF | 2026-01-01 | SINAPI_Referência_2025_12.xlsx | NÃO ENCONTRADO
101894 | DISJUNTOR TRIPOLAR TIPO NEMA, CORRENTE NOMINAL DE 60 ATÉ 100A - FORNECIMENTO E INSTALAÇÃO. AF_07/2025 | UN | 225.31 | 0% | SINAPI/DF | 2026-01-01 | SINAPI_Referência_2025_12.xlsx | NÃO ENCONTRADO
106027 | DISPOSITIVO DPS 20KA-175V OU 275V - FORNECIMENTO E INSTALAÇÃO. AF_07/2025 | UN | 115.04 | 0% | SINAPI/DF | 2026-01-01 | SINAPI_Referência_2025_12.xlsx | NÃO ENCONTRADO
106028 | DISPOSITIVO DPS 40KA-175V OU 275V - FORNECIMENTO E INSTALAÇÃO. AF_07/2025 | UN | 0 |  | SINAPI/DF | 2026-01-01 | SINAPI_Referência_2025_12.xlsx | NÃO ENCONTRADO
106029 | DISPOSITIVO DPS 60KA-275V - FORNECIMENTO E INSTALAÇÃO. AF_07/2025 | UN | 0 |  | SINAPI/DF | 2026-01-01 | SINAPI_Referência_2025_12.xlsx | NÃO ENCONTRADO
97421 | GABARITO PARA BARRAMENTO BLINDADO - FORNECIMENTO E INSTALAÇÃO. AF_07/2025 | UN | 0 |  | SINAPI/DF | 2026-01-01 | SINAPI_Referência_2025_12.xlsx | NÃO ENCONTRADO
97373 | PEÇA RETA DE BARRAMENTO BLINDADO, 1000A - FORNECIMENTO E INSTALAÇÃO. AF_07/2025 | M | 0 |  | SINAPI/DF | 2026-01-01 | SINAPI_Referência_2025_12.xlsx | NÃO ENCONTRADO
97374 | PEÇA RETA DE BARRAMENTO BLINDADO, 1250A - FORNECIMENTO E INSTALAÇÃO. AF_07/2025 | M | 0 |  | SINAPI/DF | 2026-01-01 | SINAPI_Referência_2025_12.xlsx | NÃO ENCONTRADO
97375 | PEÇA RETA DE BARRAMENTO BLINDADO, 1600A - FORNECIMENTO E INSTALAÇÃO. AF_07/2025 | M | 0 |  | SINAPI/DF | 2026-01-01 | SINAPI_Referência_2025_12.xlsx | NÃO ENCONTRADO
97376 | PEÇA RETA DE BARRAMENTO BLINDADO, 2000A - FORNECIMENTO E INSTALAÇÃO. AF_07/2025 | M | 0 |  | SINAPI/DF | 2026-01-01 | SINAPI_Referência_2025_12.xlsx | NÃO ENCONTRADO
97377 | PEÇA RETA DE BARRAMENTO BLINDADO, 2500A - FORNECIMENTO E INSTALAÇÃO. AF_07/2025 | M | 0 |  | SINAPI/DF | 2026-01-01 | SINAPI_Referência_2025_12.xlsx | NÃO ENCONTRADO
97368 | PEÇA RETA DE BARRAMENTO BLINDADO, 250A - FORNECIMENTO E INSTALAÇÃO. AF_07/2025 | M | 0 |  | SINAPI/DF | 2026-01-01 | SINAPI_Referência_2025_12.xlsx | NÃO ENCONTRADO
97369 | PEÇA RETA DE BARRAMENTO BLINDADO, 350A - FORNECIMENTO E INSTALAÇÃO. AF_07/2025 | M | 0 |  | SINAPI/DF | 2026-01-01 | SINAPI_Referência_2025_12.xlsx | NÃO ENCONTRADO
97370 | PEÇA RETA DE BARRAMENTO BLINDADO, 450A - FORNECIMENTO E INSTALAÇÃO. AF_07/2025 | M | 0 |  | SINAPI/DF | 2026-01-01 | SINAPI_Referência_2025_12.xlsx | NÃO ENCONTRADO
97371 | PEÇA RETA DE BARRAMENTO BLINDADO, 550A - FORNECIMENTO E INSTALAÇÃO. AF_07/2025 | M | 0 |  | SINAPI/DF | 2026-01-01 | SINAPI_Referência_2025_12.xlsx | NÃO ENCONTRADO
97372 | PEÇA RETA DE BARRAMENTO BLINDADO, 630A - FORNECIMENTO E INSTALAÇÃO. AF_07/2025 | M | 0 |  | SINAPI/DF | 2026-01-01 | SINAPI_Referência_2025_12.xlsx | NÃO ENCONTRADO
101875 | QUADRO DE DISTRIBUIÇÃO DE ENERGIA EM CHAPA DE AÇO GALVANIZADO, DE EMBUTIR, COM BARRAMENTO TRIFÁSICO, PARA 12 DISJUNTORES DIN 100A - FORNECIMENTO E INSTALAÇÃO. AF_07/2025 | UN | 430.23 | 0% | SINAPI/DF | 2026-01-01 | SINAPI_Referência_2025_12.xlsx | 430.23 | IGUAL A CPU
101883 | QUADRO DE DISTRIBUIÇÃO DE ENERGIA EM CHAPA DE AÇO GALVANIZADO, DE EMBUTIR, COM BARRAMENTO TRIFÁSICO, PARA 18 DISJUNTORES DIN 100A - FORNECIMENTO E INSTALAÇÃO. AF_07/2025 | UN | 577.54 | 0% | SINAPI/DF | 2026-01-01 | SINAPI_Referência_2025_12.xlsx | 577.54 | IGUAL A CPU
101879 | QUADRO DE DISTRIBUIÇÃO DE ENERGIA EM CHAPA DE AÇO GALVANIZADO, DE EMBUTIR, COM BARRAMENTO TRIFÁSICO, PARA 24 DISJUNTORES DIN 100A - FORNECIMENTO E INSTALAÇÃO. AF_07/2025 | UN | 602.43 | 0% | SINAPI/DF | 2026-01-01 | SINAPI_Referência_2025_12.xlsx | NÃO ENCONTRADO
106021 | QUADRO DE DISTRIBUIÇÃO DE ENERGIA EM CHAPA DE AÇO GALVANIZADO, DE EMBUTIR, COM BARRAMENTO TRIFÁSICO, PARA 28 DISJUNTORES DIN 100A - FORNECIMENTO E INSTALAÇÃO. AF_07/2025 | UN | 0 |  | SINAPI/DF | 2026-01-01 | SINAPI_Referência_2025_12.xlsx | NÃO ENCONTRADO
101880 | QUADRO DE DISTRIBUIÇÃO DE ENERGIA EM CHAPA DE AÇO GALVANIZADO, DE EMBUTIR, COM BARRAMENTO TRIFÁSICO, PARA 30 DISJUNTORES DIN 150A - FORNECIMENTO E INSTALAÇÃO. AF_07/2025 | UN | 701.47 | 0% | SINAPI/DF | 2026-01-01 | SINAPI_Referência_2025_12.xlsx | NÃO ENCONTRADO
101882 | QUADRO DE DISTRIBUIÇÃO DE ENERGIA EM CHAPA DE AÇO GALVANIZADO, DE EMBUTIR, COM BARRAMENTO TRIFÁSICO, PARA 30 DISJUNTORES DIN 225A - FORNECIMENTO E INSTALAÇÃO. AF_07/2025 | UN | 1327.23 | 0% | SINAPI/DF | 2026-01-01 | SINAPI_Referência_2025_12.xlsx | NÃO ENCONTRADO
106022 | QUADRO DE DISTRIBUIÇÃO DE ENERGIA EM CHAPA DE AÇO GALVANIZADO, DE EMBUTIR, COM BARRAMENTO TRIFÁSICO, PARA 36 DISJUNTORES DIN 100A - FORNECIMENTO E INSTALAÇÃO. AF_07/2025 | UN | 0 |  | SINAPI/DF | 2026-01-01 | SINAPI_Referência_2025_12.xlsx | NÃO ENCONTRADO
101881 | QUADRO DE DISTRIBUIÇÃO DE ENERGIA EM CHAPA DE AÇO GALVANIZADO, DE EMBUTIR, COM BARRAMENTO TRIFÁSICO, PARA 40 DISJUNTORES DIN 100A - FORNECIMENTO E INSTALAÇÃO. AF_07/2025 | UN | 965.32 | 0% | SINAPI/DF | 2026-01-01 | SINAPI_Referência_2025_12.xlsx | NÃO ENCONTRADO
106023 | QUADRO DE DISTRIBUIÇÃO DE ENERGIA EM CHAPA DE AÇO GALVANIZADO, DE EMBUTIR, COM BARRAMENTO TRIFÁSICO, PARA 48 DISJUNTORES DIN 100A - FORNECIMENTO E INSTALAÇÃO. AF_07/2025 | UN | 0 |  | SINAPI/DF | 2026-01-01 | SINAPI_Referência_2025_12.xlsx | NÃO ENCONTRADO
101878 | QUADRO DE DISTRIBUIÇÃO DE ENERGIA EM CHAPA DE AÇO GALVANIZADO, DE SOBREPOR, COM BARRAMENTO TRIFÁSICO, PARA 18 DISJUNTORES DIN 100A - FORNECIMENTO E INSTALAÇÃO. AF_07/2025 | UN | 451.14 | 0% | SINAPI/DF | 2026-01-01 | SINAPI_Referência_2025_12.xlsx | NÃO ENCONTRADO
106024 | QUADRO DE DISTRIBUIÇÃO DE ENERGIA EM CHAPA DE AÇO GALVANIZADO, DE SOBREPOR, COM BARRAMENTO TRIFÁSICO, PARA 28 DISJUNTORES DIN 100A - FORNECIMENTO E INSTALAÇÃO. AF_07/2025 | UN | 0 |  | SINAPI/DF | 2026-01-01 | SINAPI_Referência_2025_12.xlsx | NÃO ENCONTRADO
106025 | QUADRO DE DISTRIBUIÇÃO DE ENERGIA EM CHAPA DE AÇO GALVANIZADO, DE SOBREPOR, COM BARRAMENTO TRIFÁSICO, PARA 36 DISJUNTORES DIN 100A - FORNECIMENTO E INSTALAÇÃO. AF_07/2025 | UN | 0 |  | SINAPI/DF | 2026-01-01 | SINAPI_Referência_2025_12.xlsx | NÃO ENCONTRADO
106026 | QUADRO DE DISTRIBUIÇÃO DE ENERGIA EM CHAPA DE AÇO GALVANIZADO, DE SOBREPOR, COM BARRAMENTO TRIFÁSICO, PARA 48 DISJUNTORES DIN 100A - FORNECIMENTO E INSTALAÇÃO. AF_07/2025 | UN | 0 |  | SINAPI/DF | 2026-01-01 | SINAPI_Referência_2025_12.xlsx | NÃO ENCONTRADO
101877 | QUADRO DE DISTRIBUIÇÃO DE ENERGIA EM PVC, DE EMBUTIR, SEM BARRAMENTO, PARA 3 DISJUNTORES - FORNECIMENTO E INSTALAÇÃO. AF_07/2025 | UN | 125.9 | 0% | SINAPI/DF | 2026-01-01 | SINAPI_Referência_2025_12.xlsx | NÃO ENCONTRADO
101876 | QUADRO DE DISTRIBUIÇÃO DE ENERGIA EM PVC, DE EMBUTIR, SEM BARRAMENTO, PARA 6 DISJUNTORES - FORNECIMENTO E INSTALAÇÃO. AF_07/2025 | UN | 180.93 | 0% | SINAPI/DF | 2026-01-01 | SINAPI_Referência_2025_12.xlsx | 180.93 | IGUAL A CPU
101873 | QUADRO DE DISTRIBUIÇÃO DE LUZ EM PVC PARA 12 DISJUNTORES - FORNECIMENTO E INSTALAÇÃO. AF_07/2025 | UN | 0 |  | SINAPI/DF | 2026-01-01 | SINAPI_Referência_2025_12.xlsx | NÃO ENCONTRADO
101874 | QUADRO DE DISTRIBUIÇÃO DE LUZ EM PVC PARA 24 DISJUNTORES - FORNECIMENTO E INSTALAÇÃO. AF_07/2025 | UN | 0 |  | SINAPI/DF | 2026-01-01 | SINAPI_Referência_2025_12.xlsx | NÃO ENCONTRADO
101871 | QUADRO DE DISTRIBUIÇÃO DE LUZ EM PVC PARA 4 DISJUNTORES - FORNECIMENTO E INSTALAÇÃO. AF_07/2025 | UN | 0 |  | SINAPI/DF | 2026-01-01 | SINAPI_Referência_2025_12.xlsx | NÃO ENCONTRADO
101872 | QUADRO DE DISTRIBUIÇÃO DE LUZ EM PVC PARA 8 DISJUNTORES - FORNECIMENTO E INSTALAÇÃO. AF_07/2025 | UN | 0 |  | SINAPI/DF | 2026-01-01 | SINAPI_Referência_2025_12.xlsx | NÃO ENCONTRADO
97360 | QUADRO DE MEDIÇÃO GERAL DE ENERGIA COM 12 MEDIDORES - FORNECIMENTO E INSTALAÇÃO. AF_07/2025 | UN | 13893.4 | 0% | SINAPI/DF | 2026-01-01 | SINAPI_Referência_2025_12.xlsx | NÃO ENCONTRADO
97361 | QUADRO DE MEDIÇÃO GERAL DE ENERGIA COM 16 MEDIDORES - FORNECIMENTO E INSTALAÇÃO. AF_07/2025 | UN | 18524.54 | 0% | SINAPI/DF | 2026-01-01 | SINAPI_Referência_2025_12.xlsx | NÃO ENCONTRADO
97359 | QUADRO DE MEDIÇÃO GERAL DE ENERGIA COM 8 MEDIDORES - FORNECIMENTO E INSTALAÇÃO. AF_07/2025 | UN | 7172.77 | 0% | SINAPI/DF | 2026-01-01 | SINAPI_Referência_2025_12.xlsx | NÃO ENCONTRADO
101946 | QUADRO DE MEDIÇÃO GERAL DE ENERGIA PARA 1 MEDIDOR DE SOBREPOR - FORNECIMENTO E INSTALAÇÃO. AF_07/2025 | UN | 202.45 | 0% | SINAPI/DF | 2026-01-01 | SINAPI_Referência_2025_12.xlsx | NÃO ENCONTRADO
97362 | QUADRO DE MEDIÇÃO GERAL DE ENERGIA PARA BARRAMENTO BLINDADO COM 4 MEDIDORES - FORNECIMENTO E INSTALAÇÃO. AF_07/2025 | UN | 1692.9 | 0% | SINAPI/DF | 2026-01-01 | SINAPI_Referência_2025_12.xlsx | NÃO ENCONTRADO
101553 | ALÇA PREFORMADA DE DISTRIBUIÇÃO, EM AÇO GALVANIZADO, AWG 1 - FORNECIMENTO E INSTALAÇÃO. AF_12/2025 | UN | 23.45 | 0% | SINAPI/DF | 2026-01-01 | SINAPI_Referência_2025_12.xlsx | NÃO ENCONTRADO
101554 | ALÇA PREFORMADA DE DISTRIBUIÇÃO, EM AÇO GALVANIZADO, AWG 2 - FORNECIMENTO E INSTALAÇÃO. AF_12/2025 | UN | 16.31 | 0% | SINAPI/DF | 2026-01-01 | SINAPI_Referência_2025_12.xlsx | NÃO ENCONTRADO
101555 | ALÇA PREFORMADA DE DISTRIBUIÇÃO, EM AÇO GALVANIZADO, AWG 4 - FORNECIMENTO E INSTALAÇÃO. AF_12/2025 | UN | 9.79 | 0% | SINAPI/DF | 2026-01-01 | SINAPI_Referência_2025_12.xlsx | NÃO ENCONTRADO
101556 | ALÇA PREFORMADA DE DISTRIBUIÇÃO, EM AÇO GALVANIZADO, AWG 6 - FORNECIMENTO E INSTALAÇÃO. AF_12/2025 | UN | 8.76 | 0% | SINAPI/DF | 2026-01-01 | SINAPI_Referência_2025_12.xlsx | NÃO ENCONTRADO
101537 | APARELHO SINALIZADOR DE SAÍDA DE GARAGEM, COM CÉLULA FOTOELÉTRICA - FORNECIMENTO E INSTALAÇÃO. AF_12/2025 | UN | 100.36 | 0% | SINAPI/DF | 2026-01-01 | SINAPI_Referência_2025_12.xlsx | NÃO ENCONTRADO
101538 | ARMAÇÃO SECUNDÁRIA, COM 1 ESTRIBO E 1 ISOLADOR - FORNECIMENTO E INSTALAÇÃO. AF_12/2025 | UN | 66.06 | 5% | SINAPI/DF | 2026-01-01 | SINAPI_Referência_2025_12.xlsx | NÃO ENCONTRADO
101542 | ARMAÇÃO SECUNDÁRIA, COM 1 ESTRIBO, SEM ISOLADOR - FORNECIMENTO E INSTALAÇÃO. AF_12/2025 | UN | 49.16 | 7% | SINAPI/DF | 2026-01-01 | SINAPI_Referência_2025_12.xlsx | NÃO ENCONTRADO
101539 | ARMAÇÃO SECUNDÁRIA, COM 2 ESTRIBOS E 2 ISOLADORES - FORNECIMENTO E INSTALAÇÃO. AF_12/2025 | UN | 106.93 | 6% | SINAPI/DF | 2026-01-01 | SINAPI_Referência_2025_12.xlsx | NÃO ENCONTRADO
101543 | ARMAÇÃO SECUNDÁRIA, COM 2 ESTRIBOS, SEM ISOLADOR - FORNECIMENTO E INSTALAÇÃO. AF_12/2025 | UN | 86.14 | 8% | SINAPI/DF | 2026-01-01 | SINAPI_Referência_2025_12.xlsx | NÃO ENCONTRADO
101540 | ARMAÇÃO SECUNDÁRIA, COM 3 ESTRIBOS E 3 ISOLADORES - FORNECIMENTO E INSTALAÇÃO. AF_12/2025 | UN | 182.79 | 6% | SINAPI/DF | 2026-01-01 | SINAPI_Referência_2025_12.xlsx | NÃO ENCONTRADO
101544 | ARMAÇÃO SECUNDÁRIA, COM 3 ESTRIBOS, SEM ISOLADOR - FORNECIMENTO E INSTALAÇÃO. AF_12/2025 | UN | 138.92 | 7% | SINAPI/DF | 2026-01-01 | SINAPI_Referência_2025_12.xlsx | NÃO ENCONTRADO
101541 | ARMAÇÃO SECUNDÁRIA, COM 4 ESTRIBOS E 4 ISOLADORES - FORNECIMENTO E INSTALAÇÃO. AF_12/2025 | UN | 237.82 | 6% | SINAPI/DF | 2026-01-01 | SINAPI_Referência_2025_12.xlsx | NÃO ENCONTRADO
101545 | ARMAÇÃO SECUNDÁRIA, COM 4 ESTRIBOS, SEM ISOLADOR - FORNECIMENTO E INSTALAÇÃO. AF_12/2025 | UN | 203.57 | 7% | SINAPI/DF | 2026-01-01 | SINAPI_Referência_2025_12.xlsx | NÃO ENCONTRADO
106502 | CABO DE ALUMÍNIO NÚ COM ALMA DE AÇO, BITOLA 1/0 AWG PARA REDE AÉREA DE DISTRIBUIÇÃO DE ENERGIA ELÉTRICA DE MÉDIA TENSÃO - FORNECIMENTO E INSTALAÇÃO. AF_12/2025 | M | 13.85 | 0% | SINAPI/DF | 2026-01-01 | SINAPI_Referência_2025_12.xlsx | NÃO ENCONTRADO
106503 | CABO DE ALUMÍNIO NÚ COM ALMA DE AÇO, BITOLA 2 AWG PARA REDE AÉREA DE DISTRIBUIÇÃO DE ENERGIA ELÉTRICA DE MÉDIA TENSÃO - FORNECIMENTO E INSTALAÇÃO. AF_12/2025 | M | 8.71 | 0% | SINAPI/DF | 2026-01-01 | SINAPI_Referência_2025_12.xlsx | NÃO ENCONTRADO
106504 | CABO DE ALUMÍNIO NÚ COM ALMA DE AÇO, BITOLA 2/0 AWG PARA REDE AÉREA DE DISTRIBUIÇÃO DE ENERGIA ELÉTRICA DE MÉDIA TENSÃO - FORNECIMENTO E INSTALAÇÃO. AF_12/2025 | M | 17.46 | 0% | SINAPI/DF | 2026-01-01 | SINAPI_Referência_2025_12.xlsx | NÃO ENCONTRADO
106505 | CABO DE ALUMÍNIO NÚ COM ALMA DE AÇO, BITOLA 4 AWG PARA REDE AÉREA DE DISTRIBUIÇÃO DE ENERGIA ELÉTRICA DE MÉDIA TENSÃO - FORNECIMENTO E INSTALAÇÃO. AF_12/2025 | M | 5.63 | 0% | SINAPI/DF | 2026-01-01 | SINAPI_Referência_2025_12.xlsx | NÃO ENCONTRADO
106526 | CABO DE ALUMÍNIO NÚ COM ALMA DE AÇO, BITOLA 4/0 AWG PARA REDE AÉREA DE DISTRIBUIÇÃO DE ENERGIA ELÉTRICA DE MÉDIA TENSÃO - FORNECIMENTO E INSTALAÇÃO. AF_12/2025 | M | 0 |  | SINAPI/DF | 2026-01-01 | SINAPI_Referência_2025_12.xlsx | NÃO ENCONTRADO
106506 | CABO DE ALUMÍNIO NÚ SEM ALMA DE AÇO, BITOLA 1/0 AWG PARA REDE AÉREA DE DISTRIBUIÇÃO DE ENERGIA ELÉTRICA DE MÉDIA TENSÃO - FORNECIMENTO E INSTALAÇÃO. AF_12/2025 | M | 10.6 | 0% | SINAPI/DF | 2026-01-01 | SINAPI_Referência_2025_12.xlsx | NÃO ENCONTRADO
106507 | CABO DE ALUMÍNIO NÚ SEM ALMA DE AÇO, BITOLA 2 AWG PARA REDE AÉREA DE DISTRIBUIÇÃO DE ENERGIA ELÉTRICA DE MÉDIA TENSÃO - FORNECIMENTO E INSTALAÇÃO. AF_12/2025 | M | 6.78 | 0% | SINAPI/DF | 2026-01-01 | SINAPI_Referência_2025_12.xlsx | NÃO ENCONTRADO
106508 | CABO DE ALUMÍNIO NÚ SEM ALMA DE AÇO, BITOLA 2/0 AWG PARA REDE AÉREA DE DISTRIBUIÇÃO DE ENERGIA ELÉTRICA DE MÉDIA TENSÃO - FORNECIMENTO E INSTALAÇÃO. AF_12/2025 | M | 13.37 | 0% | SINAPI/DF | 2026-01-01 | SINAPI_Referência_2025_12.xlsx | NÃO ENCONTRADO
106509 | CABO DE ALUMÍNIO NÚ SEM ALMA DE AÇO, BITOLA 4 AWG PARA REDE AÉREA DE DISTRIBUIÇÃO DE ENERGIA ELÉTRICA DE MÉDIA TENSÃO - FORNECIMENTO E INSTALAÇÃO. AF_12/2025 | M | 4.37 | 0% | SINAPI/DF | 2026-01-01 | SINAPI_Referência_2025_12.xlsx | NÃO ENCONTRADO
106527 | CABO DE ALUMÍNIO NÚ SEM ALMA DE AÇO, BITOLA 4/0 AWG PARA REDE AÉREA DE DISTRIBUIÇÃO DE ENERGIA ELÉTRICA DE MÉDIA TENSÃO - FORNECIMENTO E INSTALAÇÃO. AF_12/2025 | M | 0 |  | SINAPI/DF | 2026-01-01 | SINAPI_Referência_2025_12.xlsx | NÃO ENCONTRADO
106499 | CABO DE ALUMÍNIO PROTEGIDO XLPE 90°C 35MM² TR 15KV AÉREO PARA REDE AÉREA COMPACTA DE DISTRIBUIÇÃO DE ENERGIA ELÉTRICA DE MÉDIA TENSÃO - FORNECIMENTO E INSTALAÇÃO. AF_12/2025 | M | 0 |  | SINAPI/DF | 2026-01-01 | SINAPI_Referência_2025_12.xlsx | NÃO ENCONTRADO
106500 | CABO DE ALUMÍNIO PROTEGIDO XLPE 90°C 50MM² TR 15KV AÉREO PARA REDE AÉREA COMPACTA DE DISTRIBUIÇÃO DE ENERGIA ELÉTRICA DE MÉDIA TENSÃO - FORNECIMENTO E INSTALAÇÃO. AF_12/2025 | M | 0 |  | SINAPI/DF | 2026-01-01 | SINAPI_Referência_2025_12.xlsx | NÃO ENCONTRADO
106501 | CABO DE ALUMÍNIO PROTEGIDO XLPE 90°C 70MM² TR 15KV AÉREO PARA REDE AÉREA COMPACTA DE DISTRIBUIÇÃO DE ENERGIA ELÉTRICA DE MÉDIA TENSÃO - FORNECIMENTO E INSTALAÇÃO. AF_12/2025 | M | 0 |  | SINAPI/DF | 2026-01-01 | SINAPI_Referência_2025_12.xlsx | NÃO ENCONTRADO
101560 | CABO DE COBRE FLEXÍVEL ISOLADO, 10 MM², 0,6/1,0 KV, PARA REDE AÉREA DE DISTRIBUIÇÃO DE ENERGIA ELÉTRICA DE BAIXA TENSÃO - FORNECIMENTO E INSTALAÇÃO. AF_12/2025 | M | 12.62 | 0% | SINAPI/DF | 2026-01-01 | SINAPI_Referência_2025_12.xlsx | NÃO ENCONTRADO
101568 | CABO DE COBRE FLEXÍVEL ISOLADO, 120 MM², 0,6/1,0 KV, PARA REDE AÉREA DE DISTRIBUIÇÃO DE ENERGIA ELÉTRICA DE BAIXA TENSÃO - FORNECIMENTO E INSTALAÇÃO. AF_12/2025 | M | 153.7 | 0% | SINAPI/DF | 2026-01-01 | SINAPI_Referência_2025_12.xlsx | NÃO ENCONTRADO
101561 | CABO DE COBRE FLEXÍVEL ISOLADO, 16 MM², 0,6/1,0 KV, PARA REDE AÉREA DE DISTRIBUIÇÃO DE ENERGIA ELÉTRICA DE BAIXA TENSÃO - FORNECIMENTO E INSTALAÇÃO. AF_12/2025 | M | 20.04 | 0% | SINAPI/DF | 2026-01-01 | SINAPI_Referência_2025_12.xlsx | NÃO ENCONTRADO
101562 | CABO DE COBRE FLEXÍVEL ISOLADO, 25 MM², 0,6/1,0 KV, PARA REDE AÉREA DE DISTRIBUIÇÃO DE ENERGIA ELÉTRICA DE BAIXA TENSÃO - FORNECIMENTO E INSTALAÇÃO. AF_12/2025 | M | 31.03 | 0% | SINAPI/DF | 2026-01-01 | SINAPI_Referência_2025_12.xlsx | 31.03 | IGUAL A CPU
101563 | CABO DE COBRE FLEXÍVEL ISOLADO, 35 MM², 0,6/1,0 KV, PARA REDE AÉREA DE DISTRIBUIÇÃO DE ENERGIA ELÉTRICA DE BAIXA TENSÃO - FORNECIMENTO E INSTALAÇÃO. AF_12/2025 | M | 43.81 | 0% | SINAPI/DF | 2026-01-01 | SINAPI_Referência_2025_12.xlsx | NÃO ENCONTRADO
101564 | CABO DE COBRE FLEXÍVEL ISOLADO, 50 MM², 0,6/1,0 KV, PARA REDE AÉREA DE DISTRIBUIÇÃO DE ENERGIA ELÉTRICA DE BAIXA TENSÃO - FORNECIMENTO E INSTALAÇÃO. AF_12/2025 | M | 64.75 | 0% | SINAPI/DF | 2026-01-01 | SINAPI_Referência_2025_12.xlsx | NÃO ENCONTRADO
101565 | CABO DE COBRE FLEXÍVEL ISOLADO, 70 MM², 0,6/1,0 KV, PARA REDE AÉREA DE DISTRIBUIÇÃO DE ENERGIA ELÉTRICA DE BAIXA TENSÃO - FORNECIMENTO E INSTALAÇÃO. AF_12/2025 | M | 90.56 | 0% | SINAPI/DF | 2026-01-01 | SINAPI_Referência_2025_12.xlsx | NÃO ENCONTRADO
101567 | CABO DE COBRE FLEXÍVEL ISOLADO, 95 MM², 0,6/1,0 KV, PARA REDE AÉREA DE DISTRIBUIÇÃO DE ENERGIA ELÉTRICA DE BAIXA TENSÃO - FORNECIMENTO E INSTALAÇÃO. AF_12/2025 | M | 117.55 | 0% | SINAPI/DF | 2026-01-01 | SINAPI_Referência_2025_12.xlsx | NÃO ENCONTRADO
106524 | CABO MENSAGEIRO PARA REDES AÉREAS COMPACTAS. AF_12/2025 | M | 0 |  | SINAPI/DF | 2026-01-01 | SINAPI_Referência_2025_12.xlsx | NÃO ENCONTRADO
106525 | CHAVE FUSÍVEL 15KV CPF XS 100A, PARA REDES AÉREAS DE DISTRIBUIÇÃO DE ENERGIA ELÉTRICA DE MÉDIA TENSÃO - FORNECIMENTO E INSTALAÇÃO. AF_12/2025 | UN | 0 |  | SINAPI/DF | 2026-01-01 | SINAPI_Referência_2025_12.xlsx | NÃO ENCONTRADO
101551 | CONECTOR CUNHA, PARA REDES AÉREAS DE DISTRIBUIÇÃO DE ENERGIA ELÉTRICA DE BAIXA TENSÃO - FORNECIMENTO E INSTALAÇÃO. AF_12/2025 | UN | 0 |  | SINAPI/DF | 2026-01-01 | SINAPI_Referência_2025_12.xlsx | NÃO ENCONTRADO
101552 | CONECTOR H, PARA REDES AÉREAS DE DISTRIBUIÇÃO DE ENERGIA ELÉTRICA DE BAIXA TENSÃO - FORNECIMENTO E INSTALAÇÃO. AF_12/2025 | UN | 0 |  | SINAPI/DF | 2026-01-01 | SINAPI_Referência_2025_12.xlsx | NÃO ENCONTRADO
101550 | CONECTOR PERFURANTE, PARA REDES AÉREAS DE DISTRIBUIÇÃO DE ENERGIA ELÉTRICA DE BAIXA TENSÃO - FORNECIMENTO E INSTALAÇÃO. AF_12/2025 | UN | 0 |  | SINAPI/DF | 2026-01-01 | SINAPI_Referência_2025_12.xlsx | NÃO ENCONTRADO
101501 | ENTRADA DE ENERGIA ELÉTRICA, AÉREA, BIFÁSICA, COM CAIXA DE EMBUTIR, CABO DE 10 MM2 E DISJUNTOR DIN 50A (NÃO INCLUSO O POSTE DE CONCRETO). AF_12/2025 | UN | 2214.04 | 4% | SINAPI/DF | 2026-01-01 | SINAPI_Referência_2025_12.xlsx | NÃO ENCONTRADO
101502 | ENTRADA DE ENERGIA ELÉTRICA, AÉREA, BIFÁSICA, COM CAIXA DE EMBUTIR, CABO DE 16 MM2 E DISJUNTOR DIN 50A (NÃO INCLUSO O POSTE DE CONCRETO). AF_12/2025 | UN | 2399.85 | 4% | SINAPI/DF | 2026-01-01 | SINAPI_Referência_2025_12.xlsx | NÃO ENCONTRADO
101503 | ENTRADA DE ENERGIA ELÉTRICA, AÉREA, BIFÁSICA, COM CAIXA DE EMBUTIR, CABO DE 25 MM2 E DISJUNTOR DIN 50A (NÃO INCLUSO O POSTE DE CONCRETO). AF_12/2025 | UN | 2452.3 | 3% | SINAPI/DF | 2026-01-01 | SINAPI_Referência_2025_12.xlsx | NÃO ENCONTRADO
101504 | ENTRADA DE ENERGIA ELÉTRICA, AÉREA, BIFÁSICA, COM CAIXA DE EMBUTIR, CABO DE 35 MM2 E DISJUNTOR DIN 50A (NÃO INCLUSO O POSTE DE CONCRETO). AF_12/2025 | UN | 2705.2 | 3% | SINAPI/DF | 2026-01-01 | SINAPI_Referência_2025_12.xlsx | NÃO ENCONTRADO
101497 | ENTRADA DE ENERGIA ELÉTRICA, AÉREA, BIFÁSICA, COM CAIXA DE SOBREPOR, CABO DE 10 MM2 E DISJUNTOR DIN 50A (NÃO INCLUSO O POSTE DE CONCRETO). AF_12/2025 | UN | 2221.56 | 4% | SINAPI/DF | 2026-01-01 | SINAPI_Referência_2025_12.xlsx | NÃO ENCONTRADO
101498 | ENTRADA DE ENERGIA ELÉTRICA, AÉREA, BIFÁSICA, COM CAIXA DE SOBREPOR, CABO DE 16 MM2 E DISJUNTOR DIN 50A (NÃO INCLUSO O POSTE DE CONCRETO). AF_12/2025 | UN | 2407.37 | 4% | SINAPI/DF | 2026-01-01 | SINAPI_Referência_2025_12.xlsx | NÃO ENCONTRADO
101499 | ENTRADA DE ENERGIA ELÉTRICA, AÉREA, BIFÁSICA, COM CAIXA DE SOBREPOR, CABO DE 25 MM2 E DISJUNTOR DIN 50A (NÃO INCLUSO O POSTE DE CONCRETO). AF_12/2025 | UN | 2459.82 | 3% | SINAPI/DF | 2026-01-01 | SINAPI_Referência_2025_12.xlsx | NÃO ENCONTRADO
101500 | ENTRADA DE ENERGIA ELÉTRICA, AÉREA, BIFÁSICA, COM CAIXA DE SOBREPOR, CABO DE 35 MM2 E DISJUNTOR DIN 50A (NÃO INCLUSO O POSTE DE CONCRETO). AF_12/2025 | UN | 2712.72 | 3% | SINAPI/DF | 2026-01-01 | SINAPI_Referência_2025_12.xlsx | NÃO ENCONTRADO
101493 | ENTRADA DE ENERGIA ELÉTRICA, AÉREA, MONOFÁSICA, COM CAIXA DE EMBUTIR, CABO DE 10 MM2 E DISJUNTOR DIN 50A (NÃO INCLUSO O POSTE DE CONCRETO). AF_12/2025 | UN | 1789.46 | 5% | SINAPI/DF | 2026-01-01 | SINAPI_Referência_2025_12.xlsx | NÃO ENCONTRADO
101494 | ENTRADA DE ENERGIA ELÉTRICA, AÉREA, MONOFÁSICA, COM CAIXA DE EMBUTIR, CABO DE 16 MM2 E DISJUNTOR DIN 50A (NÃO INCLUSO O POSTE DE CONCRETO). AF_12/2025 | UN | 1912.22 | 4% | SINAPI/DF | 2026-01-01 | SINAPI_Referência_2025_12.xlsx | NÃO ENCONTRADO
101495 | ENTRADA DE ENERGIA ELÉTRICA, AÉREA, MONOFÁSICA, COM CAIXA DE EMBUTIR, CABO DE 25 MM2 E DISJUNTOR DIN 50A (NÃO INCLUSO O POSTE DE CONCRETO). AF_12/2025 | UN | 1946.87 | 4% | SINAPI/DF | 2026-01-01 | SINAPI_Referência_2025_12.xlsx | NÃO ENCONTRADO
101496 | ENTRADA DE ENERGIA ELÉTRICA, AÉREA, MONOFÁSICA, COM CAIXA DE EMBUTIR, CABO DE 35 MM2 E DISJUNTOR DIN 50A (NÃO INCLUSO O POSTE DE CONCRETO). AF_12/2025 | UN | 2126.27 | 4% | SINAPI/DF | 2026-01-01 | SINAPI_Referência_2025_12.xlsx | NÃO ENCONTRADO
101489 | ENTRADA DE ENERGIA ELÉTRICA, AÉREA, MONOFÁSICA, COM CAIXA DE SOBREPOR, CABO DE 10 MM2 E DISJUNTOR DIN 50A (NÃO INCLUSO O POSTE DE CONCRETO). AF_12/2025 | UN | 1806.85 | 5% | SINAPI/DF | 2026-01-01 | SINAPI_Referência_2025_12.xlsx | NÃO ENCONTRADO
101490 | ENTRADA DE ENERGIA ELÉTRICA, AÉREA, MONOFÁSICA, COM CAIXA DE SOBREPOR, CABO DE 16 MM2 E DISJUNTOR DIN 50A (NÃO INCLUSO O POSTE DE CONCRETO). AF_12/2025 | UN | 1929.61 | 4% | SINAPI/DF | 2026-01-01 | SINAPI_Referência_2025_12.xlsx | NÃO ENCONTRADO
101491 | ENTRADA DE ENERGIA ELÉTRICA, AÉREA, MONOFÁSICA, COM CAIXA DE SOBREPOR, CABO DE 25 MM2 E DISJUNTOR DIN 50A (NÃO INCLUSO O POSTE DE CONCRETO). AF_12/2025 | UN | 1964.26 | 4% | SINAPI/DF | 2026-01-01 | SINAPI_Referência_2025_12.xlsx | NÃO ENCONTRADO
101492 | ENTRADA DE ENERGIA ELÉTRICA, AÉREA, MONOFÁSICA, COM CAIXA DE SOBREPOR, CABO DE 35 MM2 E DISJUNTOR DIN 50A (NÃO INCLUSO O POSTE DE CONCRETO). AF_12/2025 | UN | 2143.66 | 4% | SINAPI/DF | 2026-01-01 | SINAPI_Referência_2025_12.xlsx | NÃO ENCONTRADO
101509 | ENTRADA DE ENERGIA ELÉTRICA, AÉREA, TRIFÁSICA, COM CAIXA DE EMBUTIR, CABO DE 10 MM2 E DISJUNTOR DIN 50A (NÃO INCLUSO O POSTE DE CONCRETO). AF_12/2025 | UN | 2203.88 | 4% | SINAPI/DF | 2026-01-01 | SINAPI_Referência_2025_12.xlsx | 2203.88 | IGUAL A CPU
101510 | ENTRADA DE ENERGIA ELÉTRICA, AÉREA, TRIFÁSICA, COM CAIXA DE EMBUTIR, CABO DE 16 MM2 E DISJUNTOR DIN 50A (NÃO INCLUSO O POSTE DE CONCRETO). AF_12/2025 | UN | 2451.64 | 3% | SINAPI/DF | 2026-01-01 | SINAPI_Referência_2025_12.xlsx | NÃO ENCONTRADO
101511 | ENTRADA DE ENERGIA ELÉTRICA, AÉREA, TRIFÁSICA, COM CAIXA DE EMBUTIR, CABO DE 25 MM2 E DISJUNTOR DIN 50A (NÃO INCLUSO O POSTE DE CONCRETO). AF_12/2025 | UN | 2521.57 | 3% | SINAPI/DF | 2026-01-01 | SINAPI_Referência_2025_12.xlsx | NÃO ENCONTRADO
101512 | ENTRADA DE ENERGIA ELÉTRICA, AÉREA, TRIFÁSICA, COM CAIXA DE EMBUTIR, CABO DE 35 MM2 E DISJUNTOR DIN 50A (NÃO INCLUSO O POSTE DE CONCRETO). AF_12/2025 | UN | 2846.68 | 3% | SINAPI/DF | 2026-01-01 | SINAPI_Referência_2025_12.xlsx | NÃO ENCONTRADO
101505 | ENTRADA DE ENERGIA ELÉTRICA, AÉREA, TRIFÁSICA, COM CAIXA DE SOBREPOR, CABO DE 10 MM2 E DISJUNTOR DIN 50A (NÃO INCLUSO O POSTE DE CONCRETO). AF_12/2025 | UN | 2362.22 | 4% | SINAPI/DF | 2026-01-01 | SINAPI_Referência_2025_12.xlsx | NÃO ENCONTRADO
101506 | ENTRADA DE ENERGIA ELÉTRICA, AÉREA, TRIFÁSICA, COM CAIXA DE SOBREPOR, CABO DE 16 MM2 E DISJUNTOR DIN 50A (NÃO INCLUSO O POSTE DE CONCRETO). AF_12/2025 | UN | 2609.98 | 3% | SINAPI/DF | 2026-01-01 | SINAPI_Referência_2025_12.xlsx | NÃO ENCONTRADO
101507 | ENTRADA DE ENERGIA ELÉTRICA, AÉREA, TRIFÁSICA, COM CAIXA DE SOBREPOR, CABO DE 25 MM2 E DISJUNTOR DIN 50A (NÃO INCLUSO O POSTE DE CONCRETO). AF_12/2025 | UN | 2679.91 | 3% | SINAPI/DF | 2026-01-01 | SINAPI_Referência_2025_12.xlsx | NÃO ENCONTRADO
101508 | ENTRADA DE ENERGIA ELÉTRICA, AÉREA, TRIFÁSICA, COM CAIXA DE SOBREPOR, CABO DE 35 MM2 E DISJUNTOR DIN 50A (NÃO INCLUSO O POSTE DE CONCRETO). AF_12/2025 | UN | 3005.02 | 3% | SINAPI/DF | 2026-01-01 | SINAPI_Referência_2025_12.xlsx | NÃO ENCONTRADO
101525 | ENTRADA DE ENERGIA ELÉTRICA, SUBTERRÂNEA, BIFÁSICA, COM CAIXA DE EMBUTIR, CABO DE 10 MM2 E DISJUNTOR DIN 50A (NÃO INCLUSA MURETA DE ALVENARIA). AF_12/2025 | UN | 1385.36 | 0% | SINAPI/DF | 2026-01-01 | SINAPI_Referência_2025_12.xlsx | NÃO ENCONTRADO
101526 | ENTRADA DE ENERGIA ELÉTRICA, SUBTERRÂNEA, BIFÁSICA, COM CAIXA DE EMBUTIR, CABO DE 16 MM2 E DISJUNTOR DIN 50A (NÃO INCLUSA MURETA DE ALVENARIA). AF_12/2025 | UN | 1606.33 | 0% | SINAPI/DF | 2026-01-01 | SINAPI_Referência_2025_12.xlsx | NÃO ENCONTRADO
101527 | ENTRADA DE ENERGIA ELÉTRICA, SUBTERRÂNEA, BIFÁSICA, COM CAIXA DE EMBUTIR, CABO DE 25 MM2 E DISJUNTOR DIN 50A (NÃO INCLUSA MURETA DE ALVENARIA). AF_12/2025 | UN | 1668.7 | 0% | SINAPI/DF | 2026-01-01 | SINAPI_Referência_2025_12.xlsx | NÃO ENCONTRADO
101528 | ENTRADA DE ENERGIA ELÉTRICA, SUBTERRÂNEA, BIFÁSICA, COM CAIXA DE EMBUTIR, CABO DE 35 MM2 E DISJUNTOR DIN 50A (NÃO INCLUSA MURETA DE ALVENARIA). AF_12/2025 | UN | 1926.29 | 0% | SINAPI/DF | 2026-01-01 | SINAPI_Referência_2025_12.xlsx | NÃO ENCONTRADO
101521 | ENTRADA DE ENERGIA ELÉTRICA, SUBTERRÂNEA, BIFÁSICA, COM CAIXA DE SOBREPOR, CABO DE 10 MM2 E DISJUNTOR DIN 50A (NÃO INCLUSA MURETA DE ALVENARIA). AF_12/2025 | UN | 1392.87 | 0% | SINAPI/DF | 2026-01-01 | SINAPI_Referência_2025_12.xlsx | NÃO ENCONTRADO
101522 | ENTRADA DE ENERGIA ELÉTRICA, SUBTERRÂNEA, BIFÁSICA, COM CAIXA DE SOBREPOR, CABO DE 16 MM2 E DISJUNTOR DIN 50A (NÃO INCLUSA MURETA DE ALVENARIA). AF_12/2025 | UN | 1613.84 | 0% | SINAPI/DF | 2026-01-01 | SINAPI_Referência_2025_12.xlsx | NÃO ENCONTRADO
101523 | ENTRADA DE ENERGIA ELÉTRICA, SUBTERRÂNEA, BIFÁSICA, COM CAIXA DE SOBREPOR, CABO DE 25 MM2 E DISJUNTOR DIN 50A (NÃO INCLUSA MURETA DE ALVENARIA). AF_12/2025 | UN | 1676.21 | 0% | SINAPI/DF | 2026-01-01 | SINAPI_Referência_2025_12.xlsx | NÃO ENCONTRADO
101524 | ENTRADA DE ENERGIA ELÉTRICA, SUBTERRÂNEA, BIFÁSICA, COM CAIXA DE SOBREPOR, CABO DE 35 MM2 E DISJUNTOR DIN 50A (NÃO INCLUSA MURETA DE ALVENARIA). AF_12/2025 | UN | 1933.8 | 0% | SINAPI/DF | 2026-01-01 | SINAPI_Referência_2025_12.xlsx | NÃO ENCONTRADO
101517 | ENTRADA DE ENERGIA ELÉTRICA, SUBTERRÂNEA, MONOFÁSICA, COM CAIXA DE EMBUTIR, CABO DE 10 MM2 E DISJUNTOR DIN 50A (NÃO INCLUSA MURETA DE ALVENARIA). AF_12/2025 | UN | 942.2 | 0% | SINAPI/DF | 2026-01-01 | SINAPI_Referência_2025_12.xlsx | NÃO ENCONTRADO
101518 | ENTRADA DE ENERGIA ELÉTRICA, SUBTERRÂNEA, MONOFÁSICA, COM CAIXA DE EMBUTIR, CABO DE 16 MM2 E DISJUNTOR DIN 50A (NÃO INCLUSA MURETA DE ALVENARIA). AF_12/2025 | UN | 1089.52 | 0% | SINAPI/DF | 2026-01-01 | SINAPI_Referência_2025_12.xlsx | NÃO ENCONTRADO
101519 | ENTRADA DE ENERGIA ELÉTRICA, SUBTERRÂNEA, MONOFÁSICA, COM CAIXA DE EMBUTIR, CABO DE 25 MM2 E DISJUNTOR DIN 50A (NÃO INCLUSA MURETA DE ALVENARIA). AF_12/2025 | UN | 1131.1 | 0% | SINAPI/DF | 2026-01-01 | SINAPI_Referência_2025_12.xlsx | NÃO ENCONTRADO
101520 | ENTRADA DE ENERGIA ELÉTRICA, SUBTERRÂNEA, MONOFÁSICA, COM CAIXA DE EMBUTIR, CABO DE 35 MM2 E DISJUNTOR DIN 50A (NÃO INCLUSA MURETA DE ALVENARIA). AF_12/2025 | UN | 1302.83 | 0% | SINAPI/DF | 2026-01-01 | SINAPI_Referência_2025_12.xlsx | NÃO ENCONTRADO
101513 | ENTRADA DE ENERGIA ELÉTRICA, SUBTERRÂNEA, MONOFÁSICA, COM CAIXA DE SOBREPOR, CABO DE 10 MM2 E DISJUNTOR DIN 50A (NÃO INCLUSA MURETA DE ALVENARIA). AF_12/2025 | UN | 959.59 | 0% | SINAPI/DF | 2026-01-01 | SINAPI_Referência_2025_12.xlsx | NÃO ENCONTRADO
101514 | ENTRADA DE ENERGIA ELÉTRICA, SUBTERRÂNEA, MONOFÁSICA, COM CAIXA DE SOBREPOR, CABO DE 16 MM2 E DISJUNTOR DIN 50A (NÃO INCLUSA MURETA DE ALVENARIA). AF_12/2025 | UN | 1106.91 | 0% | SINAPI/DF | 2026-01-01 | SINAPI_Referência_2025_12.xlsx | NÃO ENCONTRADO
101515 | ENTRADA DE ENERGIA ELÉTRICA, SUBTERRÂNEA, MONOFÁSICA, COM CAIXA DE SOBREPOR, CABO DE 25 MM2 E DISJUNTOR DIN 50A (NÃO INCLUSA MURETA DE ALVENARIA). AF_12/2025 | UN | 1148.49 | 0% | SINAPI/DF | 2026-01-01 | SINAPI_Referência_2025_12.xlsx | NÃO ENCONTRADO
101516 | ENTRADA DE ENERGIA ELÉTRICA, SUBTERRÂNEA, MONOFÁSICA, COM CAIXA DE SOBREPOR, CABO DE 35 MM2 E DISJUNTOR DIN 50A (NÃO INCLUSA MURETA DE ALVENARIA). AF_12/2025 | UN | 1320.22 | 0% | SINAPI/DF | 2026-01-01 | SINAPI_Referência_2025_12.xlsx | NÃO ENCONTRADO
101533 | ENTRADA DE ENERGIA ELÉTRICA, SUBTERRÂNEA, TRIFÁSICA, COM CAIXA DE EMBUTIR, CABO DE 10 MM2 E DISJUNTOR DIN 50A (NÃO INCLUSA MURETA DE ALVENARIA). AF_12/2025 | UN | 1395.72 | 0% | SINAPI/DF | 2026-01-01 | SINAPI_Referência_2025_12.xlsx | NÃO ENCONTRADO
101534 | ENTRADA DE ENERGIA ELÉTRICA, SUBTERRÂNEA, TRIFÁSICA, COM CAIXA DE EMBUTIR, CABO DE 16 MM2 E DISJUNTOR DIN 50A (NÃO INCLUSA MURETA DE ALVENARIA). AF_12/2025 | UN | 1690.35 | 0% | SINAPI/DF | 2026-01-01 | SINAPI_Referência_2025_12.xlsx | NÃO ENCONTRADO
101535 | ENTRADA DE ENERGIA ELÉTRICA, SUBTERRÂNEA, TRIFÁSICA, COM CAIXA DE EMBUTIR, CABO DE 25 MM2 E DISJUNTOR DIN 50A (NÃO INCLUSA MURETA DE ALVENARIA). AF_12/2025 | UN | 1773.51 | 0% | SINAPI/DF | 2026-01-01 | SINAPI_Referência_2025_12.xlsx | NÃO ENCONTRADO
101536 | ENTRADA DE ENERGIA ELÉTRICA, SUBTERRÂNEA, TRIFÁSICA, COM CAIXA DE EMBUTIR, CABO DE 35 MM2 E DISJUNTOR DIN 50A (NÃO INCLUSA MURETA DE ALVENARIA). AF_12/2025 | UN | 2116.97 | 0% | SINAPI/DF | 2026-01-01 | SINAPI_Referência_2025_12.xlsx | NÃO ENCONTRADO
101529 | ENTRADA DE ENERGIA ELÉTRICA, SUBTERRÂNEA, TRIFÁSICA, COM CAIXA DE SOBREPOR, CABO DE 10 MM2 E DISJUNTOR DIN 50A (NÃO INCLUSA MURETA DE ALVENARIA). AF_12/2025 | UN | 1554.05 | 0% | SINAPI/DF | 2026-01-01 | SINAPI_Referência_2025_12.xlsx | NÃO ENCONTRADO
101530 | ENTRADA DE ENERGIA ELÉTRICA, SUBTERRÂNEA, TRIFÁSICA, COM CAIXA DE SOBREPOR, CABO DE 16 MM2 E DISJUNTOR DIN 50A (NÃO INCLUSA MURETA DE ALVENARIA). AF_12/2025 | UN | 1848.68 | 0% | SINAPI/DF | 2026-01-01 | SINAPI_Referência_2025_12.xlsx | NÃO ENCONTRADO
101531 | ENTRADA DE ENERGIA ELÉTRICA, SUBTERRÂNEA, TRIFÁSICA, COM CAIXA DE SOBREPOR, CABO DE 25 MM2 E DISJUNTOR DIN 50A (NÃO INCLUSA MURETA DE ALVENARIA). AF_12/2025 | UN | 1931.84 | 0% | SINAPI/DF | 2026-01-01 | SINAPI_Referência_2025_12.xlsx | NÃO ENCONTRADO
101532 | ENTRADA DE ENERGIA ELÉTRICA, SUBTERRÂNEA, TRIFÁSICA, COM CAIXA DE SOBREPOR, CABO DE 35 MM2 E DISJUNTOR DIN 50A (NÃO INCLUSA MURETA DE ALVENARIA). AF_12/2025 | UN | 2275.3 | 0% | SINAPI/DF | 2026-01-01 | SINAPI_Referência_2025_12.xlsx | NÃO ENCONTRADO
106510 | ESTRUTURA B1 DE ACONCORAGEM EM POSTE CIRCULAR. AF_12/2025 | UN | 0 |  | SINAPI/DF | 2026-01-01 | SINAPI_Referência_2025_12.xlsx | NÃO ENCONTRADO
106514 | ESTRUTURA B1 DE ACONCORAGEM EM POSTE DUPLO T. AF_12/2025 | UN | 0 |  | SINAPI/DF | 2026-01-01 | SINAPI_Referência_2025_12.xlsx | NÃO ENCONTRADO
106511 | ESTRUTURA B2 DE ACONCORAGEM EM POSTE CIRCULAR. AF_12/2025 | UN | 0 |  | SINAPI/DF | 2026-01-01 | SINAPI_Referência_2025_12.xlsx | NÃO ENCONTRADO
106515 | ESTRUTURA B2 DE ACONCORAGEM EM POSTE DUPLO T. AF_12/2025 | UN | 0 |  | SINAPI/DF | 2026-01-01 | SINAPI_Referência_2025_12.xlsx | NÃO ENCONTRADO
106512 | ESTRUTURA B3 DE ACONCORAGEM EM POSTE CIRCULAR. AF_12/2025 | UN | 0 |  | SINAPI/DF | 2026-01-01 | SINAPI_Referência_2025_12.xlsx | NÃO ENCONTRADO
106516 | ESTRUTURA B3 DE ACONCORAGEM EM POSTE DUPLO T. AF_12/2025 | UN | 0 |  | SINAPI/DF | 2026-01-01 | SINAPI_Referência_2025_12.xlsx | NÃO ENCONTRADO
106513 | ESTRUTURA B4 DE ACONCORAGEM EM POSTE CIRCULAR. AF_12/2025 | UN | 0 |  | SINAPI/DF | 2026-01-01 | SINAPI_Referência_2025_12.xlsx | NÃO ENCONTRADO
106517 | ESTRUTURA B4 DE ACONCORAGEM EM POSTE DUPLO T. AF_12/2025 | UN | 0 |  | SINAPI/DF | 2026-01-01 | SINAPI_Referência_2025_12.xlsx | NÃO ENCONTRADO
106518 | ESTRUTURA CE1 REDE DE DISTRIBUIÇÃO COMPACTA EM POSTE CIRCULAR. AF_12/2025 | UN | 0 |  | SINAPI/DF | 2026-01-01 | SINAPI_Referência_2025_12.xlsx | NÃO ENCONTRADO
106519 | ESTRUTURA CE1 REDE DE DISTRIBUIÇÃO COMPACTA EM POSTE DUPLO T. AF_12/2025 | UN | 0 |  | SINAPI/DF | 2026-01-01 | SINAPI_Referência_2025_12.xlsx | NÃO ENCONTRADO
106520 | ESTRUTURA CE1A REDE DE DISTRIBUIÇÃO COMPACTA EM POSTE CIRCULAR. AF_12/2025 | UN | 0 |  | SINAPI/DF | 2026-01-01 | SINAPI_Referência_2025_12.xlsx | NÃO ENCONTRADO
106521 | ESTRUTURA CE1A REDE DE DISTRIBUIÇÃO COMPACTA EM POSTE DUPLO T. AF_12/2025 | UN | 0 |  | SINAPI/DF | 2026-01-01 | SINAPI_Referência_2025_12.xlsx | NÃO ENCONTRADO
106522 | ESTRUTURA CE2 REDE DE DISTRIBUIÇÃO COMPACTA EM POSTE CIRCULAR. AF_12/2025 | UN | 0 |  | SINAPI/DF | 2026-01-01 | SINAPI_Referência_2025_12.xlsx | NÃO ENCONTRADO
106523 | ESTRUTURA CE2 REDE DE DISTRIBUIÇÃO COMPACTA EM POSTE DUPLO T. AF_12/2025 | UN | 0 |  | SINAPI/DF | 2026-01-01 | SINAPI_Referência_2025_12.xlsx | NÃO ENCONTRADO
101549 | GRAMPO PARALELO METÁLICO, PARA REDES AÉREAS DE DISTRIBUIÇÃO DE ENERGIA ELÉTRICA DE BAIXA TENSÃO - FORNECIMENTO E INSTALAÇÃO. AF_12/2025 | UN | 16.92 | 0% | SINAPI/DF | 2026-01-01 | SINAPI_Referência_2025_12.xlsx | NÃO ENCONTRADO
101547 | ISOLADOR, TIPO DISCO, PARA TENSÃO 15 KV - FORNECIMENTO E INSTALAÇÃO. AF_12/2025 | UN | 80.25 | 0% | SINAPI/DF | 2026-01-01 | SINAPI_Referência_2025_12.xlsx | NÃO ENCONTRADO
101546 | ISOLADOR, TIPO PINO, PARA TENSÃO 15 KV - FORNECIMENTO E INSTALAÇÃO. AF_12/2025 | UN | 26.05 | 0% | SINAPI/DF | 2026-01-01 | SINAPI_Referência_2025_12.xlsx | NÃO ENCONTRADO
101548 | ISOLADOR, TIPO ROLDANA, PARA BAIXA TENSÃO - FORNECIMENTO E INSTALAÇÃO. AF_12/2025 | UN | 6.93 | 0% | SINAPI/DF | 2026-01-01 | SINAPI_Referência_2025_12.xlsx | NÃO ENCONTRADO
106528 | TERMINAL MUFLA 15/25KV. AF_12/2025 | UN | 0 |  | SINAPI/DF | 2026-01-01 | SINAPI_Referência_2025_12.xlsx | NÃO ENCONTRADO
94764 | ADAPTADOR COM FLANGE E ANEL DE VEDAÇÃO, CPVC, ROSCÁVEL, DN 15 MM, INSTALADO EM RESERVAÇÃO PREDIAL DE ÁGUA - FORNECIMENTO E INSTALAÇÃO. AF_04/2024 | UN | 37.74 | 0% | SINAPI/DF | 2026-01-01 | SINAPI_Referência_2025_12.xlsx | NÃO ENCONTRADO
94765 | ADAPTADOR COM FLANGE E ANEL DE VEDAÇÃO, CPVC, ROSCÁVEL, DN 22 MM, INSTALADO EM RESERVAÇÃO PREDIAL DE ÁGUA - FORNECIMENTO E INSTALAÇÃO. AF_04/2024 | UN | 41.61 | 0% | SINAPI/DF | 2026-01-01 | SINAPI_Referência_2025_12.xlsx | NÃO ENCONTRADO
94766 | ADAPTADOR COM FLANGE E ANEL DE VEDAÇÃO, CPVC, ROSCÁVEL, DN 28 MM, INSTALADO EM RESERVAÇÃO PREDIAL DE ÁGUA - FORNECIMENTO E INSTALAÇÃO. AF_04/2024 | UN | 46.49 | 0% | SINAPI/DF | 2026-01-01 | SINAPI_Referência_2025_12.xlsx | NÃO ENCONTRADO
94767 | ADAPTADOR COM FLANGE E ANEL DE VEDAÇÃO, CPVC, ROSCÁVEL, DN 35 MM, INSTALADO EM RESERVAÇÃO PREDIAL DE ÁGUA - FORNECIMENTO E INSTALAÇÃO. AF_04/2024 | UN | 68.55 | 0% | SINAPI/DF | 2026-01-01 | SINAPI_Referência_2025_12.xlsx | NÃO ENCONTRADO
94768 | ADAPTADOR COM FLANGE E ANEL DE VEDAÇÃO, CPVC, ROSCÁVEL, DN 42 MM, INSTALADO EM RESERVAÇÃO PREDIAL DE ÁGUA - FORNECIMENTO E INSTALAÇÃO. AF_04/2024 | UN | 77.61 | 0% | SINAPI/DF | 2026-01-01 | SINAPI_Referência_2025_12.xlsx | NÃO ENCONTRADO
94769 | ADAPTADOR COM FLANGE E ANEL DE VEDAÇÃO, CPVC, ROSCÁVEL, DN 54 MM, INSTALADO EM RESERVAÇÃO PREDIAL DE ÁGUA - FORNECIMENTO E INSTALAÇÃO. AF_04/2024 | UN | 103.41 | 0% | SINAPI/DF | 2026-01-01 | SINAPI_Referência_2025_12.xlsx | NÃO ENCONTRADO
94783 | ADAPTADOR COM FLANGE E ANEL DE VEDAÇÃO, PVC, SOLDÁVEL, DN 20 MM X 1/2", INSTALADO EM RESERVAÇÃO PREDIAL DE ÁGUA - FORNECIMENTO E INSTALAÇÃO. AF_04/2024 | UN | 20.84 | 0% | SINAPI/DF | 2026-01-01 | SINAPI_Referência_2025_12.xlsx | NÃO ENCONTRADO
94703 | ADAPTADOR COM FLANGE E ANEL DE VEDAÇÃO, PVC, SOLDÁVEL, DN 25 MM X 3/4", INSTALADO EM RESERVAÇÃO PREDIAL DE ÁGUA - FORNECIMENTO E INSTALAÇÃO. AF_04/2024 | UN | 22.29 | 0% | SINAPI/DF | 2026-01-01 | SINAPI_Referência_2025_12.xlsx | NÃO ENCONTRADO
94704 | ADAPTADOR COM FLANGE E ANEL DE VEDAÇÃO, PVC, SOLDÁVEL, DN 32 MM X 1", INSTALADO EM RESERVAÇÃO PREDIAL DE ÁGUA - FORNECIMENTO E INSTALAÇÃO. AF_04/2024 | UN | 29.76 | 0% | SINAPI/DF | 2026-01-01 | SINAPI_Referência_2025_12.xlsx | NÃO ENCONTRADO
94705 | ADAPTADOR COM FLANGE E ANEL DE VEDAÇÃO, PVC, SOLDÁVEL, DN 40 MM X 1 1/4", INSTALADO EM RESERVAÇÃO PREDIAL DE ÁGUA - FORNECIMENTO E INSTALAÇÃO. AF_04/2024 | UN | 40.66 | 0% | SINAPI/DF | 2026-01-01 | SINAPI_Referência_2025_12.xlsx | NÃO ENCONTRADO
94706 | ADAPTADOR COM FLANGE E ANEL DE VEDAÇÃO, PVC, SOLDÁVEL, DN 50 MM X 1 1/2", INSTALADO EM RESERVAÇÃO PREDIAL DE ÁGUA - FORNECIMENTO E INSTALAÇÃO. AF_04/2024 | UN | 39.79 | 0% | SINAPI/DF | 2026-01-01 | SINAPI_Referência_2025_12.xlsx | NÃO ENCONTRADO
94707 | ADAPTADOR COM FLANGE E ANEL DE VEDAÇÃO, PVC, SOLDÁVEL, DN 60 MM X 2", INSTALADO EM RESERVAÇÃO PREDIAL DE ÁGUA - FORNECIMENTO E INSTALAÇÃO. AF_04/2024 | UN | 62.82 | 0% | SINAPI/DF | 2026-01-01 | SINAPI_Referência_2025_12.xlsx | NÃO ENCONTRADO
94715 | ADAPTADOR COM FLANGES LIVRES, PVC, SOLDÁVEL, DN 110 MM X 4", INSTALADO EM RESERVAÇÃO PREDIAL DE ÁGUA - FORNECIMENTO E INSTALAÇÃO. AF_04/2024 | UN | 325.32 | 0% | SINAPI/DF | 2026-01-01 | SINAPI_Referência_2025_12.xlsx | NÃO ENCONTRADO
94713 | ADAPTADOR COM FLANGES LIVRES, PVC, SOLDÁVEL, DN 75 MM X 2 1/2", INSTALADO EM RESERVAÇÃO PREDIAL DE ÁGUA - FORNECIMENTO E INSTALAÇÃO. AF_04/2024 | UN | 260.67 | 0% | SINAPI/DF | 2026-01-01 | SINAPI_Referência_2025_12.xlsx | 260.67 | IGUAL A CPU
94714 | ADAPTADOR COM FLANGES LIVRES, PVC, SOLDÁVEL, DN 85 MM X 3", INSTALADO EM RESERVAÇÃO PREDIAL DE ÁGUA - FORNECIMENTO E INSTALAÇÃO. AF_04/2024 | UN | 365.87 | 0% | SINAPI/DF | 2026-01-01 | SINAPI_Referência_2025_12.xlsx | NÃO ENCONTRADO
94670 | ADAPTADOR CURTO COM BOLSA E ROSCA PARA REGISTRO, PVC, SOLDÁVEL, DN 110 MM X 4", INSTALADO EM RESERVAÇÃO PREDIAL DE ÁGUA - FORNECIMENTO E INSTALAÇÃO. AF_04/2024 | UN | 76.37 | 0% | SINAPI/DF | 2026-01-01 | SINAPI_Referência_2025_12.xlsx | NÃO ENCONTRADO
94656 | ADAPTADOR CURTO COM BOLSA E ROSCA PARA REGISTRO, PVC, SOLDÁVEL, DN 25 MM X 3/4", INSTALADO EM RESERVAÇÃO PREDIAL DE ÁGUA - FORNECIMENTO E INSTALAÇÃO. AF_04/2024 | UN | 3.91 | 0% | SINAPI/DF | 2026-01-01 | SINAPI_Referência_2025_12.xlsx | NÃO ENCONTRADO
94658 | ADAPTADOR CURTO COM BOLSA E ROSCA PARA REGISTRO, PVC, SOLDÁVEL, DN 32 MM X 1", INSTALADO EM RESERVAÇÃO PREDIAL DE ÁGUA - FORNECIMENTO E INSTALAÇÃO. AF_04/2024 | UN | 5.85 | 0% | SINAPI/DF | 2026-01-01 | SINAPI_Referência_2025_12.xlsx | NÃO ENCONTRADO
94660 | ADAPTADOR CURTO COM BOLSA E ROSCA PARA REGISTRO, PVC, SOLDÁVEL, DN 40 MM X 1 1/4", INSTALADO EM RESERVAÇÃO PREDIAL DE ÁGUA - FORNECIMENTO E INSTALAÇÃO. AF_04/2024 | UN | 9.25 | 0% | SINAPI/DF | 2026-01-01 | SINAPI_Referência_2025_12.xlsx | NÃO ENCONTRADO
94662 | ADAPTADOR CURTO COM BOLSA E ROSCA PARA REGISTRO, PVC, SOLDÁVEL, DN 50 MM X 1 1/2", INSTALADO EM RESERVAÇÃO PREDIAL DE ÁGUA - FORNECIMENTO E INSTALAÇÃO. AF_04/2024 | UN | 12.18 | 0% | SINAPI/DF | 2026-01-01 | SINAPI_Referência_2025_12.xlsx | NÃO ENCONTRADO
94664 | ADAPTADOR CURTO COM BOLSA E ROSCA PARA REGISTRO, PVC, SOLDÁVEL, DN 60 MM X 2", INSTALADO EM RESERVAÇÃO PREDIAL DE ÁGUA - FORNECIMENTO E INSTALAÇÃO. AF_04/2024 | UN | 22.23 | 0% | SINAPI/DF | 2026-01-01 | SINAPI_Referência_2025_12.xlsx | NÃO ENCONTRADO
94666 | ADAPTADOR CURTO COM BOLSA E ROSCA PARA REGISTRO, PVC, SOLDÁVEL, DN 75 MM X 2 1/2", INSTALADO EM RESERVAÇÃO PREDIAL DE ÁGUA - FORNECIMENTO E INSTALAÇÃO. AF_04/2024 | UN | 36.14 | 0% | SINAPI/DF | 2026-01-01 | SINAPI_Referência_2025_12.xlsx | NÃO ENCONTRADO
94668 | ADAPTADOR CURTO COM BOLSA E ROSCA PARA REGISTRO, PVC, SOLDÁVEL, DN 85 MM X 3", INSTALADO EM RESERVAÇÃO PREDIAL DE ÁGUA - FORNECIMENTO E INSTALAÇÃO. AF_04/2024 | UN | 48.04 | 0% | SINAPI/DF | 2026-01-01 | SINAPI_Referência_2025_12.xlsx | NÃO ENCONTRADO
105215 | BUCHA DE REDUÇÃO CPVC, SOLDÁVEL, DN 28 X 22 MM, INSTALADO EM RESERVAÇÃO PREDIAL DE ÁGUA - FORNECIMENTO E INSTALAÇÃO. AF_04/2024 | UN | 10.11 | 0% | SINAPI/DF | 2026-01-01 | SINAPI_Referência_2025_12.xlsx | NÃO ENCONTRADO
105216 | BUCHA DE REDUÇÃO CPVC, SOLDÁVEL, DN 35 X 28 MM, INSTALADO EM RESERVAÇÃO PREDIAL DE ÁGUA - FORNECIMENTO E INSTALAÇÃO. AF_04/2024 | UN | 36.12 | 0% | SINAPI/DF | 2026-01-01 | SINAPI_Referência_2025_12.xlsx | NÃO ENCONTRADO
105217 | BUCHA DE REDUÇÃO CPVC, SOLDÁVEL, DN 42 X 22 MM, INSTALADO EM RESERVAÇÃO PREDIAL DE ÁGUA - FORNECIMENTO E INSTALAÇÃO. AF_04/2024 | UN | 40.61 | 0% | SINAPI/DF | 2026-01-01 | SINAPI_Referência_2025_12.xlsx | NÃO ENCONTRADO
105214 | BUCHA DE REDUÇÃO CPVC, SOLDÁVEL, DN 54 X 28 MM, INSTALADO EM RESERVAÇÃO PREDIAL DE ÁGUA - FORNECIMENTO E INSTALAÇÃO. AF_04/2024 | UN | 42.71 | 0% | SINAPI/DF | 2026-01-01 | SINAPI_Referência_2025_12.xlsx | NÃO ENCONTRADO
105218 | BUCHA DE REDUÇÃO CPVC, SOLDÁVEL, DN 54 X 35 MM, INSTALADO EM RESERVAÇÃO PREDIAL DE ÁGUA - FORNECIMENTO E INSTALAÇÃO. AF_04/2024 | UN | 70.13 | 0% | SINAPI/DF | 2026-01-01 | SINAPI_Referência_2025_12.xlsx | NÃO ENCONTRADO
105213 | BUCHA DE REDUÇÃO EM COBRE, PONTA X BOLSA, 66 X 54 MM, INSTALADO EM RESERVAÇÃO PREDIAL DE ÁGUA - FORNECIMENTO E INSTALAÇÃO. AF_04/2024 | UN | 313.26 | 0% | SINAPI/DF | 2026-01-01 | SINAPI_Referência_2025_12.xlsx | NÃO ENCONTRADO
105233 | BUCHA DE REDUÇÃO PVC, SOLDÁVEL, LONGA, DN 40 X 25 MM, INSTALADO EM RESERVAÇÃO PREDIAL DE ÁGUA - FORNECIMENTO E INSTALAÇÃO. AF_04/2024 | UN | 8.87 | 0% | SINAPI/DF | 2026-01-01 | SINAPI_Referência_2025_12.xlsx | NÃO ENCONTRADO
105234 | BUCHA DE REDUÇÃO PVC, SOLDÁVEL, LONGA, DN 50 X 25 MM, INSTALADO EM RESERVAÇÃO PREDIAL DE ÁGUA - FORNECIMENTO E INSTALAÇÃO. AF_04/2024 | UN | 10.85 | 0% | SINAPI/DF | 2026-01-01 | SINAPI_Referência_2025_12.xlsx | NÃO ENCONTRADO
105228 | BUCHA DE REDUÇÃO PVC, SOLDÁVEL, LONGA, DN 50 X 32 MM, INSTALADO EM RESERVAÇÃO PREDIAL DE ÁGUA - FORNECIMENTO E INSTALAÇÃO. AF_04/2024 | UN | 13.08 | 0% | SINAPI/DF | 2026-01-01 | SINAPI_Referência_2025_12.xlsx | NÃO ENCONTRADO
105138 | BUCHA DE REDUÇÃO PVC, SOLDÁVEL, LONGA, DN 60 X 25 MM, INSTALADO EM RESERVAÇÃO PREDIAL DE ÁGUA - FORNECIMENTO E INSTALAÇÃO. AF_04/2024 | UN | 19.05 | 0% | SINAPI/DF | 2026-01-01 | SINAPI_Referência_2025_12.xlsx | NÃO ENCONTRADO
105139 | BUCHA DE REDUÇÃO PVC, SOLDÁVEL, LONGA, DN 60 X 32 MM, INSTALADO EM RESERVAÇÃO PREDIAL DE ÁGUA - FORNECIMENTO E INSTALAÇÃO. AF_04/2024 | UN | 22.38 | 0% | SINAPI/DF | 2026-01-01 | SINAPI_Referência_2025_12.xlsx | NÃO ENCONTRADO
105140 | BUCHA DE REDUÇÃO PVC, SOLDÁVEL, LONGA, DN 60 X 50 MM, INSTALADO EM RESERVAÇÃO PREDIAL DE ÁGUA - FORNECIMENTO E INSTALAÇÃO. AF_04/2024 | UN | 28.77 | 0% | SINAPI/DF | 2026-01-01 | SINAPI_Referência_2025_12.xlsx | NÃO ENCONTRADO
105141 | BUCHA DE REDUÇÃO PVC, SOLDÁVEL, LONGA, DN 75 X 50 MM, INSTALADO EM RESERVAÇÃO PREDIAL DE ÁGUA - FORNECIMENTO E INSTALAÇÃO. AF_04/2024 | UN | 34.25 | 0% | SINAPI/DF | 2026-01-01 | SINAPI_Referência_2025_12.xlsx | NÃO ENCONTRADO
105172 | BUCHA DE REDUÇÃO, EM FERRO GALVANIZADO, CONEXÃO ROSQUEADA, DN 80 MM X 50 MM (3" X 2"), INSTALADO EM RESERVAÇÃO PREDIAL DE ÁGUA - FORNECIMENTO E INSTALAÇÃO. AF_04/2024 | UN | 91 | 75% | SINAPI/DF | 2026-01-01 | SINAPI_Referência_2025_12.xlsx | NÃO ENCONTRADO
105169 | BUCHA DE REDUÇÃO, EM FERRO GALVANIZADO, CONEXÃO ROSQUEADA, DN 80 MM X 65 MM (3" X 2 1/2"), INSTALADO EM RESERVAÇÃO PREDIAL DE ÁGUA - FORNECIMENTO E INSTALAÇÃO. AF_04/2024 | UN | 91.03 | 74% | SINAPI/DF | 2026-01-01 | SINAPI_Referência_2025_12.xlsx | NÃO ENCONTRADO
105230 | BUCHA DE REDUÇÃO, PPR, DN 25 X 20 MM, INSTALADO EM RESERVAÇÃO PREDIAL DE ÁGUA - FORNECIMENTO E INSTALAÇÃO. AF_04/2024 | UN | 9.05 | 0% | SINAPI/DF | 2026-01-01 | SINAPI_Referência_2025_12.xlsx | NÃO ENCONTRADO
105231 | BUCHA DE REDUÇÃO, PPR, DN 32 X 25 MM, INSTALADO EM RESERVAÇÃO PREDIAL DE ÁGUA - FORNECIMENTO E INSTALAÇÃO. AF_04/2024 | UN | 10.65 | 0% | SINAPI/DF | 2026-01-01 | SINAPI_Referência_2025_12.xlsx | NÃO ENCONTRADO
105232 | BUCHA DE REDUÇÃO, PPR, DN 40 X 25 MM, INSTALADO EM RESERVAÇÃO PREDIAL DE ÁGUA - FORNECIMENTO E INSTALAÇÃO. AF_04/2024 | UN | 20.78 | 0% | SINAPI/DF | 2026-01-01 | SINAPI_Referência_2025_12.xlsx | NÃO ENCONTRADO
105229 | BUCHA DE REDUÇÃO, PPR, DN 50 X 25 MM, INSTALADO EM RESERVAÇÃO PREDIAL DE ÁGUA - FORNECIMENTO E INSTALAÇÃO. AF_04/2024 | UN | 33.2 | 0% | SINAPI/DF | 2026-01-01 | SINAPI_Referência_2025_12.xlsx | NÃO ENCONTRADO
105146 | BUCHA DE REDUÇÃO, PPR, DN 50 X 32 MM, INSTALADO EM RESERVAÇÃO PREDIAL DE ÁGUA - FORNECIMENTO E INSTALAÇÃO. AF_04/2024 | UN | 26.64 | 0% | SINAPI/DF | 2026-01-01 | SINAPI_Referência_2025_12.xlsx | NÃO ENCONTRADO
94613 | CONECTOR EM BRONZE/LATÃO, DN 104 MM X 4", SEM ANEL DE SOLDA, BOLSA X ROSCA, INSTALADO EM RESERVAÇÃO PREDIAL DE ÁGUA - FORNECIMENTO E INSTALAÇÃO. AF_04/2024 | UN | 0 |  | SINAPI/DF | 2026-01-01 | SINAPI_Referência_2025_12.xlsx | NÃO ENCONTRADO
94607 | CONECTOR EM BRONZE/LATÃO, DN 54 MM X 2", SEM ANEL DE SOLDA, BOLSA X ROSCA, INSTALADO EM RESERVAÇÃO PREDIAL DE ÁGUA - FORNECIMENTO E INSTALAÇÃO. AF_04/2024 | UN | 0 |  | SINAPI/DF | 2026-01-01 | SINAPI_Referência_2025_12.xlsx | NÃO ENCONTRADO
94609 | CONECTOR EM BRONZE/LATÃO, DN 66 MM X 2 1/2", SEM ANEL DE SOLDA, BOLSA X ROSCA, INSTALADO EM RESERVAÇÃO PREDIAL DE ÁGUA - FORNECIMENTO E INSTALAÇÃO. AF_04/2024 | UN | 0 |  | SINAPI/DF | 2026-01-01 | SINAPI_Referência_2025_12.xlsx | NÃO ENCONTRADO
94611 | CONECTOR EM BRONZE/LATÃO, DN 79 MM X 3", SEM ANEL DE SOLDA, BOLSA X ROSCA, INSTALADO EM RESERVAÇÃO PREDIAL DE ÁGUA - FORNECIMENTO E INSTALAÇÃO. AF_04/2024 | UN | 0 |  | SINAPI/DF | 2026-01-01 | SINAPI_Referência_2025_12.xlsx | NÃO ENCONTRADO
96738 | CONECTOR MACHO, PPR, 25 MM X 1/2'', INSTALADO EM RESERVAÇÃO PREDIAL DE ÁGUA - FORNECIMENTO E INSTALAÇÃO. AF_04/2024 | UN | 27.86 | 0% | SINAPI/DF | 2026-01-01 | SINAPI_Referência_2025_12.xlsx | NÃO ENCONTRADO
96740 | CONECTOR MACHO, PPR, 32 MM X 3/4'', INSTALADO EM RESERVAÇÃO PREDIAL DE ÁGUA - FORNECIMENTO E INSTALAÇÃO. AF_04/2024 | UN | 38.68 | 0% | SINAPI/DF | 2026-01-01 | SINAPI_Referência_2025_12.xlsx | NÃO ENCONTRADO
94738 | CONECTOR, CPVC, SOLDÁVEL, DN 114 MM X 4", INSTALADO EM RESERVAÇÃO PREDIAL DE ÁGUA - FORNECIMENTO E INSTALAÇÃO. AF_04/2024 | UN | 1644.12 | 0% | SINAPI/DF | 2026-01-01 | SINAPI_Referência_2025_12.xlsx | NÃO ENCONTRADO
94724 | CONECTOR, CPVC, SOLDÁVEL, DN 22 MM X 3/4", INSTALADO EM RESERVAÇÃO PREDIAL DE ÁGUA - FORNECIMENTO E INSTALAÇÃO. AF_04/2024 | UN | 26.37 | 0% | SINAPI/DF | 2026-01-01 | SINAPI_Referência_2025_12.xlsx | NÃO ENCONTRADO
94726 | CONECTOR, CPVC, SOLDÁVEL, DN 28 MM X 1", INSTALADO EM RESERVAÇÃO PREDIAL DE ÁGUA - FORNECIMENTO E INSTALAÇÃO. AF_04/2024 | UN | 33.98 | 0% | SINAPI/DF | 2026-01-01 | SINAPI_Referência_2025_12.xlsx | NÃO ENCONTRADO
94728 | CONECTOR, CPVC, SOLDÁVEL, DN 35 MM X 1 1/4", INSTALADO EM RESERVAÇÃO PREDIAL DE ÁGUA - FORNECIMENTO E INSTALAÇÃO. AF_04/2024 | UN | 52.89 | 0% | SINAPI/DF | 2026-01-01 | SINAPI_Referência_2025_12.xlsx | NÃO ENCONTRADO
94730 | CONECTOR, CPVC, SOLDÁVEL, DN 42 MM X 1 1/2", INSTALADO EM RESERVAÇÃO PREDIAL DE ÁGUA - FORNECIMENTO E INSTALAÇÃO. AF_04/2024 | UN | 64.86 | 0% | SINAPI/DF | 2026-01-01 | SINAPI_Referência_2025_12.xlsx | NÃO ENCONTRADO
94732 | CONECTOR, CPVC, SOLDÁVEL, DN 54 MM X 2", INSTALADO EM RESERVAÇÃO PREDIAL DE ÁGUA - FORNECIMENTO E INSTALAÇÃO. AF_04/2024 | UN | 103.81 | 0% | SINAPI/DF | 2026-01-01 | SINAPI_Referência_2025_12.xlsx | NÃO ENCONTRADO
94734 | CONECTOR, CPVC, SOLDÁVEL, DN 73 MM X 2 1/2", INSTALADO EM RESERVAÇÃO PREDIAL DE ÁGUA - FORNECIMENTO E INSTALAÇÃO. AF_04/2024 | UN | 376.18 | 0% | SINAPI/DF | 2026-01-01 | SINAPI_Referência_2025_12.xlsx | NÃO ENCONTRADO
94736 | CONECTOR, CPVC, SOLDÁVEL, DN 89 MM X 3", INSTALADO EM RESERVAÇÃO PREDIAL DE ÁGUA - FORNECIMENTO E INSTALAÇÃO. AF_04/2024 | UN | 547.04 | 0% | SINAPI/DF | 2026-01-01 | SINAPI_Referência_2025_12.xlsx | NÃO ENCONTRADO
94483 | CONJUNTO HIDRÁULICO EM AÇO ROSCÁVEL PARA INSTALAÇÃO DE BOMBA, DN SUCÇÃO 32 MM (1 1/4") E DN RECALQUE 25 MM (1"), PARA EDIFICAÇÃO COM 4 PAVIMENTOS - FORNECIMENTO E INSTALAÇÃO. AF_04/2024 | UN | 1414.2 | 55% | SINAPI/DF | 2026-01-01 | SINAPI_Referência_2025_12.xlsx | NÃO ENCONTRADO
94482 | CONJUNTO HIDRÁULICO EM AÇO ROSCÁVEL PARA INSTALAÇÃO DE BOMBA, DN SUCÇÃO 40 MM (1 1/2") E DN RECALQUE 32 MM (1 1/4"), PARA EDIFICAÇÃO COM 8 PAVIMENTOS - FORNECIMENTO E INSTALAÇÃO. AF_04/2024 | UN | 1686.52 | 58% | SINAPI/DF | 2026-01-01 | SINAPI_Referência_2025_12.xlsx | NÃO ENCONTRADO
94481 | CONJUNTO HIDRÁULICO EM AÇO ROSCÁVEL PARA INSTALAÇÃO DE BOMBA, DN SUCÇÃO 50 MM (2") E DN RECALQUE 40 MM (1 1/2"), PARA EDIFICAÇÃO COM 12 PAVIMENTOS - FORNECIMENTO E INSTALAÇÃO. AF_04/2024 | UN | 2149.54 | 63% | SINAPI/DF | 2026-01-01 | SINAPI_Referência_2025_12.xlsx | NÃO ENCONTRADO
94480 | CONJUNTO HIDRÁULICO EM AÇO ROSCÁVEL PARA INSTALAÇÃO DE BOMBA, DN SUCÇÃO 65 MM (2½") E DN RECALQUE 50 MM (2"), PARA EDIFICAÇÃO COM 18 PAVIMENTOS - FORNECIMENTO E INSTALAÇÃO. AF_04/2024 | UN | 3042.38 | 67% | SINAPI/DF | 2026-01-01 | SINAPI_Referência_2025_12.xlsx | NÃO ENCONTRADO
94472 | COTOVELO 45 GRAUS, EM FERRO GALVANIZADO, CONEXÃO ROSQUEADA, DN 50 MM (2"), INSTALADO EM RESERVAÇÃO PREDIAL DE ÁGUA - FORNECIMENTO E INSTALAÇÃO. AF_04/2024 | UN | 82.19 | 66% | SINAPI/DF | 2026-01-01 | SINAPI_Referência_2025_12.xlsx | NÃO ENCONTRADO
94474 | COTOVELO 45 GRAUS, EM FERRO GALVANIZADO, CONEXÃO ROSQUEADA, DN 65 MM (2 1/2"), INSTALADO EM RESERVAÇÃO PREDIAL DE ÁGUA - FORNECIMENTO E INSTALAÇÃO. AF_04/2024 | UN | 137.68 | 76% | SINAPI/DF | 2026-01-01 | SINAPI_Referência_2025_12.xlsx | NÃO ENCONTRADO
94476 | COTOVELO 45 GRAUS, EM FERRO GALVANIZADO, CONEXÃO ROSQUEADA, DN 80 MM (3"), INSTALADO EM RESERVAÇÃO PREDIAL DE ÁGUA - FORNECIMENTO E INSTALAÇÃO. AF_04/2024 | UN | 192.11 | 80% | SINAPI/DF | 2026-01-01 | SINAPI_Referência_2025_12.xlsx | NÃO ENCONTRADO
94471 | COTOVELO 90 GRAUS, EM FERRO GALVANIZADO, CONEXÃO ROSQUEADA, DN 50 MM (2"), INSTALADO EM RESERVAÇÃO PREDIAL DE ÁGUA - FORNECIMENTO E INSTALAÇÃO. AF_04/2024 | UN | 79.81 | 65% | SINAPI/DF | 2026-01-01 | SINAPI_Referência_2025_12.xlsx | NÃO ENCONTRADO
94473 | COTOVELO 90 GRAUS, EM FERRO GALVANIZADO, CONEXÃO ROSQUEADA, DN 65 MM (2 1/2"), INSTALADO EM RESERVAÇÃO PREDIAL DE ÁGUA - FORNECIMENTO E INSTALAÇÃO. AF_04/2024 | UN | 127.19 | 74% | SINAPI/DF | 2026-01-01 | SINAPI_Referência_2025_12.xlsx | NÃO ENCONTRADO
94475 | COTOVELO 90 GRAUS, EM FERRO GALVANIZADO, CONEXÃO ROSQUEADA, DN 80 MM (3"), INSTALADO EM RESERVAÇÃO PREDIAL DE ÁGUA - FORNECIMENTO E INSTALAÇÃO. AF_04/2024 | UN | 171.91 | 78% | SINAPI/DF | 2026-01-01 | SINAPI_Referência_2025_12.xlsx | NÃO ENCONTRADO
105194 | COTOVELO 90 GRAUS, EM FERRO GALVANIZADO, MACHO/FÊMEA, CONEXÃO ROSQUEADA, DN 50 MM (2"), INSTALADO EM RESERVAÇÃO PREDIAL DE ÁGUA - FORNECIMENTO E INSTALAÇÃO. AF_04/2024 | UN | 88.73 | 69% | SINAPI/DF | 2026-01-01 | SINAPI_Referência_2025_12.xlsx | NÃO ENCONTRADO
105195 | COTOVELO 90 GRAUS, EM FERRO GALVANIZADO, MACHO/FÊMEA, CONEXÃO ROSQUEADA, DN 80 MM (3"), INSTALADO EM RESERVAÇÃO PREDIAL DE ÁGUA - FORNECIMENTO E INSTALAÇÃO. AF_04/2024 | UN | 226.15 | 83% | SINAPI/DF | 2026-01-01 | SINAPI_Referência_2025_12.xlsx | NÃO ENCONTRADO
105178 | COTOVELO DE REDUÇÃO, 90 GRAUS, EM FERRO GALVANIZADO, CONEXÃO ROSQUEADA, DN 65 MM X 50 MM (2 1/2" X 2"), INSTALADO EM RESERVAÇÃO PREDIAL DE ÁGUA - FORNECIMENTO E INSTALAÇÃO. AF_04/2024 | UN | 142.5 | 79% | SINAPI/DF | 2026-01-01 | SINAPI_Referência_2025_12.xlsx | NÃO ENCONTRADO
94620 | COTOVELO EM COBRE, DN 104 MM, 90 GRAUS, SEM ANEL DE SOLDA, INSTALADO EM RESERVAÇÃO PREDIAL DE ÁGUA - FORNECIMENTO E INSTALAÇÃO. AF_04/2024 | UN | 1485.53 | 0% | SINAPI/DF | 2026-01-01 | SINAPI_Referência_2025_12.xlsx | NÃO ENCONTRADO
94614 | COTOVELO EM COBRE, DN 54 MM, 90 GRAUS, SEM ANEL DE SOLDA, INSTALADO EM RESERVAÇÃO PREDIAL DE ÁGUA - FORNECIMENTO E INSTALAÇÃO. AF_04/2024 | UN | 220.66 | 0% | SINAPI/DF | 2026-01-01 | SINAPI_Referência_2025_12.xlsx | NÃO ENCONTRADO
94616 | COTOVELO EM COBRE, DN 66 MM, 90 GRAUS, SEM ANEL DE SOLDA, INSTALADO EM RESERVAÇÃO PREDIAL DE ÁGUA - FORNECIMENTO E INSTALAÇÃO. AF_04/2024 | UN | 652.34 | 0% | SINAPI/DF | 2026-01-01 | SINAPI_Referência_2025_12.xlsx | NÃO ENCONTRADO
94618 | COTOVELO EM COBRE, DN 79 MM, 90 GRAUS, SEM ANEL DE SOLDA, INSTALADO EM RESERVAÇÃO PREDIAL DE ÁGUA - FORNECIMENTO E INSTALAÇÃO. AF_04/2024 | UN | 632.6 | 0% | SINAPI/DF | 2026-01-01 | SINAPI_Referência_2025_12.xlsx | NÃO ENCONTRADO
105193 | COTOVELO, 90 GRAUS, EM FERRO GALVANIZADO, MACHO/FÊMEA, CONEXÃO ROSQUEADA, DN 65 MM (2 1/2"), INSTALADO EM RESERVAÇÃO PREDIAL DE ÁGUA - FORNECIMENTO E INSTALAÇÃO. AF_04/2024 | UN | 155.98 | 79% | SINAPI/DF | 2026-01-01 | SINAPI_Referência_2025_12.xlsx | NÃO ENCONTRADO
105197 | CURVA 45 GRAUS, EM FERRO GALVANIZADO, FÊMEA, CONEXÃO ROSQUEADA, DN 50 MM (2"), INSTALADO EM RESERVAÇÃO PREDIAL DE ÁGUA - FORNECIMENTO E INSTALAÇÃO. AF_04/2024 | UN | 166.29 | 83% | SINAPI/DF | 2026-01-01 | SINAPI_Referência_2025_12.xlsx | NÃO ENCONTRADO
105196 | CURVA 45 GRAUS, EM FERRO GALVANIZADO, FÊMEA, CONEXÃO ROSQUEADA, DN 65 MM (2 1/2"), INSTALADO EM RESERVAÇÃO PREDIAL DE ÁGUA - FORNECIMENTO E INSTALAÇÃO. AF_04/2024 | UN | 241.18 | 87% | SINAPI/DF | 2026-01-01 | SINAPI_Referência_2025_12.xlsx | NÃO ENCONTRADO
105198 | CURVA 45 GRAUS, EM FERRO GALVANIZADO, FÊMEA, CONEXÃO ROSQUEADA, DN 80 MM (3"), INSTALADO EM RESERVAÇÃO PREDIAL DE ÁGUA - FORNECIMENTO E INSTALAÇÃO. AF_04/2024 | UN | 341.83 | 89% | SINAPI/DF | 2026-01-01 | SINAPI_Referência_2025_12.xlsx | NÃO ENCONTRADO
105200 | CURVA 45 GRAUS, EM FERRO GALVANIZADO, MACHO/FÊMEA, CONEXÃO ROSQUEADA, DN 50 MM (2"), INSTALADO EM RESERVAÇÃO PREDIAL DE ÁGUA - FORNECIMENTO E INSTALAÇÃO. AF_04/2024 | UN | 131.39 | 79% | SINAPI/DF | 2026-01-01 | SINAPI_Referência_2025_12.xlsx | NÃO ENCONTRADO
105199 | CURVA 45 GRAUS, EM FERRO GALVANIZADO, MACHO/FÊMEA, CONEXÃO ROSQUEADA, DN 65 MM (2 1/2"), INSTALADO EM RESERVAÇÃO PREDIAL DE ÁGUA - FORNECIMENTO E INSTALAÇÃO. AF_04/2024 | UN | 219.3 | 85% | SINAPI/DF | 2026-01-01 | SINAPI_Referência_2025_12.xlsx | NÃO ENCONTRADO
105201 | CURVA 45 GRAUS, EM FERRO GALVANIZADO, MACHO/FÊMEA, CONEXÃO ROSQUEADA, DN 80 MM (3"), INSTALADO EM RESERVAÇÃO PREDIAL DE ÁGUA - FORNECIMENTO E INSTALAÇÃO. AF_04/2024 | UN | 299.89 | 87% | SINAPI/DF | 2026-01-01 | SINAPI_Referência_2025_12.xlsx | NÃO ENCONTRADO
94755 | CURVA 90 GRAUS, CPVC, SOLDÁVEL, DN 114 MM, INSTALADO EM RESERVAÇÃO PREDIAL DE ÁGUA - FORNECIMENTO E INSTALAÇÃO. AF_04/2024 | UN | 0 |  | SINAPI/DF | 2026-01-01 | SINAPI_Referência_2025_12.xlsx | NÃO ENCONTRADO
94741 | CURVA 90 GRAUS, CPVC, SOLDÁVEL, DN 22 MM, INSTALADO EM RESERVAÇÃO PREDIAL DE ÁGUA - FORNECIMENTO E INSTALAÇÃO. AF_04/2024 | UN | 13.51 | 0% | SINAPI/DF | 2026-01-01 | SINAPI_Referência_2025_12.xlsx | NÃO ENCONTRADO
94743 | CURVA 90 GRAUS, CPVC, SOLDÁVEL, DN 28 MM, INSTALADO EM RESERVAÇÃO PREDIAL DE ÁGUA - FORNECIMENTO E INSTALAÇÃO. AF_04/2024 | UN | 21.82 | 0% | SINAPI/DF | 2026-01-01 | SINAPI_Referência_2025_12.xlsx | NÃO ENCONTRADO
94745 | CURVA 90 GRAUS, CPVC, SOLDÁVEL, DN 35 MM, INSTALADO EM RESERVAÇÃO PREDIAL DE ÁGUA - FORNECIMENTO E INSTALAÇÃO. AF_04/2024 | UN | 0 |  | SINAPI/DF | 2026-01-01 | SINAPI_Referência_2025_12.xlsx | NÃO ENCONTRADO
94747 | CURVA 90 GRAUS, CPVC, SOLDÁVEL, DN 42 MM, INSTALADO EM RESERVAÇÃO PREDIAL DE ÁGUA - FORNECIMENTO E INSTALAÇÃO. AF_04/2024 | UN | 0 |  | SINAPI/DF | 2026-01-01 | SINAPI_Referência_2025_12.xlsx | NÃO ENCONTRADO
94749 | CURVA 90 GRAUS, CPVC, SOLDÁVEL, DN 54 MM, INSTALADO EM RESERVAÇÃO PREDIAL DE ÁGUA - FORNECIMENTO E INSTALAÇÃO. AF_04/2024 | UN | 0 |  | SINAPI/DF | 2026-01-01 | SINAPI_Referência_2025_12.xlsx | NÃO ENCONTRADO
94751 | CURVA 90 GRAUS, CPVC, SOLDÁVEL, DN 73 MM, INSTALADO EM RESERVAÇÃO PREDIAL DE ÁGUA - FORNECIMENTO E INSTALAÇÃO. AF_04/2024 | UN | 0 |  | SINAPI/DF | 2026-01-01 | SINAPI_Referência_2025_12.xlsx | NÃO ENCONTRADO
94753 | CURVA 90 GRAUS, CPVC, SOLDÁVEL, DN 89 MM, INSTALADO EM RESERVAÇÃO PREDIAL DE ÁGUA - FORNECIMENTO E INSTALAÇÃO. AF_04/2024 | UN | 0 |  | SINAPI/DF | 2026-01-01 | SINAPI_Referência_2025_12.xlsx | NÃO ENCONTRADO
105209 | CURVA 90 GRAUS, EM FERRO GALVANIZADO, CONEXÃO ROSQUEADA, DN 50 MM (2"), INSTALADO EM RESERVAÇÃO PREDIAL DE ÁGUA - FORNECIMENTO E INSTALAÇÃO. AF_04/2024 | UN | 161.07 | 83% | SINAPI/DF | 2026-01-01 | SINAPI_Referência_2025_12.xlsx | NÃO ENCONTRADO
105208 | CURVA 90 GRAUS, EM FERRO GALVANIZADO, CONEXÃO ROSQUEADA, DN 65 MM (2 1/2"), INSTALADO EM RESERVAÇÃO PREDIAL DE ÁGUA - FORNECIMENTO E INSTALAÇÃO. AF_04/2024 | UN | 330.37 | 90% | SINAPI/DF | 2026-01-01 | SINAPI_Referência_2025_12.xlsx | NÃO ENCONTRADO
105210 | CURVA 90 GRAUS, EM FERRO GALVANIZADO, CONEXÃO ROSQUEADA, DN 80 MM (3"), INSTALADO EM RESERVAÇÃO PREDIAL DE ÁGUA - FORNECIMENTO E INSTALAÇÃO. AF_04/2024 | UN | 426.3 | 91% | SINAPI/DF | 2026-01-01 | SINAPI_Referência_2025_12.xlsx | NÃO ENCONTRADO
105203 | CURVA 90 GRAUS, EM FERRO GALVANIZADO, FÊMEA, CONEXÃO ROSQUEADA, DN 50 MM (2"), INSTALADO EM RESERVAÇÃO PREDIAL DE ÁGUA - FORNECIMENTO E INSTALAÇÃO. AF_04/2024 | UN | 165.57 | 83% | SINAPI/DF | 2026-01-01 | SINAPI_Referência_2025_12.xlsx | NÃO ENCONTRADO
105202 | CURVA 90 GRAUS, EM FERRO GALVANIZADO, FÊMEA, CONEXÃO ROSQUEADA, DN 65 MM (2 1/2"), INSTALADO EM RESERVAÇÃO PREDIAL DE ÁGUA - FORNECIMENTO E INSTALAÇÃO. AF_04/2024 | UN | 271.62 | 88% | SINAPI/DF | 2026-01-01 | SINAPI_Referência_2025_12.xlsx | NÃO ENCONTRADO
105204 | CURVA 90 GRAUS, EM FERRO GALVANIZADO, FÊMEA, CONEXÃO ROSQUEADA, DN 80 (3"), INSTALADO EM RESERVAÇÃO PREDIAL DE ÁGUA - FORNECIMENTO E INSTALAÇÃO. AF_04/2024 | UN | 361.12 | 89% | SINAPI/DF | 2026-01-01 | SINAPI_Referência_2025_12.xlsx | NÃO ENCONTRADO
105206 | CURVA 90 GRAUS, EM FERRO GALVANIZADO, MACHO/FÊMEA, CONEXÃO ROSQUEADA, DN 50 MM (2"), INSTALADO EM RESERVAÇÃO PREDIAL DE ÁGUA - FORNECIMENTO E INSTALAÇÃO. AF_04/2024 | UN | 157.82 | 82% | SINAPI/DF | 2026-01-01 | SINAPI_Referência_2025_12.xlsx | NÃO ENCONTRADO
105205 | CURVA 90 GRAUS, EM FERRO GALVANIZADO, MACHO/FÊMEA, CONEXÃO ROSQUEADA, DN 65 MM (2 1/2"), INSTALADO EM RESERVAÇÃO PREDIAL DE ÁGUA - FORNECIMENTO E INSTALAÇÃO. AF_04/2024 | UN | 250.98 | 87% | SINAPI/DF | 2026-01-01 | SINAPI_Referência_2025_12.xlsx | NÃO ENCONTRADO
105207 | CURVA 90 GRAUS, EM FERRO GALVANIZADO, MACHO/FÊMEA, CONEXÃO ROSQUEADA, DN 80 MM (3"), INSTALADO EM RESERVAÇÃO PREDIAL DE ÁGUA - FORNECIMENTO E INSTALAÇÃO. AF_04/2024 | UN | 350.8 | 89% | SINAPI/DF | 2026-01-01 | SINAPI_Referência_2025_12.xlsx | NÃO ENCONTRADO
94687 | CURVA 90 GRAUS, PVC, SOLDÁVEL, DN 110 MM, INSTALADO EM RESERVAÇÃO PREDIAL DE ÁGUA - FORNECIMENTO E INSTALAÇÃO. AF_04/2024 | UN | 251.14 | 0% | SINAPI/DF | 2026-01-01 | SINAPI_Referência_2025_12.xlsx | NÃO ENCONTRADO
94673 | CURVA 90 GRAUS, PVC, SOLDÁVEL, DN 25 MM, INSTALADO EM RESERVAÇÃO PREDIAL DE ÁGUA - FORNECIMENTO E INSTALAÇÃO. AF_04/2024 | UN | 7.96 | 0% | SINAPI/DF | 2026-01-01 | SINAPI_Referência_2025_12.xlsx | NÃO ENCONTRADO
94675 | CURVA 90 GRAUS, PVC, SOLDÁVEL, DN 32 MM, INSTALADO EM RESERVAÇÃO PREDIAL DE ÁGUA - FORNECIMENTO E INSTALAÇÃO. AF_04/2024 | UN | 13.35 | 0% | SINAPI/DF | 2026-01-01 | SINAPI_Referência_2025_12.xlsx | NÃO ENCONTRADO
94677 | CURVA 90 GRAUS, PVC, SOLDÁVEL, DN 40 MM, INSTALADO EM RESERVAÇÃO PREDIAL DE ÁGUA - FORNECIMENTO E INSTALAÇÃO. AF_04/2024 | UN | 21.56 | 0% | SINAPI/DF | 2026-01-01 | SINAPI_Referência_2025_12.xlsx | NÃO ENCONTRADO
94679 | CURVA 90 GRAUS, PVC, SOLDÁVEL, DN 50 MM, INSTALADO EM RESERVAÇÃO PREDIAL DE ÁGUA - FORNECIMENTO E INSTALAÇÃO. AF_04/2024 | UN | 26.1 | 0% | SINAPI/DF | 2026-01-01 | SINAPI_Referência_2025_12.xlsx | NÃO ENCONTRADO
94681 | CURVA 90 GRAUS, PVC, SOLDÁVEL, DN 60 MM, INSTALADO EM RESERVAÇÃO PREDIAL DE ÁGUA - FORNECIMENTO E INSTALAÇÃO. AF_04/2024 | UN | 53.79 | 0% | SINAPI/DF | 2026-01-01 | SINAPI_Referência_2025_12.xlsx | NÃO ENCONTRADO
94683 | CURVA 90 GRAUS, PVC, SOLDÁVEL, DN 75 MM, INSTALADO EM RESERVAÇÃO PREDIAL DE ÁGUA - FORNECIMENTO E INSTALAÇÃO. AF_04/2024 | UN | 81.77 | 0% | SINAPI/DF | 2026-01-01 | SINAPI_Referência_2025_12.xlsx | NÃO ENCONTRADO
94685 | CURVA 90 GRAUS, PVC, SOLDÁVEL, DN 85 MM, INSTALADO EM RESERVAÇÃO PREDIAL DE ÁGUA - FORNECIMENTO E INSTALAÇÃO. AF_04/2024 | UN | 104.12 | 0% | SINAPI/DF | 2026-01-01 | SINAPI_Referência_2025_12.xlsx | NÃO ENCONTRADO
94621 | CURVA EM COBRE, DN 104 MM, 45 GRAUS, SEM ANEL DE SOLDA, BOLSA X BOLSA, INSTALADO EM RESERVAÇÃO PREDIAL DE ÁGUA - FORNECIMENTO E INSTALAÇÃO. AF_04/2024 | UN | 0 |  | SINAPI/DF | 2026-01-01 | SINAPI_Referência_2025_12.xlsx | NÃO ENCONTRADO
94615 | CURVA EM COBRE, DN 54 MM, 45 GRAUS, SEM ANEL DE SOLDA, BOLSA X BOLSA, INSTALADO EM RESERVAÇÃO PREDIAL DE ÁGUA - FORNECIMENTO E INSTALAÇÃO. AF_04/2024 | UN | 253.14 | 0% | SINAPI/DF | 2026-01-01 | SINAPI_Referência_2025_12.xlsx | NÃO ENCONTRADO
94617 | CURVA EM COBRE, DN 66 MM, 45 GRAUS, SEM ANEL DE SOLDA, BOLSA X BOLSA, INSTALADO EM RESERVAÇÃO PREDIAL DE ÁGUA - FORNECIMENTO E INSTALAÇÃO. AF_04/2024 | UN | 539.4 | 0% | SINAPI/DF | 2026-01-01 | SINAPI_Referência_2025_12.xlsx | NÃO ENCONTRADO
94619 | CURVA EM COBRE, DN 79 MM, 45 GRAUS, SEM ANEL DE SOLDA, BOLSA X BOLSA, INSTALADO EM RESERVAÇÃO PREDIAL DE ÁGUA - FORNECIMENTO E INSTALAÇÃO. AF_04/2024 | UN | 0 |  | SINAPI/DF | 2026-01-01 | SINAPI_Referência_2025_12.xlsx | NÃO ENCONTRADO
105147 | CURVA PPR 90 GRAUS, DN 20 MM, INSTALADO EM RESERVAÇÃO PREDIAL DE ÁGUA - FORNECIMENTO E INSTALAÇÃO. AF_04/2024 | UN | 18.36 | 0% | SINAPI/DF | 2026-01-01 | SINAPI_Referência_2025_12.xlsx | NÃO ENCONTRADO
105148 | CURVA PPR 90 GRAUS, DN 25 MM, INSTALADO EM RESERVAÇÃO PREDIAL DE ÁGUA - FORNECIMENTO E INSTALAÇÃO. AF_04/2024 | UN | 26.54 | 0% | SINAPI/DF | 2026-01-01 | SINAPI_Referência_2025_12.xlsx | NÃO ENCONTRADO
105154 | CURVA PVC 45 GRAUS, SOLDÁVEL, DN 25 MM, INSTALADO EM RESERVAÇÃO PREDIAL DE ÁGUA - FORNECIMENTO E INSTALAÇÃO. AF_04/2024 | UN | 7.35 | 0% | SINAPI/DF | 2026-01-01 | SINAPI_Referência_2025_12.xlsx | NÃO ENCONTRADO
105155 | CURVA PVC 45 GRAUS, SOLDÁVEL, DN 32 MM, INSTALADO EM RESERVAÇÃO PREDIAL DE ÁGUA - FORNECIMENTO E INSTALAÇÃO. AF_04/2024 | UN | 11.1 | 0% | SINAPI/DF | 2026-01-01 | SINAPI_Referência_2025_12.xlsx | NÃO ENCONTRADO
105156 | CURVA PVC 45 GRAUS, SOLDÁVEL, DN 40 MM, INSTALADO EM RESERVAÇÃO PREDIAL DE ÁGUA - FORNECIMENTO E INSTALAÇÃO. AF_04/2024 | UN | 14.09 | 0% | SINAPI/DF | 2026-01-01 | SINAPI_Referência_2025_12.xlsx | NÃO ENCONTRADO
105157 | CURVA PVC 45 GRAUS, SOLDÁVEL, DN 50 MM, INSTALADO EM RESERVAÇÃO PREDIAL DE ÁGUA - FORNECIMENTO E INSTALAÇÃO. AF_04/2024 | UN | 21.84 | 0% | SINAPI/DF | 2026-01-01 | SINAPI_Referência_2025_12.xlsx | NÃO ENCONTRADO
105158 | CURVA PVC 45 GRAUS, SOLDÁVEL, DN 60 MM, INSTALADO EM RESERVAÇÃO PREDIAL DE ÁGUA - FORNECIMENTO E INSTALAÇÃO. AF_04/2024 | UN | 32.15 | 0% | SINAPI/DF | 2026-01-01 | SINAPI_Referência_2025_12.xlsx | NÃO ENCONTRADO
105159 | CURVA PVC 45 GRAUS, SOLDÁVEL, DN 75 MM, INSTALADO EM RESERVAÇÃO PREDIAL DE ÁGUA - FORNECIMENTO E INSTALAÇÃO. AF_04/2024 | UN | 57.55 | 0% | SINAPI/DF | 2026-01-01 | SINAPI_Referência_2025_12.xlsx | NÃO ENCONTRADO
105160 | CURVA PVC 45 GRAUS, SOLDÁVEL, DN 85 MM, INSTALADO EM RESERVAÇÃO PREDIAL DE ÁGUA - FORNECIMENTO E INSTALAÇÃO. AF_04/2024 | UN | 70.99 | 0% | SINAPI/DF | 2026-01-01 | SINAPI_Referência_2025_12.xlsx | NÃO ENCONTRADO
94634 | FLANGE CURTA EM COBRE, DN 104 MM X 4", INSTALADO EM RESERVAÇÃO PREDIAL DE ÁGUA - FORNECIMENTO E INSTALAÇÃO. AF_04/2024 | UN | 0 |  | SINAPI/DF | 2026-01-01 | SINAPI_Referência_2025_12.xlsx | NÃO ENCONTRADO
94631 | FLANGE CURTA EM COBRE, DN 54 MM X 2", INSTALADO EM RESERVAÇÃO PREDIAL DE ÁGUA - FORNECIMENTO E INSTALAÇÃO. AF_04/2024 | UN | 0 |  | SINAPI/DF | 2026-01-01 | SINAPI_Referência_2025_12.xlsx | NÃO ENCONTRADO
94632 | FLANGE CURTA EM COBRE, DN 66 MM X 2 1/2", INSTALADO EM RESERVAÇÃO PREDIAL DE ÁGUA - FORNECIMENTO E INSTALAÇÃO. AF_04/2024 | UN | 0 |  | SINAPI/DF | 2026-01-01 | SINAPI_Referência_2025_12.xlsx | NÃO ENCONTRADO
94633 | FLANGE CURTA EM COBRE, DN 79 MM X 3", INSTALADO EM RESERVAÇÃO PREDIAL DE ÁGUA - FORNECIMENTO E INSTALAÇÃO. AF_04/2024 | UN | 0 |  | SINAPI/DF | 2026-01-01 | SINAPI_Referência_2025_12.xlsx | NÃO ENCONTRADO
94672 | JOELHO 90 GRAUS COM BUCHA DE LATÃO, PVC, SOLDÁVEL, DN 25 MM X 3/4", INSTALADO EM RESERVAÇÃO PREDIAL DE ÁGUA - FORNECIMENTO E INSTALAÇÃO. AF_04/2024 | UN | 6.76 | 0% | SINAPI/DF | 2026-01-01 | SINAPI_Referência_2025_12.xlsx | NÃO ENCONTRADO
94754 | JOELHO 90 GRAUS, CPVC, SOLDÁVEL, DN 114 MM, INSTALADO EM RESERVAÇÃO PREDIAL DE ÁGUA - FORNECIMENTO E INSTALAÇÃO. AF_04/2024 | UN | 292.75 | 0% | SINAPI/DF | 2026-01-01 | SINAPI_Referência_2025_12.xlsx | NÃO ENCONTRADO
94740 | JOELHO 90 GRAUS, CPVC, SOLDÁVEL, DN 22 MM, INSTALADO EM RESERVAÇÃO PREDIAL DE ÁGUA - FORNECIMENTO E INSTALAÇÃO. AF_04/2024 | UN | 10.57 | 0% | SINAPI/DF | 2026-01-01 | SINAPI_Referência_2025_12.xlsx | NÃO ENCONTRADO
94742 | JOELHO 90 GRAUS, CPVC, SOLDÁVEL, DN 28 MM, INSTALADO EM RESERVAÇÃO PREDIAL DE ÁGUA - FORNECIMENTO E INSTALAÇÃO. AF_04/2024 | UN | 17.4 | 0% | SINAPI/DF | 2026-01-01 | SINAPI_Referência_2025_12.xlsx | NÃO ENCONTRADO
94744 | JOELHO 90 GRAUS, CPVC, SOLDÁVEL, DN 35 MM, INSTALADO EM RESERVAÇÃO PREDIAL DE ÁGUA - FORNECIMENTO E INSTALAÇÃO. AF_04/2024 | UN | 27.19 | 0% | SINAPI/DF | 2026-01-01 | SINAPI_Referência_2025_12.xlsx | NÃO ENCONTRADO
94746 | JOELHO 90 GRAUS, CPVC, SOLDÁVEL, DN 42 MM, INSTALADO EM RESERVAÇÃO PREDIAL DE ÁGUA - FORNECIMENTO E INSTALAÇÃO. AF_04/2024 | UN | 38.81 | 0% | SINAPI/DF | 2026-01-01 | SINAPI_Referência_2025_12.xlsx | NÃO ENCONTRADO
94748 | JOELHO 90 GRAUS, CPVC, SOLDÁVEL, DN 54 MM, INSTALADO EM RESERVAÇÃO PREDIAL DE ÁGUA - FORNECIMENTO E INSTALAÇÃO. AF_04/2024 | UN | 84.12 | 0% | SINAPI/DF | 2026-01-01 | SINAPI_Referência_2025_12.xlsx | NÃO ENCONTRADO
94750 | JOELHO 90 GRAUS, CPVC, SOLDÁVEL, DN 73 MM, INSTALADO EM RESERVAÇÃO PREDIAL DE ÁGUA - FORNECIMENTO E INSTALAÇÃO. AF_04/2024 | UN | 168.83 | 0% | SINAPI/DF | 2026-01-01 | SINAPI_Referência_2025_12.xlsx | NÃO ENCONTRADO
94752 | JOELHO 90 GRAUS, CPVC, SOLDÁVEL, DN 89 MM, INSTALADO EM RESERVAÇÃO PREDIAL DE ÁGUA - FORNECIMENTO E INSTALAÇÃO. AF_04/2024 | UN | 203.81 | 0% | SINAPI/DF | 2026-01-01 | SINAPI_Referência_2025_12.xlsx | NÃO ENCONTRADO
96755 | JOELHO 90 GRAUS, PPR, DN 110 MM, INSTALADO EM RESERVAÇÃO PREDIAL DE ÁGUA - FORNECIMENTO E INSTALAÇÃO. AF_04/2024 | UN | 404.36 | 0% | SINAPI/DF | 2026-01-01 | SINAPI_Referência_2025_12.xlsx | NÃO ENCONTRADO
96747 | JOELHO 90 GRAUS, PPR, DN 20 MM, INSTALADO EM RESERVAÇÃO PREDIAL DE ÁGUA - FORNECIMENTO E INSTALAÇÃO. AF_04/2024 | UN | 8.16 | 0% | SINAPI/DF | 2026-01-01 | SINAPI_Referência_2025_12.xlsx | NÃO ENCONTRADO
96748 | JOELHO 90 GRAUS, PPR, DN 25 MM, INSTALADO EM RESERVAÇÃO PREDIAL DE ÁGUA - FORNECIMENTO E INSTALAÇÃO. AF_04/2024 | UN | 9.53 | 0% | SINAPI/DF | 2026-01-01 | SINAPI_Referência_2025_12.xlsx | NÃO ENCONTRADO
96749 | JOELHO 90 GRAUS, PPR, DN 32 MM, INSTALADO EM RESERVAÇÃO PREDIAL DE ÁGUA - FORNECIMENTO E INSTALAÇÃO. AF_04/2024 | UN | 12.17 | 0% | SINAPI/DF | 2026-01-01 | SINAPI_Referência_2025_12.xlsx | NÃO ENCONTRADO
96750 | JOELHO 90 GRAUS, PPR, DN 40 MM, INSTALADO EM RESERVAÇÃO PREDIAL DE ÁGUA - FORNECIMENTO E INSTALAÇÃO. AF_04/2024 | UN | 19.53 | 0% | SINAPI/DF | 2026-01-01 | SINAPI_Referência_2025_12.xlsx | NÃO ENCONTRADO
96751 | JOELHO 90 GRAUS, PPR, DN 50 MM, INSTALADO EM RESERVAÇÃO PREDIAL DE ÁGUA - FORNECIMENTO E INSTALAÇÃO. AF_04/2024 | UN | 28.81 | 0% | SINAPI/DF | 2026-01-01 | SINAPI_Referência_2025_12.xlsx | NÃO ENCONTRADO
96752 | JOELHO 90 GRAUS, PPR, DN 63 MM, INSTALADO EM RESERVAÇÃO PREDIAL DE ÁGUA - FORNECIMENTO E INSTALAÇÃO. AF_04/2024 | UN | 43.5 | 0% | SINAPI/DF | 2026-01-01 | SINAPI_Referência_2025_12.xlsx | NÃO ENCONTRADO
96753 | JOELHO 90 GRAUS, PPR, DN 75 MM, INSTALADO EM RESERVAÇÃO PREDIAL DE ÁGUA - FORNECIMENTO E INSTALAÇÃO. AF_04/2024 | UN | 101.94 | 0% | SINAPI/DF | 2026-01-01 | SINAPI_Referência_2025_12.xlsx | NÃO ENCONTRADO
96754 | JOELHO 90 GRAUS, PPR, DN 90 MM, INSTALADO EM RESERVAÇÃO PREDIAL DE ÁGUA - FORNECIMENTO E INSTALAÇÃO. AF_04/2024 | UN | 130.68 | 0% | SINAPI/DF | 2026-01-01 | SINAPI_Referência_2025_12.xlsx | NÃO ENCONTRADO
94686 | JOELHO 90 GRAUS, PVC, SOLDÁVEL, DN 110 MM INSTALADO EM RESERVAÇÃO PREDIAL DE ÁGUA - FORNECIMENTO E INSTALAÇÃO. AF_04/2024 | UN | 277.43 | 0% | SINAPI/DF | 2026-01-01 | SINAPI_Referência_2025_12.xlsx | NÃO ENCONTRADO
94674 | JOELHO 90 GRAUS, PVC, SOLDÁVEL, DN 32 MM INSTALADO EM RESERVAÇÃO PREDIAL DE ÁGUA - FORNECIMENTO E INSTALAÇÃO. AF_04/2024 | UN | 8.78 | 0% | SINAPI/DF | 2026-01-01 | SINAPI_Referência_2025_12.xlsx | NÃO ENCONTRADO
94676 | JOELHO 90 GRAUS, PVC, SOLDÁVEL, DN 40 MM INSTALADO EM RESERVAÇÃO PREDIAL DE ÁGUA - FORNECIMENTO E INSTALAÇÃO. AF_04/2024 | UN | 14.64 | 0% | SINAPI/DF | 2026-01-01 | SINAPI_Referência_2025_12.xlsx | NÃO ENCONTRADO
94678 | JOELHO 90 GRAUS, PVC, SOLDÁVEL, DN 50 MM INSTALADO EM RESERVAÇÃO PREDIAL DE ÁGUA - FORNECIMENTO E INSTALAÇÃO. AF_04/2024 | UN | 16.99 | 0% | SINAPI/DF | 2026-01-01 | SINAPI_Referência_2025_12.xlsx | NÃO ENCONTRADO
94680 | JOELHO 90 GRAUS, PVC, SOLDÁVEL, DN 60 MM INSTALADO EM RESERVAÇÃO PREDIAL DE ÁGUA - FORNECIMENTO E INSTALAÇÃO. AF_04/2024 | UN | 47.97 | 0% | SINAPI/DF | 2026-01-01 | SINAPI_Referência_2025_12.xlsx | NÃO ENCONTRADO
94682 | JOELHO 90 GRAUS, PVC, SOLDÁVEL, DN 75 MM INSTALADO EM RESERVAÇÃO PREDIAL DE ÁGUA - FORNECIMENTO E INSTALAÇÃO. AF_04/2024 | UN | 119.13 | 0% | SINAPI/DF | 2026-01-01 | SINAPI_Referência_2025_12.xlsx | NÃO ENCONTRADO
94684 | JOELHO 90 GRAUS, PVC, SOLDÁVEL, DN 85 MM INSTALADO EM RESERVAÇÃO PREDIAL DE ÁGUA - FORNECIMENTO E INSTALAÇÃO. AF_04/2024 | UN | 143.73 | 0% | SINAPI/DF | 2026-01-01 | SINAPI_Referência_2025_12.xlsx | NÃO ENCONTRADO
105219 | JOELHO CPVC, SOLDÁVEL, 45 GRAUS, DN 22 MM, INSTALADO EM RESERVAÇÃO PREDIAL DE ÁGUA - FORNECIMENTO E INSTALAÇÃO. AF_04/2024 | UN | 12.2 | 0% | SINAPI/DF | 2026-01-01 | SINAPI_Referência_2025_12.xlsx | NÃO ENCONTRADO
105220 | JOELHO CPVC, SOLDÁVEL, 45 GRAUS, DN 28 MM, INSTALADO EM RESERVAÇÃO PREDIAL DE ÁGUA - FORNECIMENTO E INSTALAÇÃO. AF_04/2024 | UN | 16.73 | 0% | SINAPI/DF | 2026-01-01 | SINAPI_Referência_2025_12.xlsx | NÃO ENCONTRADO
105221 | JOELHO CPVC, SOLDÁVEL, 45 GRAUS, DN 35 MM, INSTALADO EM RESERVAÇÃO PREDIAL DE ÁGUA - FORNECIMENTO E INSTALAÇÃO. AF_04/2024 | UN | 25.52 | 0% | SINAPI/DF | 2026-01-01 | SINAPI_Referência_2025_12.xlsx | NÃO ENCONTRADO
105166 | JOELHO CPVC, SOLDÁVEL, 45 GRAUS, DN 42 MM, INSTALADO EM RESERVAÇÃO PREDIAL DE ÁGUA - FORNECIMENTO E INSTALAÇÃO. AF_04/2024 | UN | 38.4 | 0% | SINAPI/DF | 2026-01-01 | SINAPI_Referência_2025_12.xlsx | NÃO ENCONTRADO
105222 | JOELHO CPVC, SOLDÁVEL, 45 GRAUS, DN 54 MM, INSTALADO EM RESERVAÇÃO PREDIAL DE ÁGUA - FORNECIMENTO E INSTALAÇÃO. AF_04/2024 | UN | 71.93 | 0% | SINAPI/DF | 2026-01-01 | SINAPI_Referência_2025_12.xlsx | NÃO ENCONTRADO
105223 | JOELHO CPVC, SOLDÁVEL, 45 GRAUS, DN 73 MM, INSTALADO EM RESERVAÇÃO PREDIAL DE ÁGUA - FORNECIMENTO E INSTALAÇÃO. AF_04/2024 | UN | 163.31 | 0% | SINAPI/DF | 2026-01-01 | SINAPI_Referência_2025_12.xlsx | NÃO ENCONTRADO
105224 | JOELHO CPVC, SOLDÁVEL, 45 GRAUS, DN 89 MM, INSTALADO EM RESERVAÇÃO PREDIAL DE ÁGUA - FORNECIMENTO E INSTALAÇÃO. AF_04/2024 | UN | 238.15 | 0% | SINAPI/DF | 2026-01-01 | SINAPI_Referência_2025_12.xlsx | NÃO ENCONTRADO
105149 | JOELHO PPR 45 GRAUS, SOLDÁVEL, DN 20 MM, INSTALADO EM RESERVAÇÃO PREDIAL DE ÁGUA - FORNECIMENTO E INSTALAÇÃO. AF_04/2024 | UN | 8.45 | 0% | SINAPI/DF | 2026-01-01 | SINAPI_Referência_2025_12.xlsx | NÃO ENCONTRADO
105150 | JOELHO PPR 45 GRAUS, SOLDÁVEL, DN 25 MM, INSTALADO EM RESERVAÇÃO PREDIAL DE ÁGUA - FORNECIMENTO E INSTALAÇÃO. AF_04/2024 | UN | 10.01 | 0% | SINAPI/DF | 2026-01-01 | SINAPI_Referência_2025_12.xlsx | NÃO ENCONTRADO
105151 | JOELHO PPR 45 GRAUS, SOLDÁVEL, DN 40 MM, INSTALADO EM RESERVAÇÃO PREDIAL DE ÁGUA - FORNECIMENTO E INSTALAÇÃO. AF_04/2024 | UN | 26.08 | 0% | SINAPI/DF | 2026-01-01 | SINAPI_Referência_2025_12.xlsx | NÃO ENCONTRADO
105152 | JOELHO PPR 45 GRAUS, SOLDÁVEL, DN 50 MM, INSTALADO EM RESERVAÇÃO PREDIAL DE ÁGUA - FORNECIMENTO E INSTALAÇÃO. AF_04/2024 | UN | 39.18 | 0% | SINAPI/DF | 2026-01-01 | SINAPI_Referência_2025_12.xlsx | NÃO ENCONTRADO
105153 | JOELHO PPR 45 GRAUS, SOLDÁVEL, DN 63 MM, INSTALADO EM RESERVAÇÃO PREDIAL DE ÁGUA - FORNECIMENTO E INSTALAÇÃO. AF_04/2024 | UN | 62.02 | 0% | SINAPI/DF | 2026-01-01 | SINAPI_Referência_2025_12.xlsx | NÃO ENCONTRADO
105161 | JOELHO PPR 45 GRAUS, SOLDÁVEL, DN 75 MM, INSTALADO EM RESERVAÇÃO PREDIAL DE ÁGUA - FORNECIMENTO E INSTALAÇÃO. AF_04/2024 | UN | 113.24 | 0% | SINAPI/DF | 2026-01-01 | SINAPI_Referência_2025_12.xlsx | NÃO ENCONTRADO
105162 | JOELHO PPR 45 GRAUS, SOLDÁVEL, DN 90 MM, INSTALADO EM RESERVAÇÃO PREDIAL DE ÁGUA - FORNECIMENTO E INSTALAÇÃO. AF_04/2024 | UN | 194.71 | 0% | SINAPI/DF | 2026-01-01 | SINAPI_Referência_2025_12.xlsx | NÃO ENCONTRADO
105163 | JOELHO PPR, 45 GRAUS, SOLDÁVEL, DN 32 MM, INSTALADO EM RESERVAÇÃO PREDIAL DE ÁGUA - FORNECIMENTO E INSTALAÇÃO. AF_04/2024 | UN | 16.2 | 0% | SINAPI/DF | 2026-01-01 | SINAPI_Referência_2025_12.xlsx | NÃO ENCONTRADO
105170 | JOELHO PVC, SOLDÁVEL, 45 GRAUS, DN 25 MM, INSTALADO EM RESERVAÇÃO PREDIAL DE ÁGUA - FORNECIMENTO E INSTALAÇÃO. AF_04/2024 | UN | 6.28 | 0% | SINAPI/DF | 2026-01-01 | SINAPI_Referência_2025_12.xlsx | NÃO ENCONTRADO
105179 | JOELHO PVC, SOLDÁVEL, 45 GRAUS, DN 32 MM, INSTALADO EM RESERVAÇÃO PREDIAL DE ÁGUA - FORNECIMENTO E INSTALAÇÃO. AF_04/2024 | UN | 10.73 | 0% | SINAPI/DF | 2026-01-01 | SINAPI_Referência_2025_12.xlsx | NÃO ENCONTRADO
105180 | JOELHO PVC, SOLDÁVEL, 45 GRAUS, DN 40 MM, INSTALADO EM RESERVAÇÃO PREDIAL DE ÁGUA - FORNECIMENTO E INSTALAÇÃO. AF_04/2024 | UN | 14.7 | 0% | SINAPI/DF | 2026-01-01 | SINAPI_Referência_2025_12.xlsx | NÃO ENCONTRADO
105181 | JOELHO PVC, SOLDÁVEL, 45 GRAUS, DN 50 MM, INSTALADO EM RESERVAÇÃO PREDIAL DE ÁGUA - FORNECIMENTO E INSTALAÇÃO. AF_04/2024 | UN | 19.81 | 0% | SINAPI/DF | 2026-01-01 | SINAPI_Referência_2025_12.xlsx | NÃO ENCONTRADO
105182 | JOELHO PVC, SOLDÁVEL, 45 GRAUS, DN 60 MM, INSTALADO EM RESERVAÇÃO PREDIAL DE ÁGUA - FORNECIMENTO E INSTALAÇÃO. AF_04/2024 | UN | 45.99 | 0% | SINAPI/DF | 2026-01-01 | SINAPI_Referência_2025_12.xlsx | NÃO ENCONTRADO
105183 | JOELHO PVC, SOLDÁVEL, 45 GRAUS, DN 75 MM, INSTALADO EM RESERVAÇÃO PREDIAL DE ÁGUA - FORNECIMENTO E INSTALAÇÃO. AF_04/2024 | UN | 96.33 | 0% | SINAPI/DF | 2026-01-01 | SINAPI_Referência_2025_12.xlsx | NÃO ENCONTRADO
105184 | JOELHO PVC, SOLDÁVEL, 45 GRAUS, DN 85 MM, INSTALADO EM RESERVAÇÃO PREDIAL DE ÁGUA - FORNECIMENTO E INSTALAÇÃO. AF_04/2024 | UN | 119.31 | 0% | SINAPI/DF | 2026-01-01 | SINAPI_Referência_2025_12.xlsx | NÃO ENCONTRADO
94612 | LUVA DE COBRE, DN 104 MM, SEM ANEL DE SOLDA, INSTALADO EM RESERVAÇÃO PREDIAL DE ÁGUA - FORNECIMENTO E INSTALAÇÃO. AF_04/2024 | UN | 717.26 | 0% | SINAPI/DF | 2026-01-01 | SINAPI_Referência_2025_12.xlsx | NÃO ENCONTRADO
105142 | LUVA DE REDUÇÃO SOLDÁVEL, PVC, DN 32 MM X 25 MM, INSTALADO EM RESERVAÇÃO PREDIAL DE ÁGUA - FORNECIMENTO E INSTALAÇÃO. AF_04/2024 | UN | 7.54 | 0% | SINAPI/DF | 2026-01-01 | SINAPI_Referência_2025_12.xlsx | NÃO ENCONTRADO
105143 | LUVA DE REDUÇÃO SOLDÁVEL, PVC, DN 40 MM X 32 MM, INSTALADO EM RESERVAÇÃO PREDIAL DE ÁGUA - FORNECIMENTO E INSTALAÇÃO. AF_04/2024 | UN | 11.32 | 0% | SINAPI/DF | 2026-01-01 | SINAPI_Referência_2025_12.xlsx | NÃO ENCONTRADO
105144 | LUVA DE REDUÇÃO SOLDÁVEL, PVC, DN 60 MM X 50 MM, INSTALADO EM RESERVAÇÃO PREDIAL DE ÁGUA - FORNECIMENTO E INSTALAÇÃO. AF_04/2024 | UN | 23.94 | 0% | SINAPI/DF | 2026-01-01 | SINAPI_Referência_2025_12.xlsx | NÃO ENCONTRADO
105173 | LUVA DE REDUÇÃO, EM FERRO GALVANIZADO, CONEXÃO ROSQUEADA, DN 65 MM X 50 MM (2 1/2" X 2"), INSTALADO EM RESERVAÇÃO PREDIAL DE ÁGUA - FORNECIMENTO E INSTALAÇÃO. AF_04/2024 | UN | 91.66 | 78% | SINAPI/DF | 2026-01-01 | SINAPI_Referência_2025_12.xlsx | NÃO ENCONTRADO
105175 | LUVA DE REDUÇÃO, EM FERRO GALVANIZADO, CONEXÃO ROSQUEADA, DN 80 MM X 50 MM (3" X 2"), INSTALADO EM RESERVAÇÃO PREDIAL DE ÁGUA - FORNECIMENTO E INSTALAÇÃO. AF_04/2024 | UN | 130.98 | 83% | SINAPI/DF | 2026-01-01 | SINAPI_Referência_2025_12.xlsx | NÃO ENCONTRADO
105174 | LUVA DE REDUÇÃO, EM FERRO GALVANIZADO, CONEXÃO ROSQUEADA, DN 80 MM X 65 MM (3" X 2 1/2"), INSTALADO EM RESERVAÇÃO PREDIAL DE ÁGUA - FORNECIMENTO E INSTALAÇÃO. AF_04/2024 | UN | 132.59 | 82% | SINAPI/DF | 2026-01-01 | SINAPI_Referência_2025_12.xlsx | NÃO ENCONTRADO
105145 | LUVA DE REDUÇÃO, SOLDÁVEL, PVC, DN 50 X 25 MM, INSTALADO EM RESERVAÇÃO PREDIAL DE ÁGUA - FORNECIMENTO E INSTALAÇÃO. AF_04/2024 | UN | 13.09 | 0% | SINAPI/DF | 2026-01-01 | SINAPI_Referência_2025_12.xlsx | NÃO ENCONTRADO
94606 | LUVA EM COBRE, DN 54 MM, SEM ANEL DE SOLDA, INSTALADO EM RESERVAÇÃO PREDIAL DE ÁGUA - FORNECIMENTO E INSTALAÇÃO. AF_04/2024 | UN | 127.73 | 0% | SINAPI/DF | 2026-01-01 | SINAPI_Referência_2025_12.xlsx | NÃO ENCONTRADO
94608 | LUVA EM COBRE, DN 66 MM, SEM ANEL DE SOLDA, INSTALADO EM RESERVAÇÃO PREDIAL DE ÁGUA - FORNECIMENTO E INSTALAÇÃO. AF_04/2024 | UN | 338.89 | 0% | SINAPI/DF | 2026-01-01 | SINAPI_Referência_2025_12.xlsx | NÃO ENCONTRADO
94610 | LUVA EM COBRE, DN 79 MM, SEM ANEL DE SOLDA, INSTALADO EM RESERVAÇÃO PREDIAL DE ÁGUA - FORNECIMENTO E INSTALAÇÃO. AF_04/2024 | UN | 501.34 | 0% | SINAPI/DF | 2026-01-01 | SINAPI_Referência_2025_12.xlsx | NÃO ENCONTRADO
94657 | LUVA PVC, SOLDÁVEL, DN 25 MM, INSTALADO EM RESERVAÇÃO PREDIAL DE ÁGUA - FORNECIMENTO E INSTALAÇÃO. AF_04/2024 | UN | 4.4 | 0% | SINAPI/DF | 2026-01-01 | SINAPI_Referência_2025_12.xlsx | NÃO ENCONTRADO
94659 | LUVA PVC, SOLDÁVEL, DN 32 MM, INSTALADO EM RESERVAÇÃO PREDIAL DE ÁGUA - FORNECIMENTO E INSTALAÇÃO. AF_04/2024 | UN | 6.85 | 0% | SINAPI/DF | 2026-01-01 | SINAPI_Referência_2025_12.xlsx | NÃO ENCONTRADO
94739 | LUVA, CPVC, SOLDÁVEL, DN 114 MM, INSTALADO EM RESERVAÇÃO PREDIAL DE ÁGUA - FORNECIMENTO E INSTALAÇÃO. AF_04/2024 | UN | 239.12 | 0% | SINAPI/DF | 2026-01-01 | SINAPI_Referência_2025_12.xlsx | NÃO ENCONTRADO
94725 | LUVA, CPVC, SOLDÁVEL, DN 22 MM, INSTALADO EM RESERVAÇÃO PREDIAL DE ÁGUA - FORNECIMENTO E INSTALAÇÃO. AF_04/2024 | UN | 7.61 | 0% | SINAPI/DF | 2026-01-01 | SINAPI_Referência_2025_12.xlsx | NÃO ENCONTRADO
94727 | LUVA, CPVC, SOLDÁVEL, DN 28 MM, INSTALADO EM RESERVAÇÃO PREDIAL DE ÁGUA - FORNECIMENTO E INSTALAÇÃO. AF_04/2024 | UN | 12.19 | 0% | SINAPI/DF | 2026-01-01 | SINAPI_Referência_2025_12.xlsx | NÃO ENCONTRADO
94729 | LUVA, CPVC, SOLDÁVEL, DN 35 MM, INSTALADO EM RESERVAÇÃO PREDIAL DE ÁGUA - FORNECIMENTO E INSTALAÇÃO. AF_04/2024 | UN | 20.71 | 0% | SINAPI/DF | 2026-01-01 | SINAPI_Referência_2025_12.xlsx | NÃO ENCONTRADO
94731 | LUVA, CPVC, SOLDÁVEL, DN 42 MM, INSTALADO EM RESERVAÇÃO PREDIAL DE ÁGUA - FORNECIMENTO E INSTALAÇÃO. AF_04/2024 | UN | 27.36 | 0% | SINAPI/DF | 2026-01-01 | SINAPI_Referência_2025_12.xlsx | NÃO ENCONTRADO
94733 | LUVA, CPVC, SOLDÁVEL, DN 54 MM, INSTALADO EM RESERVAÇÃO PREDIAL DE ÁGUA - FORNECIMENTO E INSTALAÇÃO. AF_04/2024 | UN | 47.47 | 0% | SINAPI/DF | 2026-01-01 | SINAPI_Referência_2025_12.xlsx | NÃO ENCONTRADO
94863 | LUVA, CPVC, SOLDÁVEL, DN 73 MM, INSTALADO EM RESERVAÇÃO PREDIAL DE ÁGUA - FORNECIMENTO E INSTALAÇÃO. AF_04/2024 | UN | 161.53 | 0% | SINAPI/DF | 2026-01-01 | SINAPI_Referência_2025_12.xlsx | NÃO ENCONTRADO
94737 | LUVA, CPVC, SOLDÁVEL, DN 89 MM, INSTALADO EM RESERVAÇÃO PREDIAL DE ÁGUA - FORNECIMENTO E INSTALAÇÃO. AF_04/2024 | UN | 193.38 | 0% | SINAPI/DF | 2026-01-01 | SINAPI_Referência_2025_12.xlsx | NÃO ENCONTRADO
94465 | LUVA, EM FERRO GALVANIZADO, CONEXÃO ROSQUEADA, DN 50 MM (2"), INSTALADO EM RESERVAÇÃO PREDIAL DE ÁGUA - FORNECIMENTO E INSTALAÇÃO. AF_04/2024 | UN | 55.34 | 66% | SINAPI/DF | 2026-01-01 | SINAPI_Referência_2025_12.xlsx | NÃO ENCONTRADO
94467 | LUVA, EM FERRO GALVANIZADO, CONEXÃO ROSQUEADA, DN 65 MM (2 1/2"), INSTALADO EM RESERVAÇÃO PREDIAL DE ÁGUA - FORNECIMENTO E INSTALAÇÃO. AF_04/2024 | UN | 88.74 | 75% | SINAPI/DF | 2026-01-01 | SINAPI_Referência_2025_12.xlsx | NÃO ENCONTRADO
94469 | LUVA, EM FERRO GALVANIZADO, CONEXÃO ROSQUEADA, DN 80 MM (3"), INSTALADO EM RESERVAÇÃO PREDIAL DE ÁGUA - FORNECIMENTO E INSTALAÇÃO. AF_04/2024 | UN | 126.67 | 80% | SINAPI/DF | 2026-01-01 | SINAPI_Referência_2025_12.xlsx | NÃO ENCONTRADO
96746 | LUVA, PPR, DN 110 MM, CLASSE PN 25, INSTALADO EM RESERVAÇÃO PREDIAL DE ÁGUA - FORNECIMENTO E INSTALAÇÃO. AF_04/2024 | UN | 131.8 | 0% | SINAPI/DF | 2026-01-01 | SINAPI_Referência_2025_12.xlsx | NÃO ENCONTRADO
96736 | LUVA, PPR, DN 20 MM, INSTALADO EM RESERVAÇÃO PREDIAL DE ÁGUA - FORNECIMENTO E INSTALAÇÃO. AF_04/2024 | UN | 6.79 | 0% | SINAPI/DF | 2026-01-01 | SINAPI_Referência_2025_12.xlsx | NÃO ENCONTRADO
96737 | LUVA, PPR, DN 25 MM, INSTALADO EM RESERVAÇÃO PREDIAL DE ÁGUA - FORNECIMENTO E INSTALAÇÃO. AF_04/2024 | UN | 6.92 | 0% | SINAPI/DF | 2026-01-01 | SINAPI_Referência_2025_12.xlsx | NÃO ENCONTRADO
96739 | LUVA, PPR, DN 32 MM, CLASSE PN 25, INSTALADO EM RESERVAÇÃO PREDIAL DE ÁGUA - FORNECIMENTO E INSTALAÇÃO. AF_04/2024 | UN | 9.7 | 0% | SINAPI/DF | 2026-01-01 | SINAPI_Referência_2025_12.xlsx | NÃO ENCONTRADO
96741 | LUVA, PPR, DN 40 MM, CLASSE PN 25, INSTALADO EM RESERVAÇÃO PREDIAL DE ÁGUA - FORNECIMENTO E INSTALAÇÃO. AF_04/2024 | UN | 19.42 | 0% | SINAPI/DF | 2026-01-01 | SINAPI_Referência_2025_12.xlsx | NÃO ENCONTRADO
96742 | LUVA, PPR, DN 50 MM, CLASSE PN 25, INSTALADO EM RESERVAÇÃO PREDIAL DE ÁGUA - FORNECIMENTO E INSTALAÇÃO. AF_04/2024 | UN | 23.83 | 0% | SINAPI/DF | 2026-01-01 | SINAPI_Referência_2025_12.xlsx | NÃO ENCONTRADO
96743 | LUVA, PPR, DN 63 MM, CLASSE PN 25, INSTALADO EM RESERVAÇÃO PREDIAL DE ÁGUA - FORNECIMENTO E INSTALAÇÃO. AF_04/2024 | UN | 37.45 | 0% | SINAPI/DF | 2026-01-01 | SINAPI_Referência_2025_12.xlsx | NÃO ENCONTRADO
96744 | LUVA, PPR, DN 75 MM, CLASSE PN 25, INSTALADO EM RESERVAÇÃO PREDIAL DE ÁGUA - FORNECIMENTO E INSTALAÇÃO. AF_04/2024 | UN | 63.77 | 0% | SINAPI/DF | 2026-01-01 | SINAPI_Referência_2025_12.xlsx | NÃO ENCONTRADO
96745 | LUVA, PPR, DN 90 MM, CLASSE PN 25, INSTALADO EM RESERVAÇÃO PREDIAL DE ÁGUA - FORNECIMENTO E INSTALAÇÃO. AF_04/2024 | UN | 100.43 | 0% | SINAPI/DF | 2026-01-01 | SINAPI_Referência_2025_12.xlsx | NÃO ENCONTRADO
94671 | LUVA, PVC, SOLDÁVEL, DN 110 MM, INSTALADO EM RESERVAÇÃO PREDIAL DE ÁGUA - FORNECIMENTO E INSTALAÇÃO. AF_04/2024 | UN | 116.79 | 0% | SINAPI/DF | 2026-01-01 | SINAPI_Referência_2025_12.xlsx | NÃO ENCONTRADO
94661 | LUVA, PVC, SOLDÁVEL, DN 40 MM, INSTALADO EM RESERVAÇÃO PREDIAL DE ÁGUA - FORNECIMENTO E INSTALAÇÃO. AF_04/2024 | UN | 10.85 | 0% | SINAPI/DF | 2026-01-01 | SINAPI_Referência_2025_12.xlsx | NÃO ENCONTRADO
94663 | LUVA, PVC, SOLDÁVEL, DN 50 MM, INSTALADO EM RESERVAÇÃO PREDIAL DE ÁGUA - FORNECIMENTO E INSTALAÇÃO. AF_04/2024 | UN | 13.57 | 0% | SINAPI/DF | 2026-01-01 | SINAPI_Referência_2025_12.xlsx | NÃO ENCONTRADO
94665 | LUVA, PVC, SOLDÁVEL, DN 60 MM, INSTALADO EM RESERVAÇÃO PREDIAL DE ÁGUA - FORNECIMENTO E INSTALAÇÃO. AF_04/2024 | UN | 26.7 | 0% | SINAPI/DF | 2026-01-01 | SINAPI_Referência_2025_12.xlsx | NÃO ENCONTRADO
94667 | LUVA, PVC, SOLDÁVEL, DN 75 MM, INSTALADO EM RESERVAÇÃO PREDIAL DE ÁGUA - FORNECIMENTO E INSTALAÇÃO. AF_04/2024 | UN | 39.28 | 0% | SINAPI/DF | 2026-01-01 | SINAPI_Referência_2025_12.xlsx | NÃO ENCONTRADO
94669 | LUVA, PVC, SOLDÁVEL, DN 85 MM, INSTALADO EM RESERVAÇÃO PREDIAL DE ÁGUA - FORNECIMENTO E INSTALAÇÃO. AF_04/2024 | UN | 71.15 | 0% | SINAPI/DF | 2026-01-01 | SINAPI_Referência_2025_12.xlsx | NÃO ENCONTRADO
105177 | NIPLE DE REDUÇÃO, EM FERRO GALVANIZADO, CONEXÃO ROSQUEADA, DN 80 MM X 50 MM (3" X 2"), INSTALADO EM RESERVAÇÃO PREDIAL DE ÁGUA - FORNECIMENTO E INSTALAÇÃO. AF_04/2024 | UN | 147.61 | 85% | SINAPI/DF | 2026-01-01 | SINAPI_Referência_2025_12.xlsx | NÃO ENCONTRADO
105176 | NIPLE DE REDUÇÃO, EM FERRO GALVANIZADO, CONEXÃO ROSQUEADA, DN 80 MM X 65 MM (3" X 2 1/2"), INSTALADO EM RESERVAÇÃO PREDIAL DE ÁGUA - FORNECIMENTO E INSTALAÇÃO. AF_04/2024 | UN | 165.79 | 86% | SINAPI/DF | 2026-01-01 | SINAPI_Referência_2025_12.xlsx | NÃO ENCONTRADO
94466 | NIPLE, EM FERRO GALVANIZADO, CONEXÃO ROSQUEADA, DN 50 MM (2"), INSTALADO EM RESERVAÇÃO PREDIAL DE ÁGUA - FORNECIMENTO E INSTALAÇÃO. AF_04/2024 | UN | 55.37 | 66% | SINAPI/DF | 2026-01-01 | SINAPI_Referência_2025_12.xlsx | NÃO ENCONTRADO
94468 | NIPLE, EM FERRO GALVANIZADO, CONEXÃO ROSQUEADA, DN 65 MM (2 1/2"), INSTALADO EM RESERVAÇÃO PREDIAL DE ÁGUA - FORNECIMENTO E INSTALAÇÃO. AF_04/2024 | UN | 78.03 | 72% | SINAPI/DF | 2026-01-01 | SINAPI_Referência_2025_12.xlsx | NÃO ENCONTRADO
94470 | NIPLE, EM FERRO GALVANIZADO, CONEXÃO ROSQUEADA, DN 80 MM (3"), INSTALADO EM RESERVAÇÃO PREDIAL DE ÁGUA - FORNECIMENTO E INSTALAÇÃO. AF_04/2024 | UN | 117.14 | 78% | SINAPI/DF | 2026-01-01 | SINAPI_Referência_2025_12.xlsx | NÃO ENCONTRADO
105225 | TE DE REDUÇÃO, CPVC, DN 28 X 22 MM, INSTALADO EM RESERVAÇÃO PREDIAL DE ÁGUA - FORNECIMENTO E INSTALAÇÃO. AF_04/2024 | UN | 18.34 | 0% | SINAPI/DF | 2026-01-01 | SINAPI_Referência_2025_12.xlsx | NÃO ENCONTRADO
105226 | TE DE REDUÇÃO, CPVC, DN 35 X 28 MM, INSTALADO EM RESERVAÇÃO PREDIAL DE ÁGUA - FORNECIMENTO E INSTALAÇÃO. AF_04/2024 | UN | 41.64 | 0% | SINAPI/DF | 2026-01-01 | SINAPI_Referência_2025_12.xlsx | NÃO ENCONTRADO
105227 | TE DE REDUÇÃO, CPVC, DN 42 X 35 MM, INSTALADO EM RESERVAÇÃO PREDIAL DE ÁGUA - FORNECIMENTO E INSTALAÇÃO. AF_04/2024 | UN | 59.32 | 0% | SINAPI/DF | 2026-01-01 | SINAPI_Referência_2025_12.xlsx | NÃO ENCONTRADO
105212 | TE DE REDUÇÃO, EM FERRO GALVANIZADO, CONEXÃO ROSQUEADA, DN 80 MM X 50 MM (3" X 2"), INSTALADO EM RESERVAÇÃO PREDIAL DE ÁGUA - FORNECIMENTO E INSTALAÇÃO. AF_04/2024 | UN | 250.76 | 81% | SINAPI/DF | 2026-01-01 | SINAPI_Referência_2025_12.xlsx | NÃO ENCONTRADO
105211 | TE DE REDUÇÃO, EM FERRO GALVANIZADO, CONEXÃO ROSQUEADA, DN 80 MM X 65 MM (3" X 2 1/2"), INSTALADO EM RESERVAÇÃO PREDIAL DE ÁGUA - FORNECIMENTO E INSTALAÇÃO. AF_04/2024 | UN | 252.89 | 81% | SINAPI/DF | 2026-01-01 | SINAPI_Referência_2025_12.xlsx | NÃO ENCONTRADO
105189 | TE DE REDUÇÃO, PVC, SOLDÁVEL, 90 GRAUS, DN 50 MM X 25 MM, INSTALADO EM RESERVAÇÃO PREDIAL DE ÁGUA - FORNECIMENTO E INSTALAÇÃO. AF_04/2024 | UN | 24.06 | 0% | SINAPI/DF | 2026-01-01 | SINAPI_Referência_2025_12.xlsx | NÃO ENCONTRADO
105190 | TE DE REDUÇÃO, PVC, SOLDÁVEL, 90 GRAUS, DN 50 MM X 32 MM, INSTALADO EM RESERVAÇÃO PREDIAL DE ÁGUA - FORNECIMENTO E INSTALAÇÃO. AF_04/2024 | UN | 29.96 | 0% | SINAPI/DF | 2026-01-01 | SINAPI_Referência_2025_12.xlsx | NÃO ENCONTRADO
94625 | TE EM COBRE, DN 104 MM, SEM ANEL DE SOLDA, INSTALADO EM RESERVAÇÃO PREDIAL DE ÁGUA - FORNECIMENTO E INSTALAÇÃO. AF_04/2024 | UN | 2596.76 | 0% | SINAPI/DF | 2026-01-01 | SINAPI_Referência_2025_12.xlsx | NÃO ENCONTRADO
94622 | TE EM COBRE, DN 54 MM, SEM ANEL DE SOLDA, INSTALADO EM RESERVAÇÃO PREDIAL DE ÁGUA - FORNECIMENTO E INSTALAÇÃO. AF_04/2024 | UN | 324.26 | 0% | SINAPI/DF | 2026-01-01 | SINAPI_Referência_2025_12.xlsx | NÃO ENCONTRADO
94623 | TE EM COBRE, DN 66 MM, SEM ANEL DE SOLDA, INSTALADO EM RESERVAÇÃO PREDIAL DE ÁGUA - FORNECIMENTO E INSTALAÇÃO. AF_04/2024 | UN | 806 | 0% | SINAPI/DF | 2026-01-01 | SINAPI_Referência_2025_12.xlsx | NÃO ENCONTRADO
94624 | TE EM COBRE, DN 79 MM, SEM ANEL DE SOLDA, INSTALADO EM RESERVAÇÃO PREDIAL DE ÁGUA - FORNECIMENTO E INSTALAÇÃO. AF_04/2024 | UN | 1226.31 | 0% | SINAPI/DF | 2026-01-01 | SINAPI_Referência_2025_12.xlsx | NÃO ENCONTRADO
94763 | TE, CPVC, SOLDÁVEL, DN 114 MM, INSTALADO EM RESERVAÇÃO PREDIAL DE ÁGUA - FORNECIMENTO E INSTALAÇÃO. AF_04/2024 | UN | 365.98 | 0% | SINAPI/DF | 2026-01-01 | SINAPI_Referência_2025_12.xlsx | NÃO ENCONTRADO
94756 | TE, CPVC, SOLDÁVEL, DN 22 MM, INSTALADO EM RESERVAÇÃO PREDIAL DE ÁGUA - FORNECIMENTO E INSTALAÇÃO. AF_04/2024 | UN | 13.73 | 0% | SINAPI/DF | 2026-01-01 | SINAPI_Referência_2025_12.xlsx | NÃO ENCONTRADO
94757 | TE, CPVC, SOLDÁVEL, DN 28 MM, INSTALADO EM RESERVAÇÃO PREDIAL DE ÁGUA - FORNECIMENTO E INSTALAÇÃO. AF_04/2024 | UN | 21.35 | 0% | SINAPI/DF | 2026-01-01 | SINAPI_Referência_2025_12.xlsx | NÃO ENCONTRADO
94758 | TE, CPVC, SOLDÁVEL, DN 35 MM, INSTALADO EM RESERVAÇÃO PREDIAL DE ÁGUA - FORNECIMENTO E INSTALAÇÃO. AF_04/2024 | UN | 52.62 | 0% | SINAPI/DF | 2026-01-01 | SINAPI_Referência_2025_12.xlsx | NÃO ENCONTRADO
94759 | TE, CPVC, SOLDÁVEL, DN 42 MM, INSTALADO EM RESERVAÇÃO PREDIAL DE ÁGUA - FORNECIMENTO E INSTALAÇÃO. AF_04/2024 | UN | 66.91 | 0% | SINAPI/DF | 2026-01-01 | SINAPI_Referência_2025_12.xlsx | NÃO ENCONTRADO
94760 | TE, CPVC, SOLDÁVEL, DN 54 MM, INSTALADO EM RESERVAÇÃO PREDIAL DE ÁGUA - FORNECIMENTO E INSTALAÇÃO. AF_04/2024 | UN | 106.08 | 0% | SINAPI/DF | 2026-01-01 | SINAPI_Referência_2025_12.xlsx | NÃO ENCONTRADO
94761 | TE, CPVC, SOLDÁVEL, DN 73 MM, INSTALADO EM RESERVAÇÃO PREDIAL DE ÁGUA - FORNECIMENTO E INSTALAÇÃO. AF_04/2024 | UN | 227.32 | 0% | SINAPI/DF | 2026-01-01 | SINAPI_Referência_2025_12.xlsx | NÃO ENCONTRADO
94762 | TE, CPVC, SOLDÁVEL, DN 89 MM, INSTALADO EM RESERVAÇÃO PREDIAL DE ÁGUA - FORNECIMENTO E INSTALAÇÃO. AF_04/2024 | UN | 277.05 | 0% | SINAPI/DF | 2026-01-01 | SINAPI_Referência_2025_12.xlsx | NÃO ENCONTRADO
94462 | TUBO DE AÇO GALVANIZADO COM COSTURA, CLASSE MÉDIA, DN 50 MM (2"), CONEXÃO ROSQUEADA, INSTALADO EM RESERVAÇÃO PREDIAL DE ÁGUA - FORNECIMENTO E INSTALAÇÃO. AF_04/2024 | M | 98.37 | 78% | SINAPI/DF | 2026-01-01 | SINAPI_Referência_2025_12.xlsx | NÃO ENCONTRADO
94463 | TUBO DE AÇO GALVANIZADO COM COSTURA, CLASSE MÉDIA, DN 65 MM (2 1/2"), CONEXÃO ROSQUEADA, INSTALADO EM RESERVAÇÃO PREDIAL DE ÁGUA - FORNECIMENTO E INSTALAÇÃO. AF_04/2024 | M | 120.49 | 79% | SINAPI/DF | 2026-01-01 | SINAPI_Referência_2025_12.xlsx | NÃO ENCONTRADO
94464 | TUBO DE AÇO GALVANIZADO COM COSTURA, CLASSE MÉDIA, DN 80 MM (3"), CONEXÃO ROSQUEADA, INSTALADO EM RESERVAÇÃO PREDIAL DE ÁGUA - FORNECIMENTO E INSTALAÇÃO. AF_04/2024 | M | 157.91 | 81% | SINAPI/DF | 2026-01-01 | SINAPI_Referência_2025_12.xlsx | NÃO ENCONTRADO
94605 | TUBO EM COBRE RÍGIDO, DN 104 MM, CLASSE E, SEM ISOLAMENTO, INSTALADO EM RESERVAÇÃO PREDIAL DE ÁGUA - FORNECIMENTO E INSTALAÇÃO. AF_04/2024 | M | 1097.23 | 0% | SINAPI/DF | 2026-01-01 | SINAPI_Referência_2025_12.xlsx | NÃO ENCONTRADO
94602 | TUBO EM COBRE RÍGIDO, DN 54 MM, CLASSE E, SEM ISOLAMENTO, INSTALADO EM RESERVAÇÃO PREDIAL DE ÁGUA - FORNECIMENTO E INSTALAÇÃO. AF_04/2024 | M | 378.82 | 0% | SINAPI/DF | 2026-01-01 | SINAPI_Referência_2025_12.xlsx | NÃO ENCONTRADO
94603 | TUBO EM COBRE RÍGIDO, DN 66 MM, CLASSE E, SEM ISOLAMENTO, INSTALADO EM RESERVAÇÃO PREDIAL DE ÁGUA - FORNECIMENTO E INSTALAÇÃO. AF_04/2024 | M | 523.21 | 0% | SINAPI/DF | 2026-01-01 | SINAPI_Referência_2025_12.xlsx | NÃO ENCONTRADO
94604 | TUBO EM COBRE RÍGIDO, DN 79 MM, CLASSE E, SEM ISOLAMENTO, INSTALADO EM RESERVAÇÃO PREDIAL DE ÁGUA - FORNECIMENTO E INSTALAÇÃO. AF_04/2024 | M | 752.4 | 0% | SINAPI/DF | 2026-01-01 | SINAPI_Referência_2025_12.xlsx | NÃO ENCONTRADO
94723 | TUBO, CPVC, SOLDÁVEL, DN 114 MM, INSTALADO EM RESERVAÇÃO PREDIAL DE ÁGUA - FORNECIMENTO E INSTALAÇÃO. AF_04/2024 | M | 460.19 | 0% | SINAPI/DF | 2026-01-01 | SINAPI_Referência_2025_12.xlsx | NÃO ENCONTRADO
94716 | TUBO, CPVC, SOLDÁVEL, DN 22 MM, INSTALADO EM RESERVAÇÃO PREDIAL DE ÁGUA - FORNECIMENTO E INSTALAÇÃO. AF_04/2024 | M | 22.67 | 0% | SINAPI/DF | 2026-01-01 | SINAPI_Referência_2025_12.xlsx | NÃO ENCONTRADO
94717 | TUBO, CPVC, SOLDÁVEL, DN 28 MM, INSTALADO EM RESERVAÇÃO PREDIAL DE ÁGUA - FORNECIMENTO E INSTALAÇÃO. AF_04/2024 | M | 37.95 | 0% | SINAPI/DF | 2026-01-01 | SINAPI_Referência_2025_12.xlsx | NÃO ENCONTRADO
94718 | TUBO, CPVC, SOLDÁVEL, DN 35 MM, INSTALADO EM RESERVAÇÃO PREDIAL DE ÁGUA - FORNECIMENTO E INSTALAÇÃO. AF_04/2024 | M | 49.55 | 0% | SINAPI/DF | 2026-01-01 | SINAPI_Referência_2025_12.xlsx | NÃO ENCONTRADO
94719 | TUBO, CPVC, SOLDÁVEL, DN 42 MM, INSTALADO EM RESERVAÇÃO PREDIAL DE ÁGUA - FORNECIMENTO E INSTALAÇÃO. AF_04/2024 | M | 66.13 | 0% | SINAPI/DF | 2026-01-01 | SINAPI_Referência_2025_12.xlsx | NÃO ENCONTRADO
94720 | TUBO, CPVC, SOLDÁVEL, DN 54 MM, INSTALADO EM RESERVAÇÃO PREDIAL DE ÁGUA - FORNECIMENTO E INSTALAÇÃO. AF_04/2024 | M | 96.84 | 0% | SINAPI/DF | 2026-01-01 | SINAPI_Referência_2025_12.xlsx | NÃO ENCONTRADO
94721 | TUBO, CPVC, SOLDÁVEL, DN 73 MM, INSTALADO EM RESERVAÇÃO PREDIAL DE ÁGUA - FORNECIMENTO E INSTALAÇÃO. AF_04/2024 | M | 156.98 | 0% | SINAPI/DF | 2026-01-01 | SINAPI_Referência_2025_12.xlsx | NÃO ENCONTRADO
94722 | TUBO, CPVC, SOLDÁVEL, DN 89 MM, INSTALADO EM RESERVAÇÃO PREDIAL DE ÁGUA - FORNECIMENTO E INSTALAÇÃO. AF_04/2024 | M | 244.69 | 0% | SINAPI/DF | 2026-01-01 | SINAPI_Referência_2025_12.xlsx | NÃO ENCONTRADO
96726 | TUBO, PPR, DN 110 MM, CLASSE PN 12, INSTALADO EM RESERVAÇÃO PREDIAL DE ÁGUA - FORNECIMENTO E INSTALAÇÃO. AF_04/2024 | M | 196.05 | 0% | SINAPI/DF | 2026-01-01 | SINAPI_Referência_2025_12.xlsx | NÃO ENCONTRADO
96735 | TUBO, PPR, DN 110 MM, CLASSE PN 25, INSTALADO EM RESERVAÇÃO PREDIAL DE ÁGUA - FORNECIMENTO E INSTALAÇÃO. AF_04/2024 | M | 373.2 | 0% | SINAPI/DF | 2026-01-01 | SINAPI_Referência_2025_12.xlsx | NÃO ENCONTRADO
96718 | TUBO, PPR, DN 20 MM, CLASSE PN 20, INSTALADO EM RESERVAÇÃO PREDIAL DE ÁGUA - FORNECIMENTO E INSTALAÇÃO. AF_04/2024 | M | 17.31 | 0% | SINAPI/DF | 2026-01-01 | SINAPI_Referência_2025_12.xlsx | NÃO ENCONTRADO
96727 | TUBO, PPR, DN 20 MM, CLASSE PN 25, INSTALADO EM RESERVAÇÃO PREDIAL DE ÁGUA - FORNECIMENTO E INSTALAÇÃO. AF_04/2024 | M | 19.64 | 0% | SINAPI/DF | 2026-01-01 | SINAPI_Referência_2025_12.xlsx | NÃO ENCONTRADO
96719 | TUBO, PPR, DN 25 MM, CLASSE PN 20, INSTALADO EM RESERVAÇÃO PREDIAL DE ÁGUA - FORNECIMENTO E INSTALAÇÃO. AF_04/2024 | M | 22.26 | 0% | SINAPI/DF | 2026-01-01 | SINAPI_Referência_2025_12.xlsx | NÃO ENCONTRADO
96728 | TUBO, PPR, DN 25 MM, CLASSE PN 25, INSTALADO EM RESERVAÇÃO PREDIAL DE ÁGUA - FORNECIMENTO E INSTALAÇÃO. AF_04/2024 | M | 25.51 | 0% | SINAPI/DF | 2026-01-01 | SINAPI_Referência_2025_12.xlsx | NÃO ENCONTRADO
96720 | TUBO, PPR, DN 32 MM, CLASSE PN 12, INSTALADO EM RESERVAÇÃO PREDIAL DE ÁGUA - FORNECIMENTO E INSTALAÇÃO. AF_04/2024 | M | 20.02 | 0% | SINAPI/DF | 2026-01-01 | SINAPI_Referência_2025_12.xlsx | NÃO ENCONTRADO
96729 | TUBO, PPR, DN 32 MM, CLASSE PN 25, INSTALADO EM RESERVAÇÃO PREDIAL DE ÁGUA - FORNECIMENTO E INSTALAÇÃO. AF_04/2024 | M | 33 | 0% | SINAPI/DF | 2026-01-01 | SINAPI_Referência_2025_12.xlsx | NÃO ENCONTRADO
96721 | TUBO, PPR, DN 40 MM, CLASSE PN 12, INSTALADO EM RESERVAÇÃO PREDIAL DE ÁGUA - FORNECIMENTO E INSTALAÇÃO. AF_04/2024 | M | 26.1 | 0% | SINAPI/DF | 2026-01-01 | SINAPI_Referência_2025_12.xlsx | NÃO ENCONTRADO
96730 | TUBO, PPR, DN 40 MM, CLASSE PN 25, INSTALADO EM RESERVAÇÃO PREDIAL DE ÁGUA - FORNECIMENTO E INSTALAÇÃO. AF_04/2024 | M | 45.81 | 0% | SINAPI/DF | 2026-01-01 | SINAPI_Referência_2025_12.xlsx | NÃO ENCONTRADO
96722 | TUBO, PPR, DN 50 MM, CLASSE PN 12, INSTALADO EM RESERVAÇÃO PREDIAL DE ÁGUA - FORNECIMENTO E INSTALAÇÃO. AF_04/2024 | M | 40.28 | 0% | SINAPI/DF | 2026-01-01 | SINAPI_Referência_2025_12.xlsx | NÃO ENCONTRADO
96731 | TUBO, PPR, DN 50 MM, CLASSE PN 25, INSTALADO EM RESERVAÇÃO PREDIAL DE ÁGUA - FORNECIMENTO E INSTALAÇÃO. AF_04/2024 | M | 69.55 | 0% | SINAPI/DF | 2026-01-01 | SINAPI_Referência_2025_12.xlsx | NÃO ENCONTRADO
96723 | TUBO, PPR, DN 63 MM, CLASSE PN 12, INSTALADO EM RESERVAÇÃO PREDIAL DE ÁGUA - FORNECIMENTO E INSTALAÇÃO. AF_04/2024 | M | 62.8 | 0% | SINAPI/DF | 2026-01-01 | SINAPI_Referência_2025_12.xlsx | NÃO ENCONTRADO
96732 | TUBO, PPR, DN 63 MM, CLASSE PN 25, INSTALADO EM RESERVAÇÃO PREDIAL DE ÁGUA - FORNECIMENTO E INSTALAÇÃO. AF_04/2024 | M | 117.64 | 0% | SINAPI/DF | 2026-01-01 | SINAPI_Referência_2025_12.xlsx | NÃO ENCONTRADO
96724 | TUBO, PPR, DN 75 MM, CLASSE PN 12, INSTALADO EM RESERVAÇÃO PREDIAL DE ÁGUA - FORNECIMENTO E INSTALAÇÃO. AF_04/2024 | M | 80.59 | 0% | SINAPI/DF | 2026-01-01 | SINAPI_Referência_2025_12.xlsx | NÃO ENCONTRADO
96733 | TUBO, PPR, DN 75 MM, CLASSE PN 25, INSTALADO EM RESERVAÇÃO PREDIAL DE ÁGUA - FORNECIMENTO E INSTALAÇÃO. AF_04/2024 | M | 160.42 | 0% | SINAPI/DF | 2026-01-01 | SINAPI_Referência_2025_12.xlsx | NÃO ENCONTRADO
96725 | TUBO, PPR, DN 90 MM, CLASSE PN 12, INSTALADO EM RESERVAÇÃO PREDIAL DE ÁGUA - FORNECIMENTO E INSTALAÇÃO. AF_04/2024 | M | 132.5 | 0% | SINAPI/DF | 2026-01-01 | SINAPI_Referência_2025_12.xlsx | NÃO ENCONTRADO
96734 | TUBO, PPR, DN 90 MM, CLASSE PN 25, INSTALADO EM RESERVAÇÃO PREDIAL DE ÁGUA - FORNECIMENTO E INSTALAÇÃO. AF_04/2024 | M | 268.37 | 0% | SINAPI/DF | 2026-01-01 | SINAPI_Referência_2025_12.xlsx | NÃO ENCONTRADO
94655 | TUBO, PVC, SOLDÁVEL, DE 110MM, INSTALADO EM RESERVAÇÃO PREDIAL DE ÁGUA - FORNECIMENTO E INSTALAÇÃO. AF_04/2024 | M | 135.08 | 0% | SINAPI/DF | 2026-01-01 | SINAPI_Referência_2025_12.xlsx | NÃO ENCONTRADO
94648 | TUBO, PVC, SOLDÁVEL, DE 25MM, INSTALADO EM RESERVAÇÃO PREDIAL DE ÁGUA - FORNECIMENTO E INSTALAÇÃO. AF_04/2024 | M | 7.61 | 0% | SINAPI/DF | 2026-01-01 | SINAPI_Referência_2025_12.xlsx | NÃO ENCONTRADO
94649 | TUBO, PVC, SOLDÁVEL, DE 32MM, INSTALADO EM RESERVAÇÃO PREDIAL DE ÁGUA - FORNECIMENTO E INSTALAÇÃO. AF_04/2024 | M | 14.13 | 0% | SINAPI/DF | 2026-01-01 | SINAPI_Referência_2025_12.xlsx | NÃO ENCONTRADO
94650 | TUBO, PVC, SOLDÁVEL, DE 40MM, INSTALADO EM RESERVAÇÃO PREDIAL DE ÁGUA - FORNECIMENTO E INSTALAÇÃO. AF_04/2024 | M | 21.4 | 0% | SINAPI/DF | 2026-01-01 | SINAPI_Referência_2025_12.xlsx | NÃO ENCONTRADO
94651 | TUBO, PVC, SOLDÁVEL, DE 50MM, INSTALADO EM RESERVAÇÃO PREDIAL DE ÁGUA - FORNECIMENTO E INSTALAÇÃO. AF_04/2024 | M | 24.87 | 0% | SINAPI/DF | 2026-01-01 | SINAPI_Referência_2025_12.xlsx | NÃO ENCONTRADO
94652 | TUBO, PVC, SOLDÁVEL, DE 60MM, INSTALADO EM RESERVAÇÃO PREDIAL DE ÁGUA - FORNECIMENTO E INSTALAÇÃO. AF_04/2024 | M | 38.94 | 0% | SINAPI/DF | 2026-01-01 | SINAPI_Referência_2025_12.xlsx | NÃO ENCONTRADO
94653 | TUBO, PVC, SOLDÁVEL, DE 75MM, INSTALADO EM RESERVAÇÃO PREDIAL DE ÁGUA - FORNECIMENTO E INSTALAÇÃO. AF_04/2024 | M | 62.94 | 0% | SINAPI/DF | 2026-01-01 | SINAPI_Referência_2025_12.xlsx | NÃO ENCONTRADO
94654 | TUBO, PVC, SOLDÁVEL, DE 85MM, INSTALADO EM RESERVAÇÃO PREDIAL DE ÁGUA - FORNECIMENTO E INSTALAÇÃO. AF_04/2024 | M | 85.78 | 0% | SINAPI/DF | 2026-01-01 | SINAPI_Referência_2025_12.xlsx | NÃO ENCONTRADO
94689 | TÊ COM BUCHA DE LATÃO NA BOLSA CENTRAL, PVC, SOLDÁVEL, DN 25 MM X 3/4", INSTALADO EM RESERVAÇÃO PREDIAL DE ÁGUA - FORNECIMENTO E INSTALAÇÃO. AF_04/2024 | UN | 10.54 | 0% | SINAPI/DF | 2026-01-01 | SINAPI_Referência_2025_12.xlsx | NÃO ENCONTRADO
94702 | TÊ DE REDUÇÃO, PVC, SOLDÁVEL, DN 110 MM X 60 MM, INSTALADO EM RESERVAÇÃO PREDIAL DE ÁGUA - FORNECIMENTO E INSTALAÇÃO. AF_04/2024 | UN | 207.89 | 0% | SINAPI/DF | 2026-01-01 | SINAPI_Referência_2025_12.xlsx | NÃO ENCONTRADO
94691 | TÊ DE REDUÇÃO, PVC, SOLDÁVEL, DN 32 MM X 25 MM, INSTALADO EM RESERVAÇÃO PREDIAL DE ÁGUA - FORNECIMENTO E INSTALAÇÃO. AF_04/2024 | UN | 15.13 | 0% | SINAPI/DF | 2026-01-01 | SINAPI_Referência_2025_12.xlsx | NÃO ENCONTRADO
94693 | TÊ DE REDUÇÃO, PVC, SOLDÁVEL, DN 40 MM X 32 MM, INSTALADO EM RESERVAÇÃO PREDIAL DE ÁGUA - FORNECIMENTO E INSTALAÇÃO. AF_04/2024 | UN | 19.8 | 0% | SINAPI/DF | 2026-01-01 | SINAPI_Referência_2025_12.xlsx | NÃO ENCONTRADO
94695 | TÊ DE REDUÇÃO, PVC, SOLDÁVEL, DN 50 MM X 40 MM, INSTALADO EM RESERVAÇÃO PREDIAL DE ÁGUA - FORNECIMENTO E INSTALAÇÃO. AF_04/2024 | UN | 34.56 | 0% | SINAPI/DF | 2026-01-01 | SINAPI_Referência_2025_12.xlsx | NÃO ENCONTRADO
94698 | TÊ DE REDUÇÃO, PVC, SOLDÁVEL, DN 75 MM X 50 MM, INSTALADO EM RESERVAÇÃO PREDIAL DE ÁGUA - FORNECIMENTO E INSTALAÇÃO. AF_04/2024 | UN | 74.16 | 0% | SINAPI/DF | 2026-01-01 | SINAPI_Referência_2025_12.xlsx | NÃO ENCONTRADO
94700 | TÊ DE REDUÇÃO, PVC, SOLDÁVEL, DN 85 MM X 60 MM, INSTALADO EM RESERVAÇÃO PREDIAL DE ÁGUA - FORNECIMENTO E INSTALAÇÃO. AF_04/2024 | UN | 144.38 | 0% | SINAPI/DF | 2026-01-01 | SINAPI_Referência_2025_12.xlsx | NÃO ENCONTRADO
94477 | TÊ, EM FERRO GALVANIZADO, CONEXÃO ROSQUEADA, DN 50 MM (2"), INSTALADO EM RESERVAÇÃO PREDIAL DE ÁGUA - FORNECIMENTO E INSTALAÇÃO. AF_04/2024 | UN | 106.32 | 65% | SINAPI/DF | 2026-01-01 | SINAPI_Referência_2025_12.xlsx | NÃO ENCONTRADO
94478 | TÊ, EM FERRO GALVANIZADO, CONEXÃO ROSQUEADA, DN 65 MM (2 1/2"), INSTALADO EM RESERVAÇÃO PREDIAL DE ÁGUA - FORNECIMENTO E INSTALAÇÃO. AF_04/2024 | UN | 174.82 | 75% | SINAPI/DF | 2026-01-01 | SINAPI_Referência_2025_12.xlsx | NÃO ENCONTRADO
94479 | TÊ, EM FERRO GALVANIZADO, CONEXÃO ROSQUEADA, DN 80 MM (3"), INSTALADO EM RESERVAÇÃO PREDIAL DE ÁGUA - FORNECIMENTO E INSTALAÇÃO. AF_04/2024 | UN | 227.22 | 77% | SINAPI/DF | 2026-01-01 | SINAPI_Referência_2025_12.xlsx | NÃO ENCONTRADO
96764 | TÊ, PPR, DN 110 MM, INSTALADO EM RESERVAÇÃO PREDIAL DE ÁGUA - FORNECIMENTO E INSTALAÇÃO. AF_04/2024 | UN | 366.4 | 0% | SINAPI/DF | 2026-01-01 | SINAPI_Referência_2025_12.xlsx | NÃO ENCONTRADO
105164 | TÊ, PPR, DN 20 MM, INSTALADO EM RESERVAÇÃO PREDIAL DE ÁGUA - FORNECIMENTO E INSTALAÇÃO. AF_04/2024 | UN | 12.22 | 0% | SINAPI/DF | 2026-01-01 | SINAPI_Referência_2025_12.xlsx | NÃO ENCONTRADO
105165 | TÊ, PPR, DN 25 MM, INSTALADO EM RESERVAÇÃO PREDIAL DE ÁGUA - FORNECIMENTO E INSTALAÇÃO. AF_04/2024 | UN | 12.36 | 0% | SINAPI/DF | 2026-01-01 | SINAPI_Referência_2025_12.xlsx | NÃO ENCONTRADO
96758 | TÊ, PPR, DN 32 MM, INSTALADO EM RESERVAÇÃO PREDIAL DE ÁGUA - FORNECIMENTO E INSTALAÇÃO. AF_04/2024 | UN | 19.37 | 0% | SINAPI/DF | 2026-01-01 | SINAPI_Referência_2025_12.xlsx | NÃO ENCONTRADO
96759 | TÊ, PPR, DN 40 MM, INSTALADO EM RESERVAÇÃO PREDIAL DE ÁGUA - FORNECIMENTO E INSTALAÇÃO. AF_04/2024 | UN | 29.07 | 0% | SINAPI/DF | 2026-01-01 | SINAPI_Referência_2025_12.xlsx | NÃO ENCONTRADO
96760 | TÊ, PPR, DN 50 MM, INSTALADO EM RESERVAÇÃO PREDIAL DE ÁGUA - FORNECIMENTO E INSTALAÇÃO. AF_04/2024 | UN | 48.04 | 0% | SINAPI/DF | 2026-01-01 | SINAPI_Referência_2025_12.xlsx | NÃO ENCONTRADO
96761 | TÊ, PPR, DN 63 MM, INSTALADO EM RESERVAÇÃO PREDIAL DE ÁGUA - FORNECIMENTO E INSTALAÇÃO. AF_04/2024 | UN | 71.97 | 0% | SINAPI/DF | 2026-01-01 | SINAPI_Referência_2025_12.xlsx | NÃO ENCONTRADO
96762 | TÊ, PPR, DN 75 MM, INSTALADO EM RESERVAÇÃO PREDIAL DE ÁGUA - FORNECIMENTO E INSTALAÇÃO. AF_04/2024 | UN | 137.21 | 0% | SINAPI/DF | 2026-01-01 | SINAPI_Referência_2025_12.xlsx | NÃO ENCONTRADO
96763 | TÊ, PPR, DN 90 MM, INSTALADO EM RESERVAÇÃO PREDIAL DE ÁGUA - FORNECIMENTO E INSTALAÇÃO. AF_04/2024 | UN | 183.79 | 0% | SINAPI/DF | 2026-01-01 | SINAPI_Referência_2025_12.xlsx | NÃO ENCONTRADO
94701 | TÊ, PVC, SOLDÁVEL, DN 110 MM INSTALADO EM RESERVAÇÃO PREDIAL DE ÁGUA - FORNECIMENTO E INSTALAÇÃO. AF_04/2024 | UN | 249.37 | 0% | SINAPI/DF | 2026-01-01 | SINAPI_Referência_2025_12.xlsx | NÃO ENCONTRADO
94688 | TÊ, PVC, SOLDÁVEL, DN 25 MM INSTALADO EM RESERVAÇÃO PREDIAL DE ÁGUA - FORNECIMENTO E INSTALAÇÃO. AF_04/2024 | UN | 7.68 | 0% | SINAPI/DF | 2026-01-01 | SINAPI_Referência_2025_12.xlsx | NÃO ENCONTRADO
94690 | TÊ, PVC, SOLDÁVEL, DN 32 MM INSTALADO EM RESERVAÇÃO PREDIAL DE ÁGUA - FORNECIMENTO E INSTALAÇÃO. AF_04/2024 | UN | 12.62 | 0% | SINAPI/DF | 2026-01-01 | SINAPI_Referência_2025_12.xlsx | NÃO ENCONTRADO
94692 | TÊ, PVC, SOLDÁVEL, DN 40 MM INSTALADO EM RESERVAÇÃO PREDIAL DE ÁGUA - FORNECIMENTO E INSTALAÇÃO. AF_04/2024 | UN | 21.41 | 0% | SINAPI/DF | 2026-01-01 | SINAPI_Referência_2025_12.xlsx | NÃO ENCONTRADO
94694 | TÊ, PVC, SOLDÁVEL, DN 50 MM INSTALADO EM RESERVAÇÃO PREDIAL DE ÁGUA - FORNECIMENTO E INSTALAÇÃO. AF_04/2024 | UN | 26.56 | 0% | SINAPI/DF | 2026-01-01 | SINAPI_Referência_2025_12.xlsx | NÃO ENCONTRADO
94696 | TÊ, PVC, SOLDÁVEL, DN 60 MM INSTALADO EM RESERVAÇÃO PREDIAL DE ÁGUA - FORNECIMENTO E INSTALAÇÃO. AF_04/2024 | UN | 56.05 | 0% | SINAPI/DF | 2026-01-01 | SINAPI_Referência_2025_12.xlsx | NÃO ENCONTRADO
94697 | TÊ, PVC, SOLDÁVEL, DN 75 MM INSTALADO EM RESERVAÇÃO PREDIAL DE ÁGUA - FORNECIMENTO E INSTALAÇÃO. AF_04/2024 | UN | 96.1 | 0% | SINAPI/DF | 2026-01-01 | SINAPI_Referência_2025_12.xlsx | NÃO ENCONTRADO
94699 | TÊ, PVC, SOLDÁVEL, DN 85 MM INSTALADO EM RESERVAÇÃO PREDIAL DE ÁGUA - FORNECIMENTO E INSTALAÇÃO. AF_04/2024 | UN | 127.36 | 0% | SINAPI/DF | 2026-01-01 | SINAPI_Referência_2025_12.xlsx | NÃO ENCONTRADO
105167 | UNIÃO FLANGE, PPR, COM PARAFUSOS, DN 40 MM, INSTALADO EM RESERVAÇÃO PREDIAL DE ÁGUA - FORNECIMENTO E INSTALAÇÃO. AF_04/2024 | UN | 252.99 | 0% | SINAPI/DF | 2026-01-01 | SINAPI_Referência_2025_12.xlsx | NÃO ENCONTRADO
105168 | UNIÃO FLANGE, PPR, COM PARAFUSOS, DN 50 MM, INSTALADO EM RESERVAÇÃO PREDIAL DE ÁGUA - FORNECIMENTO E INSTALAÇÃO. AF_04/2024 | UN | 0 |  | SINAPI/DF | 2026-01-01 | SINAPI_Referência_2025_12.xlsx | NÃO ENCONTRADO
105171 | UNIÃO FLANGE, PPR, COM PARAFUSOS, DN 63 MM, INSTALADO EM RESERVAÇÃO PREDIAL DE ÁGUA - FORNECIMENTO E INSTALAÇÃO. AF_04/2024 | UN | 0 |  | SINAPI/DF | 2026-01-01 | SINAPI_Referência_2025_12.xlsx | NÃO ENCONTRADO
105191 | UNIÃO FLANGE, PPR, COM PARAFUSOS, DN 75 MM, INSTALADO EM RESERVAÇÃO PREDIAL DE ÁGUA - FORNECIMENTO E INSTALAÇÃO. AF_04/2024 | UN | 0 |  | SINAPI/DF | 2026-01-01 | SINAPI_Referência_2025_12.xlsx | NÃO ENCONTRADO
105192 | UNIÃO FLANGE, PPR, COM PARAFUSOS, DN 90 MM, INSTALADO EM RESERVAÇÃO PREDIAL DE ÁGUA - FORNECIMENTO E INSTALAÇÃO. AF_04/2024 | UN | 0 |  | SINAPI/DF | 2026-01-01 | SINAPI_Referência_2025_12.xlsx | NÃO ENCONTRADO
96809 | CONEXÃO FIXA, ROSCA FÊMEA, METÁLICA, PARA INSTALAÇÕES EM PEX ÁGUA, DN 16 MM X 1/2", COM ANEL DESLIZANTE. FORNECIMENTO E INSTALAÇÃO. AF_02/2023 | UN | 19.97 | 50% | SINAPI/DF | 2026-01-01 | SINAPI_Referência_2025_12.xlsx | NÃO ENCONTRADO
96812 | CONEXÃO FIXA, ROSCA FÊMEA, METÁLICA, PARA INSTALAÇÕES EM PEX ÁGUA, DN 20 MM X 1/2", COM ANEL DESLIZANTE. FORNECIMENTO E INSTALAÇÃO. AF_02/2023 | UN | 20.84 | 48% | SINAPI/DF | 2026-01-01 | SINAPI_Referência_2025_12.xlsx | NÃO ENCONTRADO
96813 | CONEXÃO FIXA, ROSCA FÊMEA, METÁLICA, PARA INSTALAÇÕES EM PEX ÁGUA, DN 20 MM X 3/4", COM ANEL DESLIZANTE. FORNECIMENTO E INSTALAÇÃO. AF_02/2023 | UN | 23.73 | 50% | SINAPI/DF | 2026-01-01 | SINAPI_Referência_2025_12.xlsx | NÃO ENCONTRADO
96817 | CONEXÃO FIXA, ROSCA FÊMEA, METÁLICA, PARA INSTALAÇÕES EM PEX ÁGUA, DN 25 MM X 1", COM ANEL DESLIZANTE - FORNECIMENTO E INSTALAÇÃO. AF_02/2023 | UN | 35.58 | 60% | SINAPI/DF | 2026-01-01 | SINAPI_Referência_2025_12.xlsx | NÃO ENCONTRADO
96816 | CONEXÃO FIXA, ROSCA FÊMEA, METÁLICA, PARA INSTALAÇÕES EM PEX ÁGUA, DN 25 MM X 3/4", COM ANEL DESLIZANTE - FORNECIMENTO E INSTALAÇÃO. AF_02/2023 | UN | 26.77 | 52% | SINAPI/DF | 2026-01-01 | SINAPI_Referência_2025_12.xlsx | NÃO ENCONTRADO
96821 | CONEXÃO FIXA, ROSCA FÊMEA, METÁLICA, PARA INSTALAÇÕES EM PEX ÁGUA, DN 32 MM X 1", COM ANEL DESLIZANTE - FORNECIMENTO E INSTALAÇÃO. AF_02/2023 | UN | 39.58 | 61% | SINAPI/DF | 2026-01-01 | SINAPI_Referência_2025_12.xlsx | NÃO ENCONTRADO
96824 | CONEXÃO FIXA, ROSCA FÊMEA, PARA INSTALAÇÕES EM PEX ÁGUA, DN 16MM X 1/2", CONEXÃO POR CRIMPAGEM - FORNECIMENTO E INSTALAÇÃO. AF_02/2023 | UN | 18.7 | 52% | SINAPI/DF | 2026-01-01 | SINAPI_Referência_2025_12.xlsx | NÃO ENCONTRADO
96827 | CONEXÃO FIXA, ROSCA FÊMEA, PARA INSTALAÇÕES EM PEX ÁGUA, DN 20MM X 1/2", CONEXÃO POR CRIMPAGEM - FORNECIMENTO E INSTALAÇÃO. AF_02/2023 | UN | 20.36 | 54% | SINAPI/DF | 2026-01-01 | SINAPI_Referência_2025_12.xlsx | NÃO ENCONTRADO
96828 | CONEXÃO FIXA, ROSCA FÊMEA, PARA INSTALAÇÕES EM PEX ÁGUA, DN 20MM X 3/4", CONEXÃO POR CRIMPAGEM - FORNECIMENTO E INSTALAÇÃO. AF_02/2023 | UN | 25.04 | 58% | SINAPI/DF | 2026-01-01 | SINAPI_Referência_2025_12.xlsx | NÃO ENCONTRADO
96832 | CONEXÃO FIXA, ROSCA FÊMEA, PARA INSTALAÇÕES EM PEX ÁGUA, DN 25MM X 3/4", CONEXÃO POR CRIMPAGEM - FORNECIMENTO E INSTALAÇÃO. AF_02/2023 | UN | 31.38 | 64% | SINAPI/DF | 2026-01-01 | SINAPI_Referência_2025_12.xlsx | NÃO ENCONTRADO
104525 | CONEXÃO FIXA, ROSCA MACHO, PARA INSTALAÇÕES EM PEX ÁGUA, DN 16 MM X 1/2", COM ANEL DESLIZANTE - FORNECIMENTO E INSTALAÇÃO. AF_02/2023 | UN | 0 |  | SINAPI/DF | 2026-01-01 | SINAPI_Referência_2025_12.xlsx | NÃO ENCONTRADO
104563 | CONEXÃO FIXA, ROSCA MACHO, PARA INSTALAÇÕES EM PEX ÁGUA, DN 16 MM X 3/4", COM ANEL DESLIZANTE - FORNECIMENTO E INSTALAÇÃO. AF_02/2023 | UN | 0 |  | SINAPI/DF | 2026-01-01 | SINAPI_Referência_2025_12.xlsx | NÃO ENCONTRADO
104531 | CONEXÃO FIXA, ROSCA MACHO, PARA INSTALAÇÕES EM PEX ÁGUA, DN 20 MM X 1/2", COM ANEL DESLIZANTE - FORNECIMENTO E INSTALAÇÃO. AF_02/2023 | UN | 0 |  | SINAPI/DF | 2026-01-01 | SINAPI_Referência_2025_12.xlsx | NÃO ENCONTRADO
104527 | CONEXÃO FIXA, ROSCA MACHO, PARA INSTALAÇÕES EM PEX ÁGUA, DN 20 MM X 3/4", COM ANEL DESLIZANTE - FORNECIMENTO E INSTALAÇÃO. AF_02/2023 | UN | 0 |  | SINAPI/DF | 2026-01-01 | SINAPI_Referência_2025_12.xlsx | NÃO ENCONTRADO
104529 | CONEXÃO FIXA, ROSCA MACHO, PARA INSTALAÇÕES EM PEX ÁGUA, DN 25 MM X 1", COM ANEL DESLIZANTE - FORNECIMENTO E INSTALAÇÃO. AF_02/2023 | UN | 0 |  | SINAPI/DF | 2026-01-01 | SINAPI_Referência_2025_12.xlsx | NÃO ENCONTRADO
104564 | CONEXÃO FIXA, ROSCA MACHO, PARA INSTALAÇÕES EM PEX ÁGUA, DN 25 MM X 1/2", COM ANEL DESLIZANTE - FORNECIMENTO E INSTALAÇÃO. AF_02/2023 | UN | 0 |  | SINAPI/DF | 2026-01-01 | SINAPI_Referência_2025_12.xlsx | NÃO ENCONTRADO
104533 | CONEXÃO FIXA, ROSCA MACHO, PARA INSTALAÇÕES EM PEX ÁGUA, DN 25 MM X 3/4", COM ANEL DESLIZANTE - FORNECIMENTO E INSTALAÇÃO. AF_02/2023 | UN | 0 |  | SINAPI/DF | 2026-01-01 | SINAPI_Referência_2025_12.xlsx | NÃO ENCONTRADO
104535 | CONEXÃO FIXA, ROSCA MACHO, PARA INSTALAÇÕES EM PEX ÁGUA, DN 32 MM X 1", COM ANEL DESLIZANTE - FORNECIMENTO E INSTALAÇÃO. AF_02/2023 | UN | 0 |  | SINAPI/DF | 2026-01-01 | SINAPI_Referência_2025_12.xlsx | NÃO ENCONTRADO
96810 | CONEXÃO MÓVEL, ROSCA FÊMEA, METÁLICA, PARA INSTALAÇÕES EM PEX ÁGUA, DN 16 MM X 3/4", COM ANEL DESLIZANTE. FORNECIMENTO E INSTALAÇÃO. AF_02/2023 | UN | 21.69 | 48% | SINAPI/DF | 2026-01-01 | SINAPI_Referência_2025_12.xlsx | NÃO ENCONTRADO
104524 | CONEXÃO MÓVEL, ROSCA FÊMEA, PARA INSTALAÇÕES EM PEX ÁGUA, DN 16 MM X 1/2", COM ANEL DESLIZANTE - FORNECIMENTO E INSTALAÇÃO. AF_02/2023 | UN | 0 |  | SINAPI/DF | 2026-01-01 | SINAPI_Referência_2025_12.xlsx | NÃO ENCONTRADO
104530 | CONEXÃO MÓVEL, ROSCA FÊMEA, PARA INSTALAÇÕES EM PEX ÁGUA, DN 20 MM X 1/2", COM ANEL DESLIZANTE - FORNECIMENTO E INSTALAÇÃO. AF_02/2023 | UN | 0 |  | SINAPI/DF | 2026-01-01 | SINAPI_Referência_2025_12.xlsx | NÃO ENCONTRADO
104526 | CONEXÃO MÓVEL, ROSCA FÊMEA, PARA INSTALAÇÕES EM PEX ÁGUA, DN 20 MM X 3/4", COM ANEL DESLIZANTE - FORNECIMENTO E INSTALAÇÃO. AF_02/2023 | UN | 0 |  | SINAPI/DF | 2026-01-01 | SINAPI_Referência_2025_12.xlsx | NÃO ENCONTRADO
104528 | CONEXÃO MÓVEL, ROSCA FÊMEA, PARA INSTALAÇÕES EM PEX ÁGUA, DN 25 MM X 1", COM ANEL DESLIZANTE - FORNECIMENTO E INSTALAÇÃO. AF_02/2023 | UN | 0 |  | SINAPI/DF | 2026-01-01 | SINAPI_Referência_2025_12.xlsx | NÃO ENCONTRADO
104532 | CONEXÃO MÓVEL, ROSCA FÊMEA, PARA INSTALAÇÕES EM PEX ÁGUA, DN 25 MM X 3/4", COM ANEL DESLIZANTE - FORNECIMENTO E INSTALAÇÃO. AF_02/2023 | UN | 0 |  | SINAPI/DF | 2026-01-01 | SINAPI_Referência_2025_12.xlsx | NÃO ENCONTRADO
104534 | CONEXÃO MÓVEL, ROSCA FÊMEA, PARA INSTALAÇÕES EM PEX ÁGUA, DN 32 MM X 1", COM ANEL DESLIZANTE - FORNECIMENTO E INSTALAÇÃO. AF_02/2023 | UN | 0 |  | SINAPI/DF | 2026-01-01 | SINAPI_Referência_2025_12.xlsx | NÃO ENCONTRADO
96873 | DISTRIBUIDOR 2 SAÍDAS, METÁLICO, PARA INSTALAÇÕES EM PEX ÁGUA, ENTRADA DE 1" X 2 SAÍDAS DE 1/2", CONEXÃO POR ANEL DESLIZANTE - FORNECIMENTO E INSTALAÇÃO. AF_02/2023 | UN | 66.93 | 65% | SINAPI/DF | 2026-01-01 | SINAPI_Referência_2025_12.xlsx | NÃO ENCONTRADO
96872 | DISTRIBUIDOR 2 SAÍDAS, METÁLICO, PARA INSTALAÇÕES EM PEX ÁGUA, ENTRADA DE 3/4" X 2 SAÍDAS DE 1/2", CONEXÃO POR ANEL DESLIZANTE - FORNECIMENTO E INSTALAÇÃO. AF_02/2023 | UN | 50.41 | 58% | SINAPI/DF | 2026-01-01 | SINAPI_Referência_2025_12.xlsx | NÃO ENCONTRADO
96876 | DISTRIBUIDOR 2 SAÍDAS, PARA INSTALAÇÕES EM PEX ÁGUA, ENTRADA DE 32 MM X 2 SAÍDAS DE 16 MM, CONEXÃO POR CRIMPAGEM FORNECIMENTO E INSTALAÇÃO. AF_02/2023 | UN | 183.58 | 86% | SINAPI/DF | 2026-01-01 | SINAPI_Referência_2025_12.xlsx | NÃO ENCONTRADO
96878 | DISTRIBUIDOR 2 SAÍDAS, PARA INSTALAÇÕES EM PEX ÁGUA, ENTRADA DE 32 MM X 2 SAÍDAS DE 25 MM, CONEXÃO POR CRIMPAGEM - FORNECIMENTO E INSTALAÇÃO. AF_02/2023 | UN | 206.1 | 87% | SINAPI/DF | 2026-01-01 | SINAPI_Referência_2025_12.xlsx | NÃO ENCONTRADO
96875 | DISTRIBUIDOR 3 SAÍDAS, METÁLICO, PARA INSTALAÇÕES EM PEX ÁGUA, ENTRADA DE 1" X 3 SAÍDAS DE 1/2", CONEXÃO POR ANEL DESLIZANTE - FORNECIMENTO E INSTALAÇÃO. AF_02/2023 | UN | 80.12 | 66% | SINAPI/DF | 2026-01-01 | SINAPI_Referência_2025_12.xlsx | NÃO ENCONTRADO
96874 | DISTRIBUIDOR 3 SAÍDAS, METÁLICO, PARA INSTALAÇÕES EM PEX ÁGUA, ENTRADA DE 3/4" X 3 SAÍDAS DE 1/2", CONEXÃO POR ANEL DESLIZANTE - FORNECIMENTO E INSTALAÇÃO. AF_02/2023 | UN | 61.26 | 60% | SINAPI/DF | 2026-01-01 | SINAPI_Referência_2025_12.xlsx | NÃO ENCONTRADO
96879 | DISTRIBUIDOR 3 SAÍDAS, PARA INSTALAÇÕES EM PEX ÁGUA, ENTRADA DE 32 MM X 3 SAÍDAS DE 16 MM, CONEXÃO POR CRIMPAGEM - FORNECIMENTO E INSTALAÇÃO. AF_02/2023 | UN | 199.77 | 86% | SINAPI/DF | 2026-01-01 | SINAPI_Referência_2025_12.xlsx | NÃO ENCONTRADO
96881 | DISTRIBUIDOR 3 SAÍDAS, PARA INSTALAÇÕES EM PEX ÁGUA, ENTRADA DE 32 MM X 3 SAÍDAS DE 25 MM, CONEXÃO POR CRIMPAGEM - FORNECIMENTO E INSTALAÇÃO. AF_02/2023 | UN | 236.91 | 87% | SINAPI/DF | 2026-01-01 | SINAPI_Referência_2025_12.xlsx | NÃO ENCONTRADO
96837 | JOELHO 90 GRAUS, METÁLICO, PARA INSTALAÇÕES EM PEX ÁGUA, DN 16 MM, CONEXÃO POR ANEL DESLIZANTE - FORNECIMENTO E INSTALAÇÃO. AF_02/2023 | UN | 22.26 | 49% | SINAPI/DF | 2026-01-01 | SINAPI_Referência_2025_12.xlsx | NÃO ENCONTRADO
96840 | JOELHO 90 GRAUS, METÁLICO, PARA INSTALAÇÕES EM PEX ÁGUA, DN 20 MM, CONEXÃO POR ANEL DESLIZANTE - FORNECIMENTO E INSTALAÇÃO. AF_02/2023 | UN | 26.86 | 50% | SINAPI/DF | 2026-01-01 | SINAPI_Referência_2025_12.xlsx | NÃO ENCONTRADO
96845 | JOELHO 90 GRAUS, METÁLICO, PARA INSTALAÇÕES EM PEX ÁGUA, DN 25 MM, CONEXÃO POR ANEL DESLIZANTE - FORNECIMENTO E INSTALAÇÃO. AF_02/2023 | UN | 42 | 62% | SINAPI/DF | 2026-01-01 | SINAPI_Referência_2025_12.xlsx | NÃO ENCONTRADO
96848 | JOELHO 90 GRAUS, METÁLICO, PARA INSTALAÇÕES EM PEX ÁGUA, DN 32 MM, CONEXÃO POR ANEL DESLIZANTE - FORNECIMENTO E INSTALAÇÃO. AF_02/2023 | UN | 55.65 | 65% | SINAPI/DF | 2026-01-01 | SINAPI_Referência_2025_12.xlsx | NÃO ENCONTRADO
96849 | JOELHO 90 GRAUS, PARA INSTALAÇÕES EM PEX ÁGUA, DN 16 MM, CONEXÃO POR CRIMPAGEM - FORNECIMENTO E INSTALAÇÃO. AF_02/2023 | UN | 17.68 | 56% | SINAPI/DF | 2026-01-01 | SINAPI_Referência_2025_12.xlsx | NÃO ENCONTRADO
96852 | JOELHO 90 GRAUS, PARA INSTALAÇÕES EM PEX ÁGUA, DN 20 MM, CONEXÃO POR CRIMPAGEM - FORNECIMENTO E INSTALAÇÃO. AF_02/2023 | UN | 22.46 | 59% | SINAPI/DF | 2026-01-01 | SINAPI_Referência_2025_12.xlsx | NÃO ENCONTRADO
96855 | JOELHO 90 GRAUS, PARA INSTALAÇÕES EM PEX ÁGUA, DN 25 MM, CONEXÃO POR CRIMPAGEM - FORNECIMENTO E INSTALAÇÃO. AF_02/2023 | UN | 35.05 | 68% | SINAPI/DF | 2026-01-01 | SINAPI_Referência_2025_12.xlsx | NÃO ENCONTRADO
96838 | JOELHO 90 GRAUS, ROSCA FÊMEA TERMINAL, METÁLICO, PARA INSTALAÇÕES EM PEX ÁGUA, DN 16MM X 1/2", CONEXÃO POR ANEL DESLIZANTE - FORNECIMENTO E INSTALAÇÃO. AF_02/2023 | UN | 26.88 | 44% | SINAPI/DF | 2026-01-01 | SINAPI_Referência_2025_12.xlsx | NÃO ENCONTRADO
96841 | JOELHO 90 GRAUS, ROSCA FÊMEA TERMINAL, METÁLICO, PARA INSTALAÇÕES EM PEX ÁGUA, DN 20 MM X 1/2", CONEXÃO POR ANEL DESLIZANTE - FORNECIMENTO E INSTALAÇÃO. AF_02/2023 | UN | 29.81 | 46% | SINAPI/DF | 2026-01-01 | SINAPI_Referência_2025_12.xlsx | NÃO ENCONTRADO
96842 | JOELHO 90 GRAUS, ROSCA FÊMEA TERMINAL, METÁLICO, PARA INSTALAÇÕES EM PEX ÁGUA, DN 20 MM X 3/4", CONEXÃO POR ANEL DESLIZANTE - FORNECIMENTO E INSTALAÇÃO. AF_02/2023 | UN | 34.11 | 48% | SINAPI/DF | 2026-01-01 | SINAPI_Referência_2025_12.xlsx | NÃO ENCONTRADO
96846 | JOELHO 90 GRAUS, ROSCA FÊMEA TERMINAL, METÁLICO, PARA INSTALAÇÕES EM PEX ÁGUA, DN 25 MM X 3/4", CONEXÃO POR ANEL DESLIZANTE - FORNECIMENTO E INSTALAÇÃO. AF_02/2023 | UN | 39.67 | 52% | SINAPI/DF | 2026-01-01 | SINAPI_Referência_2025_12.xlsx | NÃO ENCONTRADO
96850 | JOELHO 90 GRAUS, ROSCA FÊMEA TERMINAL, PARA INSTALAÇÕES EM PEX ÁGUA, DN 16MM X 1/2", CONEXÃO POR CRIMPAGEM - FORNECIMENTO E INSTALAÇÃO. AF_02/2023 | UN | 25.03 | 46% | SINAPI/DF | 2026-01-01 | SINAPI_Referência_2025_12.xlsx | NÃO ENCONTRADO
96853 | JOELHO 90 GRAUS, ROSCA FÊMEA TERMINAL, PARA INSTALAÇÕES EM PEX ÁGUA, DN 20MM X 1/2", CONEXÃO POR CRIMPAGEM - FORNECIMENTO E INSTALAÇÃO. AF_02/2023 | UN | 26.88 | 47% | SINAPI/DF | 2026-01-01 | SINAPI_Referência_2025_12.xlsx | NÃO ENCONTRADO
96854 | JOELHO 90 GRAUS, ROSCA FÊMEA TERMINAL, PARA INSTALAÇÕES EM PEX ÁGUA, DN 20MM X 3/4", CONEXÃO POR CRIMPAGEM - FORNECIMENTO E INSTALAÇÃO. AF_02/2023 | UN | 33.02 | 52% | SINAPI/DF | 2026-01-01 | SINAPI_Referência_2025_12.xlsx | NÃO ENCONTRADO
104571 | JOELHO 90 GRAUS, ROSCA FÊMEA TERMINAL, PARA INSTALAÇÕES EM PEX ÁGUA, DN 25 MM X 3/4", FIXAÇÃO DAS CONEXÕES POR CRIMPAGEM - FORNECIMENTO E INSTALAÇÃO. AF_02/2023 | UN | 0 |  | SINAPI/DF | 2026-01-01 | SINAPI_Referência_2025_12.xlsx | NÃO ENCONTRADO
96856 | JOELHO 90 GRAUS, ROSCA FÊMEA TERMINAL, PARA INSTALAÇÕES EM PEX ÁGUA, DN 25MM X 1/2", CONEXÃO POR CRIMPAGEM - FORNECIMENTO E INSTALAÇÃO. AF_02/2023 | UN | 37.7 | 60% | SINAPI/DF | 2026-01-01 | SINAPI_Referência_2025_12.xlsx | NÃO ENCONTRADO
104566 | JOELHO 90 GRAUS, ROSCA MACHO TERMINAL, PARA INSTALAÇÕES EM PEX ÁGUA, DN 16 MM X 1/2", COM ANEL DESLIZANTE - FORNECIMENTO E INSTALAÇÃO. AF_02/2023 | UN | 0 |  | SINAPI/DF | 2026-01-01 | SINAPI_Referência_2025_12.xlsx | NÃO ENCONTRADO
104536 | JOELHO 90 GRAUS, ROSCA MACHO TERMINAL, PARA INSTALAÇÕES EM PEX ÁGUA, DN 20 MM X 1/2", FIXAÇÃO DAS CONEXÕES POR CRIMPAGEM - FORNECIMENTO E INSTALAÇÃO. AF_02/2023 | UN | 0 |  | SINAPI/DF | 2026-01-01 | SINAPI_Referência_2025_12.xlsx | NÃO ENCONTRADO
104537 | JOELHO 90 GRAUS, ROSCA MACHO TERMINAL, PARA INSTALAÇÕES EM PEX ÁGUA, DN 20 MM X 3/4", FIXAÇÃO DAS CONEXÕES POR CRIMPAGEM - FORNECIMENTO E INSTALAÇÃO. AF_02/2023 | UN | 0 |  | SINAPI/DF | 2026-01-01 | SINAPI_Referência_2025_12.xlsx | NÃO ENCONTRADO
104572 | JOELHO 90 GRAUS, ROSCA MACHO TERMINAL, PARA INSTALAÇÕES EM PEX ÁGUA, DN 25 MM X 1", COM ANEL DESLIZANTE - FORNECIMENTO E INSTALAÇÃO. AF_02/2023 | UN | 0 |  | SINAPI/DF | 2026-01-01 | SINAPI_Referência_2025_12.xlsx | NÃO ENCONTRADO
104568 | JOELHO 90 GRAUS, ROSCA MACHO TERMINAL, PARA INSTALAÇÕES EM PEX ÁGUA, DN 25 MM X 1/2", COM ANEL DESLIZANTE - FORNECIMENTO E INSTALAÇÃO. AF_02/2023 | UN | 0 |  | SINAPI/DF | 2026-01-01 | SINAPI_Referência_2025_12.xlsx | NÃO ENCONTRADO
104538 | JOELHO 90 GRAUS, ROSCA MACHO TERMINAL, PARA INSTALAÇÕES EM PEX ÁGUA, DN 25 MM X 3/4", FIXAÇÃO DAS CONEXÕES POR CRIMPAGEM - FORNECIMENTO E INSTALAÇÃO. AF_02/2023 | UN | 0 |  | SINAPI/DF | 2026-01-01 | SINAPI_Referência_2025_12.xlsx | NÃO ENCONTRADO
104570 | JOELHO 90 GRAUS, ROSCA MACHO TERMINAL, PARA INSTALAÇÕES EM PEX ÁGUA, DN 32 MM X 1", COM ANEL DESLIZANTE - FORNECIMENTO E INSTALAÇÃO. AF_02/2023 | UN | 0 |  | SINAPI/DF | 2026-01-01 | SINAPI_Referência_2025_12.xlsx | NÃO ENCONTRADO
104565 | JOELHO ROSCA FÊMEA MÓVEL, PARA INSTALAÇÕES EM PEX ÁGUA, DN 16 MM X 1/2", COM ANEL DESLIZANTE - FORNECIMENTO E INSTALAÇÃO. AF_02/2023 | UN | 0 |  | SINAPI/DF | 2026-01-01 | SINAPI_Referência_2025_12.xlsx | NÃO ENCONTRADO
104567 | JOELHO ROSCA FÊMEA MÓVEL, PARA INSTALAÇÕES EM PEX ÁGUA, DN 20 MM X 1/2", COM ANEL DESLIZANTE - FORNECIMENTO E INSTALAÇÃO. AF_02/2023 | UN | 0 |  | SINAPI/DF | 2026-01-01 | SINAPI_Referência_2025_12.xlsx | NÃO ENCONTRADO
104569 | JOELHO ROSCA FÊMEA MÓVEL, PARA INSTALAÇÕES EM PEX ÁGUA, DN 25 MM X 3/4", COM ANEL DESLIZANTE - FORNECIMENTO E INSTALAÇÃO. AF_02/2023 | UN | 0 |  | SINAPI/DF | 2026-01-01 | SINAPI_Referência_2025_12.xlsx | NÃO ENCONTRADO
96843 | JOELHO ROSCA FÊMEA, COM BASE FIXA, METÁLICO, PARA INSTALAÇÕES EM PEX ÁGUA, DN 20MM X 1/2", CONEXÃO POR ANEL DESLIZANTE - FORNECIMENTO E INSTALAÇÃO. AF_02/2023 | UN | 31.01 | 48% | SINAPI/DF | 2026-01-01 | SINAPI_Referência_2025_12.xlsx | NÃO ENCONTRADO
96847 | JOELHO ROSCA FÊMEA, COM BASE FIXA, METÁLICO, PARA INSTALAÇÕES EM PEX ÁGUA, DN 25MM X 3/4", CONEXÃO POR ANEL DESLIZANTE - FORNECIMENTO E INSTALAÇÃO. AF_02/2023 | UN | 39.14 | 51% | SINAPI/DF | 2026-01-01 | SINAPI_Referência_2025_12.xlsx | NÃO ENCONTRADO
96844 | JOELHO ROSCA FÊMEA, MÓVEL, METÁLICO, PARA INSTALAÇÕES EM PEX ÁGUA, DN 20MM X 3/4", CONEXÃO POR ANEL DESLIZANTE - FORNECIMENTO E INSTALAÇÃO. AF_02/2023 | UN | 35.66 | 50% | SINAPI/DF | 2026-01-01 | SINAPI_Referência_2025_12.xlsx | NÃO ENCONTRADO
96839 | JOELHO, ROSCA FÊMEA, COM BASE FIXA, METÁLICO, PARA INSTALAÇÕES EM PEX ÁGUA, DN 16MM X 1/2", CONEXÃO POR ANEL DESLIZANTE - FORNECIMENTO E INSTALAÇÃO. AF_02/2023 | UN | 27.77 | 46% | SINAPI/DF | 2026-01-01 | SINAPI_Referência_2025_12.xlsx | NÃO ENCONTRADO
104574 | JOELHO, ROSCA FÊMEA, COM BASE FIXA, PARA INSTALAÇÕES EM PEX ÁGUA, DN 16 MM X 3/4", FIXAÇÃO DAS CONEXÕES POR CRIMPAGEM - FORNECIMENTO E INSTALAÇÃO. AF_02/2023 | UN | 0 |  | SINAPI/DF | 2026-01-01 | SINAPI_Referência_2025_12.xlsx | NÃO ENCONTRADO
104575 | JOELHO, ROSCA FÊMEA, COM BASE FIXA, PARA INSTALAÇÕES EM PEX ÁGUA, DN 20 MM X 3/4", FIXAÇÃO DAS CONEXÕES POR CRIMPAGEM - FORNECIMENTO E INSTALAÇÃO. AF_02/2023 | UN | 0 |  | SINAPI/DF | 2026-01-01 | SINAPI_Referência_2025_12.xlsx | NÃO ENCONTRADO
104573 | JOELHO, ROSCA FÊMEA, COM BASE FIXA, PARA INSTALAÇÕES EM PEX ÁGUA, DN 25 MM X 1/2", FIXAÇÃO DAS CONEXÕES POR CRIMPAGEM - FORNECIMENTO E INSTALAÇÃO. AF_02/2023 | UN | 0 |  | SINAPI/DF | 2026-01-01 | SINAPI_Referência_2025_12.xlsx | NÃO ENCONTRADO
96805 | KIT CHASSI PEX, PRÉ-FABRICADO, PARA CHUVEIRO, INCLUSO QUADRO METÁLICO, TUBOS, REGISTROS DE PRESSÃO E CONEXÕES POR ANEL DESLIZANTE - FORNECIMENTO E INSTALAÇÃO. AF_02/2023 | UN | 225.07 | 87% | SINAPI/DF | 2026-01-01 | SINAPI_Referência_2025_12.xlsx | NÃO ENCONTRADO
96802 | KIT CHASSI PEX, PRÉ-FABRICADO, PARA CHUVEIRO, INCLUSO QUADRO METÁLICO, TUBOS, REGISTROS DE PRESSÃO E CONEXÕES POR CRIMPAGEM - FORNECIMENTO E INSTALAÇÃO. AF_02/2023 | UN | 433.59 | 95% | SINAPI/DF | 2026-01-01 | SINAPI_Referência_2025_12.xlsx | NÃO ENCONTRADO
96806 | KIT CHASSI PEX, PRÉ-FABRICADO, PARA COZINHA COM CUBA SIMPLES, INCLUSO QUADRO METÁLICO, TUBOS E CONEXÕES POR ANEL DESLIZANTE - FORNECIMENTO E INSTALAÇÃO. AF_02/2023 | UN | 87.4 | 70% | SINAPI/DF | 2026-01-01 | SINAPI_Referência_2025_12.xlsx | NÃO ENCONTRADO
96803 | KIT CHASSI PEX, PRÉ-FABRICADO, PARA COZINHA COM CUBA SIMPLES, INCLUSO QUADRO METÁLICO, TUBOS E CONEXÕES POR CRIMPAGEM - FORNECIMENTO E INSTALAÇÃO. AF_02/2023 | UN | 79.73 | 77% | SINAPI/DF | 2026-01-01 | SINAPI_Referência_2025_12.xlsx | NÃO ENCONTRADO
96807 | KIT CHASSI PEX, PRÉ-FABRICADO, PARA ÁREA DE SERVIÇO COM TANQUE E MÁQUINA DE LAVAR ROUPA, INCLUSO QUADRO METÁLICO, TUBOS E CONEXÕES POR ANEL DESLIZANTE - FORNECIMENTO E INSTALAÇÃO. AF_02/2023 | UN | 140.84 | 63% | SINAPI/DF | 2026-01-01 | SINAPI_Referência_2025_12.xlsx | NÃO ENCONTRADO
96804 | KIT CHASSI PEX, PRÉ-FABRICADO, PARA ÁREA DE SERVIÇO COM TANQUE E MÁQUINA DE LAVAR ROUPA, INCLUSO QUADRO METÁLICO, TUBOS E CONEXÕES POR CRIMPAGEM - FORNECIMENTO E INSTALAÇÃO. AF_02/2023 | UN | 129.13 | 66% | SINAPI/DF | 2026-01-01 | SINAPI_Referência_2025_12.xlsx | NÃO ENCONTRADO
96829 | LUVA DE REDUÇÃO PARA INSTALAÇÕES EM PEX ÁGUA, DN 20 X 16 MM, CONEXÃO POR CRIMPAGEM - FORNECIMENTO E INSTALAÇÃO. AF_02/2023 | UN | 19.3 | 70% | SINAPI/DF | 2026-01-01 | SINAPI_Referência_2025_12.xlsx | NÃO ENCONTRADO
96833 | LUVA DE REDUÇÃO PARA INSTALAÇÕES EM PEX ÁGUA, DN 25 X 16 MM, CONEXÃO POR CRIMPAGEM - FORNECIMENTO E INSTALAÇÃO. AF_02/2023 | UN | 24.57 | 74% | SINAPI/DF | 2026-01-01 | SINAPI_Referência_2025_12.xlsx | NÃO ENCONTRADO
96836 | LUVA DE REDUÇÃO PARA INSTALAÇÕES EM PEX ÁGUA, DN 32 X 25 MM, CONEXÃO POR CRIMPAGEM - FORNECIMENTO E INSTALAÇÃO. AF_02/2023 | UN | 35.12 | 76% | SINAPI/DF | 2026-01-01 | SINAPI_Referência_2025_12.xlsx | NÃO ENCONTRADO
104576 | LUVA DE REDUÇÃO, PARA INSTALAÇÕES EM PEX ÁGUA, DN 20 X 16 MM, COM ANEL DESLIZANTE - FORNECIMENTO E INSTALAÇÃO. AF_02/2023 | UN | 17.05 | 52% | SINAPI/DF | 2026-01-01 | SINAPI_Referência_2025_12.xlsx | NÃO ENCONTRADO
104577 | LUVA DE REDUÇÃO, PARA INSTALAÇÕES EM PEX ÁGUA, DN 25 X 16 MM, COM ANEL DESLIZANTE - FORNECIMENTO E INSTALAÇÃO. AF_02/2023 | UN | 22.83 | 60% | SINAPI/DF | 2026-01-01 | SINAPI_Referência_2025_12.xlsx | NÃO ENCONTRADO
104578 | LUVA DE REDUÇÃO, PARA INSTALAÇÕES EM PEX ÁGUA, DN 25 X 20 MM, COM ANEL DESLIZANTE - FORNECIMENTO E INSTALAÇÃO. AF_02/2023 | UN | 24.47 | 60% | SINAPI/DF | 2026-01-01 | SINAPI_Referência_2025_12.xlsx | NÃO ENCONTRADO
104580 | LUVA DE REDUÇÃO, PARA INSTALAÇÕES EM PEX ÁGUA, DN 32 X 20 MM, FIXAÇÃO DAS CONEXÕES POR CRIMPAGEM - FORNECIMENTO E INSTALAÇÃO. AF_02/2023 | UN | 21.25 | 64% | SINAPI/DF | 2026-01-01 | SINAPI_Referência_2025_12.xlsx | NÃO ENCONTRADO
104579 | LUVA DE REDUÇÃO, PARA INSTALAÇÕES EM PEX ÁGUA, DN 32 X 25 MM, COM ANEL DESLIZANTE - FORNECIMENTO E INSTALAÇÃO. AF_02/2023 | UN | 32.08 | 63% | SINAPI/DF | 2026-01-01 | SINAPI_Referência_2025_12.xlsx | NÃO ENCONTRADO
96823 | LUVA PARA INSTALAÇÕES EM PEX ÁGUA, DN 16 MM, CONEXÃO POR CRIMPAGEM - FORNECIMENTO E INSTALAÇÃO. AF_02/2023 | UN | 11.97 | 56% | SINAPI/DF | 2026-01-01 | SINAPI_Referência_2025_12.xlsx | NÃO ENCONTRADO
96826 | LUVA PARA INSTALAÇÕES EM PEX ÁGUA, DN 20 MM, CONEXÃO POR CRIMPAGEM - FORNECIMENTO E INSTALAÇÃO. AF_02/2023 | UN | 13.88 | 55% | SINAPI/DF | 2026-01-01 | SINAPI_Referência_2025_12.xlsx | NÃO ENCONTRADO
96830 | LUVA PARA INSTALAÇÕES EM PEX ÁGUA, DN 25 MM, CONEXÃO POR CRIMPAGEM - FORNECIMENTO E INSTALAÇÃO. AF_02/2023 | UN | 21.75 | 66% | SINAPI/DF | 2026-01-01 | SINAPI_Referência_2025_12.xlsx | NÃO ENCONTRADO
96834 | LUVA PARA INSTALAÇÕES EM PEX ÁGUA, DN 32 MM, CONEXÃO POR CRIMPAGEM - FORNECIMENTO E INSTALAÇÃO. AF_02/2023 | UN | 29.42 | 69% | SINAPI/DF | 2026-01-01 | SINAPI_Referência_2025_12.xlsx | NÃO ENCONTRADO
104581 | LUVA, PARA INSTALAÇÕES EM PEX ÁGUA, DN 16 MM, COM ANEL DESLIZANTE - FORNECIMENTO E INSTALAÇÃO. AF_02/2023 | UN | 15.58 | 52% | SINAPI/DF | 2026-01-01 | SINAPI_Referência_2025_12.xlsx | NÃO ENCONTRADO
104582 | LUVA, PARA INSTALAÇÕES EM PEX ÁGUA, DN 20 MM, COM ANEL DESLIZANTE - FORNECIMENTO E INSTALAÇÃO. AF_02/2023 | UN | 19.84 | 55% | SINAPI/DF | 2026-01-01 | SINAPI_Referência_2025_12.xlsx | NÃO ENCONTRADO
104583 | LUVA, PARA INSTALAÇÕES EM PEX ÁGUA, DN 25 MM, COM ANEL DESLIZANTE - FORNECIMENTO E INSTALAÇÃO. AF_02/2023 | UN | 31.65 | 66% | SINAPI/DF | 2026-01-01 | SINAPI_Referência_2025_12.xlsx | NÃO ENCONTRADO
104584 | LUVA, PARA INSTALAÇÕES EM PEX ÁGUA, DN 32 MM, COM ANEL DESLIZANTE - FORNECIMENTO E INSTALAÇÃO. AF_02/2023 | UN | 37.98 | 66% | SINAPI/DF | 2026-01-01 | SINAPI_Referência_2025_12.xlsx | NÃO ENCONTRADO
104585 | TAMPÃO / CAP, ROSCA FÊMEA, PARA INSTALAÇÕES EM PEX ÁGUA, DN 1/2" - FORNECIMENTO E INSTALAÇÃO. AF_02/2023 | UN | 0 |  | SINAPI/DF | 2026-01-01 | SINAPI_Referência_2025_12.xlsx | NÃO ENCONTRADO
104587 | TAMPÃO / CAP, ROSCA FÊMEA, PARA INSTALAÇÕES EM PEX ÁGUA, DN 3/4" - FORNECIMENTO E INSTALAÇÃO. AF_02/2023 | UN | 0 |  | SINAPI/DF | 2026-01-01 | SINAPI_Referência_2025_12.xlsx | NÃO ENCONTRADO
104586 | TAMPÃO / CAP, ROSCA MACHO, PARA INSTALAÇÕES EM PEX ÁGUA, DN 1/2" - FORNECIMENTO E INSTALAÇÃO. AF_02/2023 | UN | 0 |  | SINAPI/DF | 2026-01-01 | SINAPI_Referência_2025_12.xlsx | NÃO ENCONTRADO
96798 | TUBO, PEX, MONOCAMADA, DN 16, INSTALADO EM RAMAL/SUB-RAMAL OU DISTRIBUIÇÃO DE ÁGUA - FORNECIMENTO E INSTALAÇÃO. AF_02/2023 | M | 8.66 | 61% | SINAPI/DF | 2026-01-01 | SINAPI_Referência_2025_12.xlsx | NÃO ENCONTRADO
96799 | TUBO, PEX, MONOCAMADA, DN 20, INSTALADO EM RAMAL/SUB-RAMAL OU DISTRIBUIÇÃO DE ÁGUA - FORNECIMENTO E INSTALAÇÃO. AF_02/2023 | M | 11.08 | 61% | SINAPI/DF | 2026-01-01 | SINAPI_Referência_2025_12.xlsx | NÃO ENCONTRADO
96800 | TUBO, PEX, MONOCAMADA, DN 25, INSTALADO EM RAMAL/SUB-RAMAL OU DISTRIBUIÇÃO DE ÁGUA - FORNECIMENTO E INSTALAÇÃO. AF_02/2023 | M | 15.05 | 64% | SINAPI/DF | 2026-01-01 | SINAPI_Referência_2025_12.xlsx | NÃO ENCONTRADO
96801 | TUBO, PEX, MONOCAMADA, DN 32, INSTALADO EM RAMAL/SUB-RAMAL OU DISTRIBUIÇÃO DE ÁGUA - FORNECIMENTO E INSTALAÇÃO. AF_02/2023 | M | 22.73 | 69% | SINAPI/DF | 2026-01-01 | SINAPI_Referência_2025_12.xlsx | NÃO ENCONTRADO
104539 | TÊ DE REDUÇÃO, PARA INSTALAÇÕES EM PEX ÁGUA, DN 16 X 20 X 16 MM, COM ANEL DESLIZANTE - FORNECIMENTO E INSTALAÇÃO. AF_02/2023 | UN | 0 |  | SINAPI/DF | 2026-01-01 | SINAPI_Referência_2025_12.xlsx | NÃO ENCONTRADO
104541 | TÊ DE REDUÇÃO, PARA INSTALAÇÕES EM PEX ÁGUA, DN 16 X 25 X 16 MM, COM ANEL DESLIZANTE - FORNECIMENTO E INSTALAÇÃO. AF_02/2023 | UN | 0 |  | SINAPI/DF | 2026-01-01 | SINAPI_Referência_2025_12.xlsx | NÃO ENCONTRADO
104540 | TÊ DE REDUÇÃO, PARA INSTALAÇÕES EM PEX ÁGUA, DN 20 X 16 X 16 MM, COM ANEL DESLIZANTE - FORNECIMENTO E INSTALAÇÃO. AF_02/2023 | UN | 0 |  | SINAPI/DF | 2026-01-01 | SINAPI_Referência_2025_12.xlsx | NÃO ENCONTRADO
104543 | TÊ DE REDUÇÃO, PARA INSTALAÇÕES EM PEX ÁGUA, DN 20 X 16 X 20 MM, COM ANEL DESLIZANTE - FORNECIMENTO E INSTALAÇÃO. AF_02/2023 | UN | 0 |  | SINAPI/DF | 2026-01-01 | SINAPI_Referência_2025_12.xlsx | NÃO ENCONTRADO
104544 | TÊ DE REDUÇÃO, PARA INSTALAÇÕES EM PEX ÁGUA, DN 20 X 20 X 16 MM, COM ANEL DESLIZANTE - FORNECIMENTO E INSTALAÇÃO. AF_02/2023 | UN | 0 |  | SINAPI/DF | 2026-01-01 | SINAPI_Referência_2025_12.xlsx | NÃO ENCONTRADO
104545 | TÊ DE REDUÇÃO, PARA INSTALAÇÕES EM PEX ÁGUA, DN 20 X 25 X 20 MM, COM ANEL DESLIZANTE - FORNECIMENTO E INSTALAÇÃO. AF_02/2023 | UN | 0 |  | SINAPI/DF | 2026-01-01 | SINAPI_Referência_2025_12.xlsx | NÃO ENCONTRADO
104542 | TÊ DE REDUÇÃO, PARA INSTALAÇÕES EM PEX ÁGUA, DN 25 X 16 X 16 MM, COM ANEL DESLIZANTE - FORNECIMENTO E INSTALAÇÃO. AF_02/2023 | UN | 0 |  | SINAPI/DF | 2026-01-01 | SINAPI_Referência_2025_12.xlsx | NÃO ENCONTRADO
104592 | TÊ DE REDUÇÃO, PARA INSTALAÇÕES EM PEX ÁGUA, DN 25 X 16 X 20 MM, COM ANEL DESLIZANTE - FORNECIMENTO E INSTALAÇÃO. AF_02/2023 | UN | 0 |  | SINAPI/DF | 2026-01-01 | SINAPI_Referência_2025_12.xlsx | NÃO ENCONTRADO
104548 | TÊ DE REDUÇÃO, PARA INSTALAÇÕES EM PEX ÁGUA, DN 25 X 16 X 25 MM, COM ANEL DESLIZANTE - FORNECIMENTO E INSTALAÇÃO. AF_02/2023 | UN | 0 |  | SINAPI/DF | 2026-01-01 | SINAPI_Referência_2025_12.xlsx | NÃO ENCONTRADO
104546 | TÊ DE REDUÇÃO, PARA INSTALAÇÕES EM PEX ÁGUA, DN 25 X 20 X 20 MM, COM ANEL DESLIZANTE - FORNECIMENTO E INSTALAÇÃO. AF_02/2023 | UN | 0 |  | SINAPI/DF | 2026-01-01 | SINAPI_Referência_2025_12.xlsx | NÃO ENCONTRADO
104549 | TÊ DE REDUÇÃO, PARA INSTALAÇÕES EM PEX ÁGUA, DN 25 X 20 X 25 MM, COM ANEL DESLIZANTE - FORNECIMENTO E INSTALAÇÃO. AF_02/2023 | UN | 0 |  | SINAPI/DF | 2026-01-01 | SINAPI_Referência_2025_12.xlsx | NÃO ENCONTRADO
104550 | TÊ DE REDUÇÃO, PARA INSTALAÇÕES EM PEX ÁGUA, DN 25 X 32 X 25 MM, COM ANEL DESLIZANTE - FORNECIMENTO E INSTALAÇÃO. AF_02/2023 | UN | 0 |  | SINAPI/DF | 2026-01-01 | SINAPI_Referência_2025_12.xlsx | NÃO ENCONTRADO
104552 | TÊ DE REDUÇÃO, PARA INSTALAÇÕES EM PEX ÁGUA, DN 32 X 20 X 32 MM, COM ANEL DESLIZANTE - FORNECIMENTO E INSTALAÇÃO. AF_02/2023 | UN | 0 |  | SINAPI/DF | 2026-01-01 | SINAPI_Referência_2025_12.xlsx | NÃO ENCONTRADO
104551 | TÊ DE REDUÇÃO, PARA INSTALAÇÕES EM PEX ÁGUA, DN 32 X 25 X 25 MM, COM ANEL DESLIZANTE - FORNECIMENTO E INSTALAÇÃO. AF_02/2023 | UN | 0 |  | SINAPI/DF | 2026-01-01 | SINAPI_Referência_2025_12.xlsx | NÃO ENCONTRADO
104553 | TÊ DE REDUÇÃO, PARA INSTALAÇÕES EM PEX ÁGUA, DN 32 X 25 X 32 MM, COM ANEL DESLIZANTE - FORNECIMENTO E INSTALAÇÃO. AF_02/2023 | UN | 0 |  | SINAPI/DF | 2026-01-01 | SINAPI_Referência_2025_12.xlsx | NÃO ENCONTRADO
104554 | TÊ MISTURADOR, PARA INSTALAÇÕES EM PEX ÁGUA, DN 16 MM X 1/2", COM ANEL DESLIZANTE - FORNECIMENTO E INSTALAÇÃO. AF_02/2023 | UN | 0 |  | SINAPI/DF | 2026-01-01 | SINAPI_Referência_2025_12.xlsx | NÃO ENCONTRADO
104555 | TÊ MISTURADOR, PARA INSTALAÇÕES EM PEX ÁGUA, DN 20 MM X 3/4", COM ANEL DESLIZANTE - FORNECIMENTO E INSTALAÇÃO. AF_02/2023 | UN | 0 |  | SINAPI/DF | 2026-01-01 | SINAPI_Referência_2025_12.xlsx | NÃO ENCONTRADO
104556 | TÊ ROSCA FÊMEA, PARA INSTALAÇÕES EM PEX ÁGUA, DN 20 MM X 3/4", COM ANEL DESLIZANTE - FORNECIMENTO E INSTALAÇÃO. AF_02/2023 | UN | 0 |  | SINAPI/DF | 2026-01-01 | SINAPI_Referência_2025_12.xlsx | NÃO ENCONTRADO
104558 | TÊ ROSCA FÊMEA, PARA INSTALAÇÕES EM PEX ÁGUA, DN 25 MM X 1/2", COM ANEL DESLIZANTE - FORNECIMENTO E INSTALAÇÃO. AF_02/2023 | UN | 0 |  | SINAPI/DF | 2026-01-01 | SINAPI_Referência_2025_12.xlsx | NÃO ENCONTRADO
104559 | TÊ ROSCA MACHO, PARA INSTALAÇÕES EM PEX ÁGUA, DN 16 MM X 1/2", COM ANEL DESLIZANTE - FORNECIMENTO E INSTALAÇÃO. AF_02/2023 | UN | 0 |  | SINAPI/DF | 2026-01-01 | SINAPI_Referência_2025_12.xlsx | NÃO ENCONTRADO
104560 | TÊ ROSCA MACHO, PARA INSTALAÇÕES EM PEX ÁGUA, DN 20 MM X 1/2", COM ANEL DESLIZANTE - FORNECIMENTO E INSTALAÇÃO. AF_02/2023 | UN | 0 |  | SINAPI/DF | 2026-01-01 | SINAPI_Referência_2025_12.xlsx | NÃO ENCONTRADO
104557 | TÊ ROSCA MACHO, PARA INSTALAÇÕES EM PEX ÁGUA, DN 20 MM X 3/4", COM ANEL DESLIZANTE - FORNECIMENTO E INSTALAÇÃO. AF_02/2023 | UN | 0 |  | SINAPI/DF | 2026-01-01 | SINAPI_Referência_2025_12.xlsx | NÃO ENCONTRADO
104561 | TÊ ROSCA MACHO, PARA INSTALAÇÕES EM PEX ÁGUA, DN 25 MM X 3/4", COM ANEL DESLIZANTE - FORNECIMENTO E INSTALAÇÃO. AF_02/2023 | UN | 0 |  | SINAPI/DF | 2026-01-01 | SINAPI_Referência_2025_12.xlsx | NÃO ENCONTRADO
104562 | TÊ ROSCA MACHO, PARA INSTALAÇÕES EM PEX ÁGUA, DN 32 MM X 3/4", COM ANEL DESLIZANTE - FORNECIMENTO E INSTALAÇÃO. AF_02/2023 | UN | 0 |  | SINAPI/DF | 2026-01-01 | SINAPI_Referência_2025_12.xlsx | NÃO ENCONTRADO
96860 | TÊ, METÁLICO, PARA INSTALAÇÕES EM PEX ÁGUA, DN 16 MM, CONEXÃO POR ANEL DESLIZANTE - FORNECIMENTO E INSTALAÇÃO. AF_02/2023 | UN | 31.77 | 53% | SINAPI/DF | 2026-01-01 | SINAPI_Referência_2025_12.xlsx | NÃO ENCONTRADO
96862 | TÊ, METÁLICO, PARA INSTALAÇÕES EM PEX ÁGUA, DN 20 MM, CONEXÃO POR ANEL DESLIZANTE - FORNECIMENTO E INSTALAÇÃO. AF_02/2023 | UN | 39.02 | 54% | SINAPI/DF | 2026-01-01 | SINAPI_Referência_2025_12.xlsx | NÃO ENCONTRADO
96864 | TÊ, METÁLICO, PARA INSTALAÇÕES EM PEX ÁGUA, DN 25 MM, CONEXÃO POR ANEL DESLIZANTE - FORNECIMENTO E INSTALAÇÃO. AF_02/2023 | UN | 54.92 | 61% | SINAPI/DF | 2026-01-01 | SINAPI_Referência_2025_12.xlsx | NÃO ENCONTRADO
96866 | TÊ, METÁLICO, PARA INSTALAÇÕES EM PEX ÁGUA, DN 32 MM, CONEXÃO POR ANEL DESLIZANTE - FORNECIMENTO E INSTALAÇÃO. AF_02/2023 | UN | 71.36 | 63% | SINAPI/DF | 2026-01-01 | SINAPI_Referência_2025_12.xlsx | NÃO ENCONTRADO
96868 | TÊ, PARA INSTALAÇÕES EM PEX ÁGUA, DN 16 MM, CONEXÃO POR CRIMPAGEM - FORNECIMENTO E INSTALAÇÃO. AF_02/2023 | UN | 20.79 | 50% | SINAPI/DF | 2026-01-01 | SINAPI_Referência_2025_12.xlsx | NÃO ENCONTRADO
96869 | TÊ, PARA INSTALAÇÕES EM PEX ÁGUA, DN 20 MM, CONEXÃO POR CRIMPAGEM - FORNECIMENTO E INSTALAÇÃO. AF_02/2023 | UN | 31.65 | 61% | SINAPI/DF | 2026-01-01 | SINAPI_Referência_2025_12.xlsx | NÃO ENCONTRADO
96870 | TÊ, PARA INSTALAÇÕES EM PEX ÁGUA, DN 25 MM, CONEXÃO POR CRIMPAGEM - FORNECIMENTO E INSTALAÇÃO. AF_02/2023 | UN | 47.33 | 69% | SINAPI/DF | 2026-01-01 | SINAPI_Referência_2025_12.xlsx | NÃO ENCONTRADO
96871 | TÊ, PARA INSTALAÇÕES EM PEX ÁGUA, DN 32 MM, CONEXÃO POR CRIMPAGEM - FORNECIMENTO E INSTALAÇÃO. AF_02/2023 | UN | 54.16 | 66% | SINAPI/DF | 2026-01-01 | SINAPI_Referência_2025_12.xlsx | NÃO ENCONTRADO
96861 | TÊ, ROSCA FÊMEA, METÁLICO, PARA INSTALAÇÕES EM PEX ÁGUA, DN 16 MM X ½", CONEXÃO POR ANEL DESLIZANTE - FORNECIMENTO E INSTALAÇÃO. AF_02/2023 | UN | 40.11 | 54% | SINAPI/DF | 2026-01-01 | SINAPI_Referência_2025_12.xlsx | NÃO ENCONTRADO
96863 | TÊ, ROSCA FÊMEA, METÁLICO, PARA INSTALAÇÕES EM PEX ÁGUA, DN 20 MM X 1/2", CONEXÃO POR ANEL DESLIZANTE - FORNECIMENTO E INSTALAÇÃO. AF_02/2023 | UN | 41.2 | 51% | SINAPI/DF | 2026-01-01 | SINAPI_Referência_2025_12.xlsx | NÃO ENCONTRADO
96865 | TÊ, ROSCA FÊMEA, METÁLICO, PARA INSTALAÇÕES EM PEX ÁGUA, DN 25 MM X 3/4", CONEXÃO POR ANEL DESLIZANTE - FORNECIMENTO E INSTALAÇÃO. AF_02/2023 | UN | 48.61 | 50% | SINAPI/DF | 2026-01-01 | SINAPI_Referência_2025_12.xlsx | NÃO ENCONTRADO
96814 | UNIÃO DE REDUÇÃO, METÁLICA, PARA INSTALAÇÕES EM PEX ÁGUA, DN 20 X 16 MM, CONEXÃO POR ANEL DESLIZANTE - FORNECIMENTO E INSTALAÇÃO. AF_02/2023 | UN | 17.05 | 52% | SINAPI/DF | 2026-01-01 | SINAPI_Referência_2025_12.xlsx | NÃO ENCONTRADO
96818 | UNIÃO DE REDUÇÃO, METÁLICA, PARA INSTALAÇÕES EM PEX ÁGUA, DN 25 X 16 MM, CONEXÃO POR ANEL DESLIZANTE - FORNECIMENTO E INSTALAÇÃO. AF_02/2023 | UN | 22.83 | 60% | SINAPI/DF | 2026-01-01 | SINAPI_Referência_2025_12.xlsx | NÃO ENCONTRADO
96819 | UNIÃO DE REDUÇÃO, METÁLICA, PARA INSTALAÇÕES EM PEX ÁGUA, DN 25 X 20 MM, CONEXÃO POR ANEL DESLIZANTE - FORNECIMENTO E INSTALAÇÃO. AF_02/2023 | UN | 24.47 | 60% | SINAPI/DF | 2026-01-01 | SINAPI_Referência_2025_12.xlsx | NÃO ENCONTRADO
96822 | UNIÃO DE REDUÇÃO, METÁLICA, PARA INSTALAÇÕES EM PEX ÁGUA, DN 32 X 25 MM, CONEXÃO POR ANEL DESLIZANTE - FORNECIMENTO E INSTALAÇÃO. AF_02/2023 | UN | 32.08 | 63% | SINAPI/DF | 2026-01-01 | SINAPI_Referência_2025_12.xlsx | NÃO ENCONTRADO
96808 | UNIÃO METÁLICA PARA INSTALAÇÕES EM PEX ÁGUA, DN 16 MM, COM ANEL DESLIZANTE - FORNECIMENTO E INSTALAÇÃO. AF_02/2023 | UN | 18.15 | 45% | SINAPI/DF | 2026-01-01 | SINAPI_Referência_2025_12.xlsx | NÃO ENCONTRADO
96811 | UNIÃO METÁLICA PARA INSTALAÇÕES EM PEX ÁGUA, DN 20 MM, COM ANEL DESLIZANTE - FORNECIMENTO E INSTALAÇÃO. AF_02/2023 | UN | 22.88 | 48% | SINAPI/DF | 2026-01-01 | SINAPI_Referência_2025_12.xlsx | NÃO ENCONTRADO
96815 | UNIÃO METÁLICA PARA INSTALAÇÕES EM PEX ÁGUA, DN 25 MM, COM ANEL DESLIZANTE - FORNECIMENTO E INSTALAÇÃO. AF_02/2023 | UN | 35.3 | 60% | SINAPI/DF | 2026-01-01 | SINAPI_Referência_2025_12.xlsx | NÃO ENCONTRADO
96820 | UNIÃO METÁLICA PARA INSTALAÇÕES EM PEX ÁGUA, DN 32 MM, COM ANEL DESLIZANTE - FORNECIMENTO E INSTALAÇÃO. AF_02/2023 | UN | 42.46 | 59% | SINAPI/DF | 2026-01-01 | SINAPI_Referência_2025_12.xlsx | NÃO ENCONTRADO
96702 | BUCHA DE REDUÇÃO, PPR, 32 X 25, CLASSE PN 25, INSTALADO EM PRUMADA DE ÁGUA FORNECIMENTO E INSTALAÇÃO . AF_08/2022 | UN | 13.46 | 0% | SINAPI/DF | 2026-01-01 | SINAPI_Referência_2025_12.xlsx | NÃO ENCONTRADO
96662 | BUCHA DE REDUÇÃO, PPR, 32 X 25, CLASSE PN 25, INSTALADO EM RAMAL DE DISTRIBUIÇÃO DE ÁGUA FORNECIMENTO E INSTALAÇÃO. AF_08/2022 | UN | 10.95 | 0% | SINAPI/DF | 2026-01-01 | SINAPI_Referência_2025_12.xlsx | NÃO ENCONTRADO
96704 | BUCHA DE REDUÇÃO, PPR, 40 X 25, CLASSE PN 25, INSTALADO EM PRUMADA DE ÁGUA FORNECIMENTO E INSTALAÇÃO . AF_08/2022 | UN | 23.95 | 0% | SINAPI/DF | 2026-01-01 | SINAPI_Referência_2025_12.xlsx | NÃO ENCONTRADO
96664 | BUCHA DE REDUÇÃO, PPR, 40 X 25, CLASSE PN 25, INSTALADO EM RAMAL DE DISTRIBUIÇÃO DE ÁGUA FORNECIMENTO E INSTALAÇÃO. AF_08/2022 | UN | 20.73 | 0% | SINAPI/DF | 2026-01-01 | SINAPI_Referência_2025_12.xlsx | NÃO ENCONTRADO
104191 | BUCHA DE REDUÇÃO, PPR, DN 25 X 20 MM, INSTALADO EM RAMAL OU SUB-RAMAL DE ÁGUA - FORNECIMENTO E INSTALAÇÃO. AF_08/2022 | UN | 12.12 | 0% | SINAPI/DF | 2026-01-01 | SINAPI_Referência_2025_12.xlsx | NÃO ENCONTRADO
96700 | CONECTOR FÊMEA, PPR, 25 X 1/2", CLASSE PN 25, INSTALADO EM PRUMADA DE ÁGUA FORNECIMENTO E INSTALAÇÃO . AF_08/2022 | UN | 19.88 | 0% | SINAPI/DF | 2026-01-01 | SINAPI_Referência_2025_12.xlsx | NÃO ENCONTRADO
96658 | CONECTOR FÊMEA, PPR, 25 X 1/2, CLASSE PN 25, INSTALADO EM RAMAL DE DISTRIBUIÇÃO DE ÁGUA FORNECIMENTO E INSTALAÇÃO. AF_08/2022 | UN | 17.97 | 0% | SINAPI/DF | 2026-01-01 | SINAPI_Referência_2025_12.xlsx | NÃO ENCONTRADO
96641 | CONECTOR FÊMEA, PPR, 25 X 1/2, CLASSE PN 25, INSTALADO EM RAMAL OU SUB-RAMAL DE ÁGUA FORNECIMENTO E INSTALAÇÃO. AF_08/2022 | UN | 20.33 | 0% | SINAPI/DF | 2026-01-01 | SINAPI_Referência_2025_12.xlsx | NÃO ENCONTRADO
96661 | CONECTOR FÊMEA, PPR, 32 X 3/4", CLASSE PN 25, INSTALADO EM RAMAL DE DISTRIBUIÇÃO DE ÁGUA FORNECIMENTO E INSTALAÇÃO. AF_08/2022 | UN | 38.23 | 0% | SINAPI/DF | 2026-01-01 | SINAPI_Referência_2025_12.xlsx | NÃO ENCONTRADO
96699 | CONECTOR MACHO, PPR, 25 X 1/2", CLASSE PN 25, INSTALADO EM PRUMADA DE ÁGUA FORNECIMENTO E INSTALAÇÃO . AF_08/2022 | UN | 30.24 | 0% | SINAPI/DF | 2026-01-01 | SINAPI_Referência_2025_12.xlsx | NÃO ENCONTRADO
96657 | CONECTOR MACHO, PPR, 25 X 1/2, CLASSE PN 25, INSTALADO EM RAMAL DE DISTRIBUIÇÃO DE ÁGUA FORNECIMENTO E INSTALAÇÃO. AF_08/2022 | UN | 28.33 | 0% | SINAPI/DF | 2026-01-01 | SINAPI_Referência_2025_12.xlsx | NÃO ENCONTRADO
96640 | CONECTOR MACHO, PPR, 25 X 1/2, CLASSE PN 25, INSTALADO EM RAMAL OU SUB-RAMAL DE ÁGUA FORNECIMENTO E INSTALAÇÃO. AF_08/2022 | UN | 30.69 | 0% | SINAPI/DF | 2026-01-01 | SINAPI_Referência_2025_12.xlsx | NÃO ENCONTRADO
96660 | CONECTOR MACHO, PPR, 32 X 3/4", CLASSE PN 25, INSTALADO EM RAMAL DE DISTRIBUIÇÃO DE ÁGUA FORNECIMENTO E INSTALAÇÃO. AF_08/2022 | UN | 38.6 | 0% | SINAPI/DF | 2026-01-01 | SINAPI_Referência_2025_12.xlsx | NÃO ENCONTRADO
104196 | CURVA 90 GRAUS, PPR, DN 20 MM, INSTALADO EM RAMAL OU SUB-RAMAL DE ÁGUA - FORNECIMENTO E INSTALAÇÃO. AF_08/2022 | UN | 18.85 | 0% | SINAPI/DF | 2026-01-01 | SINAPI_Referência_2025_12.xlsx | NÃO ENCONTRADO
104197 | CURVA 90 GRAUS, PPR, DN 25 MM, INSTALADO EM RAMAL OU SUB-RAMAL DE ÁGUA - FORNECIMENTO E INSTALAÇÃO. AF_08/2022 | UN | 35.23 | 0% | SINAPI/DF | 2026-01-01 | SINAPI_Referência_2025_12.xlsx | NÃO ENCONTRADO
104198 | JOELHO 45 GRAUS, PPR, DN 20 MM, INSTALADO EM RAMAL OU SUB-RAMAL DE ÁGUA - FORNECIMENTO E INSTALAÇÃO. AF_08/2022 | UN | 8.94 | 0% | SINAPI/DF | 2026-01-01 | SINAPI_Referência_2025_12.xlsx | NÃO ENCONTRADO
96685 | JOELHO 45 GRAUS, PPR, DN 25 MM, CLASSE PN 25, INSTALADO EM PRUMADA DE ÁGUA FORNECIMENTO E INSTALAÇÃO . AF_08/2022 | UN | 13.63 | 0% | SINAPI/DF | 2026-01-01 | SINAPI_Referência_2025_12.xlsx | NÃO ENCONTRADO
96651 | JOELHO 45 GRAUS, PPR, DN 25 MM, CLASSE PN 25, INSTALADO EM RAMAL DE DISTRIBUIÇÃO DE ÁGUA FORNECIMENTO E INSTALAÇÃO. AF_08/2022 | UN | 10.78 | 0% | SINAPI/DF | 2026-01-01 | SINAPI_Referência_2025_12.xlsx | NÃO ENCONTRADO
96638 | JOELHO 45 GRAUS, PPR, DN 25 MM, CLASSE PN 25, INSTALADO EM RAMAL OU SUB-RAMAL DE ÁGUA FORNECIMENTO E INSTALAÇÃO. AF_08/2022 | UN | 18.7 | 0% | SINAPI/DF | 2026-01-01 | SINAPI_Referência_2025_12.xlsx | NÃO ENCONTRADO
96687 | JOELHO 45 GRAUS, PPR, DN 32 MM, CLASSE PN 25, INSTALADO EM PRUMADA DE ÁGUA FORNECIMENTO E INSTALAÇÃO . AF_08/2022 | UN | 21.02 | 0% | SINAPI/DF | 2026-01-01 | SINAPI_Referência_2025_12.xlsx | NÃO ENCONTRADO
96653 | JOELHO 45 GRAUS, PPR, DN 32 MM, CLASSE PN 25, INSTALADO EM RAMAL DE DISTRIBUIÇÃO DE ÁGUA - FORNECIMENTO E INSTALAÇÃO. AF_08/2022 | UN | 16.32 | 0% | SINAPI/DF | 2026-01-01 | SINAPI_Referência_2025_12.xlsx | NÃO ENCONTRADO
96689 | JOELHO 45 GRAUS, PPR, DN 40 MM, CLASSE PN 25, INSTALADO EM PRUMADA DE ÁGUA FORNECIMENTO E INSTALAÇÃO . AF_08/2022 | UN | 31.96 | 0% | SINAPI/DF | 2026-01-01 | SINAPI_Referência_2025_12.xlsx | NÃO ENCONTRADO
96655 | JOELHO 45 GRAUS, PPR, DN 40 MM, CLASSE PN 25, INSTALADO EM RAMAL DE DISTRIBUIÇÃO DE ÁGUA - FORNECIMENTO E INSTALAÇÃO. AF_08/2022 | UN | 25.17 | 0% | SINAPI/DF | 2026-01-01 | SINAPI_Referência_2025_12.xlsx | NÃO ENCONTRADO
96691 | JOELHO 45 GRAUS, PPR, DN 50 MM, CLASSE PN 25, INSTALADO EM PRUMADA DE ÁGUA FORNECIMENTO E INSTALAÇÃO . AF_08/2022 | UN | 45.9 | 0% | SINAPI/DF | 2026-01-01 | SINAPI_Referência_2025_12.xlsx | NÃO ENCONTRADO
96693 | JOELHO 45 GRAUS, PPR, DN 63 MM, CLASSE PN 25, INSTALADO EM PRUMADA DE ÁGUA FORNECIMENTO E INSTALAÇÃO . AF_08/2022 | UN | 69.1 | 0% | SINAPI/DF | 2026-01-01 | SINAPI_Referência_2025_12.xlsx | NÃO ENCONTRADO
96695 | JOELHO 45 GRAUS, PPR, DN 75 MM, CLASSE PN 25, INSTALADO EM PRUMADA DE ÁGUA FORNECIMENTO E INSTALAÇÃO . AF_08/2022 | UN | 119.88 | 0% | SINAPI/DF | 2026-01-01 | SINAPI_Referência_2025_12.xlsx | NÃO ENCONTRADO
104193 | JOELHO 45 GRAUS, PPR, F/ F, DN 90 MM, INSTALADO EM PRUMADA DE ÁGUA - FORNECIMENTO E INSTALAÇÃO. AF_08/2022 | UN | 199.74 | 0% | SINAPI/DF | 2026-01-01 | SINAPI_Referência_2025_12.xlsx | NÃO ENCONTRADO
96697 | JOELHO 90 GRAUS, PPR, DN 110 MM, CLASSE PN 25, INSTALADO EM PRUMADA DE ÁGUA FORNECIMENTO E INSTALAÇÃO . AF_08/2022 | UN | 405.47 | 0% | SINAPI/DF | 2026-01-01 | SINAPI_Referência_2025_12.xlsx | NÃO ENCONTRADO
104199 | JOELHO 90 GRAUS, PPR, DN 20 MM, INSTALADO EM RAMAL OU SUB-RAMAL DE ÁGUA - FORNECIMENTO E INSTALAÇÃO. AF_08/2022 | UN | 8.65 | 0% | SINAPI/DF | 2026-01-01 | SINAPI_Referência_2025_12.xlsx | NÃO ENCONTRADO
96684 | JOELHO 90 GRAUS, PPR, DN 25 MM, CLASSE PN 25, INSTALADO EM PRUMADA DE ÁGUA FORNECIMENTO E INSTALAÇÃO . AF_08/2022 | UN | 13.15 | 0% | SINAPI/DF | 2026-01-01 | SINAPI_Referência_2025_12.xlsx | NÃO ENCONTRADO
96650 | JOELHO 90 GRAUS, PPR, DN 25 MM, CLASSE PN 25, INSTALADO EM RAMAL DE DISTRIBUIÇÃO FORNECIMENTO E INSTALAÇÃO. AF_08/2022 | UN | 10.3 | 0% | SINAPI/DF | 2026-01-01 | SINAPI_Referência_2025_12.xlsx | NÃO ENCONTRADO
96637 | JOELHO 90 GRAUS, PPR, DN 25 MM, CLASSE PN 25, INSTALADO EM RAMAL OU SUB-RAMAL DE ÁGUA FORNECIMENTO E INSTALAÇÃO. AF_08/2022 | UN | 18.22 | 0% | SINAPI/DF | 2026-01-01 | SINAPI_Referência_2025_12.xlsx | NÃO ENCONTRADO
96686 | JOELHO 90 GRAUS, PPR, DN 32 MM, CLASSE PN 25, INSTALADO EM PRUMADA DE ÁGUA FORNECIMENTO E INSTALAÇÃO . AF_08/2022 | UN | 16.99 | 0% | SINAPI/DF | 2026-01-01 | SINAPI_Referência_2025_12.xlsx | NÃO ENCONTRADO
96652 | JOELHO 90 GRAUS, PPR, DN 32 MM, CLASSE PN 25, INSTALADO EM RAMAL DE DISTRIBUIÇÃO - FORNECIMENTO E INSTALAÇÃO. AF_08/2022 | UN | 12.29 | 0% | SINAPI/DF | 2026-01-01 | SINAPI_Referência_2025_12.xlsx | NÃO ENCONTRADO
96688 | JOELHO 90 GRAUS, PPR, DN 40 MM, CLASSE PN 25, INSTALADO EM PRUMADA DE ÁGUA FORNECIMENTO E INSTALAÇÃO . AF_08/2022 | UN | 25.41 | 0% | SINAPI/DF | 2026-01-01 | SINAPI_Referência_2025_12.xlsx | NÃO ENCONTRADO
96654 | JOELHO 90 GRAUS, PPR, DN 40 MM, CLASSE PN 25, INSTALADO EM RAMAL DE DISTRIBUIÇÃO - FORNECIMENTO E INSTALAÇÃO. AF_08/2022 | UN | 18.62 | 0% | SINAPI/DF | 2026-01-01 | SINAPI_Referência_2025_12.xlsx | NÃO ENCONTRADO
96690 | JOELHO 90 GRAUS, PPR, DN 50 MM, CLASSE PN 25, INSTALADO EM PRUMADA DE ÁGUA FORNECIMENTO E INSTALAÇÃO . AF_08/2022 | UN | 35.53 | 0% | SINAPI/DF | 2026-01-01 | SINAPI_Referência_2025_12.xlsx | NÃO ENCONTRADO
96692 | JOELHO 90 GRAUS, PPR, DN 63 MM, CLASSE PN 25, INSTALADO EM PRUMADA DE ÁGUA FORNECIMENTO E INSTALAÇÃO . AF_08/2022 | UN | 50.58 | 0% | SINAPI/DF | 2026-01-01 | SINAPI_Referência_2025_12.xlsx | NÃO ENCONTRADO
96694 | JOELHO 90 GRAUS, PPR, DN 75 MM, CLASSE PN 25, INSTALADO EM PRUMADA DE ÁGUA FORNECIMENTO E INSTALAÇÃO . AF_08/2022 | UN | 108.58 | 0% | SINAPI/DF | 2026-01-01 | SINAPI_Referência_2025_12.xlsx | NÃO ENCONTRADO
96696 | JOELHO 90 GRAUS, PPR, DN 90 MM, CLASSE PN 25, INSTALADO EM PRUMADA DE ÁGUA FORNECIMENTO E INSTALAÇÃO . AF_08/2022 | UN | 135.71 | 0% | SINAPI/DF | 2026-01-01 | SINAPI_Referência_2025_12.xlsx | NÃO ENCONTRADO
96709 | LUVA, PPR, DN 110 MM, CLASSE PN 25, INSTALADO EM PRUMADA DE ÁGUA FORNECIMENTO E INSTALAÇÃO. AF_08/2022 | UN | 132.54 | 0% | SINAPI/DF | 2026-01-01 | SINAPI_Referência_2025_12.xlsx | NÃO ENCONTRADO
104200 | LUVA, PPR, DN 20 MM, INSTALADO EM RAMAL OU SUB-RAMAL DE ÁGUA - FORNECIMENTO E INSTALAÇÃO. AF_08/2022 | UN | 7.13 | 0% | SINAPI/DF | 2026-01-01 | SINAPI_Referência_2025_12.xlsx | NÃO ENCONTRADO
96698 | LUVA, PPR, DN 25 MM, CLASSE PN 25, INSTALADO EM PRUMADA DE ÁGUA FORNECIMENTO E INSTALAÇÃO . AF_08/2022 | UN | 9.35 | 0% | SINAPI/DF | 2026-01-01 | SINAPI_Referência_2025_12.xlsx | NÃO ENCONTRADO
96656 | LUVA, PPR, DN 25 MM, CLASSE PN 25, INSTALADO EM RAMAL DE DISTRIBUIÇÃO DE ÁGUA FORNECIMENTO E INSTALAÇÃO. AF_08/2022 | UN | 7.44 | 0% | SINAPI/DF | 2026-01-01 | SINAPI_Referência_2025_12.xlsx | NÃO ENCONTRADO
96639 | LUVA, PPR, DN 25 MM, CLASSE PN 25, INSTALADO EM RAMAL OU SUB-RAMAL DE ÁGUA FORNECIMENTO E INSTALAÇÃO. AF_08/2022 | UN | 12.72 | 0% | SINAPI/DF | 2026-01-01 | SINAPI_Referência_2025_12.xlsx | NÃO ENCONTRADO
96701 | LUVA, PPR, DN 32 MM, CLASSE PN 25, INSTALADO EM PRUMADA DE ÁGUA FORNECIMENTO E INSTALAÇÃO. AF_08/2022 | UN | 12.93 | 0% | SINAPI/DF | 2026-01-01 | SINAPI_Referência_2025_12.xlsx | NÃO ENCONTRADO
96659 | LUVA, PPR, DN 32 MM, CLASSE PN 25, INSTALADO EM RAMAL DE DISTRIBUIÇÃO DE ÁGUA FORNECIMENTO E INSTALAÇÃO. AF_08/2022 | UN | 9.79 | 0% | SINAPI/DF | 2026-01-01 | SINAPI_Referência_2025_12.xlsx | NÃO ENCONTRADO
96703 | LUVA, PPR, DN 40 MM, CLASSE PN 25, INSTALADO EM PRUMADA DE ÁGUA FORNECIMENTO E INSTALAÇÃO. AF_08/2022 | UN | 23.34 | 0% | SINAPI/DF | 2026-01-01 | SINAPI_Referência_2025_12.xlsx | NÃO ENCONTRADO
96663 | LUVA, PPR, DN 40 MM, CLASSE PN 25, INSTALADO EM RAMAL DE DISTRIBUIÇÃO DE ÁGUA FORNECIMENTO E INSTALAÇÃO. AF_08/2022 | UN | 18.81 | 0% | SINAPI/DF | 2026-01-01 | SINAPI_Referência_2025_12.xlsx | NÃO ENCONTRADO
96705 | LUVA, PPR, DN 50 MM, CLASSE PN 25, INSTALADO EM PRUMADA DE ÁGUA FORNECIMENTO E INSTALAÇÃO. AF_08/2022 | UN | 28.32 | 0% | SINAPI/DF | 2026-01-01 | SINAPI_Referência_2025_12.xlsx | NÃO ENCONTRADO
96706 | LUVA, PPR, DN 63 MM, CLASSE PN 25, INSTALADO EM PRUMADA DE ÁGUA FORNECIMENTO E INSTALAÇÃO. AF_08/2022 | UN | 42.17 | 0% | SINAPI/DF | 2026-01-01 | SINAPI_Referência_2025_12.xlsx | NÃO ENCONTRADO
96707 | LUVA, PPR, DN 75 MM, CLASSE PN 25, INSTALADO EM PRUMADA DE ÁGUA FORNECIMENTO E INSTALAÇÃO. AF_08/2022 | UN | 68.2 | 0% | SINAPI/DF | 2026-01-01 | SINAPI_Referência_2025_12.xlsx | NÃO ENCONTRADO
96708 | LUVA, PPR, DN 90 MM, CLASSE PN 25, INSTALADO EM PRUMADA DE ÁGUA FORNECIMENTO E INSTALAÇÃO. AF_08/2022 | UN | 103.79 | 0% | SINAPI/DF | 2026-01-01 | SINAPI_Referência_2025_12.xlsx | NÃO ENCONTRADO
96675 | TUBO, PPR, DN 110, CLASSE PN 12, INSTALADO EM PRUMADA DE ÁGUA FORNECIMENTO E INSTALAÇÃO. AF_08/2022 | M | 187.69 | 0% | SINAPI/DF | 2026-01-01 | SINAPI_Referência_2025_12.xlsx | NÃO ENCONTRADO
96683 | TUBO, PPR, DN 110, CLASSE PN 25, INSTALADO EM PRUMADA DE ÁGUA FORNECIMENTO E INSTALAÇÃO. AF_08/2022 | M | 365.71 | 0% | SINAPI/DF | 2026-01-01 | SINAPI_Referência_2025_12.xlsx | NÃO ENCONTRADO
104194 | TUBO, PPR, DN 20, CLASSE PN20, INSTALADO EM RAMAL OU SUB-RAMAL DE ÁGUA - FORNECIMENTO E INSTALAÇÃO. AF_08/2022 | M | 25.73 | 0% | SINAPI/DF | 2026-01-01 | SINAPI_Referência_2025_12.xlsx | NÃO ENCONTRADO
104195 | TUBO, PPR, DN 20, CLASSE PN25, INSTALADO EM RAMAL OU SUB-RAMAL DE ÁGUA - FORNECIMENTO E INSTALAÇÃO. AF_08/2022 | M | 27.36 | 0% | SINAPI/DF | 2026-01-01 | SINAPI_Referência_2025_12.xlsx | NÃO ENCONTRADO
96668 | TUBO, PPR, DN 25, CLASSE PN 20, INSTALADO EM PRUMADA DE ÁGUA FORNECIMENTO E INSTALAÇÃO. AF_08/2022 | M | 21.33 | 0% | SINAPI/DF | 2026-01-01 | SINAPI_Referência_2025_12.xlsx | NÃO ENCONTRADO
96644 | TUBO, PPR, DN 25, CLASSE PN 20, INSTALADO EM RAMAL DE DISTRIBUIÇÃO DE ÁGUA FORNECIMENTO E INSTALAÇÃO. AF_08/2022 | M | 27.02 | 0% | SINAPI/DF | 2026-01-01 | SINAPI_Referência_2025_12.xlsx | NÃO ENCONTRADO
96635 | TUBO, PPR, DN 25, CLASSE PN 20, INSTALADO EM RAMAL OU SUB-RAMAL DE ÁGUA FORNECIMENTO E INSTALAÇÃO. AF_08/2022 | M | 48.39 | 0% | SINAPI/DF | 2026-01-01 | SINAPI_Referência_2025_12.xlsx | NÃO ENCONTRADO
96636 | TUBO, PPR, DN 25, CLASSE PN 25 INSTALADO EM RAMAL OU SUB-RAMAL DE ÁGUA FORNECIMENTO E INSTALAÇÃO. AF_08/2022 | M | 51.37 | 0% | SINAPI/DF | 2026-01-01 | SINAPI_Referência_2025_12.xlsx | NÃO ENCONTRADO
96676 | TUBO, PPR, DN 25, CLASSE PN 25, INSTALADO EM PRUMADA DE ÁGUA FORNECIMENTO E INSTALAÇÃO. AF_08/2022 | M | 26.76 | 0% | SINAPI/DF | 2026-01-01 | SINAPI_Referência_2025_12.xlsx | NÃO ENCONTRADO
96647 | TUBO, PPR, DN 25, CLASSE PN 25, INSTALADO EM RAMAL DE DISTRIBUIÇÃO DE ÁGUA FORNECIMENTO E INSTALAÇÃO. AF_08/2022 | M | 29.38 | 0% | SINAPI/DF | 2026-01-01 | SINAPI_Referência_2025_12.xlsx | NÃO ENCONTRADO
96669 | TUBO, PPR, DN 32, CLASSE PN 12, INSTALADO EM PRUMADA DE ÁGUA FORNECIMENTO E INSTALAÇÃO. AF_08/2022 | M | 20.83 | 0% | SINAPI/DF | 2026-01-01 | SINAPI_Referência_2025_12.xlsx | NÃO ENCONTRADO
96645 | TUBO, PPR, DN 32, CLASSE PN 12, INSTALADO EM RAMAL DE DISTRIBUIÇÃO DE ÁGUA FORNECIMENTO E INSTALAÇÃO. AF_08/2022 | M | 23.87 | 0% | SINAPI/DF | 2026-01-01 | SINAPI_Referência_2025_12.xlsx | NÃO ENCONTRADO
96677 | TUBO, PPR, DN 32, CLASSE PN 25, INSTALADO EM PRUMADA DE ÁGUA FORNECIMENTO E INSTALAÇÃO. AF_08/2022 | M | 34.94 | 0% | SINAPI/DF | 2026-01-01 | SINAPI_Referência_2025_12.xlsx | NÃO ENCONTRADO
96648 | TUBO, PPR, DN 32, CLASSE PN 25, INSTALADO EM RAMAL DE DISTRIBUIÇÃO DE ÁGUA FORNECIMENTO E INSTALAÇÃO. AF_08/2022 | M | 36.39 | 0% | SINAPI/DF | 2026-01-01 | SINAPI_Referência_2025_12.xlsx | NÃO ENCONTRADO
96670 | TUBO, PPR, DN 40, CLASSE PN 12, INSTALADO EM PRUMADA DE ÁGUA FORNECIMENTO E INSTALAÇÃO. AF_08/2022 | M | 27.13 | 0% | SINAPI/DF | 2026-01-01 | SINAPI_Referência_2025_12.xlsx | NÃO ENCONTRADO
96646 | TUBO, PPR, DN 40, CLASSE PN 12, INSTALADO EM RAMAL DE DISTRIBUIÇÃO DE ÁGUA FORNECIMENTO E INSTALAÇÃO. AF_08/2022 | M | 29.31 | 0% | SINAPI/DF | 2026-01-01 | SINAPI_Referência_2025_12.xlsx | NÃO ENCONTRADO
96678 | TUBO, PPR, DN 40, CLASSE PN 25, INSTALADO EM PRUMADA DE ÁGUA FORNECIMENTO E INSTALAÇÃO. AF_08/2022 | M | 48.2 | 0% | SINAPI/DF | 2026-01-01 | SINAPI_Referência_2025_12.xlsx | NÃO ENCONTRADO
96649 | TUBO, PPR, DN 40, CLASSE PN 25, INSTALADO EM RAMAL DE DISTRIBUIÇÃO DE ÁGUA FORNECIMENTO E INSTALAÇÃO. AF_08/2022 | M | 48.36 | 0% | SINAPI/DF | 2026-01-01 | SINAPI_Referência_2025_12.xlsx | NÃO ENCONTRADO
96671 | TUBO, PPR, DN 50, CLASSE PN 12, INSTALADO EM PRUMADA DE ÁGUA FORNECIMENTO E INSTALAÇÃO. AF_08/2022 | M | 41.21 | 0% | SINAPI/DF | 2026-01-01 | SINAPI_Referência_2025_12.xlsx | NÃO ENCONTRADO
96679 | TUBO, PPR, DN 50, CLASSE PN 25, INSTALADO EM PRUMADA DE ÁGUA FORNECIMENTO E INSTALAÇÃO. AF_08/2022 | M | 72.04 | 0% | SINAPI/DF | 2026-01-01 | SINAPI_Referência_2025_12.xlsx | NÃO ENCONTRADO
96672 | TUBO, PPR, DN 63, CLASSE PN 12, INSTALADO EM PRUMADA DE ÁGUA FORNECIMENTO E INSTALAÇÃO. AF_08/2022 | M | 62.98 | 0% | SINAPI/DF | 2026-01-01 | SINAPI_Referência_2025_12.xlsx | NÃO ENCONTRADO
96680 | TUBO, PPR, DN 63, CLASSE PN 25, INSTALADO EM PRUMADA DE ÁGUA FORNECIMENTO E INSTALAÇÃO. AF_08/2022 | M | 119.53 | 0% | SINAPI/DF | 2026-01-01 | SINAPI_Referência_2025_12.xlsx | NÃO ENCONTRADO
96673 | TUBO, PPR, DN 75, CLASSE PN 12, INSTALADO EM PRUMADA DE ÁGUA FORNECIMENTO E INSTALAÇÃO. AF_08/2022 | M | 79.46 | 0% | SINAPI/DF | 2026-01-01 | SINAPI_Referência_2025_12.xlsx | NÃO ENCONTRADO
96681 | TUBO, PPR, DN 75, CLASSE PN 25, INSTALADO EM PRUMADA DE ÁGUA FORNECIMENTO E INSTALAÇÃO. AF_08/2022 | M | 160.98 | 0% | SINAPI/DF | 2026-01-01 | SINAPI_Referência_2025_12.xlsx | NÃO ENCONTRADO
96674 | TUBO, PPR, DN 90, CLASSE PN 12, INSTALADO EM PRUMADA DE ÁGUA FORNECIMENTO E INSTALAÇÃO. AF_08/2022 | M | 128.88 | 0% | SINAPI/DF | 2026-01-01 | SINAPI_Referência_2025_12.xlsx | NÃO ENCONTRADO
96682 | TUBO, PPR, DN 90, CLASSE PN 25, INSTALADO EM PRUMADA DE ÁGUA FORNECIMENTO E INSTALAÇÃO. AF_08/2022 | M | 266.25 | 0% | SINAPI/DF | 2026-01-01 | SINAPI_Referência_2025_12.xlsx | NÃO ENCONTRADO
96643 | TÊ MISTURADOR, PPR, 25 X 3/4, CLASSE PN 25, INSTALADO EM RAMAL OU SUB-RAMAL DE ÁGUA FORNECIMENTO E INSTALAÇÃO. AF_08/2022 | UN | 53.69 | 0% | SINAPI/DF | 2026-01-01 | SINAPI_Referência_2025_12.xlsx | NÃO ENCONTRADO
104201 | TÊ MISTURADOR, PPR, F M M, DN 20 X 20 MM, INSTALADO EM RAMAL OU SUB-RAMAL DE ÁGUA - FORNECIMENTO E INSTALAÇÃO. AF_08/2022 | UN | 23.22 | 0% | SINAPI/DF | 2026-01-01 | SINAPI_Referência_2025_12.xlsx | NÃO ENCONTRADO
104192 | TÊ MISTURADOR, PPR, F M M, DN 25 X 25 MM, INSTALADO EM RAMAL OU SUB-RAMAL DE ÁGUA - FORNECIMENTO E INSTALAÇÃO. AF_08/2022 | UN | 34.09 | 0% | SINAPI/DF | 2026-01-01 | SINAPI_Referência_2025_12.xlsx | NÃO ENCONTRADO
104202 | TÊ NORMAL, PPR, 90 GRAUS, DN 20 X 20 X 20 MM, INSTALADO EM RAMAL OU SUB-RAMAL DE ÁGUA - FORNECIMENTO E INSTALAÇÃO. AF_08/2022 | UN | 12.87 | 0% | SINAPI/DF | 2026-01-01 | SINAPI_Referência_2025_12.xlsx | NÃO ENCONTRADO
96717 | TÊ NORMAL, PPR, DN 110 MM, CLASSE PN 25, INSTALADO EM PRUMADA DE ÁGUA FORNECIMENTO E INSTALAÇÃO . AF_08/2022 | UN | 367.84 | 0% | SINAPI/DF | 2026-01-01 | SINAPI_Referência_2025_12.xlsx | NÃO ENCONTRADO
96710 | TÊ NORMAL, PPR, DN 25 MM, CLASSE PN 25, INSTALADO EM PRUMADA DE ÁGUA FORNECIMENTO E INSTALAÇÃO . AF_08/2022 | UN | 17.21 | 0% | SINAPI/DF | 2026-01-01 | SINAPI_Referência_2025_12.xlsx | NÃO ENCONTRADO
96665 | TÊ NORMAL, PPR, DN 25 MM, CLASSE PN 25, INSTALADO EM RAMAL DE DISTRIBUIÇÃO DE ÁGUA FORNECIMENTO E INSTALAÇÃO. AF_08/2022 | UN | 13.39 | 0% | SINAPI/DF | 2026-01-01 | SINAPI_Referência_2025_12.xlsx | NÃO ENCONTRADO
96642 | TÊ NORMAL, PPR, DN 25 MM, CLASSE PN 25, INSTALADO EM RAMAL OU SUB-RAMAL DE ÁGUA FORNECIMENTO E INSTALAÇÃO. AF_08/2022 | UN | 23.98 | 0% | SINAPI/DF | 2026-01-01 | SINAPI_Referência_2025_12.xlsx | NÃO ENCONTRADO
96711 | TÊ NORMAL, PPR, DN 32 MM, CLASSE PN 25, INSTALADO EM PRUMADA DE ÁGUA FORNECIMENTO E INSTALAÇÃO . AF_08/2022 | UN | 25.8 | 0% | SINAPI/DF | 2026-01-01 | SINAPI_Referência_2025_12.xlsx | NÃO ENCONTRADO
96666 | TÊ NORMAL, PPR, DN 32 MM, CLASSE PN 25, INSTALADO EM RAMAL DE DISTRIBUIÇÃO DE ÁGUA FORNECIMENTO E INSTALAÇÃO. AF_08/2022 | UN | 19.53 | 0% | SINAPI/DF | 2026-01-01 | SINAPI_Referência_2025_12.xlsx | NÃO ENCONTRADO
96712 | TÊ NORMAL, PPR, DN 40 MM, CLASSE PN 25, INSTALADO EM PRUMADA DE ÁGUA FORNECIMENTO E INSTALAÇÃO . AF_08/2022 | UN | 36.9 | 0% | SINAPI/DF | 2026-01-01 | SINAPI_Referência_2025_12.xlsx | NÃO ENCONTRADO
96667 | TÊ NORMAL, PPR, DN 40 MM, CLASSE PN 25, INSTALADO EM RAMAL DE DISTRIBUIÇÃO DE ÁGUA FORNECIMENTO E INSTALAÇÃO. AF_08/2022 | UN | 27.85 | 0% | SINAPI/DF | 2026-01-01 | SINAPI_Referência_2025_12.xlsx | NÃO ENCONTRADO
96713 | TÊ NORMAL, PPR, DN 50 MM, CLASSE PN 25, INSTALADO EM PRUMADA DE ÁGUA FORNECIMENTO E INSTALAÇÃO . AF_08/2022 | UN | 57.01 | 0% | SINAPI/DF | 2026-01-01 | SINAPI_Referência_2025_12.xlsx | NÃO ENCONTRADO
96714 | TÊ NORMAL, PPR, DN 63 MM, CLASSE PN 25, INSTALADO EM PRUMADA DE ÁGUA FORNECIMENTO E INSTALAÇÃO . AF_08/2022 | UN | 81.41 | 0% | SINAPI/DF | 2026-01-01 | SINAPI_Referência_2025_12.xlsx | NÃO ENCONTRADO
96715 | TÊ NORMAL, PPR, DN 75 MM, CLASSE PN 25, INSTALADO EM PRUMADA DE ÁGUA FORNECIMENTO E INSTALAÇÃO . AF_08/2022 | UN | 146.06 | 0% | SINAPI/DF | 2026-01-01 | SINAPI_Referência_2025_12.xlsx | NÃO ENCONTRADO
96716 | TÊ NORMAL, PPR, DN 90 MM, CLASSE PN 25, INSTALADO EM PRUMADA DE ÁGUA FORNECIMENTO E INSTALAÇÃO . AF_08/2022 | UN | 190.51 | 0% | SINAPI/DF | 2026-01-01 | SINAPI_Referência_2025_12.xlsx | NÃO ENCONTRADO
104328 | CAIXA SIFONADA, COM GRELHA QUADRADA, PVC, DN 150 X 150 X 50 MM, JUNTA SOLDÁVEL, FORNECIDA E INSTALADA EM RAMAL DE DESCARGA OU EM RAMAL DE ESGOTO SANITÁRIO. AF_08/2022 | UN | 98.07 | 0% | SINAPI/DF | 2026-01-01 | SINAPI_Referência_2025_12.xlsx | NÃO ENCONTRADO
104329 | CAIXA SIFONADA, COM GRELHA REDONDA, PVC, DN 150 X 150 X 50 MM, JUNTA SOLDÁVEL, FORNECIDA E INSTALADA EM RAMAL DE DESCARGA OU EM RAMAL DE ESGOTO SANITÁRIO. AF_08/2022 | UN | 111.93 | 0% | SINAPI/DF | 2026-01-01 | SINAPI_Referência_2025_12.xlsx | NÃO ENCONTRADO
89707 | CAIXA SIFONADA, PVC, DN 100 X 100 X 50 MM, JUNTA ELÁSTICA, FORNECIDA E INSTALADA EM RAMAL DE DESCARGA OU EM RAMAL DE ESGOTO SANITÁRIO. AF_08/2022 | UN | 65.26 | 0% | SINAPI/DF | 2026-01-01 | SINAPI_Referência_2025_12.xlsx | 65.26 | IGUAL A CPU
89708 | CAIXA SIFONADA, PVC, DN 150 X 185 X 75 MM, JUNTA ELÁSTICA, FORNECIDA E INSTALADA EM RAMAL DE DESCARGA OU EM RAMAL DE ESGOTO SANITÁRIO. AF_08/2022 | UN | 145.29 | 0% | SINAPI/DF | 2026-01-01 | SINAPI_Referência_2025_12.xlsx | 145.29 | IGUAL A CPU
104330 | RALO LINEAR, EM PVC COM GRELHA INOX, JUNTA SOLDÁVEL, FORNECIDO E INSTALADO EM RAMAL DE DESCARGA OU EM RAMAL DE ESGOTO SANITÁRIO. AF_08/2022 | UN | 0 |  | SINAPI/DF | 2026-01-01 | SINAPI_Referência_2025_12.xlsx | NÃO ENCONTRADO
104326 | RALO SECO CÔNICO, PVC, DN 100 X 40 MM, JUNTA SOLDÁVEL, FORNECIDO E INSTALADO EM RAMAL DE DESCARGA OU EM RAMAL DE ESGOTO SANITÁRIO. AF_08/2022 | UN | 27.27 | 0% | SINAPI/DF | 2026-01-01 | SINAPI_Referência_2025_12.xlsx | NÃO ENCONTRADO
89710 | RALO SECO, PVC, DN 100 X 40 MM, JUNTA SOLDÁVEL, FORNECIDO E INSTALADO EM RAMAL DE DESCARGA OU EM RAMAL DE ESGOTO SANITÁRIO. AF_08/2022 | UN | 24.87 | 0% | SINAPI/DF | 2026-01-01 | SINAPI_Referência_2025_12.xlsx | NÃO ENCONTRADO
104327 | RALO SIFONADO REDONDO, PVC, DN 100 X 40 MM, JUNTA SOLDÁVEL, FORNECIDO E INSTALADO EM RAMAL DE DESCARGA OU EM RAMAL DE ESGOTO SANITÁRIO. AF_08/2022 | UN | 25.85 | 0% | SINAPI/DF | 2026-01-01 | SINAPI_Referência_2025_12.xlsx | NÃO ENCONTRADO
89709 | RALO SIFONADO, PVC, DN 100 X 40 MM, JUNTA SOLDÁVEL, FORNECIDO E INSTALADO EM RAMAL DE DESCARGA OU EM RAMAL DE ESGOTO SANITÁRIO. AF_08/2022 | UN | 28.75 | 0% | SINAPI/DF | 2026-01-01 | SINAPI_Referência_2025_12.xlsx | 28.75 | IGUAL A CPU
104341 | BUCHA DE REDUÇÃO LONGA, PVC, SÉRIE NORMAL, ESGOTO PREDIAL, DN 50 X 40 MM, JUNTA SOLDÁVEL E ELÁSTICA, FORNECIDO E INSTALADO EM RAMAL DE DESCARGA OU RAMAL DE ESGOTO SANITÁRIO. AF_08/2022 | UN | 11.95 | 0% | SINAPI/DF | 2026-01-01 | SINAPI_Referência_2025_12.xlsx | NÃO ENCONTRADO
104357 | CAP, PVC, SÉRIE NORMAL, ESGOTO PREDIAL, DN 100 MM, JUNTA ELÁSTICA, FORNECIDO E INSTALADO EM SUBCOLETOR AÉREO DE ESGOTO SANITÁRIO. AF_08/2022 | UN | 20.74 | 0% | SINAPI/DF | 2026-01-01 | SINAPI_Referência_2025_12.xlsx | NÃO ENCONTRADO
89811 | CURVA CURTA 90 GRAUS, PVC, SERIE NORMAL, ESGOTO PREDIAL, DN 100 MM, JUNTA ELÁSTICA, FORNECIDO E INSTALADO EM PRUMADA DE ESGOTO SANITÁRIO OU VENTILAÇÃO. AF_08/2022 | UN | 47.83 | 0% | SINAPI/DF | 2026-01-01 | SINAPI_Referência_2025_12.xlsx | NÃO ENCONTRADO
89748 | CURVA CURTA 90 GRAUS, PVC, SERIE NORMAL, ESGOTO PREDIAL, DN 100 MM, JUNTA ELÁSTICA, FORNECIDO E INSTALADO EM RAMAL DE DESCARGA OU RAMAL DE ESGOTO SANITÁRIO. AF_08/2022 | UN | 46.41 | 0% | SINAPI/DF | 2026-01-01 | SINAPI_Referência_2025_12.xlsx | 46.41 | IGUAL A CPU
89852 | CURVA CURTA 90 GRAUS, PVC, SERIE NORMAL, ESGOTO PREDIAL, DN 100 MM, JUNTA ELÁSTICA, FORNECIDO E INSTALADO EM SUBCOLETOR AÉREO DE ESGOTO SANITÁRIO. AF_08/2022 | UN | 51.32 | 0% | SINAPI/DF | 2026-01-01 | SINAPI_Referência_2025_12.xlsx | NÃO ENCONTRADO
89728 | CURVA CURTA 90 GRAUS, PVC, SERIE NORMAL, ESGOTO PREDIAL, DN 40 MM, JUNTA SOLDÁVEL, FORNECIDO E INSTALADO EM RAMAL DE DESCARGA OU RAMAL DE ESGOTO SANITÁRIO. AF_08/2022 | UN | 15.04 | 0% | SINAPI/DF | 2026-01-01 | SINAPI_Referência_2025_12.xlsx | 15.04 | IGUAL A CPU
89803 | CURVA CURTA 90 GRAUS, PVC, SERIE NORMAL, ESGOTO PREDIAL, DN 50 MM, JUNTA ELÁSTICA, FORNECIDO E INSTALADO EM PRUMADA DE ESGOTO SANITÁRIO OU VENTILAÇÃO. AF_08/2022 | UN | 19.55 | 0% | SINAPI/DF | 2026-01-01 | SINAPI_Referência_2025_12.xlsx | NÃO ENCONTRADO
89733 | CURVA CURTA 90 GRAUS, PVC, SERIE NORMAL, ESGOTO PREDIAL, DN 50 MM, JUNTA ELÁSTICA, FORNECIDO E INSTALADO EM RAMAL DE DESCARGA OU RAMAL DE ESGOTO SANITÁRIO. AF_08/2022 | UN | 25.55 | 0% | SINAPI/DF | 2026-01-01 | SINAPI_Referência_2025_12.xlsx | NÃO ENCONTRADO
89807 | CURVA CURTA 90 GRAUS, PVC, SERIE NORMAL, ESGOTO PREDIAL, DN 75 MM, JUNTA ELÁSTICA, FORNECIDO E INSTALADO EM PRUMADA DE ESGOTO SANITÁRIO OU VENTILAÇÃO. AF_08/2022 | UN | 41.07 | 0% | SINAPI/DF | 2026-01-01 | SINAPI_Referência_2025_12.xlsx | NÃO ENCONTRADO
89742 | CURVA CURTA 90 GRAUS, PVC, SERIE NORMAL, ESGOTO PREDIAL, DN 75 MM, JUNTA ELÁSTICA, FORNECIDO E INSTALADO EM RAMAL DE DESCARGA OU RAMAL DE ESGOTO SANITÁRIO. AF_08/2022 | UN | 43.36 | 0% | SINAPI/DF | 2026-01-01 | SINAPI_Referência_2025_12.xlsx | NÃO ENCONTRADO
89812 | CURVA LONGA 90 GRAUS, PVC, SERIE NORMAL, ESGOTO PREDIAL, DN 100 MM, JUNTA ELÁSTICA, FORNECIDO E INSTALADO EM PRUMADA DE ESGOTO SANITÁRIO OU VENTILAÇÃO. AF_08/2022 | UN | 86.95 | 0% | SINAPI/DF | 2026-01-01 | SINAPI_Referência_2025_12.xlsx | NÃO ENCONTRADO
89750 | CURVA LONGA 90 GRAUS, PVC, SERIE NORMAL, ESGOTO PREDIAL, DN 100 MM, JUNTA ELÁSTICA, FORNECIDO E INSTALADO EM RAMAL DE DESCARGA OU RAMAL DE ESGOTO SANITÁRIO. AF_08/2022 | UN | 85.53 | 0% | SINAPI/DF | 2026-01-01 | SINAPI_Referência_2025_12.xlsx | NÃO ENCONTRADO
89853 | CURVA LONGA 90 GRAUS, PVC, SERIE NORMAL, ESGOTO PREDIAL, DN 100 MM, JUNTA ELÁSTICA, FORNECIDO E INSTALADO EM SUBCOLETOR AÉREO DE ESGOTO SANITÁRIO. AF_08/2022 | UN | 90.44 | 0% | SINAPI/DF | 2026-01-01 | SINAPI_Referência_2025_12.xlsx | NÃO ENCONTRADO
89730 | CURVA LONGA 90 GRAUS, PVC, SERIE NORMAL, ESGOTO PREDIAL, DN 40 MM, JUNTA SOLDÁVEL, FORNECIDO E INSTALADO EM RAMAL DE DESCARGA OU RAMAL DE ESGOTO SANITÁRIO. AF_08/2022 | UN | 17.16 | 0% | SINAPI/DF | 2026-01-01 | SINAPI_Referência_2025_12.xlsx | NÃO ENCONTRADO
89804 | CURVA LONGA 90 GRAUS, PVC, SERIE NORMAL, ESGOTO PREDIAL, DN 50 MM, JUNTA ELÁSTICA, FORNECIDO E INSTALADO EM PRUMADA DE ESGOTO SANITÁRIO OU VENTILAÇÃO. AF_08/2022 | UN | 21.99 | 0% | SINAPI/DF | 2026-01-01 | SINAPI_Referência_2025_12.xlsx | NÃO ENCONTRADO
89735 | CURVA LONGA 90 GRAUS, PVC, SERIE NORMAL, ESGOTO PREDIAL, DN 50 MM, JUNTA ELÁSTICA, FORNECIDO E INSTALADO EM RAMAL DE DESCARGA OU RAMAL DE ESGOTO SANITÁRIO. AF_08/2022 | UN | 27.99 | 0% | SINAPI/DF | 2026-01-01 | SINAPI_Referência_2025_12.xlsx | 27.99 | IGUAL A CPU
89808 | CURVA LONGA 90 GRAUS, PVC, SERIE NORMAL, ESGOTO PREDIAL, DN 75 MM, JUNTA ELÁSTICA, FORNECIDO E INSTALADO EM PRUMADA DE ESGOTO SANITÁRIO OU VENTILAÇÃO. AF_08/2022 | UN | 64.05 | 0% | SINAPI/DF | 2026-01-01 | SINAPI_Referência_2025_12.xlsx | NÃO ENCONTRADO
89743 | CURVA LONGA 90 GRAUS, PVC, SERIE NORMAL, ESGOTO PREDIAL, DN 75 MM, JUNTA ELÁSTICA, FORNECIDO E INSTALADO EM RAMAL DE DESCARGA OU RAMAL DE ESGOTO SANITÁRIO. AF_08/2022 | UN | 66.34 | 0% | SINAPI/DF | 2026-01-01 | SINAPI_Referência_2025_12.xlsx | 66.34 | IGUAL A CPU
89810 | JOELHO 45 GRAUS, PVC, SERIE NORMAL, ESGOTO PREDIAL, DN 100 MM, JUNTA ELÁSTICA, FORNECIDO E INSTALADO EM PRUMADA DE ESGOTO SANITÁRIO OU VENTILAÇÃO. AF_08/2022 | UN | 31.98 | 0% | SINAPI/DF | 2026-01-01 | SINAPI_Referência_2025_12.xlsx | NÃO ENCONTRADO
89746 | JOELHO 45 GRAUS, PVC, SERIE NORMAL, ESGOTO PREDIAL, DN 100 MM, JUNTA ELÁSTICA, FORNECIDO E INSTALADO EM RAMAL DE DESCARGA OU RAMAL DE ESGOTO SANITÁRIO. AF_08/2022 | UN | 30.56 | 0% | SINAPI/DF | 2026-01-01 | SINAPI_Referência_2025_12.xlsx | 30.56 | IGUAL A CPU
89851 | JOELHO 45 GRAUS, PVC, SERIE NORMAL, ESGOTO PREDIAL, DN 100 MM, JUNTA ELÁSTICA, FORNECIDO E INSTALADO EM SUBCOLETOR AÉREO DE ESGOTO SANITÁRIO. AF_08/2022 | UN | 35.47 | 0% | SINAPI/DF | 2026-01-01 | SINAPI_Referência_2025_12.xlsx | NÃO ENCONTRADO
89855 | JOELHO 45 GRAUS, PVC, SERIE NORMAL, ESGOTO PREDIAL, DN 150 MM, JUNTA ELÁSTICA, FORNECIDO E INSTALADO EM SUBCOLETOR AÉREO DE ESGOTO SANITÁRIO. AF_08/2022 | UN | 118.97 | 0% | SINAPI/DF | 2026-01-01 | SINAPI_Referência_2025_12.xlsx | NÃO ENCONTRADO
89726 | JOELHO 45 GRAUS, PVC, SERIE NORMAL, ESGOTO PREDIAL, DN 40 MM, JUNTA SOLDÁVEL, FORNECIDO E INSTALADO EM RAMAL DE DESCARGA OU RAMAL DE ESGOTO SANITÁRIO. AF_08/2022 | UN | 12.04 | 0% | SINAPI/DF | 2026-01-01 | SINAPI_Referência_2025_12.xlsx | 12.04 | IGUAL A CPU
89802 | JOELHO 45 GRAUS, PVC, SERIE NORMAL, ESGOTO PREDIAL, DN 50 MM, JUNTA ELÁSTICA, FORNECIDO E INSTALADO EM PRUMADA DE ESGOTO SANITÁRIO OU VENTILAÇÃO. AF_08/2022 | UN | 10.93 | 0% | SINAPI/DF | 2026-01-01 | SINAPI_Referência_2025_12.xlsx | NÃO ENCONTRADO
89732 | JOELHO 45 GRAUS, PVC, SERIE NORMAL, ESGOTO PREDIAL, DN 50 MM, JUNTA ELÁSTICA, FORNECIDO E INSTALADO EM RAMAL DE DESCARGA OU RAMAL DE ESGOTO SANITÁRIO. AF_08/2022 | UN | 16.93 | 0% | SINAPI/DF | 2026-01-01 | SINAPI_Referência_2025_12.xlsx | 16.93 | IGUAL A CPU
89806 | JOELHO 45 GRAUS, PVC, SERIE NORMAL, ESGOTO PREDIAL, DN 75 MM, JUNTA ELÁSTICA, FORNECIDO E INSTALADO EM PRUMADA DE ESGOTO SANITÁRIO OU VENTILAÇÃO. AF_08/2022 | UN | 23.11 | 0% | SINAPI/DF | 2026-01-01 | SINAPI_Referência_2025_12.xlsx | NÃO ENCONTRADO
89739 | JOELHO 45 GRAUS, PVC, SERIE NORMAL, ESGOTO PREDIAL, DN 75 MM, JUNTA ELÁSTICA, FORNECIDO E INSTALADO EM RAMAL DE DESCARGA OU RAMAL DE ESGOTO SANITÁRIO. AF_08/2022 | UN | 25.4 | 0% | SINAPI/DF | 2026-01-01 | SINAPI_Referência_2025_12.xlsx | NÃO ENCONTRADO
89809 | JOELHO 90 GRAUS, PVC, SERIE NORMAL, ESGOTO PREDIAL, DN 100 MM, JUNTA ELÁSTICA, FORNECIDO E INSTALADO EM PRUMADA DE ESGOTO SANITÁRIO OU VENTILAÇÃO. AF_08/2022 | UN | 31.04 | 0% | SINAPI/DF | 2026-01-01 | SINAPI_Referência_2025_12.xlsx | NÃO ENCONTRADO
89744 | JOELHO 90 GRAUS, PVC, SERIE NORMAL, ESGOTO PREDIAL, DN 100 MM, JUNTA ELÁSTICA, FORNECIDO E INSTALADO EM RAMAL DE DESCARGA OU RAMAL DE ESGOTO SANITÁRIO. AF_08/2022 | UN | 29.62 | 0% | SINAPI/DF | 2026-01-01 | SINAPI_Referência_2025_12.xlsx | NÃO ENCONTRADO
89850 | JOELHO 90 GRAUS, PVC, SERIE NORMAL, ESGOTO PREDIAL, DN 100 MM, JUNTA ELÁSTICA, FORNECIDO E INSTALADO EM SUBCOLETOR AÉREO DE ESGOTO SANITÁRIO. AF_08/2022 | UN | 34.53 | 0% | SINAPI/DF | 2026-01-01 | SINAPI_Referência_2025_12.xlsx | NÃO ENCONTRADO
89854 | JOELHO 90 GRAUS, PVC, SERIE NORMAL, ESGOTO PREDIAL, DN 150 MM, JUNTA ELÁSTICA, FORNECIDO E INSTALADO EM SUBCOLETOR AÉREO DE ESGOTO SANITÁRIO. AF_08/2022 | UN | 113.16 | 0% | SINAPI/DF | 2026-01-01 | SINAPI_Referência_2025_12.xlsx | NÃO ENCONTRADO
89724 | JOELHO 90 GRAUS, PVC, SERIE NORMAL, ESGOTO PREDIAL, DN 40 MM, JUNTA SOLDÁVEL, FORNECIDO E INSTALADO EM RAMAL DE DESCARGA OU RAMAL DE ESGOTO SANITÁRIO. AF_08/2022 | UN | 11.78 | 0% | SINAPI/DF | 2026-01-01 | SINAPI_Referência_2025_12.xlsx | 11.78 | IGUAL A CPU
89801 | JOELHO 90 GRAUS, PVC, SERIE NORMAL, ESGOTO PREDIAL, DN 50 MM, JUNTA ELÁSTICA, FORNECIDO E INSTALADO EM PRUMADA DE ESGOTO SANITÁRIO OU VENTILAÇÃO. AF_08/2022 | UN | 10.11 | 0% | SINAPI/DF | 2026-01-01 | SINAPI_Referência_2025_12.xlsx | NÃO ENCONTRADO
89731 | JOELHO 90 GRAUS, PVC, SERIE NORMAL, ESGOTO PREDIAL, DN 50 MM, JUNTA ELÁSTICA, FORNECIDO E INSTALADO EM RAMAL DE DESCARGA OU RAMAL DE ESGOTO SANITÁRIO. AF_08/2022 | UN | 16.11 | 0% | SINAPI/DF | 2026-01-01 | SINAPI_Referência_2025_12.xlsx | 16.11 | IGUAL A CPU
89805 | JOELHO 90 GRAUS, PVC, SERIE NORMAL, ESGOTO PREDIAL, DN 75 MM, JUNTA ELÁSTICA, FORNECIDO E INSTALADO EM PRUMADA DE ESGOTO SANITÁRIO OU VENTILAÇÃO. AF_08/2022 | UN | 22.02 | 0% | SINAPI/DF | 2026-01-01 | SINAPI_Referência_2025_12.xlsx | NÃO ENCONTRADO
89737 | JOELHO 90 GRAUS, PVC, SERIE NORMAL, ESGOTO PREDIAL, DN 75 MM, JUNTA ELÁSTICA, FORNECIDO E INSTALADO EM RAMAL DE DESCARGA OU RAMAL DE ESGOTO SANITÁRIO. AF_08/2022 | UN | 24.31 | 0% | SINAPI/DF | 2026-01-01 | SINAPI_Referência_2025_12.xlsx | NÃO ENCONTRADO
104355 | JUNÇÃO DE REDUCAO INVERTIDA, PVC, SÉRIE NORMAL, ESGOTO PREDIAL, DN 100 X 75 MM, JUNTA ELÁSTICA, FORNECIDO E INSTALADO EM PRUMADA DE ESGOTO SANITÁRIO OU VENTILAÇÃO. AF_08/2022 | UN | 51.91 | 0% | SINAPI/DF | 2026-01-01 | SINAPI_Referência_2025_12.xlsx | NÃO ENCONTRADO
104347 | JUNÇÃO DE REDUCAO INVERTIDA, PVC, SÉRIE NORMAL, ESGOTO PREDIAL, DN 100 X 75 MM, JUNTA ELÁSTICA, FORNECIDO E INSTALADO EM RAMAL DE DESCARGA OU RAMAL DE ESGOTO SANITÁRIO. AF_08/2022 | UN | 51.66 | 0% | SINAPI/DF | 2026-01-01 | SINAPI_Referência_2025_12.xlsx | NÃO ENCONTRADO
104353 | JUNÇÃO DE REDUÇÃO INVERTIDA, PVC, SÉRIE NORMAL, ESGOTO PREDIAL, DN 100 X 50 MM, JUNTA ELÁSTICA, FORNECIDO E INSTALADO EM PRUMADA DE ESGOTO SANITÁRIO OU VENTILAÇÃO. AF_08/2022 | UN | 44.94 | 0% | SINAPI/DF | 2026-01-01 | SINAPI_Referência_2025_12.xlsx | NÃO ENCONTRADO
104345 | JUNÇÃO DE REDUÇÃO INVERTIDA, PVC, SÉRIE NORMAL, ESGOTO PREDIAL, DN 100 X 50 MM, JUNTA ELÁSTICA, FORNECIDO E INSTALADO EM RAMAL DE DESCARGA OU RAMAL DE ESGOTO SANITÁRIO. AF_08/2022 | UN | 46.34 | 0% | SINAPI/DF | 2026-01-01 | SINAPI_Referência_2025_12.xlsx | NÃO ENCONTRADO
104350 | JUNÇÃO DE REDUÇÃO INVERTIDA, PVC, SÉRIE NORMAL, ESGOTO PREDIAL, DN 75 X 50 MM, JUNTA ELÁSTICA, FORNECIDO E INSTALADO EM PRUMADA DE ESGOTO SANITÁRIO OU VENTILAÇÃO. AF_08/2022 | UN | 31.92 | 0% | SINAPI/DF | 2026-01-01 | SINAPI_Referência_2025_12.xlsx | NÃO ENCONTRADO
104343 | JUNÇÃO DE REDUÇÃO INVERTIDA, PVC, SÉRIE NORMAL, ESGOTO PREDIAL, DN 75 X 50 MM, JUNTA ELÁSTICA, FORNECIDO E INSTALADO EM RAMAL DE DESCARGA OU RAMAL DE ESGOTO SANITÁRIO. AF_08/2022 | UN | 36.62 | 0% | SINAPI/DF | 2026-01-01 | SINAPI_Referência_2025_12.xlsx | NÃO ENCONTRADO
89834 | JUNÇÃO SIMPLES, PVC, SERIE NORMAL, ESGOTO PREDIAL, DN 100 X 100 MM, JUNTA ELÁSTICA, FORNECIDO E INSTALADO EM PRUMADA DE ESGOTO SANITÁRIO OU VENTILAÇÃO. AF_08/2022 | UN | 57.42 | 0% | SINAPI/DF | 2026-01-01 | SINAPI_Referência_2025_12.xlsx | NÃO ENCONTRADO
89797 | JUNÇÃO SIMPLES, PVC, SERIE NORMAL, ESGOTO PREDIAL, DN 100 X 100 MM, JUNTA ELÁSTICA, FORNECIDO E INSTALADO EM RAMAL DE DESCARGA OU RAMAL DE ESGOTO SANITÁRIO. AF_08/2022 | UN | 55.52 | 0% | SINAPI/DF | 2026-01-01 | SINAPI_Referência_2025_12.xlsx | NÃO ENCONTRADO
89861 | JUNÇÃO SIMPLES, PVC, SERIE NORMAL, ESGOTO PREDIAL, DN 100 X 100 MM, JUNTA ELÁSTICA, FORNECIDO E INSTALADO EM SUBCOLETOR AÉREO DE ESGOTO SANITÁRIO. AF_08/2022 | UN | 62.06 | 0% | SINAPI/DF | 2026-01-01 | SINAPI_Referência_2025_12.xlsx | NÃO ENCONTRADO
89783 | JUNÇÃO SIMPLES, PVC, SERIE NORMAL, ESGOTO PREDIAL, DN 40 MM, JUNTA SOLDÁVEL, FORNECIDO E INSTALADO EM RAMAL DE DESCARGA OU RAMAL DE ESGOTO SANITÁRIO. AF_08/2022 | UN | 17.16 | 0% | SINAPI/DF | 2026-01-01 | SINAPI_Referência_2025_12.xlsx | NÃO ENCONTRADO
89827 | JUNÇÃO SIMPLES, PVC, SERIE NORMAL, ESGOTO PREDIAL, DN 50 X 50 MM, JUNTA ELÁSTICA, FORNECIDO E INSTALADO EM PRUMADA DE ESGOTO SANITÁRIO OU VENTILAÇÃO. AF_08/2022 | UN | 20.74 | 0% | SINAPI/DF | 2026-01-01 | SINAPI_Referência_2025_12.xlsx | NÃO ENCONTRADO
89785 | JUNÇÃO SIMPLES, PVC, SERIE NORMAL, ESGOTO PREDIAL, DN 50 X 50 MM, JUNTA ELÁSTICA, FORNECIDO E INSTALADO EM RAMAL DE DESCARGA OU RAMAL DE ESGOTO SANITÁRIO. AF_08/2022 | UN | 28.74 | 0% | SINAPI/DF | 2026-01-01 | SINAPI_Referência_2025_12.xlsx | 28.74 | IGUAL A CPU
89830 | JUNÇÃO SIMPLES, PVC, SERIE NORMAL, ESGOTO PREDIAL, DN 75 X 75 MM, JUNTA ELÁSTICA, FORNECIDO E INSTALADO EM PRUMADA DE ESGOTO SANITÁRIO OU VENTILAÇÃO. AF_08/2022 | UN | 41.04 | 0% | SINAPI/DF | 2026-01-01 | SINAPI_Referência_2025_12.xlsx | NÃO ENCONTRADO
89795 | JUNÇÃO SIMPLES, PVC, SERIE NORMAL, ESGOTO PREDIAL, DN 75 X 75 MM, JUNTA ELÁSTICA, FORNECIDO E INSTALADO EM RAMAL DE DESCARGA OU RAMAL DE ESGOTO SANITÁRIO. AF_08/2022 | UN | 44.09 | 0% | SINAPI/DF | 2026-01-01 | SINAPI_Referência_2025_12.xlsx | NÃO ENCONTRADO
89823 | LUVA DE CORRER, PVC, SERIE NORMAL, ESGOTO PREDIAL, DN 100 MM, JUNTA ELÁSTICA, FORNECIDO E INSTALADO EM PRUMADA DE ESGOTO SANITÁRIO OU VENTILAÇÃO. AF_08/2022 | UN | 38.21 | 0% | SINAPI/DF | 2026-01-01 | SINAPI_Referência_2025_12.xlsx | NÃO ENCONTRADO
89779 | LUVA DE CORRER, PVC, SERIE NORMAL, ESGOTO PREDIAL, DN 100 MM, JUNTA ELÁSTICA, FORNECIDO E INSTALADO EM RAMAL DE DESCARGA OU RAMAL DE ESGOTO SANITÁRIO. AF_08/2022 | UN | 37.26 | 0% | SINAPI/DF | 2026-01-01 | SINAPI_Referência_2025_12.xlsx | NÃO ENCONTRADO
89857 | LUVA DE CORRER, PVC, SERIE NORMAL, ESGOTO PREDIAL, DN 100 MM, JUNTA ELÁSTICA, FORNECIDO E INSTALADO EM SUBCOLETOR AÉREO DE ESGOTO SANITÁRIO. AF_08/2022 | UN | 40.52 | 0% | SINAPI/DF | 2026-01-01 | SINAPI_Referência_2025_12.xlsx | NÃO ENCONTRADO
89814 | LUVA DE CORRER, PVC, SERIE NORMAL, ESGOTO PREDIAL, DN 50 MM, JUNTA ELÁSTICA, FORNECIDO E INSTALADO EM PRUMADA DE ESGOTO SANITÁRIO OU VENTILAÇÃO. AF_08/2022 | UN | 18.61 | 0% | SINAPI/DF | 2026-01-01 | SINAPI_Referência_2025_12.xlsx | NÃO ENCONTRADO
89754 | LUVA DE CORRER, PVC, SERIE NORMAL, ESGOTO PREDIAL, DN 50 MM, JUNTA ELÁSTICA, FORNECIDO E INSTALADO EM RAMAL DE DESCARGA OU RAMAL DE ESGOTO SANITÁRIO. AF_08/2022 | UN | 22.6 | 0% | SINAPI/DF | 2026-01-01 | SINAPI_Referência_2025_12.xlsx | NÃO ENCONTRADO
89819 | LUVA DE CORRER, PVC, SERIE NORMAL, ESGOTO PREDIAL, DN 75 MM, JUNTA ELÁSTICA, FORNECIDO E INSTALADO EM PRUMADA DE ESGOTO SANITÁRIO OU VENTILAÇÃO. AF_08/2022 | UN | 25.8 | 0% | SINAPI/DF | 2026-01-01 | SINAPI_Referência_2025_12.xlsx | NÃO ENCONTRADO
89776 | LUVA DE CORRER, PVC, SERIE NORMAL, ESGOTO PREDIAL, DN 75 MM, JUNTA ELÁSTICA, FORNECIDO E INSTALADO EM RAMAL DE DESCARGA OU RAMAL DE ESGOTO SANITÁRIO. AF_08/2022 | UN | 27.32 | 0% | SINAPI/DF | 2026-01-01 | SINAPI_Referência_2025_12.xlsx | NÃO ENCONTRADO
89821 | LUVA SIMPLES, PVC, SERIE NORMAL, ESGOTO PREDIAL, DN 100 MM, JUNTA ELÁSTICA, FORNECIDO E INSTALADO EM PRUMADA DE ESGOTO SANITÁRIO OU VENTILAÇÃO. AF_08/2022 | UN | 21.13 | 0% | SINAPI/DF | 2026-01-01 | SINAPI_Referência_2025_12.xlsx | NÃO ENCONTRADO
89778 | LUVA SIMPLES, PVC, SERIE NORMAL, ESGOTO PREDIAL, DN 100 MM, JUNTA ELÁSTICA, FORNECIDO E INSTALADO EM RAMAL DE DESCARGA OU RAMAL DE ESGOTO SANITÁRIO. AF_08/2022 | UN | 20.18 | 0% | SINAPI/DF | 2026-01-01 | SINAPI_Referência_2025_12.xlsx | NÃO ENCONTRADO
89856 | LUVA SIMPLES, PVC, SERIE NORMAL, ESGOTO PREDIAL, DN 100 MM, JUNTA ELÁSTICA, FORNECIDO E INSTALADO EM SUBCOLETOR AÉREO DE ESGOTO SANITÁRIO. AF_08/2022 | UN | 23.44 | 0% | SINAPI/DF | 2026-01-01 | SINAPI_Referência_2025_12.xlsx | NÃO ENCONTRADO
89752 | LUVA SIMPLES, PVC, SERIE NORMAL, ESGOTO PREDIAL, DN 40 MM, JUNTA SOLDÁVEL, FORNECIDO E INSTALADO EM RAMAL DE DESCARGA OU RAMAL DE ESGOTO SANITÁRIO. AF_08/2022 | UN | 8.77 | 0% | SINAPI/DF | 2026-01-01 | SINAPI_Referência_2025_12.xlsx | NÃO ENCONTRADO
89813 | LUVA SIMPLES, PVC, SERIE NORMAL, ESGOTO PREDIAL, DN 50 MM, JUNTA ELÁSTICA, FORNECIDO E INSTALADO EM PRUMADA DE ESGOTO SANITÁRIO OU VENTILAÇÃO. AF_08/2022 | UN | 6.54 | 0% | SINAPI/DF | 2026-01-01 | SINAPI_Referência_2025_12.xlsx | NÃO ENCONTRADO
89753 | LUVA SIMPLES, PVC, SERIE NORMAL, ESGOTO PREDIAL, DN 50 MM, JUNTA ELÁSTICA, FORNECIDO E INSTALADO EM RAMAL DE DESCARGA OU RAMAL DE ESGOTO SANITÁRIO. AF_08/2022 | UN | 10.61 | 0% | SINAPI/DF | 2026-01-01 | SINAPI_Referência_2025_12.xlsx | NÃO ENCONTRADO
89817 | LUVA SIMPLES, PVC, SERIE NORMAL, ESGOTO PREDIAL, DN 75 MM, JUNTA ELÁSTICA, FORNECIDO E INSTALADO EM PRUMADA DE ESGOTO SANITÁRIO OU VENTILAÇÃO. AF_08/2022 | UN | 15.98 | 0% | SINAPI/DF | 2026-01-01 | SINAPI_Referência_2025_12.xlsx | NÃO ENCONTRADO
89774 | LUVA SIMPLES, PVC, SERIE NORMAL, ESGOTO PREDIAL, DN 75 MM, JUNTA ELÁSTICA, FORNECIDO E INSTALADO EM RAMAL DE DESCARGA OU RAMAL DE ESGOTO SANITÁRIO. AF_08/2022 | UN | 17.53 | 0% | SINAPI/DF | 2026-01-01 | SINAPI_Referência_2025_12.xlsx | NÃO ENCONTRADO
95693 | LUVA SIMPLES, PVC, SÉRIE NORMAL, ESGOTO PREDIAL, DN 150 MM, JUNTA ELÁSTICA, FORNECIDO E INSTALADO EM SUBCOLETOR AÉREO DE ESGOTO SANITÁRIO. AF_08/2022 | UN | 57.37 | 0% | SINAPI/DF | 2026-01-01 | SINAPI_Referência_2025_12.xlsx | NÃO ENCONTRADO
89833 | TE, PVC, SERIE NORMAL, ESGOTO PREDIAL, DN 100 X 100 MM, JUNTA ELÁSTICA, FORNECIDO E INSTALADO EM PRUMADA DE ESGOTO SANITÁRIO OU VENTILAÇÃO. AF_08/2022 | UN | 48.44 | 0% | SINAPI/DF | 2026-01-01 | SINAPI_Referência_2025_12.xlsx | NÃO ENCONTRADO
89796 | TE, PVC, SERIE NORMAL, ESGOTO PREDIAL, DN 100 X 100 MM, JUNTA ELÁSTICA, FORNECIDO E INSTALADO EM RAMAL DE DESCARGA OU RAMAL DE ESGOTO SANITÁRIO. AF_08/2022 | UN | 46.54 | 0% | SINAPI/DF | 2026-01-01 | SINAPI_Referência_2025_12.xlsx | 46.54 | IGUAL A CPU
89860 | TE, PVC, SERIE NORMAL, ESGOTO PREDIAL, DN 100 X 100 MM, JUNTA ELÁSTICA, FORNECIDO E INSTALADO EM SUBCOLETOR AÉREO DE ESGOTO SANITÁRIO. AF_08/2022 | UN | 53.08 | 0% | SINAPI/DF | 2026-01-01 | SINAPI_Referência_2025_12.xlsx | NÃO ENCONTRADO
89782 | TE, PVC, SERIE NORMAL, ESGOTO PREDIAL, DN 40 X 40 MM, JUNTA SOLDÁVEL, FORNECIDO E INSTALADO EM RAMAL DE DESCARGA OU RAMAL DE ESGOTO SANITÁRIO. AF_08/2022 | UN | 17.04 | 0% | SINAPI/DF | 2026-01-01 | SINAPI_Referência_2025_12.xlsx | NÃO ENCONTRADO
89825 | TE, PVC, SERIE NORMAL, ESGOTO PREDIAL, DN 50 X 50 MM, JUNTA ELÁSTICA, FORNECIDO E INSTALADO EM PRUMADA DE ESGOTO SANITÁRIO OU VENTILAÇÃO. AF_08/2022 | UN | 18.11 | 0% | SINAPI/DF | 2026-01-01 | SINAPI_Referência_2025_12.xlsx | NÃO ENCONTRADO
89784 | TE, PVC, SERIE NORMAL, ESGOTO PREDIAL, DN 50 X 50 MM, JUNTA ELÁSTICA, FORNECIDO E INSTALADO EM RAMAL DE DESCARGA OU RAMAL DE ESGOTO SANITÁRIO. AF_08/2022 | UN | 26.11 | 0% | SINAPI/DF | 2026-01-01 | SINAPI_Referência_2025_12.xlsx | 26.11 | IGUAL A CPU
89829 | TE, PVC, SERIE NORMAL, ESGOTO PREDIAL, DN 75 X 75 MM, JUNTA ELÁSTICA, FORNECIDO E INSTALADO EM PRUMADA DE ESGOTO SANITÁRIO OU VENTILAÇÃO. AF_08/2022 | UN | 38.72 | 0% | SINAPI/DF | 2026-01-01 | SINAPI_Referência_2025_12.xlsx | NÃO ENCONTRADO
89786 | TE, PVC, SERIE NORMAL, ESGOTO PREDIAL, DN 75 X 75 MM, JUNTA ELÁSTICA, FORNECIDO E INSTALADO EM RAMAL DE DESCARGA OU RAMAL DE ESGOTO SANITÁRIO. AF_08/2022 | UN | 41.77 | 0% | SINAPI/DF | 2026-01-01 | SINAPI_Referência_2025_12.xlsx | NÃO ENCONTRADO
104352 | TE, PVC, SÉRIE NORMAL, ESGOTO PREDIAL, DN 100 X 50 MM, JUNTA ELÁSTICA, FORNECIDO E INSTALADO EM PRUMADA DE ESGOTO SANITÁRIO OU VENTILAÇÃO. AF_08/2022 | UN | 42.62 | 0% | SINAPI/DF | 2026-01-01 | SINAPI_Referência_2025_12.xlsx | NÃO ENCONTRADO
104344 | TE, PVC, SÉRIE NORMAL, ESGOTO PREDIAL, DN 100 X 50 MM, JUNTA ELÁSTICA, FORNECIDO E INSTALADO EM RAMAL DE DESCARGA OU RAMAL DE ESGOTO SANITÁRIO. AF_08/2022 | UN | 44.02 | 0% | SINAPI/DF | 2026-01-01 | SINAPI_Referência_2025_12.xlsx | NÃO ENCONTRADO
104354 | TE, PVC, SÉRIE NORMAL, ESGOTO PREDIAL, DN 100 X 75 MM, JUNTA ELÁSTICA, FORNECIDO E INSTALADO EM PRUMADA DE ESGOTO SANITÁRIO OU VENTILAÇÃO. AF_08/2022 | UN | 48.93 | 0% | SINAPI/DF | 2026-01-01 | SINAPI_Referência_2025_12.xlsx | NÃO ENCONTRADO
104346 | TE, PVC, SÉRIE NORMAL, ESGOTO PREDIAL, DN 100 X 75 MM, JUNTA ELÁSTICA, FORNECIDO E INSTALADO EM RAMAL DE DESCARGA OU RAMAL DE ESGOTO SANITÁRIO. AF_08/2022 | UN | 48.68 | 0% | SINAPI/DF | 2026-01-01 | SINAPI_Referência_2025_12.xlsx | NÃO ENCONTRADO
104356 | TERMINAL DE VENTILAÇÃO, PVC, SÉRIE NORMAL, ESGOTO PREDIAL, DN 100 MM, JUNTA SOLDÁVEL, FORNECIDO E INSTALADO EM PRUMADA DE ESGOTO SANITÁRIO OU VENTILAÇÃO. AF_08/2022 | UN | 34.14 | 0% | SINAPI/DF | 2026-01-01 | SINAPI_Referência_2025_12.xlsx | NÃO ENCONTRADO
104348 | TERMINAL DE VENTILAÇÃO, PVC, SÉRIE NORMAL, ESGOTO PREDIAL, DN 50 MM, JUNTA SOLDÁVEL, FORNECIDO E INSTALADO EM PRUMADA DE ESGOTO SANITÁRIO OU VENTILAÇÃO. AF_08/2022 | UN | 12.39 | 0% | SINAPI/DF | 2026-01-01 | SINAPI_Referência_2025_12.xlsx | NÃO ENCONTRADO
104351 | TERMINAL DE VENTILAÇÃO, PVC, SÉRIE NORMAL, ESGOTO PREDIAL, DN 75 MM, JUNTA SOLDÁVEL, FORNECIDO E INSTALADO EM PRUMADA DE ESGOTO SANITÁRIO OU VENTILAÇÃO. AF_08/2022 | UN | 25.68 | 0% | SINAPI/DF | 2026-01-01 | SINAPI_Referência_2025_12.xlsx | NÃO ENCONTRADO
89800 | TUBO PVC, SERIE NORMAL, ESGOTO PREDIAL, DN 100 MM, FORNECIDO E INSTALADO EM PRUMADA DE ESGOTO SANITÁRIO OU VENTILAÇÃO. AF_08/2022 | M | 32.83 | 0% | SINAPI/DF | 2026-01-01 | SINAPI_Referência_2025_12.xlsx | NÃO ENCONTRADO
89714 | TUBO PVC, SERIE NORMAL, ESGOTO PREDIAL, DN 100 MM, FORNECIDO E INSTALADO EM RAMAL DE DESCARGA OU RAMAL DE ESGOTO SANITÁRIO. AF_08/2022 | M | 43.33 | 0% | SINAPI/DF | 2026-01-01 | SINAPI_Referência_2025_12.xlsx | 43.33 | IGUAL A CPU
89848 | TUBO PVC, SERIE NORMAL, ESGOTO PREDIAL, DN 100 MM, FORNECIDO E INSTALADO EM SUBCOLETOR AÉREO DE ESGOTO SANITÁRIO. AF_08/2022 | M | 31.46 | 0% | SINAPI/DF | 2026-01-01 | SINAPI_Referência_2025_12.xlsx | NÃO ENCONTRADO
89849 | TUBO PVC, SERIE NORMAL, ESGOTO PREDIAL, DN 150 MM, FORNECIDO E INSTALADO EM SUBCOLETOR AÉREO DE ESGOTO SANITÁRIO. AF_08/2022 | M | 64 | 0% | SINAPI/DF | 2026-01-01 | SINAPI_Referência_2025_12.xlsx | NÃO ENCONTRADO
89711 | TUBO PVC, SERIE NORMAL, ESGOTO PREDIAL, DN 40 MM, FORNECIDO E INSTALADO EM RAMAL DE DESCARGA OU RAMAL DE ESGOTO SANITÁRIO. AF_08/2022 | M | 24.64 | 0% | SINAPI/DF | 2026-01-01 | SINAPI_Referência_2025_12.xlsx | 24.64 | IGUAL A CPU
89798 | TUBO PVC, SERIE NORMAL, ESGOTO PREDIAL, DN 50 MM, FORNECIDO E INSTALADO EM PRUMADA DE ESGOTO SANITÁRIO OU VENTILAÇÃO. AF_08/2022 | M | 15.13 | 0% | SINAPI/DF | 2026-01-01 | SINAPI_Referência_2025_12.xlsx | NÃO ENCONTRADO
89712 | TUBO PVC, SERIE NORMAL, ESGOTO PREDIAL, DN 50 MM, FORNECIDO E INSTALADO EM RAMAL DE DESCARGA OU RAMAL DE ESGOTO SANITÁRIO. AF_08/2022 | M | 31.12 | 0% | SINAPI/DF | 2026-01-01 | SINAPI_Referência_2025_12.xlsx | 31.12 | IGUAL A CPU
89799 | TUBO PVC, SERIE NORMAL, ESGOTO PREDIAL, DN 75 MM, FORNECIDO E INSTALADO EM PRUMADA DE ESGOTO SANITÁRIO OU VENTILAÇÃO. AF_08/2022 | M | 25.45 | 0% | SINAPI/DF | 2026-01-01 | SINAPI_Referência_2025_12.xlsx | NÃO ENCONTRADO
89713 | TUBO PVC, SERIE NORMAL, ESGOTO PREDIAL, DN 75 MM, FORNECIDO E INSTALADO EM RAMAL DE DESCARGA OU RAMAL DE ESGOTO SANITÁRIO. AF_08/2022 | M | 38.72 | 0% | SINAPI/DF | 2026-01-01 | SINAPI_Referência_2025_12.xlsx | NÃO ENCONTRADO
89376 | ADAPTADOR CURTO COM BOLSA E ROSCA PARA REGISTRO, PVC, SOLDÁVEL, DN 20MM X 1/2, INSTALADO EM RAMAL OU SUB-RAMAL DE ÁGUA - FORNECIMENTO E INSTALAÇÃO. AF_06/2022 | UN | 6.5 | 0% | SINAPI/DF | 2026-01-01 | SINAPI_Referência_2025_12.xlsx | NÃO ENCONTRADO
89429 | ADAPTADOR CURTO COM BOLSA E ROSCA PARA REGISTRO, PVC, SOLDÁVEL, DN 25MM X 3/4, INSTALADO EM RAMAL DE DISTRIBUIÇÃO DE ÁGUA - FORNECIMENTO E INSTALAÇÃO. AF_06/2022 | UN | 7 | 0% | SINAPI/DF | 2026-01-01 | SINAPI_Referência_2025_12.xlsx | NÃO ENCONTRADO
89383 | ADAPTADOR CURTO COM BOLSA E ROSCA PARA REGISTRO, PVC, SOLDÁVEL, DN 25MM X 3/4, INSTALADO EM RAMAL OU SUB-RAMAL DE ÁGUA - FORNECIMENTO E INSTALAÇÃO. AF_06/2022 | UN | 7.59 | 0% | SINAPI/DF | 2026-01-01 | SINAPI_Referência_2025_12.xlsx | NÃO ENCONTRADO
89553 | ADAPTADOR CURTO COM BOLSA E ROSCA PARA REGISTRO, PVC, SOLDÁVEL, DN 32MM X 1, INSTALADO EM PRUMADA DE ÁGUA - FORNECIMENTO E INSTALAÇÃO. AF_06/2022 | UN | 6.53 | 0% | SINAPI/DF | 2026-01-01 | SINAPI_Referência_2025_12.xlsx | NÃO ENCONTRADO
89436 | ADAPTADOR CURTO COM BOLSA E ROSCA PARA REGISTRO, PVC, SOLDÁVEL, DN 32MM X 1, INSTALADO EM RAMAL DE DISTRIBUIÇÃO DE ÁGUA - FORNECIMENTO E INSTALAÇÃO. AF_06/2022 | UN | 9.3 | 0% | SINAPI/DF | 2026-01-01 | SINAPI_Referência_2025_12.xlsx | NÃO ENCONTRADO
89391 | ADAPTADOR CURTO COM BOLSA E ROSCA PARA REGISTRO, PVC, SOLDÁVEL, DN 32MM X 1, INSTALADO EM RAMAL OU SUB-RAMAL DE ÁGUA - FORNECIMENTO E INSTALAÇÃO. AF_06/2022 | UN | 9.99 | 0% | SINAPI/DF | 2026-01-01 | SINAPI_Referência_2025_12.xlsx | NÃO ENCONTRADO
103994 | ADAPTADOR CURTO COM BOLSA E ROSCA PARA REGISTRO, PVC, SOLDÁVEL, DN 40MM X 1.1/2", INSTALADO EM RAMAL DE DISTRIBUIÇÃO DE ÁGUA - FORNECIMENTO E INSTALAÇÃO. AF_06/2022 | UN | 15.94 | 0% | SINAPI/DF | 2026-01-01 | SINAPI_Referência_2025_12.xlsx | NÃO ENCONTRADO
89570 | ADAPTADOR CURTO COM BOLSA E ROSCA PARA REGISTRO, PVC, SOLDÁVEL, DN 40MM X 1.1/2, INSTALADO EM PRUMADA DE ÁGUA - FORNECIMENTO E INSTALAÇÃO. AF_06/2022 | UN | 12.79 | 0% | SINAPI/DF | 2026-01-01 | SINAPI_Referência_2025_12.xlsx | NÃO ENCONTRADO
103992 | ADAPTADOR CURTO COM BOLSA E ROSCA PARA REGISTRO, PVC, SOLDÁVEL, DN 40MM X 1.1/4", INSTALADO EM RAMAL DE DISTRIBUIÇÃO DE ÁGUA - FORNECIMENTO E INSTALAÇÃO. AF_06/2022 | UN | 13.02 | 0% | SINAPI/DF | 2026-01-01 | SINAPI_Referência_2025_12.xlsx | NÃO ENCONTRADO
89572 | ADAPTADOR CURTO COM BOLSA E ROSCA PARA REGISTRO, PVC, SOLDÁVEL, DN 40MM X 1.1/4, INSTALADO EM PRUMADA DE ÁGUA - FORNECIMENTO E INSTALAÇÃO. AF_06/2022 | UN | 9.8 | 0% | SINAPI/DF | 2026-01-01 | SINAPI_Referência_2025_12.xlsx | NÃO ENCONTRADO
104001 | ADAPTADOR CURTO COM BOLSA E ROSCA PARA REGISTRO, PVC, SOLDÁVEL, DN 50MM X 1.1/2", INSTALADO EM RAMAL DE DISTRIBUIÇÃO DE ÁGUA - FORNECIMENTO E INSTALAÇÃO. AF_06/2022 | UN | 15.58 | 0% | SINAPI/DF | 2026-01-01 | SINAPI_Referência_2025_12.xlsx | NÃO ENCONTRADO
89596 | ADAPTADOR CURTO COM BOLSA E ROSCA PARA REGISTRO, PVC, SOLDÁVEL, DN 50MM X 1.1/2, INSTALADO EM PRUMADA DE ÁGUA - FORNECIMENTO E INSTALAÇÃO. AF_06/2022 | UN | 11.77 | 0% | SINAPI/DF | 2026-01-01 | SINAPI_Referência_2025_12.xlsx | NÃO ENCONTRADO
104002 | ADAPTADOR CURTO COM BOLSA E ROSCA PARA REGISTRO, PVC, SOLDÁVEL, DN 50MM X 1.1/4", INSTALADO EM RAMAL DE DISTRIBUIÇÃO DE ÁGUA - FORNECIMENTO E INSTALAÇÃO. AF_06/2022 | UN | 19.62 | 0% | SINAPI/DF | 2026-01-01 | SINAPI_Referência_2025_12.xlsx | NÃO ENCONTRADO
89595 | ADAPTADOR CURTO COM BOLSA E ROSCA PARA REGISTRO, PVC, SOLDÁVEL, DN 50MM X 1.1/4, INSTALADO EM PRUMADA DE ÁGUA - FORNECIMENTO E INSTALAÇÃO. AF_06/2022 | UN | 16.12 | 0% | SINAPI/DF | 2026-01-01 | SINAPI_Referência_2025_12.xlsx | NÃO ENCONTRADO
89610 | ADAPTADOR CURTO COM BOLSA E ROSCA PARA REGISTRO, PVC, SOLDÁVEL, DN 60MM X 2, INSTALADO EM PRUMADA DE ÁGUA - FORNECIMENTO E INSTALAÇÃO. AF_06/2022 | UN | 21.76 | 0% | SINAPI/DF | 2026-01-01 | SINAPI_Referência_2025_12.xlsx | NÃO ENCONTRADO
89613 | ADAPTADOR CURTO COM BOLSA E ROSCA PARA REGISTRO, PVC, SOLDÁVEL, DN 75MM X 2.1/2", INSTALADO EM PRUMADA DE ÁGUA - FORNECIMENTO E INSTALAÇÃO. AF_12/2014 | UN | 33.81 | 0% | SINAPI/DF | 2026-01-01 | SINAPI_Referência_2025_12.xlsx | NÃO ENCONTRADO
89616 | ADAPTADOR CURTO COM BOLSA E ROSCA PARA REGISTRO, PVC, SOLDÁVEL, DN 85MM X 3, INSTALADO EM PRUMADA DE ÁGUA - FORNECIMENTO E INSTALAÇÃO. AF_06/2022 | UN | 45.11 | 0% | SINAPI/DF | 2026-01-01 | SINAPI_Referência_2025_12.xlsx | NÃO ENCONTRADO
103952 | BUCHA DE REDUÇÃO, CURTA, PVC, SOLDÁVEL, DN 25 X 20 MM, INSTALADO EM RAMAL DE DISTRIBUIÇÃO DE ÁGUA - FORNECIMENTO E INSTALAÇÃO. AF_06/2022 | UN | 6.66 | 0% | SINAPI/DF | 2026-01-01 | SINAPI_Referência_2025_12.xlsx | NÃO ENCONTRADO
103947 | BUCHA DE REDUÇÃO, CURTA, PVC, SOLDÁVEL, DN 25 X 20 MM, INSTALADO EM RAMAL OU SUB-RAMAL DE ÁGUA - FORNECIMENTO E INSTALAÇÃO. AF_06/2022 | UN | 7.25 | 0% | SINAPI/DF | 2026-01-01 | SINAPI_Referência_2025_12.xlsx | NÃO ENCONTRADO
103957 | BUCHA DE REDUÇÃO, CURTA, PVC, SOLDÁVEL, DN 32 X 25 MM, INSTALADO EM PRUMADA DE ÁGUA - FORNECIMENTO E INSTALAÇÃO. AF_06/2022 | UN | 5.58 | 0% | SINAPI/DF | 2026-01-01 | SINAPI_Referência_2025_12.xlsx | NÃO ENCONTRADO
103953 | BUCHA DE REDUÇÃO, CURTA, PVC, SOLDÁVEL, DN 32 X 25 MM, INSTALADO EM RAMAL DE DISTRIBUIÇÃO DE ÁGUA - FORNECIMENTO E INSTALAÇÃO. AF_06/2022 | UN | 8.35 | 0% | SINAPI/DF | 2026-01-01 | SINAPI_Referência_2025_12.xlsx | NÃO ENCONTRADO
103948 | BUCHA DE REDUÇÃO, CURTA, PVC, SOLDÁVEL, DN 32 X 25 MM, INSTALADO EM RAMAL OU SUB-RAMAL DE ÁGUA - FORNECIMENTO E INSTALAÇÃO. AF_06/2022 | UN | 9.04 | 0% | SINAPI/DF | 2026-01-01 | SINAPI_Referência_2025_12.xlsx | NÃO ENCONTRADO
103958 | BUCHA DE REDUÇÃO, CURTA, PVC, SOLDÁVEL, DN 50 X 40 MM, INSTALADO EM PRUMADA DE ÁGUA - FORNECIMENTO E INSTALAÇÃO. AF_06/2022 | UN | 11.29 | 0% | SINAPI/DF | 2026-01-01 | SINAPI_Referência_2025_12.xlsx | NÃO ENCONTRADO
104009 | BUCHA DE REDUÇÃO, CURTA, PVC, SOLDÁVEL, DN 50 X 40 MM, INSTALADO EM RAMAL DE DISTRIBUIÇÃO DE ÁGUA - FORNECIMENTO E INSTALAÇÃO. AF_06/2022 | UN | 15.02 | 0% | SINAPI/DF | 2026-01-01 | SINAPI_Referência_2025_12.xlsx | NÃO ENCONTRADO
103959 | BUCHA DE REDUÇÃO, CURTA, PVC, SOLDÁVEL, DN 60 X 50 MM, INSTALADO EM PRUMADA DE ÁGUA - FORNECIMENTO E INSTALAÇÃO. AF_06/2022 | UN | 16.84 | 0% | SINAPI/DF | 2026-01-01 | SINAPI_Referência_2025_12.xlsx | NÃO ENCONTRADO
103962 | BUCHA DE REDUÇÃO, LONGA, PVC, SOLDÁVEL, DN 32 X 20 MM, INSTALADO EM PRUMADA DE ÁGUA - FORNECIMENTO E INSTALAÇÃO. AF_06/2022 | UN | 7.24 | 0% | SINAPI/DF | 2026-01-01 | SINAPI_Referência_2025_12.xlsx | NÃO ENCONTRADO
103954 | BUCHA DE REDUÇÃO, LONGA, PVC, SOLDÁVEL, DN 32 X 20 MM, INSTALADO EM RAMAL DE DISTRIBUIÇÃO DE ÁGUA - FORNECIMENTO E INSTALAÇÃO. AF_06/2022 | UN | 9.91 | 0% | SINAPI/DF | 2026-01-01 | SINAPI_Referência_2025_12.xlsx | NÃO ENCONTRADO
103949 | BUCHA DE REDUÇÃO, LONGA, PVC, SOLDÁVEL, DN 32 X 20 MM, INSTALADO EM RAMAL OU SUB-RAMAL DE ÁGUA - FORNECIMENTO E INSTALAÇÃO. AF_06/2022 | UN | 10.56 | 0% | SINAPI/DF | 2026-01-01 | SINAPI_Referência_2025_12.xlsx | NÃO ENCONTRADO
103964 | BUCHA DE REDUÇÃO, LONGA, PVC, SOLDÁVEL, DN 40 X 25 MM, INSTALADO EM PRUMADA DE ÁGUA - FORNECIMENTO E INSTALAÇÃO. AF_06/2022 | UN | 9.19 | 0% | SINAPI/DF | 2026-01-01 | SINAPI_Referência_2025_12.xlsx | NÃO ENCONTRADO
104014 | BUCHA DE REDUÇÃO, LONGA, PVC, SOLDÁVEL, DN 40 X 25 MM, INSTALADO EM RAMAL DE DISTRIBUIÇÃO DE ÁGUA - FORNECIMENTO E INSTALAÇÃO. AF_06/2022 | UN | 12.2 | 0% | SINAPI/DF | 2026-01-01 | SINAPI_Referência_2025_12.xlsx | NÃO ENCONTRADO
103966 | BUCHA DE REDUÇÃO, LONGA, PVC, SOLDÁVEL, DN 50 X 25 MM, INSTALADO EM PRUMADA DE ÁGUA - FORNECIMENTO E INSTALAÇÃO. AF_06/2022 | UN | 10.86 | 0% | SINAPI/DF | 2026-01-01 | SINAPI_Referência_2025_12.xlsx | NÃO ENCONTRADO
103999 | BUCHA DE REDUÇÃO, LONGA, PVC, SOLDÁVEL, DN 50 X 25 MM, INSTALADO EM RAMAL DE DISTRIBUIÇÃO DE ÁGUA - FORNECIMENTO E INSTALAÇÃO. AF_06/2022 | UN | 14.16 | 0% | SINAPI/DF | 2026-01-01 | SINAPI_Referência_2025_12.xlsx | NÃO ENCONTRADO
103967 | BUCHA DE REDUÇÃO, LONGA, PVC, SOLDÁVEL, DN 50 X 32 MM, INSTALADO EM PRUMADA DE ÁGUA - FORNECIMENTO E INSTALAÇÃO. AF_06/2022 | UN | 13.05 | 0% | SINAPI/DF | 2026-01-01 | SINAPI_Referência_2025_12.xlsx | NÃO ENCONTRADO
104003 | BUCHA DE REDUÇÃO, LONGA, PVC, SOLDÁVEL, DN 50 X 32 MM, INSTALADO EM RAMAL DE DISTRIBUIÇÃO DE ÁGUA - FORNECIMENTO E INSTALAÇÃO. AF_06/2022 | UN | 16.55 | 0% | SINAPI/DF | 2026-01-01 | SINAPI_Referência_2025_12.xlsx | NÃO ENCONTRADO
103968 | BUCHA DE REDUÇÃO, LONGA, PVC, SOLDÁVEL, DN 60 X 25 MM, INSTALADO EM PRUMADA DE ÁGUA - FORNECIMENTO E INSTALAÇÃO. AF_06/2022 | UN | 18.55 | 0% | SINAPI/DF | 2026-01-01 | SINAPI_Referência_2025_12.xlsx | NÃO ENCONTRADO
103969 | BUCHA DE REDUÇÃO, LONGA, PVC, SOLDÁVEL, DN 60 X 32 MM, INSTALADO EM PRUMADA DE ÁGUA - FORNECIMENTO E INSTALAÇÃO. AF_06/2022 | UN | 21.87 | 0% | SINAPI/DF | 2026-01-01 | SINAPI_Referência_2025_12.xlsx | NÃO ENCONTRADO
103971 | BUCHA DE REDUÇÃO, LONGA, PVC, SOLDÁVEL, DN 60 X 50 MM, INSTALADO EM PRUMADA DE ÁGUA - FORNECIMENTO E INSTALAÇÃO. AF_06/2022 | UN | 27.79 | 0% | SINAPI/DF | 2026-01-01 | SINAPI_Referência_2025_12.xlsx | NÃO ENCONTRADO
103972 | BUCHA DE REDUÇÃO, LONGA, PVC, SOLDÁVEL, DN 75 X 50 MM, INSTALADO EM PRUMADA DE ÁGUA - FORNECIMENTO E INSTALAÇÃO. AF_06/2022 | UN | 32.18 | 0% | SINAPI/DF | 2026-01-01 | SINAPI_Referência_2025_12.xlsx | NÃO ENCONTRADO
103993 | BUCHA DE REDUÇÃO, PVC, SOLDÁVEL, DN 40MM X 32MM, INSTALADO EM RAMAL DE DISTRIBUIÇÃO DE ÁGUA - FORNECIMENTO E INSTALAÇÃO. AF_06/2022 | UN | 11.21 | 0% | SINAPI/DF | 2026-01-01 | SINAPI_Referência_2025_12.xlsx | NÃO ENCONTRADO
89407 | CURVA 45 GRAUS, PVC, SOLDÁVEL, DN 20MM, INSTALADO EM RAMAL DE DISTRIBUIÇÃO DE ÁGUA - FORNECIMENTO E INSTALAÇÃO. AF_06/2022 | UN | 10.18 | 0% | SINAPI/DF | 2026-01-01 | SINAPI_Referência_2025_12.xlsx | NÃO ENCONTRADO
89361 | CURVA 45 GRAUS, PVC, SOLDÁVEL, DN 20MM, INSTALADO EM RAMAL OU SUB-RAMAL DE ÁGUA - FORNECIMENTO E INSTALAÇÃO. AF_06/2022 | UN | 10.99 | 0% | SINAPI/DF | 2026-01-01 | SINAPI_Referência_2025_12.xlsx | NÃO ENCONTRADO
89490 | CURVA 45 GRAUS, PVC, SOLDÁVEL, DN 25MM, INSTALADO EM PRUMADA DE ÁGUA - FORNECIMENTO E INSTALAÇÃO. AF_06/2022 | UN | 8.11 | 0% | SINAPI/DF | 2026-01-01 | SINAPI_Referência_2025_12.xlsx | NÃO ENCONTRADO
89411 | CURVA 45 GRAUS, PVC, SOLDÁVEL, DN 25MM, INSTALADO EM RAMAL DE DISTRIBUIÇÃO DE ÁGUA - FORNECIMENTO E INSTALAÇÃO. AF_06/2022 | UN | 11.94 | 0% | SINAPI/DF | 2026-01-01 | SINAPI_Referência_2025_12.xlsx | NÃO ENCONTRADO
89365 | CURVA 45 GRAUS, PVC, SOLDÁVEL, DN 25MM, INSTALADO EM RAMAL OU SUB-RAMAL DE ÁGUA - FORNECIMENTO E INSTALAÇÃO. AF_06/2022 | UN | 12.87 | 0% | SINAPI/DF | 2026-01-01 | SINAPI_Referência_2025_12.xlsx | NÃO ENCONTRADO
89496 | CURVA 45 GRAUS, PVC, SOLDÁVEL, DN 32MM, INSTALADO EM PRUMADA DE ÁGUA - FORNECIMENTO E INSTALAÇÃO. AF_06/2022 | UN | 11.74 | 0% | SINAPI/DF | 2026-01-01 | SINAPI_Referência_2025_12.xlsx | NÃO ENCONTRADO
89416 | CURVA 45 GRAUS, PVC, SOLDÁVEL, DN 32MM, INSTALADO EM RAMAL DE DISTRIBUIÇÃO DE ÁGUA - FORNECIMENTO E INSTALAÇÃO. AF_06/2022 | UN | 16.2 | 0% | SINAPI/DF | 2026-01-01 | SINAPI_Referência_2025_12.xlsx | NÃO ENCONTRADO
89370 | CURVA 45 GRAUS, PVC, SOLDÁVEL, DN 32MM, INSTALADO EM RAMAL OU SUB-RAMAL DE ÁGUA - FORNECIMENTO E INSTALAÇÃO. AF_06/2022 | UN | 17.31 | 0% | SINAPI/DF | 2026-01-01 | SINAPI_Referência_2025_12.xlsx | NÃO ENCONTRADO
89500 | CURVA 45 GRAUS, PVC, SOLDÁVEL, DN 40MM, INSTALADO EM PRUMADA DE ÁGUA - FORNECIMENTO E INSTALAÇÃO. AF_06/2022 | UN | 14.34 | 0% | SINAPI/DF | 2026-01-01 | SINAPI_Referência_2025_12.xlsx | NÃO ENCONTRADO
103983 | CURVA 45 GRAUS, PVC, SOLDÁVEL, DN 40MM, INSTALADO EM RAMAL DE DISTRIBUIÇÃO DE ÁGUA - FORNECIMENTO E INSTALAÇÃO. AF_06/2022 | UN | 19.45 | 0% | SINAPI/DF | 2026-01-01 | SINAPI_Referência_2025_12.xlsx | NÃO ENCONTRADO
89504 | CURVA 45 GRAUS, PVC, SOLDÁVEL, DN 50MM, INSTALADO EM PRUMADA DE ÁGUA - FORNECIMENTO E INSTALAÇÃO. AF_06/2022 | UN | 21.09 | 0% | SINAPI/DF | 2026-01-01 | SINAPI_Referência_2025_12.xlsx | NÃO ENCONTRADO
103987 | CURVA 45 GRAUS, PVC, SOLDÁVEL, DN 50MM, INSTALADO EM RAMAL DE DISTRIBUIÇÃO DE ÁGUA - FORNECIMENTO E INSTALAÇÃO. AF_06/2022 | UN | 27.08 | 0% | SINAPI/DF | 2026-01-01 | SINAPI_Referência_2025_12.xlsx | NÃO ENCONTRADO
89510 | CURVA 45 GRAUS, PVC, SOLDÁVEL, DN 60MM, INSTALADO EM PRUMADA DE ÁGUA - FORNECIMENTO E INSTALAÇÃO. AF_06/2022 | UN | 29.97 | 0% | SINAPI/DF | 2026-01-01 | SINAPI_Referência_2025_12.xlsx | NÃO ENCONTRADO
89519 | CURVA 45 GRAUS, PVC, SOLDÁVEL, DN 75MM, INSTALADO EM PRUMADA DE ÁGUA - FORNECIMENTO E INSTALAÇÃO. AF_06/2022 | UN | 52.18 | 0% | SINAPI/DF | 2026-01-01 | SINAPI_Referência_2025_12.xlsx | NÃO ENCONTRADO
89527 | CURVA 45 GRAUS, PVC, SOLDÁVEL, DN 85MM, INSTALADO EM PRUMADA DE ÁGUA - FORNECIMENTO E INSTALAÇÃO. AF_06/2022 | UN | 62.83 | 0% | SINAPI/DF | 2026-01-01 | SINAPI_Referência_2025_12.xlsx | NÃO ENCONTRADO
89406 | CURVA 90 GRAUS, PVC, SOLDÁVEL, DN 20MM, INSTALADO EM RAMAL DE DISTRIBUIÇÃO DE ÁGUA - FORNECIMENTO E INSTALAÇÃO. AF_06/2022 | UN | 10.1 | 0% | SINAPI/DF | 2026-01-01 | SINAPI_Referência_2025_12.xlsx | NÃO ENCONTRADO
89360 | CURVA 90 GRAUS, PVC, SOLDÁVEL, DN 20MM, INSTALADO EM RAMAL OU SUB-RAMAL DE ÁGUA - FORNECIMENTO E INSTALAÇÃO. AF_06/2022 | UN | 10.91 | 0% | SINAPI/DF | 2026-01-01 | SINAPI_Referência_2025_12.xlsx | NÃO ENCONTRADO
89489 | CURVA 90 GRAUS, PVC, SOLDÁVEL, DN 25MM, INSTALADO EM PRUMADA DE ÁGUA - FORNECIMENTO E INSTALAÇÃO. AF_06/2022 | UN | 8.72 | 0% | SINAPI/DF | 2026-01-01 | SINAPI_Referência_2025_12.xlsx | NÃO ENCONTRADO
89410 | CURVA 90 GRAUS, PVC, SOLDÁVEL, DN 25MM, INSTALADO EM RAMAL DE DISTRIBUIÇÃO DE ÁGUA - FORNECIMENTO E INSTALAÇÃO. AF_06/2022 | UN | 12.55 | 0% | SINAPI/DF | 2026-01-01 | SINAPI_Referência_2025_12.xlsx | NÃO ENCONTRADO
89364 | CURVA 90 GRAUS, PVC, SOLDÁVEL, DN 25MM, INSTALADO EM RAMAL OU SUB-RAMAL DE ÁGUA - FORNECIMENTO E INSTALAÇÃO. AF_06/2022 | UN | 13.48 | 0% | SINAPI/DF | 2026-01-01 | SINAPI_Referência_2025_12.xlsx | NÃO ENCONTRADO
89494 | CURVA 90 GRAUS, PVC, SOLDÁVEL, DN 32MM, INSTALADO EM PRUMADA DE ÁGUA - FORNECIMENTO E INSTALAÇÃO. AF_06/2022 | UN | 13.99 | 0% | SINAPI/DF | 2026-01-01 | SINAPI_Referência_2025_12.xlsx | NÃO ENCONTRADO
89415 | CURVA 90 GRAUS, PVC, SOLDÁVEL, DN 32MM, INSTALADO EM RAMAL DE DISTRIBUIÇÃO DE ÁGUA - FORNECIMENTO E INSTALAÇÃO. AF_06/2022 | UN | 18.45 | 0% | SINAPI/DF | 2026-01-01 | SINAPI_Referência_2025_12.xlsx | NÃO ENCONTRADO
89369 | CURVA 90 GRAUS, PVC, SOLDÁVEL, DN 32MM, INSTALADO EM RAMAL OU SUB-RAMAL DE ÁGUA - FORNECIMENTO E INSTALAÇÃO. AF_06/2022 | UN | 19.56 | 0% | SINAPI/DF | 2026-01-01 | SINAPI_Referência_2025_12.xlsx | NÃO ENCONTRADO
89499 | CURVA 90 GRAUS, PVC, SOLDÁVEL, DN 40MM, INSTALADO EM PRUMADA DE ÁGUA - FORNECIMENTO E INSTALAÇÃO. AF_06/2022 | UN | 21.81 | 0% | SINAPI/DF | 2026-01-01 | SINAPI_Referência_2025_12.xlsx | NÃO ENCONTRADO
103982 | CURVA 90 GRAUS, PVC, SOLDÁVEL, DN 40MM, INSTALADO EM RAMAL DE DISTRIBUIÇÃO DE ÁGUA - FORNECIMENTO E INSTALAÇÃO. AF_06/2022 | UN | 26.92 | 0% | SINAPI/DF | 2026-01-01 | SINAPI_Referência_2025_12.xlsx | NÃO ENCONTRADO
89503 | CURVA 90 GRAUS, PVC, SOLDÁVEL, DN 50MM, INSTALADO EM PRUMADA DE ÁGUA - FORNECIMENTO E INSTALAÇÃO. AF_06/2022 | UN | 25.35 | 0% | SINAPI/DF | 2026-01-01 | SINAPI_Referência_2025_12.xlsx | NÃO ENCONTRADO
103986 | CURVA 90 GRAUS, PVC, SOLDÁVEL, DN 50MM, INSTALADO EM RAMAL DE DISTRIBUIÇÃO DE ÁGUA - FORNECIMENTO E INSTALAÇÃO. AF_06/2022 | UN | 31.34 | 0% | SINAPI/DF | 2026-01-01 | SINAPI_Referência_2025_12.xlsx | NÃO ENCONTRADO
89507 | CURVA 90 GRAUS, PVC, SOLDÁVEL, DN 60MM, INSTALADO EM PRUMADA DE ÁGUA - FORNECIMENTO E INSTALAÇÃO. AF_06/2022 | UN | 51.61 | 0% | SINAPI/DF | 2026-01-01 | SINAPI_Referência_2025_12.xlsx | NÃO ENCONTRADO
89517 | CURVA 90 GRAUS, PVC, SOLDÁVEL, DN 75MM, INSTALADO EM PRUMADA DE ÁGUA - FORNECIMENTO E INSTALAÇÃO. AF_06/2022 | UN | 76.4 | 0% | SINAPI/DF | 2026-01-01 | SINAPI_Referência_2025_12.xlsx | NÃO ENCONTRADO
89525 | CURVA 90 GRAUS, PVC, SOLDÁVEL, DN 85MM, INSTALADO EM PRUMADA DE ÁGUA - FORNECIMENTO E INSTALAÇÃO. AF_06/2022 | UN | 95.96 | 0% | SINAPI/DF | 2026-01-01 | SINAPI_Referência_2025_12.xlsx | NÃO ENCONTRADO
89423 | CURVA DE TRANSPOSIÇÃO, PVC, SOLDÁVEL, DN 20MM, INSTALADO EM RAMAL DE DISTRIBUIÇÃO DE ÁGUA FORNECIMENTO E INSTALAÇÃO. AF_06/2022 | UN | 11.02 | 0% | SINAPI/DF | 2026-01-01 | SINAPI_Referência_2025_12.xlsx | NÃO ENCONTRADO
89377 | CURVA DE TRANSPOSIÇÃO, PVC, SOLDÁVEL, DN 20MM, INSTALADO EM RAMAL OU SUB-RAMAL DE ÁGUA - FORNECIMENTO E INSTALAÇÃO. AF_06/2022 | UN | 11.56 | 0% | SINAPI/DF | 2026-01-01 | SINAPI_Referência_2025_12.xlsx | NÃO ENCONTRADO
89540 | CURVA DE TRANSPOSIÇÃO, PVC, SOLDÁVEL, DN 25MM, INSTALADO EM PRUMADA DE ÁGUA - FORNECIMENTO E INSTALAÇÃO. AF_06/2022 | UN | 11.54 | 0% | SINAPI/DF | 2026-01-01 | SINAPI_Referência_2025_12.xlsx | NÃO ENCONTRADO
89430 | CURVA DE TRANSPOSIÇÃO, PVC, SOLDÁVEL, DN 25MM, INSTALADO EM RAMAL DE DISTRIBUIÇÃO DE ÁGUA FORNECIMENTO E INSTALAÇÃO. AF_06/2022 | UN | 14.11 | 0% | SINAPI/DF | 2026-01-01 | SINAPI_Referência_2025_12.xlsx | NÃO ENCONTRADO
89384 | CURVA DE TRANSPOSIÇÃO, PVC, SOLDÁVEL, DN 25MM, INSTALADO EM RAMAL OU SUB-RAMAL DE ÁGUA FORNECIMENTO E INSTALAÇÃO. AF_06/2022 | UN | 14.73 | 0% | SINAPI/DF | 2026-01-01 | SINAPI_Referência_2025_12.xlsx | NÃO ENCONTRADO
89555 | CURVA DE TRANSPOSIÇÃO, PVC, SOLDÁVEL, DN 32MM, INSTALADO EM PRUMADA DE ÁGUA FORNECIMENTO E INSTALAÇÃO. AF_06/2022 | UN | 23.72 | 0% | SINAPI/DF | 2026-01-01 | SINAPI_Referência_2025_12.xlsx | NÃO ENCONTRADO
89437 | CURVA DE TRANSPOSIÇÃO, PVC, SOLDÁVEL, DN 32MM, INSTALADO EM RAMAL DE DISTRIBUIÇÃO DE ÁGUA FORNECIMENTO E INSTALAÇÃO. AF_06/2022 | UN | 26.68 | 0% | SINAPI/DF | 2026-01-01 | SINAPI_Referência_2025_12.xlsx | NÃO ENCONTRADO
89392 | CURVA DE TRANSPOSIÇÃO, PVC, SOLDÁVEL, DN 32MM, INSTALADO EM RAMAL OU SUB-RAMAL DE ÁGUA FORNECIMENTO E INSTALAÇÃO. AF_06/2022 | UN | 27.42 | 0% | SINAPI/DF | 2026-01-01 | SINAPI_Referência_2025_12.xlsx | NÃO ENCONTRADO
89405 | JOELHO 45 GRAUS, PVC, SOLDÁVEL, DN 20MM, INSTALADO EM RAMAL DE DISTRIBUIÇÃO DE ÁGUA - FORNECIMENTO E INSTALAÇÃO. AF_06/2022 | UN | 8.99 | 0% | SINAPI/DF | 2026-01-01 | SINAPI_Referência_2025_12.xlsx | NÃO ENCONTRADO
89359 | JOELHO 45 GRAUS, PVC, SOLDÁVEL, DN 20MM, INSTALADO EM RAMAL OU SUB-RAMAL DE ÁGUA - FORNECIMENTO E INSTALAÇÃO. AF_06/2022 | UN | 9.8 | 0% | SINAPI/DF | 2026-01-01 | SINAPI_Referência_2025_12.xlsx | NÃO ENCONTRADO
89485 | JOELHO 45 GRAUS, PVC, SOLDÁVEL, DN 25MM, INSTALADO EM PRUMADA DE ÁGUA - FORNECIMENTO E INSTALAÇÃO. AF_06/2022 | UN | 7.04 | 0% | SINAPI/DF | 2026-01-01 | SINAPI_Referência_2025_12.xlsx | 7.04 | IGUAL A CPU
89409 | JOELHO 45 GRAUS, PVC, SOLDÁVEL, DN 25MM, INSTALADO EM RAMAL DE DISTRIBUIÇÃO DE ÁGUA - FORNECIMENTO E INSTALAÇÃO. AF_06/2022 | UN | 10.87 | 0% | SINAPI/DF | 2026-01-01 | SINAPI_Referência_2025_12.xlsx | NÃO ENCONTRADO
89363 | JOELHO 45 GRAUS, PVC, SOLDÁVEL, DN 25MM, INSTALADO EM RAMAL OU SUB-RAMAL DE ÁGUA - FORNECIMENTO E INSTALAÇÃO. AF_06/2022 | UN | 11.8 | 0% | SINAPI/DF | 2026-01-01 | SINAPI_Referência_2025_12.xlsx | NÃO ENCONTRADO
89493 | JOELHO 45 GRAUS, PVC, SOLDÁVEL, DN 32MM, INSTALADO EM PRUMADA DE ÁGUA - FORNECIMENTO E INSTALAÇÃO. AF_06/2022 | UN | 11.37 | 0% | SINAPI/DF | 2026-01-01 | SINAPI_Referência_2025_12.xlsx | NÃO ENCONTRADO
89414 | JOELHO 45 GRAUS, PVC, SOLDÁVEL, DN 32MM, INSTALADO EM RAMAL DE DISTRIBUIÇÃO DE ÁGUA - FORNECIMENTO E INSTALAÇÃO. AF_06/2022 | UN | 15.83 | 0% | SINAPI/DF | 2026-01-01 | SINAPI_Referência_2025_12.xlsx | NÃO ENCONTRADO
89368 | JOELHO 45 GRAUS, PVC, SOLDÁVEL, DN 32MM, INSTALADO EM RAMAL OU SUB-RAMAL DE ÁGUA - FORNECIMENTO E INSTALAÇÃO. AF_06/2022 | UN | 16.94 | 0% | SINAPI/DF | 2026-01-01 | SINAPI_Referência_2025_12.xlsx | NÃO ENCONTRADO
89498 | JOELHO 45 GRAUS, PVC, SOLDÁVEL, DN 40MM, INSTALADO EM PRUMADA DE ÁGUA - FORNECIMENTO E INSTALAÇÃO. AF_06/2022 | UN | 14.95 | 0% | SINAPI/DF | 2026-01-01 | SINAPI_Referência_2025_12.xlsx | NÃO ENCONTRADO
103981 | JOELHO 45 GRAUS, PVC, SOLDÁVEL, DN 40MM, INSTALADO EM RAMAL DE DISTRIBUIÇÃO DE ÁGUA - FORNECIMENTO E INSTALAÇÃO. AF_06/2022 | UN | 20.06 | 0% | SINAPI/DF | 2026-01-01 | SINAPI_Referência_2025_12.xlsx | NÃO ENCONTRADO
89502 | JOELHO 45 GRAUS, PVC, SOLDÁVEL, DN 50MM, INSTALADO EM PRUMADA DE ÁGUA - FORNECIMENTO E INSTALAÇÃO. AF_06/2022 | UN | 19.06 | 0% | SINAPI/DF | 2026-01-01 | SINAPI_Referência_2025_12.xlsx | NÃO ENCONTRADO
103985 | JOELHO 45 GRAUS, PVC, SOLDÁVEL, DN 50MM, INSTALADO EM RAMAL DE DISTRIBUIÇÃO DE ÁGUA - FORNECIMENTO E INSTALAÇÃO. AF_06/2022 | UN | 25.05 | 0% | SINAPI/DF | 2026-01-01 | SINAPI_Referência_2025_12.xlsx | NÃO ENCONTRADO
89506 | JOELHO 45 GRAUS, PVC, SOLDÁVEL, DN 60MM, INSTALADO EM PRUMADA DE ÁGUA - FORNECIMENTO E INSTALAÇÃO. AF_06/2022 | UN | 43.81 | 0% | SINAPI/DF | 2026-01-01 | SINAPI_Referência_2025_12.xlsx | NÃO ENCONTRADO
89515 | JOELHO 45 GRAUS, PVC, SOLDÁVEL, DN 75MM, INSTALADO EM PRUMADA DE ÁGUA - FORNECIMENTO E INSTALAÇÃO. AF_06/2022 | UN | 90.96 | 0% | SINAPI/DF | 2026-01-01 | SINAPI_Referência_2025_12.xlsx | 90.96 | IGUAL A CPU
89523 | JOELHO 45 GRAUS, PVC, SOLDÁVEL, DN 85MM, INSTALADO EM PRUMADA DE ÁGUA - FORNECIMENTO E INSTALAÇÃO. AF_06/2022 | UN | 111.15 | 0% | SINAPI/DF | 2026-01-01 | SINAPI_Referência_2025_12.xlsx | NÃO ENCONTRADO
90373 | JOELHO 90 GRAUS COM BUCHA DE LATÃO, PVC, SOLDÁVEL, DN 25MM, X 1/2 INSTALADO EM RAMAL OU SUB-RAMAL DE ÁGUA - FORNECIMENTO E INSTALAÇÃO. AF_06/2022 | UN | 14.77 | 0% | SINAPI/DF | 2026-01-01 | SINAPI_Referência_2025_12.xlsx | 14.77 | IGUAL A CPU
89366 | JOELHO 90 GRAUS COM BUCHA DE LATÃO, PVC, SOLDÁVEL, DN 25MM, X 3/4 INSTALADO EM RAMAL OU SUB-RAMAL DE ÁGUA - FORNECIMENTO E INSTALAÇÃO. AF_06/2022 | UN | 18.43 | 0% | SINAPI/DF | 2026-01-01 | SINAPI_Referência_2025_12.xlsx | NÃO ENCONTRADO
89404 | JOELHO 90 GRAUS, PVC, SOLDÁVEL, DN 20MM, INSTALADO EM RAMAL DE DISTRIBUIÇÃO DE ÁGUA - FORNECIMENTO E INSTALAÇÃO. AF_06/2022 | UN | 8.38 | 0% | SINAPI/DF | 2026-01-01 | SINAPI_Referência_2025_12.xlsx | NÃO ENCONTRADO
89358 | JOELHO 90 GRAUS, PVC, SOLDÁVEL, DN 20MM, INSTALADO EM RAMAL OU SUB-RAMAL DE ÁGUA - FORNECIMENTO E INSTALAÇÃO. AF_06/2022 | UN | 9.19 | 0% | SINAPI/DF | 2026-01-01 | SINAPI_Referência_2025_12.xlsx | NÃO ENCONTRADO
89481 | JOELHO 90 GRAUS, PVC, SOLDÁVEL, DN 25MM, INSTALADO EM PRUMADA DE ÁGUA - FORNECIMENTO E INSTALAÇÃO. AF_06/2022 | UN | 6.16 | 0% | SINAPI/DF | 2026-01-01 | SINAPI_Referência_2025_12.xlsx | NÃO ENCONTRADO
89408 | JOELHO 90 GRAUS, PVC, SOLDÁVEL, DN 25MM, INSTALADO EM RAMAL DE DISTRIBUIÇÃO DE ÁGUA - FORNECIMENTO E INSTALAÇÃO. AF_06/2022 | UN | 9.99 | 0% | SINAPI/DF | 2026-01-01 | SINAPI_Referência_2025_12.xlsx | NÃO ENCONTRADO
89362 | JOELHO 90 GRAUS, PVC, SOLDÁVEL, DN 25MM, INSTALADO EM RAMAL OU SUB-RAMAL DE ÁGUA - FORNECIMENTO E INSTALAÇÃO. AF_06/2022 | UN | 10.92 | 0% | SINAPI/DF | 2026-01-01 | SINAPI_Referência_2025_12.xlsx | 10.92 | IGUAL A CPU
89412 | JOELHO 90 GRAUS, PVC, SOLDÁVEL, DN 25MM, X 3/4 INSTALADO EM RAMAL DE DISTRIBUIÇÃO DE ÁGUA - FORNECIMENTO E INSTALAÇÃO. AF_06/2022 | UN | 11.18 | 0% | SINAPI/DF | 2026-01-01 | SINAPI_Referência_2025_12.xlsx | NÃO ENCONTRADO
89492 | JOELHO 90 GRAUS, PVC, SOLDÁVEL, DN 32MM, INSTALADO EM PRUMADA DE ÁGUA - FORNECIMENTO E INSTALAÇÃO. AF_06/2022 | UN | 9.42 | 0% | SINAPI/DF | 2026-01-01 | SINAPI_Referência_2025_12.xlsx | NÃO ENCONTRADO
89413 | JOELHO 90 GRAUS, PVC, SOLDÁVEL, DN 32MM, INSTALADO EM RAMAL DE DISTRIBUIÇÃO DE ÁGUA - FORNECIMENTO E INSTALAÇÃO. AF_06/2022 | UN | 13.88 | 0% | SINAPI/DF | 2026-01-01 | SINAPI_Referência_2025_12.xlsx | NÃO ENCONTRADO
89367 | JOELHO 90 GRAUS, PVC, SOLDÁVEL, DN 32MM, INSTALADO EM RAMAL OU SUB-RAMAL DE ÁGUA - FORNECIMENTO E INSTALAÇÃO. AF_06/2022 | UN | 14.99 | 0% | SINAPI/DF | 2026-01-01 | SINAPI_Referência_2025_12.xlsx | NÃO ENCONTRADO
89497 | JOELHO 90 GRAUS, PVC, SOLDÁVEL, DN 40MM, INSTALADO EM PRUMADA DE ÁGUA - FORNECIMENTO E INSTALAÇÃO. AF_06/2022 | UN | 14.89 | 0% | SINAPI/DF | 2026-01-01 | SINAPI_Referência_2025_12.xlsx | NÃO ENCONTRADO
103980 | JOELHO 90 GRAUS, PVC, SOLDÁVEL, DN 40MM, INSTALADO EM RAMAL DE DISTRIBUIÇÃO DE ÁGUA - FORNECIMENTO E INSTALAÇÃO. AF_06/2022 | UN | 20 | 0% | SINAPI/DF | 2026-01-01 | SINAPI_Referência_2025_12.xlsx | NÃO ENCONTRADO
89501 | JOELHO 90 GRAUS, PVC, SOLDÁVEL, DN 50MM, INSTALADO EM PRUMADA DE ÁGUA - FORNECIMENTO E INSTALAÇÃO. AF_06/2022 | UN | 16.24 | 0% | SINAPI/DF | 2026-01-01 | SINAPI_Referência_2025_12.xlsx | 16.24 | IGUAL A CPU
103984 | JOELHO 90 GRAUS, PVC, SOLDÁVEL, DN 50MM, INSTALADO EM RAMAL DE DISTRIBUIÇÃO DE ÁGUA - FORNECIMENTO E INSTALAÇÃO. AF_06/2022 | UN | 22.23 | 0% | SINAPI/DF | 2026-01-01 | SINAPI_Referência_2025_12.xlsx | NÃO ENCONTRADO
89505 | JOELHO 90 GRAUS, PVC, SOLDÁVEL, DN 60MM, INSTALADO EM PRUMADA DE ÁGUA - FORNECIMENTO E INSTALAÇÃO. AF_06/2022 | UN | 45.79 | 0% | SINAPI/DF | 2026-01-01 | SINAPI_Referência_2025_12.xlsx | 45.79 | IGUAL A CPU
89513 | JOELHO 90 GRAUS, PVC, SOLDÁVEL, DN 75MM, INSTALADO EM PRUMADA DE ÁGUA - FORNECIMENTO E INSTALAÇÃO. AF_06/2022 | UN | 113.76 | 0% | SINAPI/DF | 2026-01-01 | SINAPI_Referência_2025_12.xlsx | NÃO ENCONTRADO
89521 | JOELHO 90 GRAUS, PVC, SOLDÁVEL, DN 85MM, INSTALADO EM PRUMADA DE ÁGUA - FORNECIMENTO E INSTALAÇÃO. AF_06/2022 | UN | 135.57 | 0% | SINAPI/DF | 2026-01-01 | SINAPI_Referência_2025_12.xlsx | NÃO ENCONTRADO
103955 | JOELHO DE REDUÇÃO, 90 GRAUS, PVC, SOLDÁVEL, DN 25 MM X 20 MM, INSTALADO EM RAMAL DE DISTRIBUIÇÃO DE ÁGUA - FORNECIMENTO E INSTALAÇÃO. AF_06/2022 | UN | 11.53 | 0% | SINAPI/DF | 2026-01-01 | SINAPI_Referência_2025_12.xlsx | NÃO ENCONTRADO
103950 | JOELHO DE REDUÇÃO, 90 GRAUS, PVC, SOLDÁVEL, DN 25 MM X 20 MM, INSTALADO EM RAMAL OU SUB-RAMAL DE ÁGUA - FORNECIMENTO E INSTALAÇÃO. AF_06/2022 | UN | 12.41 | 0% | SINAPI/DF | 2026-01-01 | SINAPI_Referência_2025_12.xlsx | NÃO ENCONTRADO
103974 | JOELHO DE REDUÇÃO, 90 GRAUS, PVC, SOLDÁVEL, DN 32 MM X 25 MM, INSTALADO EM PRUMADA DE ÁGUA - FORNECIMENTO E INSTALAÇÃO. AF_06/2022 | UN | 11.85 | 0% | SINAPI/DF | 2026-01-01 | SINAPI_Referência_2025_12.xlsx | NÃO ENCONTRADO
103956 | JOELHO DE REDUÇÃO, 90 GRAUS, PVC, SOLDÁVEL, DN 32 MM X 25 MM, INSTALADO EM RAMAL DE DISTRIBUIÇÃO DE ÁGUA - FORNECIMENTO E INSTALAÇÃO. AF_06/2022 | UN | 15.99 | 0% | SINAPI/DF | 2026-01-01 | SINAPI_Referência_2025_12.xlsx | NÃO ENCONTRADO
103951 | JOELHO DE REDUÇÃO, 90 GRAUS, PVC, SOLDÁVEL, DN 32 MM X 25 MM, INSTALADO EM RAMAL OU SUB-RAMAL DE ÁGUA - FORNECIMENTO E INSTALAÇÃO. AF_06/2022 | UN | 17.02 | 0% | SINAPI/DF | 2026-01-01 | SINAPI_Referência_2025_12.xlsx | NÃO ENCONTRADO
89374 | LUVA COM BUCHA DE LATÃO, PVC, SOLDÁVEL, DN 20MM X 1/2", INSTALADO EM RAMAL OU SUB-RAMAL DE ÁGUA - FORNECIMENTO E INSTALAÇÃO. AF_06/2022 | UN | 11.42 | 0% | SINAPI/DF | 2026-01-01 | SINAPI_Referência_2025_12.xlsx | NÃO ENCONTRADO
89427 | LUVA COM BUCHA DE LATÃO, PVC, SOLDÁVEL, DN 25MM X 3/4, INSTALADO EM RAMAL DE DISTRIBUIÇÃO DE ÁGUA - FORNECIMENTO E INSTALAÇÃO. AF_06/2022 | UN | 13.42 | 0% | SINAPI/DF | 2026-01-01 | SINAPI_Referência_2025_12.xlsx | NÃO ENCONTRADO
89381 | LUVA COM BUCHA DE LATÃO, PVC, SOLDÁVEL, DN 25MM X 3/4, INSTALADO EM RAMAL OU SUB-RAMAL DE ÁGUA - FORNECIMENTO E INSTALAÇÃO. AF_06/2022 | UN | 14.01 | 0% | SINAPI/DF | 2026-01-01 | SINAPI_Referência_2025_12.xlsx | NÃO ENCONTRADO
95237 | LUVA COM BUCHA DE LATÃO, PVC, SOLDÁVEL, DN 32MM X 1, INSTALADO EM RAMAL DE DISTRIBUIÇÃO DE ÁGUA FORNECIMENTO E INSTALAÇÃO. AF_06/2022 | UN | 26.93 | 0% | SINAPI/DF | 2026-01-01 | SINAPI_Referência_2025_12.xlsx | NÃO ENCONTRADO
89979 | LUVA COM BUCHA DE LATÃO, PVC, SOLDÁVEL, DN 32MM X 1, INSTALADO EM RAMAL OU SUB-RAMAL DE ÁGUA FORNECIMENTO E INSTALAÇÃO. AF_06/2022 | UN | 27.62 | 0% | SINAPI/DF | 2026-01-01 | SINAPI_Referência_2025_12.xlsx | NÃO ENCONTRADO
103991 | LUVA COM ROSCA, PVC, SOLDÁVEL, DN 40MM X 1.1/4", INSTALADO EM RAMAL DE DISTRIBUIÇÃO DE ÁGUA - FORNECIMENTO E INSTALAÇÃO. AF_06/2022 | UN | 20.51 | 0% | SINAPI/DF | 2026-01-01 | SINAPI_Referência_2025_12.xlsx | NÃO ENCONTRADO
89564 | LUVA COM ROSCA, PVC, SOLDÁVEL, DN 40MM X 1.1/4, INSTALADO EM PRUMADA DE ÁGUA - FORNECIMENTO E INSTALAÇÃO. AF_06/2022 | UN | 17.29 | 0% | SINAPI/DF | 2026-01-01 | SINAPI_Referência_2025_12.xlsx | NÃO ENCONTRADO
104000 | LUVA COM ROSCA, PVC, SOLDÁVEL, DN 50MM X 1.1/2", INSTALADO EM RAMAL DE DISTRIBUIÇÃO DE ÁGUA - FORNECIMENTO E INSTALAÇÃO. AF_06/2022 | UN | 31.21 | 0% | SINAPI/DF | 2026-01-01 | SINAPI_Referência_2025_12.xlsx | NÃO ENCONTRADO
89593 | LUVA COM ROSCA, PVC, SOLDÁVEL, DN 50MM X 1.1/2, INSTALADO EM PRUMADA DE ÁGUA - FORNECIMENTO E INSTALAÇÃO. AF_06/2022 | UN | 27.4 | 0% | SINAPI/DF | 2026-01-01 | SINAPI_Referência_2025_12.xlsx | NÃO ENCONTRADO
89418 | LUVA DE CORRER, PVC, SOLDÁVEL, DN 20MM, INSTALADO EM RAMAL DE DISTRIBUIÇÃO DE ÁGUA - FORNECIMENTO E INSTALAÇÃO. AF_06/2022 | UN | 17.45 | 0% | SINAPI/DF | 2026-01-01 | SINAPI_Referência_2025_12.xlsx | NÃO ENCONTRADO
89372 | LUVA DE CORRER, PVC, SOLDÁVEL, DN 20MM, INSTALADO EM RAMAL OU SUB-RAMAL DE ÁGUA - FORNECIMENTO E INSTALAÇÃO. AF_06/2022 | UN | 17.99 | 0% | SINAPI/DF | 2026-01-01 | SINAPI_Referência_2025_12.xlsx | NÃO ENCONTRADO
89530 | LUVA DE CORRER, PVC, SOLDÁVEL, DN 25MM, INSTALADO EM PRUMADA DE ÁGUA - FORNECIMENTO E INSTALAÇÃO. AF_06/2022 | UN | 17.95 | 0% | SINAPI/DF | 2026-01-01 | SINAPI_Referência_2025_12.xlsx | NÃO ENCONTRADO
89425 | LUVA DE CORRER, PVC, SOLDÁVEL, DN 25MM, INSTALADO EM RAMAL DE DISTRIBUIÇÃO DE ÁGUA - FORNECIMENTO E INSTALAÇÃO. AF_06/2022 | UN | 20.52 | 0% | SINAPI/DF | 2026-01-01 | SINAPI_Referência_2025_12.xlsx | NÃO ENCONTRADO
89379 | LUVA DE CORRER, PVC, SOLDÁVEL, DN 25MM, INSTALADO EM RAMAL OU SUB-RAMAL DE ÁGUA - FORNECIMENTO E INSTALAÇÃO. AF_12/2014 | UN | 21.14 | 0% | SINAPI/DF | 2026-01-01 | SINAPI_Referência_2025_12.xlsx | NÃO ENCONTRADO
89542 | LUVA DE CORRER, PVC, SOLDÁVEL, DN 32MM, INSTALADO EM PRUMADA DE ÁGUA - FORNECIMENTO E INSTALAÇÃO. AF_06/2022 | UN | 29.85 | 0% | SINAPI/DF | 2026-01-01 | SINAPI_Referência_2025_12.xlsx | NÃO ENCONTRADO
89432 | LUVA DE CORRER, PVC, SOLDÁVEL, DN 32MM, INSTALADO EM RAMAL DE DISTRIBUIÇÃO DE ÁGUA FORNECIMENTO E INSTALAÇÃO. AF_06/2022 | UN | 32.81 | 0% | SINAPI/DF | 2026-01-01 | SINAPI_Referência_2025_12.xlsx | NÃO ENCONTRADO
89387 | LUVA DE CORRER, PVC, SOLDÁVEL, DN 32MM, INSTALADO EM RAMAL OU SUB-RAMAL DE ÁGUA FORNECIMENTO E INSTALAÇÃO. AF_06/2022 | UN | 33.55 | 0% | SINAPI/DF | 2026-01-01 | SINAPI_Referência_2025_12.xlsx | NÃO ENCONTRADO
89560 | LUVA DE CORRER, PVC, SOLDÁVEL, DN 40MM, INSTALADO EM PRUMADA DE ÁGUA FORNECIMENTO E INSTALAÇÃO. AF_06/2022 | UN | 38.22 | 0% | SINAPI/DF | 2026-01-01 | SINAPI_Referência_2025_12.xlsx | NÃO ENCONTRADO
104159 | LUVA DE CORRER, PVC, SOLDÁVEL, DN 40MM, INSTALADO EM RAMAL DE DISTRIBUIÇÃO DE ÁGUA - FORNECIMENTO E INSTALAÇÃO. AF_06/2022 | UN | 41.68 | 0% | SINAPI/DF | 2026-01-01 | SINAPI_Referência_2025_12.xlsx | NÃO ENCONTRADO
89577 | LUVA DE CORRER, PVC, SOLDÁVEL, DN 50MM, INSTALADO EM PRUMADA DE ÁGUA - FORNECIMENTO E INSTALAÇÃO. AF_06/2022 | UN | 40.46 | 0% | SINAPI/DF | 2026-01-01 | SINAPI_Referência_2025_12.xlsx | NÃO ENCONTRADO
103996 | LUVA DE CORRER, PVC, SOLDÁVEL, DN 50MM, INSTALADO EM RAMAL DE DISTRIBUIÇÃO DE ÁGUA - FORNECIMENTO E INSTALAÇÃO. AF_06/2022 | UN | 44.48 | 0% | SINAPI/DF | 2026-01-01 | SINAPI_Referência_2025_12.xlsx | NÃO ENCONTRADO
89598 | LUVA DE CORRER, PVC, SOLDÁVEL, DN 60MM, INSTALADO EM PRUMADA DE ÁGUA FORNECIMENTO E INSTALAÇÃO. AF_06/2022 | UN | 54.52 | 0% | SINAPI/DF | 2026-01-01 | SINAPI_Referência_2025_12.xlsx | NÃO ENCONTRADO
89419 | LUVA DE REDUÇÃO, PVC, SOLDÁVEL, DN 25MM X 20MM, INSTALADO EM RAMAL DE DISTRIBUIÇÃO DE ÁGUA - FORNECIMENTO E INSTALAÇÃO. AF_06/2022 | UN | 7.58 | 0% | SINAPI/DF | 2026-01-01 | SINAPI_Referência_2025_12.xlsx | NÃO ENCONTRADO
89373 | LUVA DE REDUÇÃO, PVC, SOLDÁVEL, DN 25MM X 20MM, INSTALADO EM RAMAL OU SUB-RAMAL DE ÁGUA - FORNECIMENTO E INSTALAÇÃO. AF_06/2022 | UN | 8.17 | 0% | SINAPI/DF | 2026-01-01 | SINAPI_Referência_2025_12.xlsx | NÃO ENCONTRADO
89532 | LUVA DE REDUÇÃO, PVC, SOLDÁVEL, DN 32MM X 25MM, INSTALADO EM PRUMADA DE ÁGUA - FORNECIMENTO E INSTALAÇÃO. AF_06/2022 | UN | 8.01 | 0% | SINAPI/DF | 2026-01-01 | SINAPI_Referência_2025_12.xlsx | NÃO ENCONTRADO
89426 | LUVA DE REDUÇÃO, PVC, SOLDÁVEL, DN 32MM X 25MM, INSTALADO EM RAMAL DE DISTRIBUIÇÃO DE ÁGUA - FORNECIMENTO E INSTALAÇÃO. AF_06/2022 | UN | 10.78 | 0% | SINAPI/DF | 2026-01-01 | SINAPI_Referência_2025_12.xlsx | NÃO ENCONTRADO
89380 | LUVA DE REDUÇÃO, PVC, SOLDÁVEL, DN 32MM X 25MM, INSTALADO EM RAMAL OU SUB-RAMAL DE ÁGUA - FORNECIMENTO E INSTALAÇÃO. AF_06/2022 | UN | 11.47 | 0% | SINAPI/DF | 2026-01-01 | SINAPI_Referência_2025_12.xlsx | NÃO ENCONTRADO
89562 | LUVA DE REDUÇÃO, PVC, SOLDÁVEL, DN 40MM X 32MM, INSTALADO EM PRUMADA DE ÁGUA - FORNECIMENTO E INSTALAÇÃO. AF_06/2022 | UN | 11.61 | 0% | SINAPI/DF | 2026-01-01 | SINAPI_Referência_2025_12.xlsx | NÃO ENCONTRADO
89433 | LUVA DE REDUÇÃO, PVC, SOLDÁVEL, DN 40MM X 32MM, INSTALADO EM RAMAL DE DISTRIBUIÇÃO DE ÁGUA - FORNECIMENTO E INSTALAÇÃO. AF_06/2022 | UN | 14.83 | 0% | SINAPI/DF | 2026-01-01 | SINAPI_Referência_2025_12.xlsx | NÃO ENCONTRADO
89579 | LUVA DE REDUÇÃO, PVC, SOLDÁVEL, DN 50MM X 25MM, INSTALADO EM PRUMADA DE ÁGUA FORNECIMENTO E INSTALAÇÃO. AF_06/2022 | UN | 13.1 | 0% | SINAPI/DF | 2026-01-01 | SINAPI_Referência_2025_12.xlsx | NÃO ENCONTRADO
103998 | LUVA DE REDUÇÃO, PVC, SOLDÁVEL, DN 50MM X 25MM, INSTALADO EM RAMAL DE DISTRIBUIÇÃO DE ÁGUA FORNECIMENTO E INSTALAÇÃO. AF_06/2022 | UN | 16.4 | 0% | SINAPI/DF | 2026-01-01 | SINAPI_Referência_2025_12.xlsx | NÃO ENCONTRADO
89605 | LUVA DE REDUÇÃO, PVC, SOLDÁVEL, DN 60MM X 50MM, INSTALADO EM PRUMADA DE ÁGUA - FORNECIMENTO E INSTALAÇÃO. AF_06/2022 | UN | 22.96 | 0% | SINAPI/DF | 2026-01-01 | SINAPI_Referência_2025_12.xlsx | NÃO ENCONTRADO
89981 | LUVA SOLDÁVEL E COM BUCHA DE LATÃO, PVC, SOLDÁVEL, DN 32MM X 1, INSTALADO EM PRUMADA DE ÁGUA FORNECIMENTO E INSTALAÇÃO. AF_06/2022 | UN | 24.16 | 0% | SINAPI/DF | 2026-01-01 | SINAPI_Referência_2025_12.xlsx | NÃO ENCONTRADO
89385 | LUVA SOLDÁVEL E COM ROSCA, PVC, SOLDÁVEL, DN 25MM X 3/4, INSTALADO EM RAMAL OU SUB-RAMAL DE ÁGUA - FORNECIMENTO E INSTALAÇÃO. AF_06/2022 | UN | 8.29 | 0% | SINAPI/DF | 2026-01-01 | SINAPI_Referência_2025_12.xlsx | NÃO ENCONTRADO
89551 | LUVA SOLDÁVEL E COM ROSCA, PVC, SOLDÁVEL, DN 32MM X 1, INSTALADO EM PRUMADA DE ÁGUA - FORNECIMENTO E INSTALAÇÃO. AF_06/2022 | UN | 9.6 | 0% | SINAPI/DF | 2026-01-01 | SINAPI_Referência_2025_12.xlsx | NÃO ENCONTRADO
89434 | LUVA SOLDÁVEL E COM ROSCA, PVC, SOLDÁVEL, DN 32MM X 1, INSTALADO EM RAMAL DE DISTRIBUIÇÃO DE ÁGUA - FORNECIMENTO E INSTALAÇÃO. AF_06/2022 | UN | 12.37 | 0% | SINAPI/DF | 2026-01-01 | SINAPI_Referência_2025_12.xlsx | NÃO ENCONTRADO
89389 | LUVA SOLDÁVEL E COM ROSCA, PVC, SOLDÁVEL, DN 32MM X 1, INSTALADO EM RAMAL OU SUB-RAMAL DE ÁGUA - FORNECIMENTO E INSTALAÇÃO. AF_06/2022 | UN | 13.06 | 0% | SINAPI/DF | 2026-01-01 | SINAPI_Referência_2025_12.xlsx | NÃO ENCONTRADO
89417 | LUVA, PVC, SOLDÁVEL, DN 20MM, INSTALADO EM RAMAL DE DISTRIBUIÇÃO DE ÁGUA - FORNECIMENTO E INSTALAÇÃO. AF_06/2022 | UN | 6.32 | 0% | SINAPI/DF | 2026-01-01 | SINAPI_Referência_2025_12.xlsx | NÃO ENCONTRADO
89371 | LUVA, PVC, SOLDÁVEL, DN 20MM, INSTALADO EM RAMAL OU SUB-RAMAL DE ÁGUA - FORNECIMENTO E INSTALAÇÃO. AF_06/2022 | UN | 6.86 | 0% | SINAPI/DF | 2026-01-01 | SINAPI_Referência_2025_12.xlsx | NÃO ENCONTRADO
89528 | LUVA, PVC, SOLDÁVEL, DN 25MM, INSTALADO EM PRUMADA DE ÁGUA - FORNECIMENTO E INSTALAÇÃO. AF_06/2022 | UN | 4.91 | 0% | SINAPI/DF | 2026-01-01 | SINAPI_Referência_2025_12.xlsx | NÃO ENCONTRADO
89424 | LUVA, PVC, SOLDÁVEL, DN 25MM, INSTALADO EM RAMAL DE DISTRIBUIÇÃO DE ÁGUA - FORNECIMENTO E INSTALAÇÃO. AF_06/2022 | UN | 7.48 | 0% | SINAPI/DF | 2026-01-01 | SINAPI_Referência_2025_12.xlsx | NÃO ENCONTRADO
89378 | LUVA, PVC, SOLDÁVEL, DN 25MM, INSTALADO EM RAMAL OU SUB-RAMAL DE ÁGUA - FORNECIMENTO E INSTALAÇÃO. AF_06/2022 | UN | 8.1 | 0% | SINAPI/DF | 2026-01-01 | SINAPI_Referência_2025_12.xlsx | NÃO ENCONTRADO
89541 | LUVA, PVC, SOLDÁVEL, DN 32MM, INSTALADO EM PRUMADA DE ÁGUA - FORNECIMENTO E INSTALAÇÃO. AF_06/2022 | UN | 7.31 | 0% | SINAPI/DF | 2026-01-01 | SINAPI_Referência_2025_12.xlsx | NÃO ENCONTRADO
89431 | LUVA, PVC, SOLDÁVEL, DN 32MM, INSTALADO EM RAMAL DE DISTRIBUIÇÃO DE ÁGUA - FORNECIMENTO E INSTALAÇÃO. AF_06/2022 | UN | 10.27 | 0% | SINAPI/DF | 2026-01-01 | SINAPI_Referência_2025_12.xlsx | NÃO ENCONTRADO
89386 | LUVA, PVC, SOLDÁVEL, DN 32MM, INSTALADO EM RAMAL OU SUB-RAMAL DE ÁGUA - FORNECIMENTO E INSTALAÇÃO. AF_06/2022 | UN | 11.01 | 0% | SINAPI/DF | 2026-01-01 | SINAPI_Referência_2025_12.xlsx | NÃO ENCONTRADO
89558 | LUVA, PVC, SOLDÁVEL, DN 40MM, INSTALADO EM PRUMADA DE ÁGUA - FORNECIMENTO E INSTALAÇÃO. AF_06/2022 | UN | 10.99 | 0% | SINAPI/DF | 2026-01-01 | SINAPI_Referência_2025_12.xlsx | NÃO ENCONTRADO
103988 | LUVA, PVC, SOLDÁVEL, DN 40MM, INSTALADO EM RAMAL DE DISTRIBUIÇÃO DE ÁGUA - FORNECIMENTO E INSTALAÇÃO. AF_06/2022 | UN | 14.45 | 0% | SINAPI/DF | 2026-01-01 | SINAPI_Referência_2025_12.xlsx | NÃO ENCONTRADO
89575 | LUVA, PVC, SOLDÁVEL, DN 50MM, INSTALADO EM PRUMADA DE ÁGUA - FORNECIMENTO E INSTALAÇÃO. AF_06/2022 | UN | 13.08 | 0% | SINAPI/DF | 2026-01-01 | SINAPI_Referência_2025_12.xlsx | NÃO ENCONTRADO
103995 | LUVA, PVC, SOLDÁVEL, DN 50MM, INSTALADO EM RAMAL DE DISTRIBUIÇÃO DE ÁGUA - FORNECIMENTO E INSTALAÇÃO. AF_06/2022 | UN | 17.1 | 0% | SINAPI/DF | 2026-01-01 | SINAPI_Referência_2025_12.xlsx | NÃO ENCONTRADO
89597 | LUVA, PVC, SOLDÁVEL, DN 60MM, INSTALADO EM PRUMADA DE ÁGUA - FORNECIMENTO E INSTALAÇÃO. AF_06/2022 | UN | 25.22 | 0% | SINAPI/DF | 2026-01-01 | SINAPI_Referência_2025_12.xlsx | NÃO ENCONTRADO
89611 | LUVA, PVC, SOLDÁVEL, DN 75MM, INSTALADO EM PRUMADA DE ÁGUA - FORNECIMENTO E INSTALAÇÃO. AF_06/2022 | UN | 35.64 | 0% | SINAPI/DF | 2026-01-01 | SINAPI_Referência_2025_12.xlsx | NÃO ENCONTRADO
89614 | LUVA, PVC, SOLDÁVEL, DN 85MM, INSTALADO EM PRUMADA DE ÁGUA - FORNECIMENTO E INSTALAÇÃO. AF_06/2022 | UN | 65.68 | 0% | SINAPI/DF | 2026-01-01 | SINAPI_Referência_2025_12.xlsx | NÃO ENCONTRADO
103975 | TE DE REDUÇÃO, 90 GRAUS, PVC, SOLDÁVEL, DN 50 MM X 20 MM, INSTALADO EM PRUMADA DE ÁGUA - FORNECIMENTO E INSTALAÇÃO. AF_06/2022 | UN | 19.95 | 0% | SINAPI/DF | 2026-01-01 | SINAPI_Referência_2025_12.xlsx | NÃO ENCONTRADO
104007 | TE DE REDUÇÃO, 90 GRAUS, PVC, SOLDÁVEL, DN 50 MM X 20 MM, INSTALADO EM RAMAL DE DISTRIBUIÇÃO DE ÁGUA - FORNECIMENTO E INSTALAÇÃO. AF_06/2022 | UN | 24.83 | 0% | SINAPI/DF | 2026-01-01 | SINAPI_Referência_2025_12.xlsx | NÃO ENCONTRADO
103976 | TE DE REDUÇÃO, 90 GRAUS, PVC, SOLDÁVEL, DN 50 MM X 32 MM, INSTALADO EM PRUMADA DE ÁGUA - FORNECIMENTO E INSTALAÇÃO. AF_06/2022 | UN | 28.7 | 0% | SINAPI/DF | 2026-01-01 | SINAPI_Referência_2025_12.xlsx | NÃO ENCONTRADO
104008 | TE DE REDUÇÃO, 90 GRAUS, PVC, SOLDÁVEL, DN 50 MM X 32 MM, INSTALADO EM RAMAL DE DISTRIBUIÇÃO DE ÁGUA - FORNECIMENTO E INSTALAÇÃO. AF_06/2022 | UN | 35.67 | 0% | SINAPI/DF | 2026-01-01 | SINAPI_Referência_2025_12.xlsx | NÃO ENCONTRADO
89630 | TE DE REDUÇÃO, PVC, SOLDÁVEL, DN 75MM X 50MM, INSTALADO EM PRUMADA DE ÁGUA - FORNECIMENTO E INSTALAÇÃO. AF_06/2022 | UN | 67.51 | 0% | SINAPI/DF | 2026-01-01 | SINAPI_Referência_2025_12.xlsx | NÃO ENCONTRADO
89632 | TE DE REDUÇÃO, PVC, SOLDÁVEL, DN 85MM X 60MM, INSTALADO EM PRUMADA DE ÁGUA - FORNECIMENTO E INSTALAÇÃO. AF_06/2022 | UN | 134.47 | 0% | SINAPI/DF | 2026-01-01 | SINAPI_Referência_2025_12.xlsx | NÃO ENCONTRADO
89438 | TE, PVC, SOLDÁVEL, DN 20MM, INSTALADO EM RAMAL DE DISTRIBUIÇÃO DE ÁGUA - FORNECIMENTO E INSTALAÇÃO. AF_06/2022 | UN | 11.66 | 0% | SINAPI/DF | 2026-01-01 | SINAPI_Referência_2025_12.xlsx | NÃO ENCONTRADO
89393 | TE, PVC, SOLDÁVEL, DN 20MM, INSTALADO EM RAMAL OU SUB-RAMAL DE ÁGUA - FORNECIMENTO E INSTALAÇÃO. AF_06/2022 | UN | 12.74 | 0% | SINAPI/DF | 2026-01-01 | SINAPI_Referência_2025_12.xlsx | NÃO ENCONTRADO
89617 | TE, PVC, SOLDÁVEL, DN 25MM, INSTALADO EM PRUMADA DE ÁGUA - FORNECIMENTO E INSTALAÇÃO. AF_06/2022 | UN | 8.69 | 0% | SINAPI/DF | 2026-01-01 | SINAPI_Referência_2025_12.xlsx | NÃO ENCONTRADO
89440 | TE, PVC, SOLDÁVEL, DN 25MM, INSTALADO EM RAMAL DE DISTRIBUIÇÃO DE ÁGUA - FORNECIMENTO E INSTALAÇÃO. AF_06/2022 | UN | 13.8 | 0% | SINAPI/DF | 2026-01-01 | SINAPI_Referência_2025_12.xlsx | NÃO ENCONTRADO
89395 | TE, PVC, SOLDÁVEL, DN 25MM, INSTALADO EM RAMAL OU SUB-RAMAL DE ÁGUA - FORNECIMENTO E INSTALAÇÃO. AF_06/2022 | UN | 15.05 | 0% | SINAPI/DF | 2026-01-01 | SINAPI_Referência_2025_12.xlsx | 15.05 | IGUAL A CPU
89620 | TE, PVC, SOLDÁVEL, DN 32MM, INSTALADO EM PRUMADA DE ÁGUA - FORNECIMENTO E INSTALAÇÃO. AF_06/2022 | UN | 13.51 | 0% | SINAPI/DF | 2026-01-01 | SINAPI_Referência_2025_12.xlsx | NÃO ENCONTRADO
89443 | TE, PVC, SOLDÁVEL, DN 32MM, INSTALADO EM RAMAL DE DISTRIBUIÇÃO DE ÁGUA - FORNECIMENTO E INSTALAÇÃO. AF_06/2022 | UN | 19.42 | 0% | SINAPI/DF | 2026-01-01 | SINAPI_Referência_2025_12.xlsx | NÃO ENCONTRADO
89398 | TE, PVC, SOLDÁVEL, DN 32MM, INSTALADO EM RAMAL OU SUB-RAMAL DE ÁGUA - FORNECIMENTO E INSTALAÇÃO. AF_06/2022 | UN | 20.91 | 0% | SINAPI/DF | 2026-01-01 | SINAPI_Referência_2025_12.xlsx | NÃO ENCONTRADO
89623 | TE, PVC, SOLDÁVEL, DN 40MM, INSTALADO EM PRUMADA DE ÁGUA - FORNECIMENTO E INSTALAÇÃO. AF_06/2022 | UN | 21.77 | 0% | SINAPI/DF | 2026-01-01 | SINAPI_Referência_2025_12.xlsx | NÃO ENCONTRADO
104011 | TE, PVC, SOLDÁVEL, DN 40MM, INSTALADO EM RAMAL DE DISTRIBUIÇÃO DE ÁGUA - FORNECIMENTO E INSTALAÇÃO. AF_06/2022 | UN | 28.58 | 0% | SINAPI/DF | 2026-01-01 | SINAPI_Referência_2025_12.xlsx | NÃO ENCONTRADO
89625 | TE, PVC, SOLDÁVEL, DN 50MM, INSTALADO EM PRUMADA DE ÁGUA - FORNECIMENTO E INSTALAÇÃO. AF_06/2022 | UN | 25.57 | 0% | SINAPI/DF | 2026-01-01 | SINAPI_Referência_2025_12.xlsx | 25.57 | IGUAL A CPU
104004 | TE, PVC, SOLDÁVEL, DN 50MM, INSTALADO EM RAMAL DE DISTRIBUIÇÃO DE ÁGUA - FORNECIMENTO E INSTALAÇÃO. AF_06/2022 | UN | 33.58 | 0% | SINAPI/DF | 2026-01-01 | SINAPI_Referência_2025_12.xlsx | NÃO ENCONTRADO
89628 | TE, PVC, SOLDÁVEL, DN 60MM, INSTALADO EM PRUMADA DE ÁGUA - FORNECIMENTO E INSTALAÇÃO. AF_06/2022 | UN | 53.09 | 0% | SINAPI/DF | 2026-01-01 | SINAPI_Referência_2025_12.xlsx | 53.09 | IGUAL A CPU
89629 | TE, PVC, SOLDÁVEL, DN 75MM, INSTALADO EM PRUMADA DE ÁGUA - FORNECIMENTO E INSTALAÇÃO. AF_06/2022 | UN | 88.9 | 0% | SINAPI/DF | 2026-01-01 | SINAPI_Referência_2025_12.xlsx | 88.9 | IGUAL A CPU
89631 | TE, PVC, SOLDÁVEL, DN 85MM, INSTALADO EM PRUMADA DE ÁGUA - FORNECIMENTO E INSTALAÇÃO. AF_06/2022 | UN | 116.49 | 0% | SINAPI/DF | 2026-01-01 | SINAPI_Referência_2025_12.xlsx | NÃO ENCONTRADO
89401 | TUBO, PVC, SOLDÁVEL, DE 20MM, INSTALADO EM RAMAL DE DISTRIBUIÇÃO DE ÁGUA - FORNECIMENTO E INSTALAÇÃO. AF_06/2022 | M | 12.33 | 0% | SINAPI/DF | 2026-01-01 | SINAPI_Referência_2025_12.xlsx | NÃO ENCONTRADO
89355 | TUBO, PVC, SOLDÁVEL, DE 20MM, INSTALADO EM RAMAL OU SUB-RAMAL DE ÁGUA - FORNECIMENTO E INSTALAÇÃO. AF_06/2022 | M | 23.49 | 0% | SINAPI/DF | 2026-01-01 | SINAPI_Referência_2025_12.xlsx | NÃO ENCONTRADO
89446 | TUBO, PVC, SOLDÁVEL, DE 25MM, INSTALADO EM PRUMADA DE ÁGUA - FORNECIMENTO E INSTALAÇÃO. AF_06/2022 | M | 6.05 | 0% | SINAPI/DF | 2026-01-01 | SINAPI_Referência_2025_12.xlsx | 6.05 | IGUAL A CPU
89402 | TUBO, PVC, SOLDÁVEL, DE 25MM, INSTALADO EM RAMAL DE DISTRIBUIÇÃO DE ÁGUA - FORNECIMENTO E INSTALAÇÃO. AF_06/2022 | M | 14.17 | 0% | SINAPI/DF | 2026-01-01 | SINAPI_Referência_2025_12.xlsx | NÃO ENCONTRADO
89356 | TUBO, PVC, SOLDÁVEL, DE 25MM, INSTALADO EM RAMAL OU SUB-RAMAL DE ÁGUA - FORNECIMENTO E INSTALAÇÃO. AF_06/2022 | M | 27.1 | 0% | SINAPI/DF | 2026-01-01 | SINAPI_Referência_2025_12.xlsx | NÃO ENCONTRADO
89447 | TUBO, PVC, SOLDÁVEL, DE 32MM, INSTALADO EM PRUMADA DE ÁGUA - FORNECIMENTO E INSTALAÇÃO. AF_06/2022 | M | 11.99 | 0% | SINAPI/DF | 2026-01-01 | SINAPI_Referência_2025_12.xlsx | NÃO ENCONTRADO
89403 | TUBO, PVC, SOLDÁVEL, DE 32MM, INSTALADO EM RAMAL DE DISTRIBUIÇÃO DE ÁGUA - FORNECIMENTO E INSTALAÇÃO. AF_06/2022 | M | 21.66 | 0% | SINAPI/DF | 2026-01-01 | SINAPI_Referência_2025_12.xlsx | NÃO ENCONTRADO
89357 | TUBO, PVC, SOLDÁVEL, DE 32MM, INSTALADO EM RAMAL OU SUB-RAMAL DE ÁGUA - FORNECIMENTO E INSTALAÇÃO. AF_06/2022 | M | 37.06 | 0% | SINAPI/DF | 2026-01-01 | SINAPI_Referência_2025_12.xlsx | NÃO ENCONTRADO
89448 | TUBO, PVC, SOLDÁVEL, DE 40MM, INSTALADO EM PRUMADA DE ÁGUA - FORNECIMENTO E INSTALAÇÃO. AF_06/2022 | M | 18.35 | 0% | SINAPI/DF | 2026-01-01 | SINAPI_Referência_2025_12.xlsx | 18.35 | IGUAL A CPU
103978 | TUBO, PVC, SOLDÁVEL, DE 40MM, INSTALADO EM RAMAL DE DISTRIBUIÇÃO DE ÁGUA - FORNECIMENTO E INSTALAÇÃO. AF_06/2022 | M | 29.71 | 0% | SINAPI/DF | 2026-01-01 | SINAPI_Referência_2025_12.xlsx | NÃO ENCONTRADO
89449 | TUBO, PVC, SOLDÁVEL, DE 50MM, INSTALADO EM PRUMADA DE ÁGUA - FORNECIMENTO E INSTALAÇÃO. AF_06/2022 | M | 20.31 | 0% | SINAPI/DF | 2026-01-01 | SINAPI_Referência_2025_12.xlsx | 20.31 | IGUAL A CPU
103979 | TUBO, PVC, SOLDÁVEL, DE 50MM, INSTALADO EM RAMAL DE DISTRIBUIÇÃO DE ÁGUA - FORNECIMENTO E INSTALAÇÃO. AF_06/2022 | M | 33.87 | 0% | SINAPI/DF | 2026-01-01 | SINAPI_Referência_2025_12.xlsx | NÃO ENCONTRADO
89450 | TUBO, PVC, SOLDÁVEL, DE 60MM, INSTALADO EM PRUMADA DE ÁGUA - FORNECIMENTO E INSTALAÇÃO. AF_06/2022 | M | 32.48 | 0% | SINAPI/DF | 2026-01-01 | SINAPI_Referência_2025_12.xlsx | 32.48 | IGUAL A CPU
89451 | TUBO, PVC, SOLDÁVEL, DE 75MM, INSTALADO EM PRUMADA DE ÁGUA - FORNECIMENTO E INSTALAÇÃO. AF_06/2022 | M | 52.84 | 0% | SINAPI/DF | 2026-01-01 | SINAPI_Referência_2025_12.xlsx | 52.84 | IGUAL A CPU
89452 | TUBO, PVC, SOLDÁVEL, DE 85MM, INSTALADO EM PRUMADA DE ÁGUA - FORNECIMENTO E INSTALAÇÃO. AF_06/2022 | M | 72.73 | 0% | SINAPI/DF | 2026-01-01 | SINAPI_Referência_2025_12.xlsx | NÃO ENCONTRADO
89394 | TÊ COM BUCHA DE LATÃO NA BOLSA CENTRAL, PVC, SOLDÁVEL, DN 20MM X 1/2, INSTALADO EM RAMAL OU SUB-RAMAL DE ÁGUA - FORNECIMENTO E INSTALAÇÃO. AF_06/2022 | UN | 21.11 | 0% | SINAPI/DF | 2026-01-01 | SINAPI_Referência_2025_12.xlsx | NÃO ENCONTRADO
89396 | TÊ COM BUCHA DE LATÃO NA BOLSA CENTRAL, PVC, SOLDÁVEL, DN 25MM X 1/2, INSTALADO EM RAMAL OU SUB-RAMAL DE ÁGUA - FORNECIMENTO E INSTALAÇÃO. AF_06/2022 | UN | 23.13 | 0% | SINAPI/DF | 2026-01-01 | SINAPI_Referência_2025_12.xlsx | NÃO ENCONTRADO
90374 | TÊ COM BUCHA DE LATÃO NA BOLSA CENTRAL, PVC, SOLDÁVEL, DN 25MM X 3/4, INSTALADO EM RAMAL OU SUB-RAMAL DE ÁGUA - FORNECIMENTO E INSTALAÇÃO. AF_06/2022 | UN | 25.07 | 0% | SINAPI/DF | 2026-01-01 | SINAPI_Referência_2025_12.xlsx | 25.07 | IGUAL A CPU
89444 | TÊ COM BUCHA DE LATÃO NA BOLSA CENTRAL, PVC, SOLDÁVEL, DN 32MM X 3/4, INSTALADO EM RAMAL DE DISTRIBUIÇÃO DE ÁGUA - FORNECIMENTO E INSTALAÇÃO. AF_06/2022 | UN | 27.31 | 0% | SINAPI/DF | 2026-01-01 | SINAPI_Referência_2025_12.xlsx | NÃO ENCONTRADO
89399 | TÊ COM BUCHA DE LATÃO NA BOLSA CENTRAL, PVC, SOLDÁVEL, DN 32MM X 3/4, INSTALADO EM RAMAL OU SUB-RAMAL DE ÁGUA - FORNECIMENTO E INSTALAÇÃO. AF_06/2022 | UN | 28.03 | 0% | SINAPI/DF | 2026-01-01 | SINAPI_Referência_2025_12.xlsx | NÃO ENCONTRADO
89442 | TÊ DE REDUÇÃO, PVC, SOLDÁVEL, DN 25MM X 20MM, INSTALADO EM RAMAL DE DISTRIBUIÇÃO DE ÁGUA - FORNECIMENTO E INSTALAÇÃO. AF_06/2022 | UN | 15.79 | 0% | SINAPI/DF | 2026-01-01 | SINAPI_Referência_2025_12.xlsx | NÃO ENCONTRADO
89397 | TÊ DE REDUÇÃO, PVC, SOLDÁVEL, DN 25MM X 20MM, INSTALADO EM RAMAL OU SUB-RAMAL DE ÁGUA - FORNECIMENTO E INSTALAÇÃO. AF_06/2022 | UN | 16.95 | 0% | SINAPI/DF | 2026-01-01 | SINAPI_Referência_2025_12.xlsx | NÃO ENCONTRADO
89622 | TÊ DE REDUÇÃO, PVC, SOLDÁVEL, DN 32MM X 25MM, INSTALADO EM PRUMADA DE ÁGUA - FORNECIMENTO E INSTALAÇÃO. AF_06/2022 | UN | 15.85 | 0% | SINAPI/DF | 2026-01-01 | SINAPI_Referência_2025_12.xlsx | NÃO ENCONTRADO
89445 | TÊ DE REDUÇÃO, PVC, SOLDÁVEL, DN 32MM X 25MM, INSTALADO EM RAMAL DE DISTRIBUIÇÃO DE ÁGUA - FORNECIMENTO E INSTALAÇÃO. AF_06/2022 | UN | 21.37 | 0% | SINAPI/DF | 2026-01-01 | SINAPI_Referência_2025_12.xlsx | NÃO ENCONTRADO
89400 | TÊ DE REDUÇÃO, PVC, SOLDÁVEL, DN 32MM X 25MM, INSTALADO EM RAMAL OU SUB-RAMAL DE ÁGUA - FORNECIMENTO E INSTALAÇÃO. AF_06/2022 | UN | 22.73 | 0% | SINAPI/DF | 2026-01-01 | SINAPI_Referência_2025_12.xlsx | NÃO ENCONTRADO
89624 | TÊ DE REDUÇÃO, PVC, SOLDÁVEL, DN 40MM X 32MM, INSTALADO EM PRUMADA DE ÁGUA - FORNECIMENTO E INSTALAÇÃO. AF_06/2022 | UN | 20.12 | 0% | SINAPI/DF | 2026-01-01 | SINAPI_Referência_2025_12.xlsx | NÃO ENCONTRADO
104012 | TÊ DE REDUÇÃO, PVC, SOLDÁVEL, DN 40MM X 32MM, INSTALADO EM RAMAL DE DISTRIBUIÇÃO DE ÁGUA - FORNECIMENTO E INSTALAÇÃO. AF_06/2022 | UN | 26.47 | 0% | SINAPI/DF | 2026-01-01 | SINAPI_Referência_2025_12.xlsx | NÃO ENCONTRADO
89627 | TÊ DE REDUÇÃO, PVC, SOLDÁVEL, DN 50MM X 25MM, INSTALADO EM PRUMADA DE ÁGUA - FORNECIMENTO E INSTALAÇÃO. AF_06/2022 | UN | 22.53 | 0% | SINAPI/DF | 2026-01-01 | SINAPI_Referência_2025_12.xlsx | 22.53 | IGUAL A CPU
104006 | TÊ DE REDUÇÃO, PVC, SOLDÁVEL, DN 50MM X 25MM, INSTALADO EM RAMAL DE DISTRIBUIÇÃO DE ÁGUA - FORNECIMENTO E INSTALAÇÃO. AF_06/2022 | UN | 28.36 | 0% | SINAPI/DF | 2026-01-01 | SINAPI_Referência_2025_12.xlsx | NÃO ENCONTRADO
89626 | TÊ DE REDUÇÃO, PVC, SOLDÁVEL, DN 50MM X 40MM, INSTALADO EM PRUMADA DE ÁGUA - FORNECIMENTO E INSTALAÇÃO. AF_06/2022 | UN | 33.48 | 0% | SINAPI/DF | 2026-01-01 | SINAPI_Referência_2025_12.xlsx | NÃO ENCONTRADO
104005 | TÊ DE REDUÇÃO, PVC, SOLDÁVEL, DN 50MM X 40MM, INSTALADO EM RAMAL DE DISTRIBUIÇÃO DE ÁGUA - FORNECIMENTO E INSTALAÇÃO. AF_06/2022 | UN | 40.88 | 0% | SINAPI/DF | 2026-01-01 | SINAPI_Referência_2025_12.xlsx | NÃO ENCONTRADO
89439 | TÊ SOLDÁVEL E COM ROSCA NA BOLSA CENTRAL, PVC, SOLDÁVEL, DN 20MM X 1/2, INSTALADO EM RAMAL DE DISTRIBUIÇÃO DE ÁGUA - FORNECIMENTO E INSTALAÇÃO. AF_06/2022 | UN | 13.33 | 0% | SINAPI/DF | 2026-01-01 | SINAPI_Referência_2025_12.xlsx | NÃO ENCONTRADO
89421 | UNIÃO, PVC, SOLDÁVEL, DN 20MM, INSTALADO EM RAMAL DE DISTRIBUIÇÃO DE ÁGUA - FORNECIMENTO E INSTALAÇÃO. AF_06/2022 | UN | 12.95 | 0% | SINAPI/DF | 2026-01-01 | SINAPI_Referência_2025_12.xlsx | NÃO ENCONTRADO
89375 | UNIÃO, PVC, SOLDÁVEL, DN 20MM, INSTALADO EM RAMAL OU SUB-RAMAL DE ÁGUA - FORNECIMENTO E INSTALAÇÃO. AF_06/2022 | UN | 13.49 | 0% | SINAPI/DF | 2026-01-01 | SINAPI_Referência_2025_12.xlsx | NÃO ENCONTRADO
89536 | UNIÃO, PVC, SOLDÁVEL, DN 25MM, INSTALADO EM PRUMADA DE ÁGUA - FORNECIMENTO E INSTALAÇÃO. AF_06/2022 | UN | 13.02 | 0% | SINAPI/DF | 2026-01-01 | SINAPI_Referência_2025_12.xlsx | NÃO ENCONTRADO
89428 | UNIÃO, PVC, SOLDÁVEL, DN 25MM, INSTALADO EM RAMAL DE DISTRIBUIÇÃO DE ÁGUA - FORNECIMENTO E INSTALAÇÃO. AF_06/2022 | UN | 15.59 | 0% | SINAPI/DF | 2026-01-01 | SINAPI_Referência_2025_12.xlsx | NÃO ENCONTRADO
89382 | UNIÃO, PVC, SOLDÁVEL, DN 25MM, INSTALADO EM RAMAL OU SUB-RAMAL DE ÁGUA - FORNECIMENTO E INSTALAÇÃO. AF_06/2022 | UN | 16.21 | 0% | SINAPI/DF | 2026-01-01 | SINAPI_Referência_2025_12.xlsx | NÃO ENCONTRADO
89552 | UNIÃO, PVC, SOLDÁVEL, DN 32MM, INSTALADO EM PRUMADA DE ÁGUA - FORNECIMENTO E INSTALAÇÃO. AF_06/2022 | UN | 20.28 | 0% | SINAPI/DF | 2026-01-01 | SINAPI_Referência_2025_12.xlsx | NÃO ENCONTRADO
89435 | UNIÃO, PVC, SOLDÁVEL, DN 32MM, INSTALADO EM RAMAL DE DISTRIBUIÇÃO DE ÁGUA - FORNECIMENTO E INSTALAÇÃO. AF_06/2022 | UN | 23.24 | 0% | SINAPI/DF | 2026-01-01 | SINAPI_Referência_2025_12.xlsx | NÃO ENCONTRADO
89390 | UNIÃO, PVC, SOLDÁVEL, DN 32MM, INSTALADO EM RAMAL OU SUB-RAMAL DE ÁGUA - FORNECIMENTO E INSTALAÇÃO. AF_06/2022 | UN | 23.98 | 0% | SINAPI/DF | 2026-01-01 | SINAPI_Referência_2025_12.xlsx | NÃO ENCONTRADO
89568 | UNIÃO, PVC, SOLDÁVEL, DN 40MM, INSTALADO EM PRUMADA DE ÁGUA - FORNECIMENTO E INSTALAÇÃO. AF_06/2022 | UN | 35.46 | 0% | SINAPI/DF | 2026-01-01 | SINAPI_Referência_2025_12.xlsx | NÃO ENCONTRADO
103990 | UNIÃO, PVC, SOLDÁVEL, DN 40MM, INSTALADO EM RAMAL DE DISTRIBUIÇÃO DE ÁGUA - FORNECIMENTO E INSTALAÇÃO. AF_06/2022 | UN | 38.92 | 0% | SINAPI/DF | 2026-01-01 | SINAPI_Referência_2025_12.xlsx | NÃO ENCONTRADO
89594 | UNIÃO, PVC, SOLDÁVEL, DN 50MM, INSTALADO EM PRUMADA DE ÁGUA - FORNECIMENTO E INSTALAÇÃO. AF_06/2022 | UN | 39.41 | 0% | SINAPI/DF | 2026-01-01 | SINAPI_Referência_2025_12.xlsx | NÃO ENCONTRADO
103997 | UNIÃO, PVC, SOLDÁVEL, DN 50MM, INSTALADO EM RAMAL DE DISTRIBUIÇÃO DE ÁGUA - FORNECIMENTO E INSTALAÇÃO. AF_06/2022 | UN | 43.43 | 0% | SINAPI/DF | 2026-01-01 | SINAPI_Referência_2025_12.xlsx | NÃO ENCONTRADO
89609 | UNIÃO, PVC, SOLDÁVEL, DN 60MM, INSTALADO EM PRUMADA DE ÁGUA - FORNECIMENTO E INSTALAÇÃO. AF_06/2022 | UN | 91.47 | 0% | SINAPI/DF | 2026-01-01 | SINAPI_Referência_2025_12.xlsx | NÃO ENCONTRADO
89612 | UNIÃO, PVC, SOLDÁVEL, DN 75MM, INSTALADO EM PRUMADA DE ÁGUA - FORNECIMENTO E INSTALAÇÃO. AF_06/2022 | UN | 179.24 | 0% | SINAPI/DF | 2026-01-01 | SINAPI_Referência_2025_12.xlsx | NÃO ENCONTRADO
89615 | UNIÃO, PVC, SOLDÁVEL, DN 85MM, INSTALADO EM PRUMADA DE ÁGUA - FORNECIMENTO E INSTALAÇÃO. AF_06/2022 | UN | 211.7 | 0% | SINAPI/DF | 2026-01-01 | SINAPI_Referência_2025_12.xlsx | NÃO ENCONTRADO
89747 | ADAPTADOR, CPVC, SOLDÁVEL, DN 22MM, INSTALADO EM RAMAL DE DISTRIBUIÇÃO DE ÁGUA FORNECIMENTO E INSTALAÇÃO. AF_06/2022 | UN | 31.32 | 0% | SINAPI/DF | 2026-01-01 | SINAPI_Referência_2025_12.xlsx | NÃO ENCONTRADO
89656 | ADAPTADOR, CPVC, SOLDÁVEL, DN15MM, INSTALADO EM RAMAL OU SUB-RAMAL DE ÁGUA FORNECIMENTO E INSTALAÇÃO. AF_06/2022 | UN | 23.8 | 0% | SINAPI/DF | 2026-01-01 | SINAPI_Referência_2025_12.xlsx | NÃO ENCONTRADO
89663 | ADAPTADOR, CPVC, SOLDÁVEL, DN22MM, INSTALADO EM RAMAL OU SUB-RAMAL DE ÁGUA FORNECIMENTO E INSTALAÇÃO. AF_06/2022 | UN | 31.89 | 0% | SINAPI/DF | 2026-01-01 | SINAPI_Referência_2025_12.xlsx | NÃO ENCONTRADO
89759 | BUCHA DE REDUÇÃO, CPVC, SOLDÁVEL, DN 28MM X 22MM, INSTALADO EM RAMAL DE DISTRIBUIÇÃO DE ÁGUA - FORNECIMENTO E INSTALAÇÃO. AF_06/2022 | UN | 13.11 | 0% | SINAPI/DF | 2026-01-01 | SINAPI_Referência_2025_12.xlsx | NÃO ENCONTRADO
89832 | BUCHA DE REDUÇÃO, CPVC, SOLDÁVEL, DN 42MM X 22MM, INSTALADO EM RAMAL DE DISTRIBUIÇÃO DE ÁGUA - FORNECIMENTO E INSTALAÇÃO. AF_06/2022 | UN | 43.79 | 0% | SINAPI/DF | 2026-01-01 | SINAPI_Referência_2025_12.xlsx | NÃO ENCONTRADO
89666 | BUCHA DE REDUÇÃO, CPVC, SOLDÁVEL, DN22MM X 15MM, INSTALADO EM RAMAL OU SUB-RAMAL DE ÁGUA FORNECIMENTO E INSTALAÇÃO. AF_06/2022 | UN | 8.65 | 0% | SINAPI/DF | 2026-01-01 | SINAPI_Referência_2025_12.xlsx | NÃO ENCONTRADO
89678 | BUCHA DE REDUÇÃO, CPVC, SOLDÁVEL, DN28MM X 22MM, INSTALADO EM RAMAL OU SUB-RAMAL DE ÁGUA FORNECIMENTO E INSTALAÇÃO. AF_06/2022 | UN | 13.74 | 0% | SINAPI/DF | 2026-01-01 | SINAPI_Referência_2025_12.xlsx | NÃO ENCONTRADO
89764 | BUCHA DE REDUÇÃO, CPVC, SOLDÁVEL, DN35MM X 28MM, INSTALADO EM RAMAL DE DISTRIBUIÇÃO DE ÁGUA - FORNECIMENTO E INSTALAÇÃO. AF_06/2022 | UN | 39.44 | 0% | SINAPI/DF | 2026-01-01 | SINAPI_Referência_2025_12.xlsx | NÃO ENCONTRADO
89689 | BUCHA DE REDUÇÃO, CPVC, SOLDÁVEL, DN35MM X 28MM, INSTALADO EM RAMAL OU SUB-RAMAL DE ÁGUA FORNECIMENTO E INSTALAÇÃO. AF_06/2022 | UN | 40.17 | 0% | SINAPI/DF | 2026-01-01 | SINAPI_Referência_2025_12.xlsx | NÃO ENCONTRADO
89655 | CONECTOR, CPVC, SOLDÁVEL, DN 15MM X 1/2, INSTALADO EM RAMAL OU SUB-RAMAL DE ÁGUA FORNECIMENTO E INSTALAÇÃO. AF_06/2022 | UN | 25.47 | 0% | SINAPI/DF | 2026-01-01 | SINAPI_Referência_2025_12.xlsx | NÃO ENCONTRADO
89662 | CONECTOR, CPVC, SOLDÁVEL, DN 22MM X 1/2, INSTALADO EM RAMAL OU SUB-RAMAL DE ÁGUA FORNECIMENTO E INSTALAÇÃO. AF_06/2022 | UN | 32.84 | 0% | SINAPI/DF | 2026-01-01 | SINAPI_Referência_2025_12.xlsx | NÃO ENCONTRADO
89758 | CONECTOR, CPVC, SOLDÁVEL, DN 28MM X 1, INSTALADO EM RAMAL DE DISTRIBUIÇÃO DE ÁGUA FORNECIMENTO E INSTALAÇÃO. AF_06/2022 | UN | 39 | 0% | SINAPI/DF | 2026-01-01 | SINAPI_Referência_2025_12.xlsx | NÃO ENCONTRADO
89676 | CONECTOR, CPVC, SOLDÁVEL, DN 28MM X 1, INSTALADO EM RAMAL OU SUB-RAMAL DE ÁGUA FORNECIMENTO E INSTALAÇÃO. AF_06/2022 | UN | 39.1 | 0% | SINAPI/DF | 2026-01-01 | SINAPI_Referência_2025_12.xlsx | NÃO ENCONTRADO
89818 | CONECTOR, CPVC, SOLDÁVEL, DN 35MM X 1 1/4, INSTALADO EM PRUMADA DE ÁGUA FORNECIMENTO E INSTALAÇÃO. AF_06/2022 | UN | 55.66 | 0% | SINAPI/DF | 2026-01-01 | SINAPI_Referência_2025_12.xlsx | NÃO ENCONTRADO
89763 | CONECTOR, CPVC, SOLDÁVEL, DN 35MM X 1 1/4, INSTALADO EM RAMAL DE DISTRIBUIÇÃO DE ÁGUA - FORNECIMENTO E INSTALAÇÃO. AF_06/2022 | UN | 58.65 | 0% | SINAPI/DF | 2026-01-01 | SINAPI_Referência_2025_12.xlsx | NÃO ENCONTRADO
89686 | CONECTOR, CPVC, SOLDÁVEL, DN 35MM X 1 1/4, INSTALADO EM RAMAL OU SUB-RAMAL DE ÁGUA FORNECIMENTO E INSTALAÇÃO. AF_06/2022 | UN | 59.42 | 0% | SINAPI/DF | 2026-01-01 | SINAPI_Referência_2025_12.xlsx | NÃO ENCONTRADO
104029 | CONECTOR, CPVC, SOLDÁVEL, DN 42MM X 1.1/2", INSTALADO EM RAMAL DE DISTRIBUIÇÃO DE ÁGUA - FORNECIMENTO E INSTALAÇÃO. AF_06/2022 | UN | 70.42 | 0% | SINAPI/DF | 2026-01-01 | SINAPI_Referência_2025_12.xlsx | NÃO ENCONTRADO
89831 | CONECTOR, CPVC, SOLDÁVEL, DN 42MM X 1.1/2, INSTALADO EM PRUMADA DE ÁGUA FORNECIMENTO E INSTALAÇÃO. AF_06/2022 | UN | 67.15 | 0% | SINAPI/DF | 2026-01-01 | SINAPI_Referência_2025_12.xlsx | NÃO ENCONTRADO
89668 | CONECTOR, CPVC, SOLDÁVEL, DN22MM X 3/4", INSTALADO EM RAMAL OU SUB-RAMAL DE ÁGUA - FORNECIMENTO E INSTALAÇÃO. AF_06/2022 | UN | 31.13 | 0% | SINAPI/DF | 2026-01-01 | SINAPI_Referência_2025_12.xlsx | NÃO ENCONTRADO
89639 | CURVA 90 GRAUS, CPVC, SOLDÁVEL, DN 15MM, INSTALADO EM RAMAL OU SUB-RAMAL DE ÁGUA - FORNECIMENTO E INSTALAÇÃO. AF_06/2022 | UN | 13.68 | 0% | SINAPI/DF | 2026-01-01 | SINAPI_Referência_2025_12.xlsx | NÃO ENCONTRADO
89721 | CURVA 90 GRAUS, CPVC, SOLDÁVEL, DN 22MM, INSTALADO EM RAMAL DE DISTRIBUIÇÃO DE ÁGUA - FORNECIMENTO E INSTALAÇÃO. AF_06/2022 | UN | 17.75 | 0% | SINAPI/DF | 2026-01-01 | SINAPI_Referência_2025_12.xlsx | NÃO ENCONTRADO
89643 | CURVA 90 GRAUS, CPVC, SOLDÁVEL, DN 22MM, INSTALADO EM RAMAL OU SUB-RAMAL DE ÁGUA - FORNECIMENTO E INSTALAÇÃO. AF_06/2022 | UN | 18.61 | 0% | SINAPI/DF | 2026-01-01 | SINAPI_Referência_2025_12.xlsx | NÃO ENCONTRADO
89727 | CURVA 90 GRAUS, CPVC, SOLDÁVEL, DN 28MM, INSTALADO EM RAMAL DE DISTRIBUIÇÃO DE ÁGUA FORNECIMENTO E INSTALAÇÃO. AF_06/2022 | UN | 26.59 | 0% | SINAPI/DF | 2026-01-01 | SINAPI_Referência_2025_12.xlsx | NÃO ENCONTRADO
89648 | CURVA 90 GRAUS, CPVC, SOLDÁVEL, DN 28MM, INSTALADO EM RAMAL OU SUB-RAMAL DE ÁGUA FORNECIMENTO E INSTALAÇÃO. AF_06/2022 | UN | 27.59 | 0% | SINAPI/DF | 2026-01-01 | SINAPI_Referência_2025_12.xlsx | NÃO ENCONTRADO
89749 | CURVA DE TRANSPOSIÇÃO, CPVC, SOLDÁVEL, DN 22MM, INSTALADO EM RAMAL DE DISTRIBUIÇÃO DE ÁGUA FORNECIMENTO E INSTALAÇÃO. AF_06/2022 | UN | 18.2 | 0% | SINAPI/DF | 2026-01-01 | SINAPI_Referência_2025_12.xlsx | NÃO ENCONTRADO
89657 | CURVA DE TRANSPOSIÇÃO, CPVC, SOLDÁVEL, DN15MM, INSTALADO EM RAMAL OU SUB-RAMAL DE ÁGUA FORNECIMENTO E INSTALAÇÃO. AF_06/2022 | UN | 15.11 | 0% | SINAPI/DF | 2026-01-01 | SINAPI_Referência_2025_12.xlsx | NÃO ENCONTRADO
89664 | CURVA DE TRANSPOSIÇÃO, CPVC, SOLDÁVEL, DN22MM, INSTALADO EM RAMAL OU SUB-RAMAL DE ÁGUA FORNECIMENTO E INSTALAÇÃO. AF_06/2022 | UN | 18.77 | 0% | SINAPI/DF | 2026-01-01 | SINAPI_Referência_2025_12.xlsx | NÃO ENCONTRADO
89638 | JOELHO 45 GRAUS, CPVC, SOLDÁVEL, DN 15MM, INSTALADO EM RAMAL OU SUB-RAMAL DE ÁGUA - FORNECIMENTO E INSTALAÇÃO. AF_06/2022 | UN | 13.02 | 0% | SINAPI/DF | 2026-01-01 | SINAPI_Referência_2025_12.xlsx | NÃO ENCONTRADO
89720 | JOELHO 45 GRAUS, CPVC, SOLDÁVEL, DN 22MM, INSTALADO EM RAMAL DE DISTRIBUIÇÃO DE ÁGUA FORNECIMENTO E INSTALAÇÃO. AF_06/2022 | UN | 16.44 | 0% | SINAPI/DF | 2026-01-01 | SINAPI_Referência_2025_12.xlsx | NÃO ENCONTRADO
89642 | JOELHO 45 GRAUS, CPVC, SOLDÁVEL, DN 22MM, INSTALADO EM RAMAL OU SUB-RAMAL DE ÁGUA - FORNECIMENTO E INSTALAÇÃO. AF_06/2022 | UN | 17.3 | 0% | SINAPI/DF | 2026-01-01 | SINAPI_Referência_2025_12.xlsx | NÃO ENCONTRADO
89725 | JOELHO 45 GRAUS, CPVC, SOLDÁVEL, DN 28MM, INSTALADO EM RAMAL DE DISTRIBUIÇÃO DE ÁGUA FORNECIMENTO E INSTALAÇÃO. AF_06/2022 | UN | 21.5 | 0% | SINAPI/DF | 2026-01-01 | SINAPI_Referência_2025_12.xlsx | NÃO ENCONTRADO
89647 | JOELHO 45 GRAUS, CPVC, SOLDÁVEL, DN 28MM, INSTALADO EM RAMAL OU SUB-RAMAL DE ÁGUA FORNECIMENTO E INSTALAÇÃO. AF_06/2022 | UN | 22.5 | 0% | SINAPI/DF | 2026-01-01 | SINAPI_Referência_2025_12.xlsx | NÃO ENCONTRADO
89780 | JOELHO 45 GRAUS, CPVC, SOLDÁVEL, DN 35MM, INSTALADO EM PRUMADA DE ÁGUA - FORNECIMENTO E INSTALAÇÃO. AF_06/2022 | UN | 26.03 | 0% | SINAPI/DF | 2026-01-01 | SINAPI_Referência_2025_12.xlsx | NÃO ENCONTRADO
89734 | JOELHO 45 GRAUS, CPVC, SOLDÁVEL, DN 35MM, INSTALADO EM RAMAL DE DISTRIBUIÇÃO DE ÁGUA FORNECIMENTO E INSTALAÇÃO. AF_06/2022 | UN | 30.69 | 0% | SINAPI/DF | 2026-01-01 | SINAPI_Referência_2025_12.xlsx | NÃO ENCONTRADO
89650 | JOELHO 45 GRAUS, CPVC, SOLDÁVEL, DN 35MM, INSTALADO EM RAMAL OU SUB-RAMAL DE ÁGUA FORNECIMENTO E INSTALAÇÃO. AF_06/2022 | UN | 31.87 | 0% | SINAPI/DF | 2026-01-01 | SINAPI_Referência_2025_12.xlsx | NÃO ENCONTRADO
89787 | JOELHO 45 GRAUS, CPVC, SOLDÁVEL, DN 42MM, INSTALADO EM PRUMADA DE ÁGUA FORNECIMENTO E INSTALAÇÃO. AF_06/2022 | UN | 38.5 | 0% | SINAPI/DF | 2026-01-01 | SINAPI_Referência_2025_12.xlsx | NÃO ENCONTRADO
104024 | JOELHO 45 GRAUS, CPVC, SOLDÁVEL, DN 42MM, INSTALADO EM RAMAL DE DISTRIBUIÇÃO DE ÁGUA - FORNECIMENTO E INSTALAÇÃO. AF_06/2022 | UN | 43.71 | 0% | SINAPI/DF | 2026-01-01 | SINAPI_Referência_2025_12.xlsx | NÃO ENCONTRADO
89789 | JOELHO 45 GRAUS, CPVC, SOLDÁVEL, DN 54MM, INSTALADO EM PRUMADA DE ÁGUA FORNECIMENTO E INSTALAÇÃO. AF_06/2022 | UN | 70.66 | 0% | SINAPI/DF | 2026-01-01 | SINAPI_Referência_2025_12.xlsx | NÃO ENCONTRADO
89791 | JOELHO 45 GRAUS, CPVC, SOLDÁVEL, DN 73MM, INSTALADO EM PRUMADA DE ÁGUA FORNECIMENTO E INSTALAÇÃO. AF_06/2022 | UN | 158.42 | 0% | SINAPI/DF | 2026-01-01 | SINAPI_Referência_2025_12.xlsx | NÃO ENCONTRADO
89793 | JOELHO 45 GRAUS, CPVC, SOLDÁVEL, DN 89MM, INSTALADO EM PRUMADA DE ÁGUA FORNECIMENTO E INSTALAÇÃO. AF_06/2022 | UN | 228.77 | 0% | SINAPI/DF | 2026-01-01 | SINAPI_Referência_2025_12.xlsx | NÃO ENCONTRADO
89637 | JOELHO 90 GRAUS, CPVC, SOLDÁVEL, DN 15MM, INSTALADO EM RAMAL OU SUB-RAMAL DE ÁGUA - FORNECIMENTO E INSTALAÇÃO. AF_06/2022 | UN | 12.09 | 0% | SINAPI/DF | 2026-01-01 | SINAPI_Referência_2025_12.xlsx | NÃO ENCONTRADO
89719 | JOELHO 90 GRAUS, CPVC, SOLDÁVEL, DN 22MM, INSTALADO EM RAMAL DE DISTRIBUIÇÃO DE ÁGUA FORNECIMENTO E INSTALAÇÃO. AF_06/2022 | UN | 14.81 | 0% | SINAPI/DF | 2026-01-01 | SINAPI_Referência_2025_12.xlsx | NÃO ENCONTRADO
89641 | JOELHO 90 GRAUS, CPVC, SOLDÁVEL, DN 22MM, INSTALADO EM RAMAL OU SUB-RAMAL DE ÁGUA - FORNECIMENTO E INSTALAÇÃO. AF_06/2022 | UN | 15.67 | 0% | SINAPI/DF | 2026-01-01 | SINAPI_Referência_2025_12.xlsx | NÃO ENCONTRADO
89723 | JOELHO 90 GRAUS, CPVC, SOLDÁVEL, DN 28MM, INSTALADO EM RAMAL DE DISTRIBUIÇÃO DE ÁGUA FORNECIMENTO E INSTALAÇÃO. AF_06/2022 | UN | 22.17 | 0% | SINAPI/DF | 2026-01-01 | SINAPI_Referência_2025_12.xlsx | NÃO ENCONTRADO
89646 | JOELHO 90 GRAUS, CPVC, SOLDÁVEL, DN 28MM, INSTALADO EM RAMAL OU SUB-RAMAL DE ÁGUA - FORNECIMENTO E INSTALAÇÃO. AF_06/2022 | UN | 23.17 | 0% | SINAPI/DF | 2026-01-01 | SINAPI_Referência_2025_12.xlsx | NÃO ENCONTRADO
89777 | JOELHO 90 GRAUS, CPVC, SOLDÁVEL, DN 35MM, INSTALADO EM PRUMADA DE ÁGUA FORNECIMENTO E INSTALAÇÃO. AF_06/2022 | UN | 27.7 | 0% | SINAPI/DF | 2026-01-01 | SINAPI_Referência_2025_12.xlsx | NÃO ENCONTRADO
89729 | JOELHO 90 GRAUS, CPVC, SOLDÁVEL, DN 35MM, INSTALADO EM RAMAL DE DISTRIBUIÇÃO DE ÁGUA FORNECIMENTO E INSTALAÇÃO. AF_06/2022 | UN | 32.36 | 0% | SINAPI/DF | 2026-01-01 | SINAPI_Referência_2025_12.xlsx | NÃO ENCONTRADO
89649 | JOELHO 90 GRAUS, CPVC, SOLDÁVEL, DN 35MM, INSTALADO EM RAMAL OU SUB-RAMAL DE ÁGUA FORNECIMENTO E INSTALAÇÃO. AF_06/2022 | UN | 33.54 | 0% | SINAPI/DF | 2026-01-01 | SINAPI_Referência_2025_12.xlsx | NÃO ENCONTRADO
89781 | JOELHO 90 GRAUS, CPVC, SOLDÁVEL, DN 42MM, INSTALADO EM PRUMADA DE ÁGUA FORNECIMENTO E INSTALAÇÃO. AF_06/2022 | UN | 38.91 | 0% | SINAPI/DF | 2026-01-01 | SINAPI_Referência_2025_12.xlsx | NÃO ENCONTRADO
104023 | JOELHO 90 GRAUS, CPVC, SOLDÁVEL, DN 42MM, INSTALADO EM RAMAL DE DISTRIBUIÇÃO DE ÁGUA - FORNECIMENTO E INSTALAÇÃO. AF_06/2022 | UN | 44.12 | 0% | SINAPI/DF | 2026-01-01 | SINAPI_Referência_2025_12.xlsx | NÃO ENCONTRADO
89788 | JOELHO 90 GRAUS, CPVC, SOLDÁVEL, DN 54MM, INSTALADO EM PRUMADA DE ÁGUA FORNECIMENTO E INSTALAÇÃO. AF_06/2022 | UN | 82.85 | 0% | SINAPI/DF | 2026-01-01 | SINAPI_Referência_2025_12.xlsx | NÃO ENCONTRADO
89790 | JOELHO 90 GRAUS, CPVC, SOLDÁVEL, DN 73MM, INSTALADO EM PRUMADA DE ÁGUA FORNECIMENTO E INSTALAÇÃO. AF_06/2022 | UN | 163.94 | 0% | SINAPI/DF | 2026-01-01 | SINAPI_Referência_2025_12.xlsx | NÃO ENCONTRADO
89792 | JOELHO 90 GRAUS, CPVC, SOLDÁVEL, DN 89MM, INSTALADO EM PRUMADA DE ÁGUA FORNECIMENTO E INSTALAÇÃO. AF_06/2022 | UN | 194.43 | 0% | SINAPI/DF | 2026-01-01 | SINAPI_Referência_2025_12.xlsx | NÃO ENCONTRADO
89640 | JOELHO DE TRANSIÇÃO, 90 GRAUS, CPVC, SOLDÁVEL, DN 15MM X 1/2", INSTALADO EM RAMAL OU SUB-RAMAL DE ÁGUA - FORNECIMENTO E INSTALAÇÃO. AF_06/2022 | UN | 20.75 | 0% | SINAPI/DF | 2026-01-01 | SINAPI_Referência_2025_12.xlsx | NÃO ENCONTRADO
89644 | JOELHO DE TRANSIÇÃO, 90 GRAUS, CPVC, SOLDÁVEL, DN 22MM X 1/2", INSTALADO EM RAMAL OU SUB-RAMAL DE ÁGUA - FORNECIMENTO E INSTALAÇÃO. AF_06/2022 | UN | 25.25 | 0% | SINAPI/DF | 2026-01-01 | SINAPI_Referência_2025_12.xlsx | NÃO ENCONTRADO
89645 | JOELHO DE TRANSIÇÃO, 90 GRAUS, CPVC, SOLDÁVEL, DN 22MM X 3/4", INSTALADO EM RAMAL OU SUB-RAMAL DE ÁGUA - FORNECIMENTO E INSTALAÇÃO. AF_06/2022 | UN | 34.83 | 0% | SINAPI/DF | 2026-01-01 | SINAPI_Referência_2025_12.xlsx | NÃO ENCONTRADO
89652 | LUVA DE CORRER, CPVC, SOLDÁVEL, DN 15MM, INSTALADO EM RAMAL OU SUB-RAMAL DE ÁGUA FORNECIMENTO E INSTALAÇÃO. AF_06/2022 | UN | 13.45 | 0% | SINAPI/DF | 2026-01-01 | SINAPI_Referência_2025_12.xlsx | NÃO ENCONTRADO
89738 | LUVA DE CORRER, CPVC, SOLDÁVEL, DN 22MM, INSTALADO EM RAMAL DE DISTRIBUIÇÃO DE ÁGUA FORNECIMENTO E INSTALAÇÃO. AF_12/2014 | UN | 18.27 | 0% | SINAPI/DF | 2026-01-01 | SINAPI_Referência_2025_12.xlsx | NÃO ENCONTRADO
89659 | LUVA DE CORRER, CPVC, SOLDÁVEL, DN 22MM, INSTALADO EM RAMAL OU SUB-RAMAL DE ÁGUA FORNECIMENTO E INSTALAÇÃO. AF_06/2022 | UN | 18.84 | 0% | SINAPI/DF | 2026-01-01 | SINAPI_Referência_2025_12.xlsx | NÃO ENCONTRADO
89756 | LUVA DE CORRER, CPVC, SOLDÁVEL, DN 28MM, INSTALADO EM RAMAL DE DISTRIBUIÇÃO DE ÁGUA FORNECIMENTO E INSTALAÇÃO. AF_06/2022 | UN | 25.13 | 0% | SINAPI/DF | 2026-01-01 | SINAPI_Referência_2025_12.xlsx | NÃO ENCONTRADO
89672 | LUVA DE CORRER, CPVC, SOLDÁVEL, DN 28MM, INSTALADO EM RAMAL OU SUB-RAMAL DE ÁGUA FORNECIMENTO E INSTALAÇÃO. AF_06/2022 | UN | 25.81 | 0% | SINAPI/DF | 2026-01-01 | SINAPI_Referência_2025_12.xlsx | NÃO ENCONTRADO
89815 | LUVA DE CORRER, CPVC, SOLDÁVEL, DN 35MM, INSTALADO EM PRUMADA DE ÁGUA FORNECIMENTO E INSTALAÇÃO. AF_06/2022 | UN | 30.28 | 0% | SINAPI/DF | 2026-01-01 | SINAPI_Referência_2025_12.xlsx | NÃO ENCONTRADO
89761 | LUVA DE CORRER, CPVC, SOLDÁVEL, DN 35MM, INSTALADO EM RAMAL DE DISTRIBUIÇÃO DE ÁGUA - FORNECIMENTO E INSTALAÇÃO. AF_06/2022 | UN | 33.35 | 0% | SINAPI/DF | 2026-01-01 | SINAPI_Referência_2025_12.xlsx | NÃO ENCONTRADO
89682 | LUVA DE CORRER, CPVC, SOLDÁVEL, DN 35MM, INSTALADO EM RAMAL OU SUB-RAMAL DE ÁGUA FORNECIMENTO E INSTALAÇÃO. AF_06/2022 | UN | 34.14 | 0% | SINAPI/DF | 2026-01-01 | SINAPI_Referência_2025_12.xlsx | NÃO ENCONTRADO
89824 | LUVA DE CORRER, CPVC, SOLDÁVEL, DN 42MM, INSTALADO EM PRUMADA DE ÁGUA FORNECIMENTO E INSTALAÇÃO. AF_06/2022 | UN | 40.95 | 0% | SINAPI/DF | 2026-01-01 | SINAPI_Referência_2025_12.xlsx | NÃO ENCONTRADO
104026 | LUVA DE CORRER, CPVC, SOLDÁVEL, DN 42MM, INSTALADO EM RAMAL DE DISTRIBUIÇÃO DE ÁGUA - FORNECIMENTO E INSTALAÇÃO. AF_06/2022 | UN | 44.43 | 0% | SINAPI/DF | 2026-01-01 | SINAPI_Referência_2025_12.xlsx | NÃO ENCONTRADO
89740 | LUVA DE TRANSIÇÃO, CPVC, SOLDÁVEL, DN 22MM X 25MM, INSTALADO EM RAMAL DE DISTRIBUIÇÃO DE ÁGUA FORNECIMENTO E INSTALAÇÃO. AF_06/2022 | UN | 10.62 | 0% | SINAPI/DF | 2026-01-01 | SINAPI_Referência_2025_12.xlsx | NÃO ENCONTRADO
89836 | LUVA DE TRANSIÇÃO, CPVC, SOLDÁVEL, DN 54MM X 2, INSTALADO EM PRUMADA DE ÁGUA FORNECIMENTO E INSTALAÇÃO. AF_06/2022 | UN | 205 | 0% | SINAPI/DF | 2026-01-01 | SINAPI_Referência_2025_12.xlsx | NÃO ENCONTRADO
89653 | LUVA DE TRANSIÇÃO, CPVC, SOLDÁVEL, DN15MM X 1/2", INSTALADO EM RAMAL OU SUB-RAMAL DE ÁGUA - FORNECIMENTO E INSTALAÇÃO. AF_06/2022 | UN | 18.71 | 0% | SINAPI/DF | 2026-01-01 | SINAPI_Referência_2025_12.xlsx | NÃO ENCONTRADO
89660 | LUVA DE TRANSIÇÃO, CPVC, SOLDÁVEL, DN22MM X 25MM, INSTALADO EM RAMAL OU SUB-RAMAL DE ÁGUA - FORNECIMENTO E INSTALAÇÃO. AF_06/2022 | UN | 11.21 | 0% | SINAPI/DF | 2026-01-01 | SINAPI_Referência_2025_12.xlsx | NÃO ENCONTRADO
104028 | LUVA DE TRANSIÇÃO, CPVC, SOLDÁVEL, DN42MM X 1.1/2", INSTALADO EM RAMAL DE DISTRIBUIÇÃO DE ÁGUA - FORNECIMENTO E INSTALAÇÃO. AF_06/2022 | UN | 133.82 | 0% | SINAPI/DF | 2026-01-01 | SINAPI_Referência_2025_12.xlsx | NÃO ENCONTRADO
89826 | LUVA DE TRANSIÇÃO, CPVC, SOLDÁVEL, DN42MM X 1.1/2, INSTALADO EM PRUMADA DE ÁGUA FORNECIMENTO E INSTALAÇÃO. AF_06/2022 | UN | 130.55 | 0% | SINAPI/DF | 2026-01-01 | SINAPI_Referência_2025_12.xlsx | NÃO ENCONTRADO
89651 | LUVA, CPVC, SOLDÁVEL, DN 15MM, INSTALADO EM RAMAL OU SUB-RAMAL DE ÁGUA - FORNECIMENTO E INSTALAÇÃO. AF_06/2022 | UN | 8.26 | 0% | SINAPI/DF | 2026-01-01 | SINAPI_Referência_2025_12.xlsx | NÃO ENCONTRADO
89736 | LUVA, CPVC, SOLDÁVEL, DN 22MM, INSTALADO EM RAMAL DE DISTRIBUIÇÃO DE ÁGUA FORNECIMENTO E INSTALAÇÃO. AF_06/2022 | UN | 10.44 | 0% | SINAPI/DF | 2026-01-01 | SINAPI_Referência_2025_12.xlsx | NÃO ENCONTRADO
89658 | LUVA, CPVC, SOLDÁVEL, DN 22MM, INSTALADO EM RAMAL OU SUB-RAMAL DE ÁGUA FORNECIMENTO E INSTALAÇÃO. AF_06/2022 | UN | 11.01 | 0% | SINAPI/DF | 2026-01-01 | SINAPI_Referência_2025_12.xlsx | NÃO ENCONTRADO
89755 | LUVA, CPVC, SOLDÁVEL, DN 28MM, INSTALADO EM RAMAL DE DISTRIBUIÇÃO DE ÁGUA FORNECIMENTO E INSTALAÇÃO. AF_06/2022 | UN | 15.38 | 0% | SINAPI/DF | 2026-01-01 | SINAPI_Referência_2025_12.xlsx | NÃO ENCONTRADO
89670 | LUVA, CPVC, SOLDÁVEL, DN 28MM, INSTALADO EM RAMAL OU SUB-RAMAL DE ÁGUA FORNECIMENTO E INSTALAÇÃO. AF_06/2022 | UN | 16.06 | 0% | SINAPI/DF | 2026-01-01 | SINAPI_Referência_2025_12.xlsx | NÃO ENCONTRADO
89794 | LUVA, CPVC, SOLDÁVEL, DN 35MM, INSTALADO EM PRUMADA DE ÁGUA FORNECIMENTO E INSTALAÇÃO. AF_06/2022 | UN | 21.08 | 0% | SINAPI/DF | 2026-01-01 | SINAPI_Referência_2025_12.xlsx | NÃO ENCONTRADO
89760 | LUVA, CPVC, SOLDÁVEL, DN 35MM, INSTALADO EM RAMAL DE DISTRIBUIÇÃO DE ÁGUA - FORNECIMENTO E INSTALAÇÃO. AF_06/2022 | UN | 24.15 | 0% | SINAPI/DF | 2026-01-01 | SINAPI_Referência_2025_12.xlsx | NÃO ENCONTRADO
89680 | LUVA, CPVC, SOLDÁVEL, DN 35MM, INSTALADO EM RAMAL OU SUB-RAMAL DE ÁGUA FORNECIMENTO E INSTALAÇÃO. AF_06/2022 | UN | 24.94 | 0% | SINAPI/DF | 2026-01-01 | SINAPI_Referência_2025_12.xlsx | NÃO ENCONTRADO
89822 | LUVA, CPVC, SOLDÁVEL, DN 42MM, INSTALADO EM PRUMADA DE ÁGUA FORNECIMENTO E INSTALAÇÃO. AF_06/2022 | UN | 27.43 | 0% | SINAPI/DF | 2026-01-01 | SINAPI_Referência_2025_12.xlsx | NÃO ENCONTRADO
104025 | LUVA, CPVC, SOLDÁVEL, DN 42MM, INSTALADO EM RAMAL DE DISTRIBUIÇÃO DE ÁGUA - FORNECIMENTO E INSTALAÇÃO. AF_06/2022 | UN | 30.91 | 0% | SINAPI/DF | 2026-01-01 | SINAPI_Referência_2025_12.xlsx | NÃO ENCONTRADO
89835 | LUVA, CPVC, SOLDÁVEL, DN 54MM, INSTALADO EM PRUMADA DE ÁGUA FORNECIMENTO E INSTALAÇÃO. AF_06/2022 | UN | 46.6 | 0% | SINAPI/DF | 2026-01-01 | SINAPI_Referência_2025_12.xlsx | NÃO ENCONTRADO
89838 | LUVA, CPVC, SOLDÁVEL, DN 73MM, INSTALADO EM PRUMADA DE ÁGUA FORNECIMENTO E INSTALAÇÃO. AF_06/2022 | UN | 158.26 | 0% | SINAPI/DF | 2026-01-01 | SINAPI_Referência_2025_12.xlsx | NÃO ENCONTRADO
89840 | LUVA, CPVC, SOLDÁVEL, DN 89MM, INSTALADO EM PRUMADA DE ÁGUA FORNECIMENTO E INSTALAÇÃO. AF_06/2022 | UN | 187.14 | 0% | SINAPI/DF | 2026-01-01 | SINAPI_Referência_2025_12.xlsx | NÃO ENCONTRADO
104015 | TE DE REDUÇÃO, CPVC, SOLDÁVEL, DN 22 X 15 MM, INSTALADO EM RAMAL OU SUB-RAMAL DE ÁGUA - FORNECIMENTO E INSTALAÇÃO. AF_06/2022 | UN | 18.82 | 0% | SINAPI/DF | 2026-01-01 | SINAPI_Referência_2025_12.xlsx | NÃO ENCONTRADO
104018 | TE DE REDUÇÃO, CPVC, SOLDÁVEL, DN 28 X 22 MM, INSTALADO EM RAMAL DE DISTRIBUIÇÃO DE ÁGUA - FORNECIMENTO E INSTALAÇÃO. AF_06/2022 | UN | 23.91 | 0% | SINAPI/DF | 2026-01-01 | SINAPI_Referência_2025_12.xlsx | NÃO ENCONTRADO
104016 | TE DE REDUÇÃO, CPVC, SOLDÁVEL, DN 28 X 22 MM, INSTALADO EM RAMAL OU SUB-RAMAL DE ÁGUA - FORNECIMENTO E INSTALAÇÃO. AF_06/2022 | UN | 25.16 | 0% | SINAPI/DF | 2026-01-01 | SINAPI_Referência_2025_12.xlsx | NÃO ENCONTRADO
104019 | TE DE REDUÇÃO, CPVC, SOLDÁVEL, DN 35 X 28 MM, INSTALADO EM RAMAL DE DISTRIBUIÇÃO DE ÁGUA - FORNECIMENTO E INSTALAÇÃO. AF_06/2022 | UN | 47.76 | 0% | SINAPI/DF | 2026-01-01 | SINAPI_Referência_2025_12.xlsx | NÃO ENCONTRADO
104017 | TE DE REDUÇÃO, CPVC, SOLDÁVEL, DN 35 X 28 MM, INSTALADO EM RAMAL OU SUB-RAMAL DE ÁGUA - FORNECIMENTO E INSTALAÇÃO. AF_06/2022 | UN | 49.21 | 0% | SINAPI/DF | 2026-01-01 | SINAPI_Referência_2025_12.xlsx | NÃO ENCONTRADO
104020 | TE DE REDUÇÃO, CPVC, SOLDÁVEL, DN 42 X 35 MM, INSTALADO EM PRUMADA DE ÁGUA - FORNECIMENTO E INSTALAÇÃO. AF_06/2022 | UN | 59.17 | 0% | SINAPI/DF | 2026-01-01 | SINAPI_Referência_2025_12.xlsx | NÃO ENCONTRADO
104030 | TE DE REDUÇÃO, CPVC, SOLDÁVEL, DN 42 X 35 MM, INSTALADO EM RAMAL DE DISTRIBUIÇÃO DE ÁGUA - FORNECIMENTO E INSTALAÇÃO. AF_06/2022 | UN | 65.73 | 0% | SINAPI/DF | 2026-01-01 | SINAPI_Referência_2025_12.xlsx | NÃO ENCONTRADO
89694 | TE DE TRANSIÇÃO, CPVC, SOLDÁVEL, DN 15MM X 1/2, INSTALADO EM RAMAL OU SUB-RAMAL DE ÁGUA FORNECIMENTO E INSTALAÇÃO. AF_06/2022 | UN | 22.35 | 0% | SINAPI/DF | 2026-01-01 | SINAPI_Referência_2025_12.xlsx | NÃO ENCONTRADO
89700 | TE DE TRANSIÇÃO, CPVC, SOLDÁVEL, DN 22MM X 1/2, INSTALADO EM RAMAL OU SUB-RAMAL DE ÁGUA FORNECIMENTO E INSTALAÇÃO. AF_06/2022 | UN | 25.6 | 0% | SINAPI/DF | 2026-01-01 | SINAPI_Referência_2025_12.xlsx | NÃO ENCONTRADO
89703 | TE MISTURADOR DE TRANSIÇÃO, CPVC, SOLDÁVEL, DN 22MM X 3/4", INSTALADO EM RAMAL OU SUB-RAMAL DE ÁGUA - FORNECIMENTO E INSTALAÇÃO. AF_06/2022 | UN | 51.14 | 0% | SINAPI/DF | 2026-01-01 | SINAPI_Referência_2025_12.xlsx | NÃO ENCONTRADO
89691 | TE, CPVC, SOLDÁVEL, DN 15MM, INSTALADO EM RAMAL OU SUB-RAMAL DE ÁGUA - FORNECIMENTO E INSTALAÇÃO. AF_06/2022 | UN | 15.68 | 0% | SINAPI/DF | 2026-01-01 | SINAPI_Referência_2025_12.xlsx | NÃO ENCONTRADO
89765 | TE, CPVC, SOLDÁVEL, DN 22MM, INSTALADO EM RAMAL DE DISTRIBUIÇÃO DE ÁGUA - FORNECIMENTO E INSTALAÇÃO. AF_06/2022 | UN | 19.37 | 0% | SINAPI/DF | 2026-01-01 | SINAPI_Referência_2025_12.xlsx | NÃO ENCONTRADO
89697 | TE, CPVC, SOLDÁVEL, DN 22MM, INSTALADO EM RAMAL OU SUB-RAMAL DE ÁGUA - FORNECIMENTO E INSTALAÇÃO. AF_06/2022 | UN | 20.52 | 0% | SINAPI/DF | 2026-01-01 | SINAPI_Referência_2025_12.xlsx | NÃO ENCONTRADO
89844 | TE, CPVC, SOLDÁVEL, DN 42MM, INSTALADO EM PRUMADA DE ÁGUA FORNECIMENTO E INSTALAÇÃO. AF_06/2022 | UN | 67.04 | 0% | SINAPI/DF | 2026-01-01 | SINAPI_Referência_2025_12.xlsx | NÃO ENCONTRADO
104022 | TE, CPVC, SOLDÁVEL, DN 42MM, INSTALADO EM RAMAL DE DISTRIBUIÇÃO DE ÁGUA - FORNECIMENTO E INSTALAÇÃO. AF_06/2022 | UN | 73.99 | 0% | SINAPI/DF | 2026-01-01 | SINAPI_Referência_2025_12.xlsx | NÃO ENCONTRADO
89633 | TUBO, CPVC, SOLDÁVEL, DN 15MM, INSTALADO EM RAMAL OU SUB-RAMAL DE ÁGUA - FORNECIMENTO E INSTALAÇÃO. AF_06/2022 | M | 28.63 | 0% | SINAPI/DF | 2026-01-01 | SINAPI_Referência_2025_12.xlsx | NÃO ENCONTRADO
89716 | TUBO, CPVC, SOLDÁVEL, DN 22MM, INSTALADO EM RAMAL DE DISTRIBUIÇÃO DE ÁGUA - FORNECIMENTO E INSTALAÇÃO. AF_06/2022 | M | 28.7 | 0% | SINAPI/DF | 2026-01-01 | SINAPI_Referência_2025_12.xlsx | NÃO ENCONTRADO
89634 | TUBO, CPVC, SOLDÁVEL, DN 22MM, INSTALADO EM RAMAL OU SUB-RAMAL DE ÁGUA - FORNECIMENTO E INSTALAÇÃO. AF_06/2022 | M | 40.45 | 0% | SINAPI/DF | 2026-01-01 | SINAPI_Referência_2025_12.xlsx | NÃO ENCONTRADO
89717 | TUBO, CPVC, SOLDÁVEL, DN 28MM, INSTALADO EM RAMAL DE DISTRIBUIÇÃO DE ÁGUA - FORNECIMENTO E INSTALAÇÃO. AF_06/2022 | M | 44.87 | 0% | SINAPI/DF | 2026-01-01 | SINAPI_Referência_2025_12.xlsx | NÃO ENCONTRADO
89635 | TUBO, CPVC, SOLDÁVEL, DN 28MM, INSTALADO EM RAMAL OU SUB-RAMAL DE ÁGUA - FORNECIMENTO E INSTALAÇÃO. AF_06/2022 | M | 58.74 | 0% | SINAPI/DF | 2026-01-01 | SINAPI_Referência_2025_12.xlsx | NÃO ENCONTRADO
89770 | TUBO, CPVC, SOLDÁVEL, DN 35MM, INSTALADO EM PRUMADA DE ÁGUA FORNECIMENTO E INSTALAÇÃO. AF_06/2022 | M | 47.07 | 0% | SINAPI/DF | 2026-01-01 | SINAPI_Referência_2025_12.xlsx | NÃO ENCONTRADO
89718 | TUBO, CPVC, SOLDÁVEL, DN 35MM, INSTALADO EM RAMAL DE DISTRIBUIÇÃO DE ÁGUA FORNECIMENTO E INSTALAÇÃO. AF_06/2022 | M | 57.34 | 0% | SINAPI/DF | 2026-01-01 | SINAPI_Referência_2025_12.xlsx | NÃO ENCONTRADO
89636 | TUBO, CPVC, SOLDÁVEL, DN 35MM, INSTALADO EM RAMAL OU SUB-RAMAL DE ÁGUA FORNECIMENTO E INSTALAÇÃO. AF_06/2022 | M | 73.65 | 0% | SINAPI/DF | 2026-01-01 | SINAPI_Referência_2025_12.xlsx | NÃO ENCONTRADO
89771 | TUBO, CPVC, SOLDÁVEL, DN 42MM, INSTALADO EM PRUMADA DE ÁGUA FORNECIMENTO E INSTALAÇÃO. AF_06/2022 | M | 62.82 | 0% | SINAPI/DF | 2026-01-01 | SINAPI_Referência_2025_12.xlsx | NÃO ENCONTRADO
104021 | TUBO, CPVC, SOLDÁVEL, DN 42MM, INSTALADO EM RAMAL DE DISTRIBUIÇÃO DE ÁGUA - FORNECIMENTO E INSTALAÇÃO. AF_06/2022 | M | 74.59 | 0% | SINAPI/DF | 2026-01-01 | SINAPI_Referência_2025_12.xlsx | NÃO ENCONTRADO
89772 | TUBO, CPVC, SOLDÁVEL, DN 54MM, INSTALADO EM PRUMADA DE ÁGUA FORNECIMENTO E INSTALAÇÃO. AF_06/2022 | M | 91.57 | 0% | SINAPI/DF | 2026-01-01 | SINAPI_Referência_2025_12.xlsx | NÃO ENCONTRADO
89773 | TUBO, CPVC, SOLDÁVEL, DN 73MM, INSTALADO EM PRUMADA DE ÁGUA FORNECIMENTO E INSTALAÇÃO. AF_06/2022 | M | 147.45 | 0% | SINAPI/DF | 2026-01-01 | SINAPI_Referência_2025_12.xlsx | NÃO ENCONTRADO
89775 | TUBO, CPVC, SOLDÁVEL, DN 89MM, INSTALADO EM PRUMADA DE ÁGUA FORNECIMENTO E INSTALAÇÃO. AF_06/2022 | M | 230.4 | 0% | SINAPI/DF | 2026-01-01 | SINAPI_Referência_2025_12.xlsx | NÃO ENCONTRADO
89767 | TÊ MISTURADOR, CPVC, SOLDÁVEL, DN 22MM, INSTALADO EM RAMAL DE DISTRIBUIÇÃO DE ÁGUA - FORNECIMENTO E INSTALAÇÃO. AF_06/2022 | UN | 23.74 | 0% | SINAPI/DF | 2026-01-01 | SINAPI_Referência_2025_12.xlsx | NÃO ENCONTRADO
89695 | TÊ MISTURADOR, CPVC, SOLDÁVEL, DN15MM, INSTALADO EM RAMAL OU SUB-RAMAL DE ÁGUA FORNECIMENTO E INSTALAÇÃO. AF_06/2022 | UN | 19.27 | 0% | SINAPI/DF | 2026-01-01 | SINAPI_Referência_2025_12.xlsx | NÃO ENCONTRADO
89702 | TÊ MISTURADOR, CPVC, SOLDÁVEL, DN22MM, INSTALADO EM RAMAL OU SUB-RAMAL DE ÁGUA FORNECIMENTO E INSTALAÇÃO. AF_06/2022 | UN | 24.89 | 0% | SINAPI/DF | 2026-01-01 | SINAPI_Referência_2025_12.xlsx | NÃO ENCONTRADO
89768 | TÊ, CPVC, SOLDÁVEL, DN 28MM, INSTALADO EM RAMAL DE DISTRIBUIÇÃO DE ÁGUA - FORNECIMENTO E INSTALAÇÃO. AF_06/2022 | UN | 27.72 | 0% | SINAPI/DF | 2026-01-01 | SINAPI_Referência_2025_12.xlsx | NÃO ENCONTRADO
89842 | TÊ, CPVC, SOLDÁVEL, DN 35MM, INSTALADO EM PRUMADA DE ÁGUA FORNECIMENTO E INSTALAÇÃO. AF_06/2022 | UN | 53.35 | 0% | SINAPI/DF | 2026-01-01 | SINAPI_Referência_2025_12.xlsx | NÃO ENCONTRADO
89845 | TÊ, CPVC, SOLDÁVEL, DN 54 MM, INSTALADO EM PRUMADA DE ÁGUA FORNECIMENTO E INSTALAÇÃO. AF_06/2022 | UN | 104.41 | 0% | SINAPI/DF | 2026-01-01 | SINAPI_Referência_2025_12.xlsx | NÃO ENCONTRADO
89846 | TÊ, CPVC, SOLDÁVEL, DN 73MM, INSTALADO EM PRUMADA DE ÁGUA FORNECIMENTO E INSTALAÇÃO. AF_06/2022 | UN | 220.8 | 0% | SINAPI/DF | 2026-01-01 | SINAPI_Referência_2025_12.xlsx | NÃO ENCONTRADO
89847 | TÊ, CPVC, SOLDÁVEL, DN 89MM, INSTALADO EM PRUMADA DE ÁGUA FORNECIMENTO E INSTALAÇÃO. AF_06/2022 | UN | 264.54 | 0% | SINAPI/DF | 2026-01-01 | SINAPI_Referência_2025_12.xlsx | NÃO ENCONTRADO
89705 | TÊ, CPVC, SOLDÁVEL, DN28MM, INSTALADO EM RAMAL OU SUB-RAMAL DE ÁGUA FORNECIMENTO E INSTALAÇÃO. AF_06/2022 | UN | 29.05 | 0% | SINAPI/DF | 2026-01-01 | SINAPI_Referência_2025_12.xlsx | NÃO ENCONTRADO
89769 | TÊ, CPVC, SOLDÁVEL, DN35MM, INSTALADO EM RAMAL DE DISTRIBUIÇÃO DE ÁGUA - FORNECIMENTO E INSTALAÇÃO. AF_06/2022 | UN | 59.5 | 0% | SINAPI/DF | 2026-01-01 | SINAPI_Referência_2025_12.xlsx | NÃO ENCONTRADO
89706 | TÊ, CPVC, SOLDÁVEL, DN35MM, INSTALADO EM RAMAL OU SUB-RAMAL DE ÁGUA FORNECIMENTO E INSTALAÇÃO. AF_06/2022 | UN | 61.08 | 0% | SINAPI/DF | 2026-01-01 | SINAPI_Referência_2025_12.xlsx | NÃO ENCONTRADO
89741 | UNIÃO, CPVC, SOLDÁVEL, DN 22MM, INSTALADO EM RAMAL DE DISTRIBUIÇÃO DE ÁGUA FORNECIMENTO E INSTALAÇÃO. AF_06/2022 | UN | 24.71 | 0% | SINAPI/DF | 2026-01-01 | SINAPI_Referência_2025_12.xlsx | NÃO ENCONTRADO
89757 | UNIÃO, CPVC, SOLDÁVEL, DN 28MM, INSTALADO EM RAMAL DE DISTRIBUIÇÃO DE ÁGUA FORNECIMENTO E INSTALAÇÃO. AF_06/2022 | UN | 32.17 | 0% | SINAPI/DF | 2026-01-01 | SINAPI_Referência_2025_12.xlsx | NÃO ENCONTRADO
104027 | UNIÃO, CPVC, SOLDÁVEL, DN 42MM, INSTALADO EM RAMAL DE DISTRIBUIÇÃO DE ÁGUA FORNECIMENTO E INSTALAÇÃO. AF_06/2022 | UN | 66.48 | 0% | SINAPI/DF | 2026-01-01 | SINAPI_Referência_2025_12.xlsx | NÃO ENCONTRADO
89837 | UNIÃO, CPVC, SOLDÁVEL, DN 54MM, INSTALADO EM PRUMADA DE ÁGUA FORNECIMENTO E INSTALAÇÃO. AF_06/2022 | UN | 138.02 | 0% | SINAPI/DF | 2026-01-01 | SINAPI_Referência_2025_12.xlsx | NÃO ENCONTRADO
89839 | UNIÃO, CPVC, SOLDÁVEL, DN 73MM, INSTALADO EM PRUMADA DE ÁGUA FORNECIMENTO E INSTALAÇÃO. AF_06/2022 | UN | 179.18 | 0% | SINAPI/DF | 2026-01-01 | SINAPI_Referência_2025_12.xlsx | NÃO ENCONTRADO
89841 | UNIÃO, CPVC, SOLDÁVEL, DN 89MM, INSTALADO EM PRUMADA DE ÁGUA FORNECIMENTO E INSTALAÇÃO. AF_06/2022 | UN | 272.03 | 0% | SINAPI/DF | 2026-01-01 | SINAPI_Referência_2025_12.xlsx | NÃO ENCONTRADO
89654 | UNIÃO, CPVC, SOLDÁVEL, DN15MM, INSTALADO EM RAMAL OU SUB-RAMAL DE ÁGUA FORNECIMENTO E INSTALAÇÃO. AF_06/2022 | UN | 21.53 | 0% | SINAPI/DF | 2026-01-01 | SINAPI_Referência_2025_12.xlsx | NÃO ENCONTRADO
89661 | UNIÃO, CPVC, SOLDÁVEL, DN22MM, INSTALADO EM RAMAL OU SUB-RAMAL DE ÁGUA FORNECIMENTO E INSTALAÇÃO. AF_06/2022 | UN | 25.28 | 0% | SINAPI/DF | 2026-01-01 | SINAPI_Referência_2025_12.xlsx | NÃO ENCONTRADO
89674 | UNIÃO, CPVC, SOLDÁVEL, DN28MM, INSTALADO EM RAMAL OU SUB-RAMAL DE ÁGUA FORNECIMENTO E INSTALAÇÃO. AF_06/2022 | UN | 32.85 | 0% | SINAPI/DF | 2026-01-01 | SINAPI_Referência_2025_12.xlsx | NÃO ENCONTRADO
89816 | UNIÃO, CPVC, SOLDÁVEL, DN35MM, INSTALADO EM PRUMADA DE ÁGUA FORNECIMENTO E INSTALAÇÃO. AF_06/2022 | UN | 43.46 | 0% | SINAPI/DF | 2026-01-01 | SINAPI_Referência_2025_12.xlsx | NÃO ENCONTRADO
89762 | UNIÃO, CPVC, SOLDÁVEL, DN35MM, INSTALADO EM RAMAL DE DISTRIBUIÇÃO DE ÁGUA - FORNECIMENTO E INSTALAÇÃO. AF_06/2022 | UN | 46.53 | 0% | SINAPI/DF | 2026-01-01 | SINAPI_Referência_2025_12.xlsx | NÃO ENCONTRADO
89684 | UNIÃO, CPVC, SOLDÁVEL, DN35MM, INSTALADO EM RAMAL OU SUB-RAMAL DE ÁGUA FORNECIMENTO E INSTALAÇÃO. AF_06/2022 | UN | 47.32 | 0% | SINAPI/DF | 2026-01-01 | SINAPI_Referência_2025_12.xlsx | NÃO ENCONTRADO
89828 | UNIÃO, CPVC, SOLDÁVEL, DN42MM, INSTALADO EM PRUMADA DE ÁGUA FORNECIMENTO E INSTALAÇÃO. AF_06/2022 | UN | 63 | 0% | SINAPI/DF | 2026-01-01 | SINAPI_Referência_2025_12.xlsx | NÃO ENCONTRADO
89546 | BUCHA DE REDUÇÃO LONGA, PVC, SERIE R, ÁGUA PLUVIAL, DN 50 X 40 MM, JUNTA ELÁSTICA, FORNECIDO E INSTALADO EM RAMAL DE ENCAMINHAMENTO. AF_06/2022 | UN | 11.93 | 0% | SINAPI/DF | 2026-01-01 | SINAPI_Referência_2025_12.xlsx | NÃO ENCONTRADO
89482 | CAIXA SIFONADA, PVC, DN 100 X 100 X 50 MM, FORNECIDA E INSTALADA EM RAMAIS DE ENCAMINHAMENTO DE ÁGUA PLUVIAL. AF_06/2022 | UN | 54.76 | 0% | SINAPI/DF | 2026-01-01 | SINAPI_Referência_2025_12.xlsx | 54.76 | IGUAL A CPU
89491 | CAIXA SIFONADA, PVC, DN 150 X 185 X 75 MM, FORNECIDA E INSTALADA EM RAMAIS DE ENCAMINHAMENTO DE ÁGUA PLUVIAL. AF_06/2022 | UN | 140.58 | 0% | SINAPI/DF | 2026-01-01 | SINAPI_Referência_2025_12.xlsx | NÃO ENCONTRADO
104178 | CAP, PVC, SERIE R, ÁGUA PLUVIAL, DN 100 MM, JUNTA ELÁSTICA, FORNECIDO E INSTALADO EM RAMAL DE ENCAMINHAMENTO. AF_06/2022 | UN | 23.2 | 0% | SINAPI/DF | 2026-01-01 | SINAPI_Referência_2025_12.xlsx | NÃO ENCONTRADO
104179 | CAP, PVC, SERIE R, ÁGUA PLUVIAL, DN 150 MM, JUNTA ELÁSTICA, FORNECIDO E INSTALADO EM RAMAL DE ENCAMINHAMENTO. AF_06/2022 | UN | 88.48 | 0% | SINAPI/DF | 2026-01-01 | SINAPI_Referência_2025_12.xlsx | NÃO ENCONTRADO
89587 | CURVA 87 GRAUS E 30 MINUTOS, PVC, SERIE R, ÁGUA PLUVIAL, DN 100 MM, JUNTA ELÁSTICA, FORNECIDO E INSTALADO EM CONDUTORES VERTICAIS DE ÁGUAS PLUVIAIS. AF_06/2022 | UN | 53.71 | 0% | SINAPI/DF | 2026-01-01 | SINAPI_Referência_2025_12.xlsx | NÃO ENCONTRADO
89535 | CURVA 87 GRAUS E 30 MINUTOS, PVC, SERIE R, ÁGUA PLUVIAL, DN 100 MM, JUNTA ELÁSTICA, FORNECIDO E INSTALADO EM RAMAL DE ENCAMINHAMENTO. AF_06/2022 | UN | 45.38 | 0% | SINAPI/DF | 2026-01-01 | SINAPI_Referência_2025_12.xlsx | NÃO ENCONTRADO
89592 | CURVA 87 GRAUS E 30 MINUTOS, PVC, SERIE R, ÁGUA PLUVIAL, DN 150 MM, JUNTA ELÁSTICA, FORNECIDO E INSTALADO EM CONDUTORES VERTICAIS DE ÁGUAS PLUVIAIS. AF_06/2022 | UN | 168.79 | 0% | SINAPI/DF | 2026-01-01 | SINAPI_Referência_2025_12.xlsx | NÃO ENCONTRADO
104169 | CURVA 87 GRAUS E 30 MINUTOS, PVC, SERIE R, ÁGUA PLUVIAL, DN 150 MM, JUNTA ELÁSTICA, FORNECIDO E INSTALADO EM RAMAL DE ENCAMINHAMENTO. AF_06/2022 | UN | 156.58 | 0% | SINAPI/DF | 2026-01-01 | SINAPI_Referência_2025_12.xlsx | NÃO ENCONTRADO
89583 | CURVA 87 GRAUS E 30 MINUTOS, PVC, SERIE R, ÁGUA PLUVIAL, DN 75 MM, JUNTA ELÁSTICA, FORNECIDO E INSTALADO EM CONDUTORES VERTICAIS DE ÁGUAS PLUVIAIS. AF_06/2022 | UN | 46.17 | 0% | SINAPI/DF | 2026-01-01 | SINAPI_Referência_2025_12.xlsx | NÃO ENCONTRADO
89526 | CURVA 87 GRAUS E 30 MINUTOS, PVC, SERIE R, ÁGUA PLUVIAL, DN 75 MM, JUNTA ELÁSTICA, FORNECIDO E INSTALADO EM RAMAL DE ENCAMINHAMENTO. AF_06/2022 | UN | 41.56 | 0% | SINAPI/DF | 2026-01-01 | SINAPI_Referência_2025_12.xlsx | NÃO ENCONTRADO
95695 | CURVA 90 GRAUS, PVC, SERIE R, ÁGUA PLUVIAL, DN 100 MM, JUNTA ELÁSTICA, FORNECIDO E INSTALADO EM CONDUTORES VERTICAIS DE ÁGUAS PLUVIAIS. AF_06/2022 | UN | 65.59 | 0% | SINAPI/DF | 2026-01-01 | SINAPI_Referência_2025_12.xlsx | NÃO ENCONTRADO
95694 | CURVA 90 GRAUS, PVC, SERIE R, ÁGUA PLUVIAL, DN 100 MM, JUNTA ELÁSTICA, FORNECIDO E INSTALADO EM RAMAL DE ENCAMINHAMENTO. AF_06/2022 | UN | 57.26 | 0% | SINAPI/DF | 2026-01-01 | SINAPI_Referência_2025_12.xlsx | NÃO ENCONTRADO
89585 | JOELHO 45 GRAUS, PVC, SERIE R, ÁGUA PLUVIAL, DN 100 MM, JUNTA ELÁSTICA, FORNECIDO E INSTALADO EM CONDUTORES VERTICAIS DE ÁGUAS PLUVIAIS. AF_06/2022 | UN | 48.78 | 0% | SINAPI/DF | 2026-01-01 | SINAPI_Referência_2025_12.xlsx | NÃO ENCONTRADO
89531 | JOELHO 45 GRAUS, PVC, SERIE R, ÁGUA PLUVIAL, DN 100 MM, JUNTA ELÁSTICA, FORNECIDO E INSTALADO EM RAMAL DE ENCAMINHAMENTO. AF_06/2022 | UN | 40.45 | 0% | SINAPI/DF | 2026-01-01 | SINAPI_Referência_2025_12.xlsx | NÃO ENCONTRADO
89591 | JOELHO 45 GRAUS, PVC, SERIE R, ÁGUA PLUVIAL, DN 150 MM, JUNTA ELÁSTICA, FORNECIDO E INSTALADO EM CONDUTORES VERTICAIS DE ÁGUAS PLUVIAIS. AF_06/2022 | UN | 137.96 | 0% | SINAPI/DF | 2026-01-01 | SINAPI_Referência_2025_12.xlsx | NÃO ENCONTRADO
104168 | JOELHO 45 GRAUS, PVC, SERIE R, ÁGUA PLUVIAL, DN 150 MM, JUNTA ELÁSTICA, FORNECIDO E INSTALADO EM RAMAL DE ENCAMINHAMENTO. AF_06/2022 | UN | 125.75 | 0% | SINAPI/DF | 2026-01-01 | SINAPI_Referência_2025_12.xlsx | NÃO ENCONTRADO
89516 | JOELHO 45 GRAUS, PVC, SERIE R, ÁGUA PLUVIAL, DN 40 MM, JUNTA SOLDÁVEL, FORNECIDO E INSTALADO EM RAMAL DE ENCAMINHAMENTO. AF_06/2022 | UN | 9.37 | 0% | SINAPI/DF | 2026-01-01 | SINAPI_Referência_2025_12.xlsx | NÃO ENCONTRADO
89520 | JOELHO 45 GRAUS, PVC, SERIE R, ÁGUA PLUVIAL, DN 50 MM, JUNTA ELÁSTICA, FORNECIDO E INSTALADO EM RAMAL DE ENCAMINHAMENTO. AF_06/2022 | UN | 16.7 | 0% | SINAPI/DF | 2026-01-01 | SINAPI_Referência_2025_12.xlsx | NÃO ENCONTRADO
89582 | JOELHO 45 GRAUS, PVC, SERIE R, ÁGUA PLUVIAL, DN 75 MM, JUNTA ELÁSTICA, FORNECIDO E INSTALADO EM CONDUTORES VERTICAIS DE ÁGUAS PLUVIAIS. AF_06/2022 | UN | 36.76 | 0% | SINAPI/DF | 2026-01-01 | SINAPI_Referência_2025_12.xlsx | NÃO ENCONTRADO
89524 | JOELHO 45 GRAUS, PVC, SERIE R, ÁGUA PLUVIAL, DN 75 MM, JUNTA ELÁSTICA, FORNECIDO E INSTALADO EM RAMAL DE ENCAMINHAMENTO. AF_06/2022 | UN | 32.15 | 0% | SINAPI/DF | 2026-01-01 | SINAPI_Referência_2025_12.xlsx | NÃO ENCONTRADO
89584 | JOELHO 90 GRAUS, PVC, SERIE R, ÁGUA PLUVIAL, DN 100 MM, JUNTA ELÁSTICA, FORNECIDO E INSTALADO EM CONDUTORES VERTICAIS DE ÁGUAS PLUVIAIS. AF_06/2022 | UN | 47.64 | 0% | SINAPI/DF | 2026-01-01 | SINAPI_Referência_2025_12.xlsx | NÃO ENCONTRADO
89529 | JOELHO 90 GRAUS, PVC, SERIE R, ÁGUA PLUVIAL, DN 100 MM, JUNTA ELÁSTICA, FORNECIDO E INSTALADO EM RAMAL DE ENCAMINHAMENTO. AF_06/2022 | UN | 39.31 | 0% | SINAPI/DF | 2026-01-01 | SINAPI_Referência_2025_12.xlsx | NÃO ENCONTRADO
89590 | JOELHO 90 GRAUS, PVC, SERIE R, ÁGUA PLUVIAL, DN 150 MM, JUNTA ELÁSTICA, FORNECIDO E INSTALADO EM CONDUTORES VERTICAIS DE ÁGUAS PLUVIAIS. AF_06/2022 | UN | 141.46 | 0% | SINAPI/DF | 2026-01-01 | SINAPI_Referência_2025_12.xlsx | NÃO ENCONTRADO
104167 | JOELHO 90 GRAUS, PVC, SERIE R, ÁGUA PLUVIAL, DN 150 MM, JUNTA ELÁSTICA, FORNECIDO E INSTALADO EM RAMAL DE ENCAMINHAMENTO. AF_06/2022 | UN | 129.25 | 0% | SINAPI/DF | 2026-01-01 | SINAPI_Referência_2025_12.xlsx | NÃO ENCONTRADO
89514 | JOELHO 90 GRAUS, PVC, SERIE R, ÁGUA PLUVIAL, DN 40 MM, JUNTA SOLDÁVEL, FORNECIDO E INSTALADO EM RAMAL DE ENCAMINHAMENTO. AF_06/2022 | UN | 9.28 | 0% | SINAPI/DF | 2026-01-01 | SINAPI_Referência_2025_12.xlsx | NÃO ENCONTRADO
89518 | JOELHO 90 GRAUS, PVC, SERIE R, ÁGUA PLUVIAL, DN 50 MM, JUNTA ELÁSTICA, FORNECIDO E INSTALADO EM RAMAL DE ENCAMINHAMENTO. AF_06/2022 | UN | 15.9 | 0% | SINAPI/DF | 2026-01-01 | SINAPI_Referência_2025_12.xlsx | NÃO ENCONTRADO
89581 | JOELHO 90 GRAUS, PVC, SERIE R, ÁGUA PLUVIAL, DN 75 MM, JUNTA ELÁSTICA, FORNECIDO E INSTALADO EM CONDUTORES VERTICAIS DE ÁGUAS PLUVIAIS. AF_06/2022 | UN | 36.25 | 0% | SINAPI/DF | 2026-01-01 | SINAPI_Referência_2025_12.xlsx | NÃO ENCONTRADO
89522 | JOELHO 90 GRAUS, PVC, SERIE R, ÁGUA PLUVIAL, DN 75 MM, JUNTA ELÁSTICA, FORNECIDO E INSTALADO EM RAMAL DE ENCAMINHAMENTO. AF_06/2022 | UN | 31.64 | 0% | SINAPI/DF | 2026-01-01 | SINAPI_Referência_2025_12.xlsx | 31.64 | IGUAL A CPU
89574 | JUNÇÃO DUPLA, PVC, SERIE R, ÁGUA PLUVIAL, DN 100 X 100 X 100 MM, JUNTA ELÁSTICA, FORNECIDO E INSTALADO EM RAMAL DE ENCAMINHAMENTO. AF_06/2022 | UN | 166.36 | 0% | SINAPI/DF | 2026-01-01 | SINAPI_Referência_2025_12.xlsx | NÃO ENCONTRADO
89690 | JUNÇÃO SIMPLES, PVC, SERIE R, ÁGUA PLUVIAL, DN 100 X 100 MM, JUNTA ELÁSTICA, FORNECIDO E INSTALADO EM CONDUTORES VERTICAIS DE ÁGUAS PLUVIAIS. AF_06/2022 | UN | 96.88 | 0% | SINAPI/DF | 2026-01-01 | SINAPI_Referência_2025_12.xlsx | 96.88 | IGUAL A CPU
89567 | JUNÇÃO SIMPLES, PVC, SERIE R, ÁGUA PLUVIAL, DN 100 X 100 MM, JUNTA ELÁSTICA, FORNECIDO E INSTALADO EM RAMAL DE ENCAMINHAMENTO. AF_06/2022 | UN | 85.78 | 0% | SINAPI/DF | 2026-01-01 | SINAPI_Referência_2025_12.xlsx | 85.78 | IGUAL A CPU
89692 | JUNÇÃO SIMPLES, PVC, SERIE R, ÁGUA PLUVIAL, DN 100 X 75 MM, JUNTA ELÁSTICA, FORNECIDO E INSTALADO EM CONDUTORES VERTICAIS DE ÁGUAS PLUVIAIS. AF_06/2022 | UN | 109.87 | 0% | SINAPI/DF | 2026-01-01 | SINAPI_Referência_2025_12.xlsx | NÃO ENCONTRADO
89569 | JUNÇÃO SIMPLES, PVC, SERIE R, ÁGUA PLUVIAL, DN 100 X 75 MM, JUNTA ELÁSTICA, FORNECIDO E INSTALADO EM RAMAL DE ENCAMINHAMENTO. AF_06/2022 | UN | 100.42 | 0% | SINAPI/DF | 2026-01-01 | SINAPI_Referência_2025_12.xlsx | NÃO ENCONTRADO
89699 | JUNÇÃO SIMPLES, PVC, SERIE R, ÁGUA PLUVIAL, DN 150 X 100 MM, JUNTA ELÁSTICA, FORNECIDO E INSTALADO EM CONDUTORES VERTICAIS DE ÁGUAS PLUVIAIS. AF_06/2022 | UN | 213.88 | 0% | SINAPI/DF | 2026-01-01 | SINAPI_Referência_2025_12.xlsx | NÃO ENCONTRADO
104174 | JUNÇÃO SIMPLES, PVC, SERIE R, ÁGUA PLUVIAL, DN 150 X 100 MM, JUNTA ELÁSTICA, FORNECIDO E INSTALADO EM RAMAL DE ENCAMINHAMENTO. AF_06/2022 | UN | 201.01 | 0% | SINAPI/DF | 2026-01-01 | SINAPI_Referência_2025_12.xlsx | NÃO ENCONTRADO
89698 | JUNÇÃO SIMPLES, PVC, SERIE R, ÁGUA PLUVIAL, DN 150 X 150 MM, JUNTA ELÁSTICA, FORNECIDO E INSTALADO EM CONDUTORES VERTICAIS DE ÁGUAS PLUVIAIS. AF_06/2022 | UN | 282.77 | 0% | SINAPI/DF | 2026-01-01 | SINAPI_Referência_2025_12.xlsx | NÃO ENCONTRADO
104176 | JUNÇÃO SIMPLES, PVC, SERIE R, ÁGUA PLUVIAL, DN 150 X 150 MM, JUNTA ELÁSTICA, FORNECIDO E INSTALADO EM RAMAL DE ENCAMINHAMENTO. AF_06/2022 | UN | 266.49 | 0% | SINAPI/DF | 2026-01-01 | SINAPI_Referência_2025_12.xlsx | NÃO ENCONTRADO
89561 | JUNÇÃO SIMPLES, PVC, SERIE R, ÁGUA PLUVIAL, DN 40 MM, JUNTA SOLDÁVEL, FORNECIDO E INSTALADO EM RAMAL DE ENCAMINHAMENTO. AF_06/2022 | UN | 16.46 | 0% | SINAPI/DF | 2026-01-01 | SINAPI_Referência_2025_12.xlsx | 16.46 | IGUAL A CPU
89563 | JUNÇÃO SIMPLES, PVC, SERIE R, ÁGUA PLUVIAL, DN 50 MM, JUNTA ELÁSTICA, FORNECIDO E INSTALADO EM RAMAL DE ENCAMINHAMENTO. AF_06/2022 | UN | 36.71 | 0% | SINAPI/DF | 2026-01-01 | SINAPI_Referência_2025_12.xlsx | NÃO ENCONTRADO
89685 | JUNÇÃO SIMPLES, PVC, SERIE R, ÁGUA PLUVIAL, DN 75 X 75 MM, JUNTA ELÁSTICA, FORNECIDO E INSTALADO EM CONDUTORES VERTICAIS DE ÁGUAS PLUVIAIS. AF_06/2022 | UN | 65.78 | 0% | SINAPI/DF | 2026-01-01 | SINAPI_Referência_2025_12.xlsx | NÃO ENCONTRADO
89565 | JUNÇÃO SIMPLES, PVC, SERIE R, ÁGUA PLUVIAL, DN 75 X 75 MM, JUNTA ELÁSTICA, FORNECIDO E INSTALADO EM RAMAL DE ENCAMINHAMENTO. AF_06/2022 | UN | 59.63 | 0% | SINAPI/DF | 2026-01-01 | SINAPI_Referência_2025_12.xlsx | NÃO ENCONTRADO
89671 | LUVA DE CORRER, PVC, SERIE R, ÁGUA PLUVIAL, DN 100 MM, JUNTA ELÁSTICA, FORNECIDO E INSTALADO EM CONDUTORES VERTICAIS DE ÁGUAS PLUVIAIS. AF_06/2022 | UN | 48.08 | 0% | SINAPI/DF | 2026-01-01 | SINAPI_Referência_2025_12.xlsx | NÃO ENCONTRADO
89556 | LUVA DE CORRER, PVC, SERIE R, ÁGUA PLUVIAL, DN 100 MM, JUNTA ELÁSTICA, FORNECIDO E INSTALADO EM RAMAL DE ENCAMINHAMENTO. AF_06/2022 | UN | 42.52 | 0% | SINAPI/DF | 2026-01-01 | SINAPI_Referência_2025_12.xlsx | NÃO ENCONTRADO
89679 | LUVA DE CORRER, PVC, SERIE R, ÁGUA PLUVIAL, DN 150 MM, JUNTA ELÁSTICA, FORNECIDO E INSTALADO EM CONDUTORES VERTICAIS DE ÁGUAS PLUVIAIS. AF_06/2022 | UN | 129.88 | 0% | SINAPI/DF | 2026-01-01 | SINAPI_Referência_2025_12.xlsx | NÃO ENCONTRADO
104171 | LUVA DE CORRER, PVC, SERIE R, ÁGUA PLUVIAL, DN 150 MM, JUNTA ELÁSTICA, FORNECIDO E INSTALADO EM RAMAL DE ENCAMINHAMENTO. AF_06/2022 | UN | 103.89 | 0% | SINAPI/DF | 2026-01-01 | SINAPI_Referência_2025_12.xlsx | NÃO ENCONTRADO
89600 | LUVA DE CORRER, PVC, SERIE R, ÁGUA PLUVIAL, DN 75 MM, JUNTA ELÁSTICA, FORNECIDO E INSTALADO EM CONDUTORES VERTICAIS DE ÁGUAS PLUVIAIS. AF_06/2022 | UN | 27.24 | 0% | SINAPI/DF | 2026-01-01 | SINAPI_Referência_2025_12.xlsx | NÃO ENCONTRADO
89548 | LUVA DE CORRER, PVC, SERIE R, ÁGUA PLUVIAL, DN 75 MM, JUNTA ELÁSTICA, FORNECIDO E INSTALADO EM RAMAL DE ENCAMINHAMENTO. AF_06/2022 | UN | 24.17 | 0% | SINAPI/DF | 2026-01-01 | SINAPI_Referência_2025_12.xlsx | NÃO ENCONTRADO
89669 | LUVA SIMPLES, PVC, SERIE R, ÁGUA PLUVIAL, DN 100 MM, JUNTA ELÁSTICA, FORNECIDO E INSTALADO EM CONDUTORES VERTICAIS DE ÁGUAS PLUVIAIS. AF_06/2022 | UN | 36.3 | 0% | SINAPI/DF | 2026-01-01 | SINAPI_Referência_2025_12.xlsx | NÃO ENCONTRADO
89554 | LUVA SIMPLES, PVC, SERIE R, ÁGUA PLUVIAL, DN 100 MM, JUNTA ELÁSTICA, FORNECIDO E INSTALADO EM RAMAL DE ENCAMINHAMENTO. AF_06/2022 | UN | 30.71 | 0% | SINAPI/DF | 2026-01-01 | SINAPI_Referência_2025_12.xlsx | NÃO ENCONTRADO
89677 | LUVA SIMPLES, PVC, SERIE R, ÁGUA PLUVIAL, DN 150 MM, JUNTA ELÁSTICA, FORNECIDO E INSTALADO EM CONDUTORES VERTICAIS DE ÁGUAS PLUVIAIS. AF_06/2022 | UN | 82.91 | 0% | SINAPI/DF | 2026-01-01 | SINAPI_Referência_2025_12.xlsx | NÃO ENCONTRADO
104170 | LUVA SIMPLES, PVC, SERIE R, ÁGUA PLUVIAL, DN 150 MM, JUNTA ELÁSTICA, FORNECIDO E INSTALADO EM RAMAL DE ENCAMINHAMENTO. AF_06/2022 | UN | 74.57 | 0% | SINAPI/DF | 2026-01-01 | SINAPI_Referência_2025_12.xlsx | NÃO ENCONTRADO
89544 | LUVA SIMPLES, PVC, SERIE R, ÁGUA PLUVIAL, DN 40 MM, JUNTA SOLDÁVEL, FORNECIDO E INSTALADO EM RAMAL DE ENCAMINHAMENTO. AF_06/2022 | UN | 9.46 | 0% | SINAPI/DF | 2026-01-01 | SINAPI_Referência_2025_12.xlsx | NÃO ENCONTRADO
89545 | LUVA SIMPLES, PVC, SERIE R, ÁGUA PLUVIAL, DN 50 MM, JUNTA ELÁSTICA, FORNECIDO E INSTALADO EM RAMAL DE ENCAMINHAMENTO. AF_06/2022 | UN | 18.06 | 0% | SINAPI/DF | 2026-01-01 | SINAPI_Referência_2025_12.xlsx | NÃO ENCONTRADO
89599 | LUVA SIMPLES, PVC, SERIE R, ÁGUA PLUVIAL, DN 75 MM, JUNTA ELÁSTICA, FORNECIDO E INSTALADO EM CONDUTORES VERTICAIS DE ÁGUAS PLUVIAIS. AF_06/2022 | UN | 27.24 | 0% | SINAPI/DF | 2026-01-01 | SINAPI_Referência_2025_12.xlsx | NÃO ENCONTRADO
89547 | LUVA SIMPLES, PVC, SERIE R, ÁGUA PLUVIAL, DN 75 MM, JUNTA ELÁSTICA, FORNECIDO E INSTALADO EM RAMAL DE ENCAMINHAMENTO. AF_06/2022 | UN | 24.16 | 0% | SINAPI/DF | 2026-01-01 | SINAPI_Referência_2025_12.xlsx | NÃO ENCONTRADO
89495 | RALO SIFONADO, PVC, DN 100 X 40 MM, JUNTA SOLDÁVEL, FORNECIDO E INSTALADO EM RAMAIS DE ENCAMINHAMENTO DE ÁGUA PLUVIAL. AF_06/2022 | UN | 25.62 | 0% | SINAPI/DF | 2026-01-01 | SINAPI_Referência_2025_12.xlsx | NÃO ENCONTRADO
89673 | REDUÇÃO EXCÊNTRICA, PVC, SERIE R, ÁGUA PLUVIAL, DN 100 X 75 MM, JUNTA ELÁSTICA, FORNECIDO E INSTALADO EM CONDUTORES VERTICAIS DE ÁGUAS PLUVIAIS. AF_06/2022 | UN | 37.98 | 0% | SINAPI/DF | 2026-01-01 | SINAPI_Referência_2025_12.xlsx | NÃO ENCONTRADO
89557 | REDUÇÃO EXCÊNTRICA, PVC, SERIE R, ÁGUA PLUVIAL, DN 100 X 75 MM, JUNTA ELÁSTICA, FORNECIDO E INSTALADO EM RAMAL DE ENCAMINHAMENTO. AF_06/2022 | UN | 33.66 | 0% | SINAPI/DF | 2026-01-01 | SINAPI_Referência_2025_12.xlsx | 33.66 | IGUAL A CPU
89681 | REDUÇÃO EXCÊNTRICA, PVC, SERIE R, ÁGUA PLUVIAL, DN 150 X 100 MM, JUNTA ELÁSTICA, FORNECIDO E INSTALADO EM CONDUTORES VERTICAIS DE ÁGUAS PLUVIAIS. AF_06/2022 | UN | 95.23 | 0% | SINAPI/DF | 2026-01-01 | SINAPI_Referência_2025_12.xlsx | NÃO ENCONTRADO
104173 | REDUÇÃO EXCÊNTRICA, PVC, SERIE R, ÁGUA PLUVIAL, DN 150 X 100 MM, JUNTA ELÁSTICA, FORNECIDO E INSTALADO EM RAMAL DE ENCAMINHAMENTO. AF_06/2022 | UN | 89.66 | 0% | SINAPI/DF | 2026-01-01 | SINAPI_Referência_2025_12.xlsx | NÃO ENCONTRADO
89549 | REDUÇÃO EXCÊNTRICA, PVC, SERIE R, ÁGUA PLUVIAL, DN 75 X 50 MM, JUNTA ELÁSTICA, FORNECIDO E INSTALADO EM RAMAL DE ENCAMINHAMENTO. AF_06/2022 | UN | 19.93 | 0% | SINAPI/DF | 2026-01-01 | SINAPI_Referência_2025_12.xlsx | NÃO ENCONTRADO
89578 | TUBO PVC, SÉRIE R, ÁGUA PLUVIAL, DN 100 MM, FORNECIDO E INSTALADO EM CONDUTORES VERTICAIS DE ÁGUAS PLUVIAIS. AF_06/2022 | M | 36.95 | 0% | SINAPI/DF | 2026-01-01 | SINAPI_Referência_2025_12.xlsx | 36.95 | IGUAL A CPU
89512 | TUBO PVC, SÉRIE R, ÁGUA PLUVIAL, DN 100 MM, FORNECIDO E INSTALADO EM RAMAL DE ENCAMINHAMENTO. AF_06/2022 | M | 55.8 | 0% | SINAPI/DF | 2026-01-01 | SINAPI_Referência_2025_12.xlsx | NÃO ENCONTRADO
89580 | TUBO PVC, SÉRIE R, ÁGUA PLUVIAL, DN 150 MM, FORNECIDO E INSTALADO EM CONDUTORES VERTICAIS DE ÁGUAS PLUVIAIS. AF_06/2022 | M | 76.37 | 0% | SINAPI/DF | 2026-01-01 | SINAPI_Referência_2025_12.xlsx | 76.37 | IGUAL A CPU
104166 | TUBO PVC, SÉRIE R, ÁGUA PLUVIAL, DN 150 MM, FORNECIDO E INSTALADO EM RAMAL DE ENCAMINHAMENTO. AF_06/2022 | M | 83.32 | 0% | SINAPI/DF | 2026-01-01 | SINAPI_Referência_2025_12.xlsx | NÃO ENCONTRADO
89508 | TUBO PVC, SÉRIE R, ÁGUA PLUVIAL, DN 40 MM, FORNECIDO E INSTALADO EM RAMAL DE ENCAMINHAMENTO. AF_06/2022 | M | 19.11 | 0% | SINAPI/DF | 2026-01-01 | SINAPI_Referência_2025_12.xlsx | NÃO ENCONTRADO
89509 | TUBO PVC, SÉRIE R, ÁGUA PLUVIAL, DN 50 MM, FORNECIDO E INSTALADO EM RAMAL DE ENCAMINHAMENTO. AF_06/2022 | M | 25.83 | 0% | SINAPI/DF | 2026-01-01 | SINAPI_Referência_2025_12.xlsx | NÃO ENCONTRADO
89576 | TUBO PVC, SÉRIE R, ÁGUA PLUVIAL, DN 75 MM, FORNECIDO E INSTALADO EM CONDUTORES VERTICAIS DE ÁGUAS PLUVIAIS. AF_06/2022 | M | 29.75 | 0% | SINAPI/DF | 2026-01-01 | SINAPI_Referência_2025_12.xlsx | NÃO ENCONTRADO
89511 | TUBO PVC, SÉRIE R, ÁGUA PLUVIAL, DN 75 MM, FORNECIDO E INSTALADO EM RAMAL DE ENCAMINHAMENTO. AF_06/2022 | M | 43.93 | 0% | SINAPI/DF | 2026-01-01 | SINAPI_Referência_2025_12.xlsx | 43.93 | IGUAL A CPU
89675 | TÊ DE INSPEÇÃO, PVC, SERIE R, ÁGUA PLUVIAL, DN 100 MM, JUNTA ELÁSTICA, FORNECIDO E INSTALADO EM CONDUTORES VERTICAIS DE ÁGUAS PLUVIAIS. AF_06/2022 | UN | 77.22 | 0% | SINAPI/DF | 2026-01-01 | SINAPI_Referência_2025_12.xlsx | NÃO ENCONTRADO
89559 | TÊ DE INSPEÇÃO, PVC, SERIE R, ÁGUA PLUVIAL, DN 100 MM, JUNTA ELÁSTICA, FORNECIDO E INSTALADO EM RAMAL DE ENCAMINHAMENTO. AF_06/2022 | UN | 71.66 | 0% | SINAPI/DF | 2026-01-01 | SINAPI_Referência_2025_12.xlsx | NÃO ENCONTRADO
104172 | TÊ DE INSPEÇÃO, PVC, SERIE R, ÁGUA PLUVIAL, DN 150 MM, JUNTA ELÁSTICA, FORNECIDO E INSTALADO EM RAMAL DE ENCAMINHAMENTO. AF_06/2022 | UN | 294.66 | 0% | SINAPI/DF | 2026-01-01 | SINAPI_Referência_2025_12.xlsx | NÃO ENCONTRADO
89683 | TÊ DE INSPEÇÃO, PVC, SERIE R, ÁGUA PLUVIAL, DN 150 X 100 MM, JUNTA ELÁSTICA, FORNECIDO E INSTALADO EM CONDUTORES VERTICAIS DE ÁGUAS PLUVIAIS. AF_06/2022 | UN | 302.8 | 0% | SINAPI/DF | 2026-01-01 | SINAPI_Referência_2025_12.xlsx | NÃO ENCONTRADO
89667 | TÊ DE INSPEÇÃO, PVC, SERIE R, ÁGUA PLUVIAL, DN 75 MM, JUNTA ELÁSTICA, FORNECIDO E INSTALADO EM CONDUTORES VERTICAIS DE ÁGUAS PLUVIAIS. AF_06/2022 | UN | 46.95 | 0% | SINAPI/DF | 2026-01-01 | SINAPI_Referência_2025_12.xlsx | NÃO ENCONTRADO
89550 | TÊ DE INSPEÇÃO, PVC, SERIE R, ÁGUA PLUVIAL, DN 75 MM, JUNTA ELÁSTICA, FORNECIDO E INSTALADO EM RAMAL DE ENCAMINHAMENTO. AF_06/2022 | UN | 43.88 | 0% | SINAPI/DF | 2026-01-01 | SINAPI_Referência_2025_12.xlsx | NÃO ENCONTRADO
89693 | TÊ, PVC, SERIE R, ÁGUA PLUVIAL, DN 100 X 100 MM, JUNTA ELÁSTICA, FORNECIDO E INSTALADO EM CONDUTORES VERTICAIS DE ÁGUAS PLUVIAIS. AF_06/2022 | UN | 85.24 | 0% | SINAPI/DF | 2026-01-01 | SINAPI_Referência_2025_12.xlsx | NÃO ENCONTRADO
89571 | TÊ, PVC, SERIE R, ÁGUA PLUVIAL, DN 100 X 100 MM, JUNTA ELÁSTICA, FORNECIDO E INSTALADO EM RAMAL DE ENCAMINHAMENTO. AF_06/2022 | UN | 74.14 | 0% | SINAPI/DF | 2026-01-01 | SINAPI_Referência_2025_12.xlsx | NÃO ENCONTRADO
89696 | TÊ, PVC, SERIE R, ÁGUA PLUVIAL, DN 100 X 75 MM, JUNTA ELÁSTICA, FORNECIDO E INSTALADO EM CONDUTORES VERTICAIS DE ÁGUAS PLUVIAIS. AF_06/2022 | UN | 91.02 | 0% | SINAPI/DF | 2026-01-01 | SINAPI_Referência_2025_12.xlsx | NÃO ENCONTRADO
89573 | TÊ, PVC, SERIE R, ÁGUA PLUVIAL, DN 100 X 75 MM, JUNTA ELÁSTICA, FORNECIDO E INSTALADO EM RAMAL DE ENCAMINHAMENTO. AF_06/2022 | UN | 81.57 | 0% | SINAPI/DF | 2026-01-01 | SINAPI_Referência_2025_12.xlsx | NÃO ENCONTRADO
89704 | TÊ, PVC, SERIE R, ÁGUA PLUVIAL, DN 150 X 100 MM, JUNTA ELÁSTICA, FORNECIDO E INSTALADO EM CONDUTORES VERTICAIS DE ÁGUAS PLUVIAIS. AF_06/2022 | UN | 161.18 | 0% | SINAPI/DF | 2026-01-01 | SINAPI_Referência_2025_12.xlsx | NÃO ENCONTRADO
104175 | TÊ, PVC, SERIE R, ÁGUA PLUVIAL, DN 150 X 100 MM, JUNTA ELÁSTICA, FORNECIDO E INSTALADO EM RAMAL DE ENCAMINHAMENTO. AF_06/2022 | UN | 148.31 | 0% | SINAPI/DF | 2026-01-01 | SINAPI_Referência_2025_12.xlsx | NÃO ENCONTRADO
89701 | TÊ, PVC, SERIE R, ÁGUA PLUVIAL, DN 150 X 150 MM, JUNTA ELÁSTICA, FORNECIDO E INSTALADO EM CONDUTORES VERTICAIS DE ÁGUAS PLUVIAIS. AF_06/2022 | UN | 208.02 | 0% | SINAPI/DF | 2026-01-01 | SINAPI_Referência_2025_12.xlsx | NÃO ENCONTRADO
104177 | TÊ, PVC, SERIE R, ÁGUA PLUVIAL, DN 150 X 150 MM, JUNTA ELÁSTICA, FORNECIDO E INSTALADO EM RAMAL DE ENCAMINHAMENTO. AF_06/2022 | UN | 191.74 | 0% | SINAPI/DF | 2026-01-01 | SINAPI_Referência_2025_12.xlsx | NÃO ENCONTRADO
89566 | TÊ, PVC, SERIE R, ÁGUA PLUVIAL, DN 75 MM, JUNTA ELÁSTICA, FORNECIDO E INSTALADO EM RAMAL DE ENCAMINHAMENTO. AF_06/2022 | UN | 50.39 | 0% | SINAPI/DF | 2026-01-01 | SINAPI_Referência_2025_12.xlsx | NÃO ENCONTRADO
89687 | TÊ, PVC, SERIE R, ÁGUA PLUVIAL, DN 75 X 75 MM, JUNTA ELÁSTICA, FORNECIDO E INSTALADO EM CONDUTORES VERTICAIS DE ÁGUAS PLUVIAIS. AF_06/2022 | UN | 56.54 | 0% | SINAPI/DF | 2026-01-01 | SINAPI_Referência_2025_12.xlsx | 56.54 | IGUAL A CPU
102450 | DIVISORIA (N2) - PAINEL/VIDRO - PAINEL C/ MSO/COMEIA E=35MM - PERFIS SIMPLES ACO GALVANIZADO PINTADO. AF_10/2025 | M2 | 0 |  | SINAPI/DF | 2026-01-01 | SINAPI_Referência_2025_12.xlsx | NÃO ENCONTRADO
102250 | DIVISORIA (N2) - PAINEL/VIDRO - PAINEL DE PVC E=35MM - PERFIS SIMPLES ACO GALVANIZADO PINTADO. AF_10/2025 | M2 | 0 |  | SINAPI/DF | 2026-01-01 | SINAPI_Referência_2025_12.xlsx | NÃO ENCONTRADO
102240 | DIVISORIA (N2) - PAINEL/VIDRO - PAINEL MDF/VIDRO 6 MM, LINHA 90 MM - PERFIS DE ALUMÍNIO EXTRUDADO. AF_10/2025 | M2 | 0 |  | SINAPI/DF | 2026-01-01 | SINAPI_Referência_2025_12.xlsx | NÃO ENCONTRADO
102449 | DIVISORIA (N3) - PAINEL/VIDRO/PAINEL MSO/COMEIA E=35MM - PERFIS SIMPLES ACO GALVANIZADO PINTADO. AF_10/2025 | M2 | 0 |  | SINAPI/DF | 2026-01-01 | SINAPI_Referência_2025_12.xlsx | NÃO ENCONTRADO
102249 | DIVISORIA (N3) - PAINEL/VIDRO/PAINEL PVC E=35MM - PERFIS SIMPLES ACO GALVANIZADO PINTADO. AF_10/2025 | M2 | 0 |  | SINAPI/DF | 2026-01-01 | SINAPI_Referência_2025_12.xlsx | NÃO ENCONTRADO
102238 | DIVISORIA CEGA (N1) - PAINEL MDF, LINHA 90 MM - PERFIS DE ALUMÍNIO EXTRUDADO. AF_10/2025 | M2 | 0 |  | SINAPI/DF | 2026-01-01 | SINAPI_Referência_2025_12.xlsx | NÃO ENCONTRADO
102448 | DIVISORIA CEGA (N1) - PAINEL MSO/COMEIA E=35MM - PERFIS SIMPLES ACO GALVANIZADO PINTADO. AF_10/2025 | M2 | 0 |  | SINAPI/DF | 2026-01-01 | SINAPI_Referência_2025_12.xlsx | NÃO ENCONTRADO
102248 | DIVISORIA CEGA (N1) - PAINEL PVC E=35MM - PERFIS SIMPLES ACO GALVANIZADO PINTADO. AF_10/2025 | M2 | 0 |  | SINAPI/DF | 2026-01-01 | SINAPI_Referência_2025_12.xlsx | NÃO ENCONTRADO
102253 | DIVISORIA SANITÁRIA, EM GRANITO CINZA POLIDO, ESP = 3CM, ASSENTADO COM ARGAMASSA COLANTE AC III-E. AF_10/2025 | M2 | 831.19 | 0% | SINAPI/DF | 2026-01-01 | SINAPI_Referência_2025_12.xlsx | 831.19 | IGUAL A CPU
102254 | DIVISORIA SANITÁRIA, EM MÁRMORE BRANCO POLIDO, ESP = 3CM, ASSENTADO COM ARGAMASSA COLANTE AC III-E. AF_10/2025 | M2 | 803.89 | 0% | SINAPI/DF | 2026-01-01 | SINAPI_Referência_2025_12.xlsx | NÃO ENCONTRADO
102257 | DIVISORIA SANITÁRIA, EM PAINEL DE GRANILITE, ESP = 3CM, ASSENTADO COM ARGAMASSA COLANTE AC III-E. AF_10/2025 | M2 | 389.28 | 61% | SINAPI/DF | 2026-01-01 | SINAPI_Referência_2025_12.xlsx | NÃO ENCONTRADO
102239 | DIVISÓRIA (N3) - PAINEL/VIDRO/PAINEL MDF, LINHA 90 MM - PERFIS DE ALUMINIO EXTRUDADO. AF_10/2025 | M2 | 0 |  | SINAPI/DF | 2026-01-01 | SINAPI_Referência_2025_12.xlsx | NÃO ENCONTRADO
102236 | DIVISÓRIA EM VIDRO TEMPERADO 10 MM COM PORTA DE CORRER, INCLUSIVE FERRAGENS. AF_10/2025 | M2 | 0 |  | SINAPI/DF | 2026-01-01 | SINAPI_Referência_2025_12.xlsx | NÃO ENCONTRADO
102235 | DIVISÓRIA FIXA EM VIDRO TEMPERADO 10 MM, SEM ABERTURA. AF_10/2025_PS | M2 | 373.91 | 3% | SINAPI/DF | 2026-01-01 | SINAPI_Referência_2025_12.xlsx | NÃO ENCONTRADO
106164 | DIVISÓRIA SALA LIMPA - PAINEL PIR 50 MM, PERFIS DE AÇO GALVANIZADO E ACABAMENTO COM PERFIS DE ALUMINIO CANTO ARREDONDADO PINTADO. AF_10/2025 | M2 | 0 |  | SINAPI/DF | 2026-01-01 | SINAPI_Referência_2025_12.xlsx | NÃO ENCONTRADO
102260 | DIVISÓRIA SANITÁRIA, TIPO CABINE, EM PAINÉIS DE PVC, INCLUSIVE ESTRUTURA, PORTA E FERRAGENS. AF_10/2025 | M2 | 0 |  | SINAPI/DF | 2026-01-01 | SINAPI_Referência_2025_12.xlsx | NÃO ENCONTRADO
102259 | DIVISÓRIA SANITÁRIA, TIPO CABINE, EM PAINÉIS ESTRUTURAIS TS, INCLUSIVE ESTRUTURA, PORTA E FERRAGENS. AF_10/2025 | M2 | 0 |  | SINAPI/DF | 2026-01-01 | SINAPI_Referência_2025_12.xlsx | NÃO ENCONTRADO
102262 | PORTA DE CABINE SANITÁRIA EM VIDRO TEMPERADO 8MM, INCLUSIVE DOBRADIÇAS, BATENTE, TRINCO E CONTRA-TRINCO. AF_10/2025 | UN | 0 |  | SINAPI/DF | 2026-01-01 | SINAPI_Referência_2025_12.xlsx | NÃO ENCONTRADO
102242 | PORTA PARA DIVISÓRIA MDF/VIDRO 6 MM, LINHA 90 MM, 0,80 X 2,10 M - PERFIS DE ALUMINIO EXTRUDADO, INCLUSO PORTAL, BATENTES, DOBRADIÇAS E FECHADURA. AF_10/2025 | M2 | 0 |  | SINAPI/DF | 2026-01-01 | SINAPI_Referência_2025_12.xlsx | NÃO ENCONTRADO
106165 | PORTA SALA LIMPA COM VISOR - PAINEL PIR 50 MM. AF_10/2025 | UN | 0 |  | SINAPI/DF | 2026-01-01 | SINAPI_Referência_2025_12.xlsx | NÃO ENCONTRADO
102246 | PORTA/PAINEL CEGO PARA DIVISÓRIA (N1) - PAINEL CEGO MSO/COMEIA E=35MM, S/ BONECA, INCLUSO BATENTE, TESTEIRO, DOBRADIÇAS E FECHADURA. AF_10/2025 | M2 | 0 |  | SINAPI/DF | 2026-01-01 | SINAPI_Referência_2025_12.xlsx | NÃO ENCONTRADO
102252 | PORTA/VIDRO PARA DIVISÓRIA (N2) - PAINEL DE PVC E=35MM, S/ BONECA, INCLUSO BATENTE, TESTEIRO, DOBRADIÇAS E FECHADURA. AF_10/2025 | M2 | 0 |  | SINAPI/DF | 2026-01-01 | SINAPI_Referência_2025_12.xlsx | NÃO ENCONTRADO
101912 | ABRIGO PARA HIDRANTE, 75X45X17CM, COM REGISTRO GLOBO ANGULAR 45 GRAUS 2 1/2", ADAPTADOR STORZ 2 1/2", MANGUEIRA DE INCÊNDIO 15M 2 1/2" E ESGUICHO EM LATÃO 2 1/2" - FORNECIMENTO E INSTALAÇÃO. AF_01/2026 | UN | 1299.77 | 0% | SINAPI/DF | 2026-01-01 | SINAPI_Referência_2025_12.xlsx | NÃO ENCONTRADO
96765 | ABRIGO PARA HIDRANTE, 90X60X17CM, COM REGISTRO GLOBO ANGULAR 45 GRAUS 2 1/2", ADAPTADOR STORZ 2 1/2", MANGUEIRA DE INCÊNDIO 20M, REDUÇÃO 2 1/2" X 1 1/2" E ESGUICHO EM LATÃO 1 1/2" - FORNECIMENTO E INSTALAÇÃO. AF_01/2026 | UN | 1385.59 | 0% | SINAPI/DF | 2026-01-01 | SINAPI_Referência_2025_12.xlsx | NÃO ENCONTRADO
97430 | ACOPLAMENTO RÍGIDO EM AÇO, CONEXÃO RANHURADA, DN 50 (2"), INSTALADO EM PRUMADAS - FORNECIMENTO E INSTALAÇÃO. AF_01/2026 | UN | 44.33 | 50% | SINAPI/DF | 2026-01-01 | SINAPI_Referência_2025_12.xlsx | NÃO ENCONTRADO
97431 | ACOPLAMENTO RÍGIDO EM AÇO, CONEXÃO RANHURADA, DN 65 (2 1/2"), INSTALADO EM PRUMADAS - FORNECIMENTO E INSTALAÇÃO. AF_01/2026 | UN | 46.98 | 51% | SINAPI/DF | 2026-01-01 | SINAPI_Referência_2025_12.xlsx | NÃO ENCONTRADO
97432 | ACOPLAMENTO RÍGIDO EM AÇO, CONEXÃO RANHURADA, DN 80 (3"), INSTALADO EM PRUMADAS - FORNECIMENTO E INSTALAÇÃO. AF_01/2026 | UN | 50.7 | 53% | SINAPI/DF | 2026-01-01 | SINAPI_Referência_2025_12.xlsx | NÃO ENCONTRADO
101913 | CAIXA DE INCÊNDIO 45X75X17CM - FORNECIMENTO E INSTALAÇÃO. AF_01/2026 | UN | 394.8 | 0% | SINAPI/DF | 2026-01-01 | SINAPI_Referência_2025_12.xlsx | NÃO ENCONTRADO
101914 | CAIXA DE INCÊNDIO 60X90X17CM - FORNECIMENTO E INSTALAÇÃO. AF_01/2026 | UN | 474.91 | 0% | SINAPI/DF | 2026-01-01 | SINAPI_Referência_2025_12.xlsx | NÃO ENCONTRADO
101915 | CONJUNTO DE MANGUEIRA PARA COMBATE A INCÊNDIO EM FIBRA DE POLIESTER PURA, COM 1.1/2", REVESTIDA INTERNAMENTE, COMPRIMENTO DE 15M - FORNECIMENTO E INSTALAÇÃO. AF_01/2026 | UN | 327.67 | 0% | SINAPI/DF | 2026-01-01 | SINAPI_Referência_2025_12.xlsx | NÃO ENCONTRADO
97433 | CURVA 45 GRAUS, EM AÇO, CONEXÃO RANHURADA, DN 50 (2"), INSTALADO EM PRUMADAS - FORNECIMENTO E INSTALAÇÃO. AF_01/2026 | UN | 96.78 | 65% | SINAPI/DF | 2026-01-01 | SINAPI_Referência_2025_12.xlsx | NÃO ENCONTRADO
97435 | CURVA 45 GRAUS, EM AÇO, CONEXÃO RANHURADA, DN 65 (2 1/2"), INSTALADO EM PRUMADAS - FORNECIMENTO E INSTALAÇÃO. AF_01/2026 | UN | 109.05 | 68% | SINAPI/DF | 2026-01-01 | SINAPI_Referência_2025_12.xlsx | NÃO ENCONTRADO
97437 | CURVA 45 GRAUS, EM AÇO, CONEXÃO RANHURADA, DN 80 (3"), INSTALADO EM PRUMADAS - FORNECIMENTO E INSTALAÇÃO. AF_01/2026 | UN | 121.22 | 70% | SINAPI/DF | 2026-01-01 | SINAPI_Referência_2025_12.xlsx | NÃO ENCONTRADO
97546 | CURVA 45 GRAUS, EM AÇO, CONEXÃO SOLDADA, DN 15 (1/2"), INSTALADO EM RAMAIS E SUB-RAMAIS DE GÁS - FORNECIMENTO E INSTALAÇÃO. AF_01/2026 | UN | 36.42 | 58% | SINAPI/DF | 2026-01-01 | SINAPI_Referência_2025_12.xlsx | NÃO ENCONTRADO
97548 | CURVA 45 GRAUS, EM AÇO, CONEXÃO SOLDADA, DN 20 (3/4"), INSTALADO EM RAMAIS E SUB-RAMAIS DE GÁS - FORNECIMENTO E INSTALAÇÃO. AF_01/2026 | UN | 54.23 | 52% | SINAPI/DF | 2026-01-01 | SINAPI_Referência_2025_12.xlsx | NÃO ENCONTRADO
97550 | CURVA 45 GRAUS, EM AÇO, CONEXÃO SOLDADA, DN 25 (1"), INSTALADO EM RAMAIS E SUB-RAMAIS DE GÁS - FORNECIMENTO E INSTALAÇÃO. AF_01/2026 | UN | 90.34 | 44% | SINAPI/DF | 2026-01-01 | SINAPI_Referência_2025_12.xlsx | NÃO ENCONTRADO
97479 | CURVA 45 GRAUS, EM AÇO, CONEXÃO SOLDADA, DN 25 (1"), INSTALADO EM REDE DE ALIMENTAÇÃO PARA HIDRANTE - FORNECIMENTO E INSTALAÇÃO. AF_01/2026 | UN | 59.69 | 67% | SINAPI/DF | 2026-01-01 | SINAPI_Referência_2025_12.xlsx | NÃO ENCONTRADO
97517 | CURVA 45 GRAUS, EM AÇO, CONEXÃO SOLDADA, DN 25 (1"), INSTALADO EM REDE DE ALIMENTAÇÃO PARA SPRINKLER - FORNECIMENTO E INSTALAÇÃO. AF_01/2026 | UN | 55.93 | 72% | SINAPI/DF | 2026-01-01 | SINAPI_Referência_2025_12.xlsx | NÃO ENCONTRADO
97481 | CURVA 45 GRAUS, EM AÇO, CONEXÃO SOLDADA, DN 32 (1 1/4"), INSTALADO EM REDE DE ALIMENTAÇÃO PARA HIDRANTE - FORNECIMENTO E INSTALAÇÃO. AF_01/2026 | UN | 86.17 | 71% | SINAPI/DF | 2026-01-01 | SINAPI_Referência_2025_12.xlsx | NÃO ENCONTRADO
97519 | CURVA 45 GRAUS, EM AÇO, CONEXÃO SOLDADA, DN 32 (1 1/4"), INSTALADO EM REDE DE ALIMENTAÇÃO PARA SPRINKLER - FORNECIMENTO E INSTALAÇÃO. AF_01/2026 | UN | 79.53 | 77% | SINAPI/DF | 2026-01-01 | SINAPI_Referência_2025_12.xlsx | NÃO ENCONTRADO
97483 | CURVA 45 GRAUS, EM AÇO, CONEXÃO SOLDADA, DN 40 (1 1/2"), INSTALADO EM REDE DE ALIMENTAÇÃO PARA HIDRANTE - FORNECIMENTO E INSTALAÇÃO. AF_01/2026 | UN | 120.38 | 75% | SINAPI/DF | 2026-01-01 | SINAPI_Referência_2025_12.xlsx | NÃO ENCONTRADO
97521 | CURVA 45 GRAUS, EM AÇO, CONEXÃO SOLDADA, DN 40 (1 1/2"), INSTALADO EM REDE DE ALIMENTAÇÃO PARA SPRINKLER - FORNECIMENTO E INSTALAÇÃO. AF_01/2026 | UN | 110.44 | 81% | SINAPI/DF | 2026-01-01 | SINAPI_Referência_2025_12.xlsx | NÃO ENCONTRADO
97452 | CURVA 45 GRAUS, EM AÇO, CONEXÃO SOLDADA, DN 50 (2"), INSTALADO EM PRUMADAS - FORNECIMENTO E INSTALAÇÃO. AF_01/2026 | UN | 196.01 | 65% | SINAPI/DF | 2026-01-01 | SINAPI_Referência_2025_12.xlsx | NÃO ENCONTRADO
97485 | CURVA 45 GRAUS, EM AÇO, CONEXÃO SOLDADA, DN 50 (2"), INSTALADO EM REDE DE ALIMENTAÇÃO PARA HIDRANTE - FORNECIMENTO E INSTALAÇÃO. AF_01/2026 | UN | 165.76 | 77% | SINAPI/DF | 2026-01-01 | SINAPI_Referência_2025_12.xlsx | NÃO ENCONTRADO
97523 | CURVA 45 GRAUS, EM AÇO, CONEXÃO SOLDADA, DN 50 (2"), INSTALADO EM REDE DE ALIMENTAÇÃO PARA SPRINKLER - FORNECIMENTO E INSTALAÇÃO. AF_01/2026 | UN | 151.72 | 84% | SINAPI/DF | 2026-01-01 | SINAPI_Referência_2025_12.xlsx | NÃO ENCONTRADO
97454 | CURVA 45 GRAUS, EM AÇO, CONEXÃO SOLDADA, DN 65 (2 1/2"), INSTALADO EM PRUMADAS - FORNECIMENTO E INSTALAÇÃO. AF_01/2026 | UN | 326.29 | 78% | SINAPI/DF | 2026-01-01 | SINAPI_Referência_2025_12.xlsx | NÃO ENCONTRADO
97487 | CURVA 45 GRAUS, EM AÇO, CONEXÃO SOLDADA, DN 65 (2 1/2"), INSTALADO EM REDE DE ALIMENTAÇÃO PARA HIDRANTE - FORNECIMENTO E INSTALAÇÃO. AF_01/2026 | UN | 304.93 | 84% | SINAPI/DF | 2026-01-01 | SINAPI_Referência_2025_12.xlsx | NÃO ENCONTRADO
97525 | CURVA 45 GRAUS, EM AÇO, CONEXÃO SOLDADA, DN 65 (2 1/2"), INSTALADO EM REDE DE ALIMENTAÇÃO PARA SPRINKLER - FORNECIMENTO E INSTALAÇÃO. AF_01/2026 | UN | 284.7 | 90% | SINAPI/DF | 2026-01-01 | SINAPI_Referência_2025_12.xlsx | NÃO ENCONTRADO
97456 | CURVA 45 GRAUS, EM AÇO, CONEXÃO SOLDADA, DN 80 (3"), INSTALADO EM PRUMADAS - FORNECIMENTO E INSTALAÇÃO. AF_01/2026 | UN | 735.68 | 90% | SINAPI/DF | 2026-01-01 | SINAPI_Referência_2025_12.xlsx | NÃO ENCONTRADO
97489 | CURVA 45 GRAUS, EM AÇO, CONEXÃO SOLDADA, DN 80 (3"), INSTALADO EM REDE DE ALIMENTAÇÃO PARA HIDRANTE - FORNECIMENTO E INSTALAÇÃO. AF_01/2026 | UN | 723.18 | 91% | SINAPI/DF | 2026-01-01 | SINAPI_Referência_2025_12.xlsx | NÃO ENCONTRADO
97527 | CURVA 45 GRAUS, EM AÇO, CONEXÃO SOLDADA, DN 80 (3"), INSTALADO EM REDE DE ALIMENTAÇÃO PARA SPRINKLER - FORNECIMENTO E INSTALAÇÃO. AF_01/2026 | UN | 696.79 | 95% | SINAPI/DF | 2026-01-01 | SINAPI_Referência_2025_12.xlsx | NÃO ENCONTRADO
97434 | CURVA 90 GRAUS, EM AÇO, CONEXÃO RANHURADA, DN 50 (2"), INSTALADO EM PRUMADAS - FORNECIMENTO E INSTALAÇÃO. AF_01/2026 | UN | 98.44 | 66% | SINAPI/DF | 2026-01-01 | SINAPI_Referência_2025_12.xlsx | NÃO ENCONTRADO
97436 | CURVA 90 GRAUS, EM AÇO, CONEXÃO RANHURADA, DN 65 (2 1/2"), INSTALADO EM PRUMADAS - FORNECIMENTO E INSTALAÇÃO. AF_01/2026 | UN | 112.24 | 69% | SINAPI/DF | 2026-01-01 | SINAPI_Referência_2025_12.xlsx | NÃO ENCONTRADO
97438 | CURVA 90 GRAUS, EM AÇO, CONEXÃO RANHURADA, DN 80 (3"), INSTALADO EM PRUMADAS - FORNECIMENTO E INSTALAÇÃO. AF_01/2026 | UN | 124.63 | 71% | SINAPI/DF | 2026-01-01 | SINAPI_Referência_2025_12.xlsx | NÃO ENCONTRADO
97547 | CURVA 90 GRAUS, EM AÇO, CONEXÃO SOLDADA, DN 15 (1/2"), INSTALADO EM RAMAIS E SUB-RAMAIS DE GÁS - FORNECIMENTO E INSTALAÇÃO. AF_01/2026 | UN | 36.42 | 58% | SINAPI/DF | 2026-01-01 | SINAPI_Referência_2025_12.xlsx | NÃO ENCONTRADO
97549 | CURVA 90 GRAUS, EM AÇO, CONEXÃO SOLDADA, DN 20 (3/4"), INSTALADO EM RAMAIS E SUB-RAMAIS DE GÁS - FORNECIMENTO E INSTALAÇÃO. AF_01/2026 | UN | 54.23 | 52% | SINAPI/DF | 2026-01-01 | SINAPI_Referência_2025_12.xlsx | NÃO ENCONTRADO
97551 | CURVA 90 GRAUS, EM AÇO, CONEXÃO SOLDADA, DN 25 (1"), INSTALADO EM RAMAIS E SUB-RAMAIS DE GÁS - FORNECIMENTO E INSTALAÇÃO. AF_01/2026 | UN | 90.34 | 44% | SINAPI/DF | 2026-01-01 | SINAPI_Referência_2025_12.xlsx | NÃO ENCONTRADO
97480 | CURVA 90 GRAUS, EM AÇO, CONEXÃO SOLDADA, DN 25 (1"), INSTALADO EM REDE DE ALIMENTAÇÃO PARA HIDRANTE - FORNECIMENTO E INSTALAÇÃO. AF_01/2026 | UN | 59.69 | 67% | SINAPI/DF | 2026-01-01 | SINAPI_Referência_2025_12.xlsx | NÃO ENCONTRADO
97518 | CURVA 90 GRAUS, EM AÇO, CONEXÃO SOLDADA, DN 25 (1"), INSTALADO EM REDE DE ALIMENTAÇÃO PARA SPRINKLER - FORNECIMENTO E INSTALAÇÃO. AF_01/2026 | UN | 55.93 | 72% | SINAPI/DF | 2026-01-01 | SINAPI_Referência_2025_12.xlsx | NÃO ENCONTRADO
97482 | CURVA 90 GRAUS, EM AÇO, CONEXÃO SOLDADA, DN 32 (1 1/4"), INSTALADO EM REDE DE ALIMENTAÇÃO PARA HIDRANTE - FORNECIMENTO E INSTALAÇÃO. AF_01/2026 | UN | 86.17 | 71% | SINAPI/DF | 2026-01-01 | SINAPI_Referência_2025_12.xlsx | NÃO ENCONTRADO
97520 | CURVA 90 GRAUS, EM AÇO, CONEXÃO SOLDADA, DN 32 (1 1/4"), INSTALADO EM REDE DE ALIMENTAÇÃO PARA SPRINKLER - FORNECIMENTO E INSTALAÇÃO. AF_01/2026 | UN | 79.53 | 77% | SINAPI/DF | 2026-01-01 | SINAPI_Referência_2025_12.xlsx | NÃO ENCONTRADO
97484 | CURVA 90 GRAUS, EM AÇO, CONEXÃO SOLDADA, DN 40 (1 1/2"), INSTALADO EM REDE DE ALIMENTAÇÃO PARA HIDRANTE - FORNECIMENTO E INSTALAÇÃO. AF_01/2026 | UN | 120.38 | 75% | SINAPI/DF | 2026-01-01 | SINAPI_Referência_2025_12.xlsx | NÃO ENCONTRADO
97522 | CURVA 90 GRAUS, EM AÇO, CONEXÃO SOLDADA, DN 40 (1 1/2"), INSTALADO EM REDE DE ALIMENTAÇÃO PARA SPRINKLER - FORNECIMENTO E INSTALAÇÃO. AF_01/2026 | UN | 110.44 | 81% | SINAPI/DF | 2026-01-01 | SINAPI_Referência_2025_12.xlsx | NÃO ENCONTRADO
97453 | CURVA 90 GRAUS, EM AÇO, CONEXÃO SOLDADA, DN 50 (2"), INSTALADO EM PRUMADAS - FORNECIMENTO E INSTALAÇÃO. AF_01/2026 | UN | 207.84 | 67% | SINAPI/DF | 2026-01-01 | SINAPI_Referência_2025_12.xlsx | NÃO ENCONTRADO
97486 | CURVA 90 GRAUS, EM AÇO, CONEXÃO SOLDADA, DN 50 (2"), INSTALADO EM REDE DE ALIMENTAÇÃO PARA HIDRANTE - FORNECIMENTO E INSTALAÇÃO. AF_01/2026 | UN | 177.59 | 79% | SINAPI/DF | 2026-01-01 | SINAPI_Referência_2025_12.xlsx | NÃO ENCONTRADO
97524 | CURVA 90 GRAUS, EM AÇO, CONEXÃO SOLDADA, DN 50 (2"), INSTALADO EM REDE DE ALIMENTAÇÃO PARA SPRINKLER - FORNECIMENTO E INSTALAÇÃO. AF_01/2026 | UN | 163.55 | 85% | SINAPI/DF | 2026-01-01 | SINAPI_Referência_2025_12.xlsx | NÃO ENCONTRADO
97455 | CURVA 90 GRAUS, EM AÇO, CONEXÃO SOLDADA, DN 65 (2 1/2"), INSTALADO EM PRUMADAS - FORNECIMENTO E INSTALAÇÃO. AF_01/2026 | UN | 345.21 | 79% | SINAPI/DF | 2026-01-01 | SINAPI_Referência_2025_12.xlsx | NÃO ENCONTRADO
97488 | CURVA 90 GRAUS, EM AÇO, CONEXÃO SOLDADA, DN 65 (2 1/2"), INSTALADO EM REDE DE ALIMENTAÇÃO PARA HIDRANTE - FORNECIMENTO E INSTALAÇÃO. AF_01/2026 | UN | 323.85 | 85% | SINAPI/DF | 2026-01-01 | SINAPI_Referência_2025_12.xlsx | NÃO ENCONTRADO
97526 | CURVA 90 GRAUS, EM AÇO, CONEXÃO SOLDADA, DN 65 (2 1/2"), INSTALADO EM REDE DE ALIMENTAÇÃO PARA SPRINKLER - FORNECIMENTO E INSTALAÇÃO. AF_01/2026 | UN | 303.62 | 90% | SINAPI/DF | 2026-01-01 | SINAPI_Referência_2025_12.xlsx | NÃO ENCONTRADO
97457 | CURVA 90 GRAUS, EM AÇO, CONEXÃO SOLDADA, DN 80 (3"), INSTALADO EM PRUMADAS - FORNECIMENTO E INSTALAÇÃO. AF_01/2026 | UN | 650.79 | 89% | SINAPI/DF | 2026-01-01 | SINAPI_Referência_2025_12.xlsx | NÃO ENCONTRADO
97490 | CURVA 90 GRAUS, EM AÇO, CONEXÃO SOLDADA, DN 80 (3"), INSTALADO EM REDE DE ALIMENTAÇÃO PARA HIDRANTE - FORNECIMENTO E INSTALAÇÃO. AF_01/2026 | UN | 638.29 | 90% | SINAPI/DF | 2026-01-01 | SINAPI_Referência_2025_12.xlsx | NÃO ENCONTRADO
97528 | CURVA 90 GRAUS, EM AÇO, CONEXÃO SOLDADA, DN 80 (3"), INSTALADO EM REDE DE ALIMENTAÇÃO PARA SPRINKLER - FORNECIMENTO E INSTALAÇÃO. AF_01/2026 | UN | 611.9 | 94% | SINAPI/DF | 2026-01-01 | SINAPI_Referência_2025_12.xlsx | NÃO ENCONTRADO
101906 | EXTINTOR DE INCÊNDIO PORTÁTIL COM CARGA DE CO2 DE 4 KG, CLASSE BC - FORNECIMENTO E INSTALAÇÃO. AF_01/2026_PE | UN | 642.32 | 0% | SINAPI/DF | 2026-01-01 | SINAPI_Referência_2025_12.xlsx | NÃO ENCONTRADO
101907 | EXTINTOR DE INCÊNDIO PORTÁTIL COM CARGA DE CO2 DE 6 KG, CLASSE BC - FORNECIMENTO E INSTALAÇÃO. AF_01/2026_PE | UN | 693.67 | 0% | SINAPI/DF | 2026-01-01 | SINAPI_Referência_2025_12.xlsx | NÃO ENCONTRADO
101911 | EXTINTOR DE INCÊNDIO PORTÁTIL COM CARGA DE PQS DE 12 KG, CLASSE BC - FORNECIMENTO E INSTALAÇÃO. AF_01/2026_PE | UN | 334.24 | 0% | SINAPI/DF | 2026-01-01 | SINAPI_Referência_2025_12.xlsx | NÃO ENCONTRADO
101908 | EXTINTOR DE INCÊNDIO PORTÁTIL COM CARGA DE PQS DE 4 KG, CLASSE BC - FORNECIMENTO E INSTALAÇÃO. AF_01/2026_PE | UN | 214.43 | 1% | SINAPI/DF | 2026-01-01 | SINAPI_Referência_2025_12.xlsx | NÃO ENCONTRADO
101909 | EXTINTOR DE INCÊNDIO PORTÁTIL COM CARGA DE PQS DE 6 KG, CLASSE BC - FORNECIMENTO E INSTALAÇÃO. AF_01/2026_PE | UN | 248.67 | 1% | SINAPI/DF | 2026-01-01 | SINAPI_Referência_2025_12.xlsx | NÃO ENCONTRADO
101910 | EXTINTOR DE INCÊNDIO PORTÁTIL COM CARGA DE PQS DE 8 KG, CLASSE BC - FORNECIMENTO E INSTALAÇÃO. AF_01/2026_PE | UN | 291.45 | 0% | SINAPI/DF | 2026-01-01 | SINAPI_Referência_2025_12.xlsx | NÃO ENCONTRADO
101905 | EXTINTOR DE INCÊNDIO PORTÁTIL COM CARGA DE ÁGUA PRESSURIZADA DE 10 L, CLASSE A - FORNECIMENTO E INSTALAÇÃO. AF_01/2026_PE | UN | 220.85 | 1% | SINAPI/DF | 2026-01-01 | SINAPI_Referência_2025_12.xlsx | NÃO ENCONTRADO
92698 | JOELHO 45 GRAUS, EM FERRO GALVANIZADO, CONEXÃO ROSQUEADA, DN 15 (1/2"), INSTALADO EM RAMAIS E SUB-RAMAIS DE GÁS - FORNECIMENTO E INSTALAÇÃO. AF_01/2026 | UN | 22.98 | 38% | SINAPI/DF | 2026-01-01 | SINAPI_Referência_2025_12.xlsx | NÃO ENCONTRADO
92700 | JOELHO 45 GRAUS, EM FERRO GALVANIZADO, CONEXÃO ROSQUEADA, DN 20 (3/4"), INSTALADO EM RAMAIS E SUB-RAMAIS DE GÁS - FORNECIMENTO E INSTALAÇÃO. AF_01/2026 | UN | 37.41 | 34% | SINAPI/DF | 2026-01-01 | SINAPI_Referência_2025_12.xlsx | NÃO ENCONTRADO
92702 | JOELHO 45 GRAUS, EM FERRO GALVANIZADO, CONEXÃO ROSQUEADA, DN 25 (1"), INSTALADO EM RAMAIS E SUB-RAMAIS DE GÁS - FORNECIMENTO E INSTALAÇÃO. AF_01/2026 | UN | 58.59 | 32% | SINAPI/DF | 2026-01-01 | SINAPI_Referência_2025_12.xlsx | NÃO ENCONTRADO
92669 | JOELHO 45 GRAUS, EM FERRO GALVANIZADO, CONEXÃO ROSQUEADA, DN 25 (1"), INSTALADO EM REDE DE ALIMENTAÇÃO PARA SPRINKLER - FORNECIMENTO E INSTALAÇÃO. AF_01/2026 | UN | 43.57 | 43% | SINAPI/DF | 2026-01-01 | SINAPI_Referência_2025_12.xlsx | NÃO ENCONTRADO
92671 | JOELHO 45 GRAUS, EM FERRO GALVANIZADO, CONEXÃO ROSQUEADA, DN 32 (1 1/4"), INSTALADO EM REDE DE ALIMENTAÇÃO PARA SPRINKLER - FORNECIMENTO E INSTALAÇÃO. AF_01/2026 | UN | 57.86 | 53% | SINAPI/DF | 2026-01-01 | SINAPI_Referência_2025_12.xlsx | NÃO ENCONTRADO
92673 | JOELHO 45 GRAUS, EM FERRO GALVANIZADO, CONEXÃO ROSQUEADA, DN 40 (1 1/2"), INSTALADO EM REDE DE ALIMENTAÇÃO PARA SPRINKLER - FORNECIMENTO E INSTALAÇÃO. AF_01/2026 | UN | 67.59 | 55% | SINAPI/DF | 2026-01-01 | SINAPI_Referência_2025_12.xlsx | NÃO ENCONTRADO
92675 | JOELHO 45 GRAUS, EM FERRO GALVANIZADO, CONEXÃO ROSQUEADA, DN 50 (2"), INSTALADO EM REDE DE ALIMENTAÇÃO PARA SPRINKLER - FORNECIMENTO E INSTALAÇÃO. AF_01/2026 | UN | 88.2 | 62% | SINAPI/DF | 2026-01-01 | SINAPI_Referência_2025_12.xlsx | NÃO ENCONTRADO
92677 | JOELHO 45 GRAUS, EM FERRO GALVANIZADO, CONEXÃO ROSQUEADA, DN 65 (2 1/2"), INSTALADO EM REDE DE ALIMENTAÇÃO PARA SPRINKLER - FORNECIMENTO E INSTALAÇÃO. AF_01/2026 | UN | 144.38 | 73% | SINAPI/DF | 2026-01-01 | SINAPI_Referência_2025_12.xlsx | NÃO ENCONTRADO
92635 | JOELHO 45 GRAUS, EM FERRO GALVANIZADO, CONEXÃO ROSQUEADA, DN 80 (3"), INSTALADO EM REDE DE ALIMENTAÇÃO PARA HIDRANTE - FORNECIMENTO E INSTALAÇÃO. AF_01/2026 | UN | 225.92 | 68% | SINAPI/DF | 2026-01-01 | SINAPI_Referência_2025_12.xlsx | NÃO ENCONTRADO
92679 | JOELHO 45 GRAUS, EM FERRO GALVANIZADO, CONEXÃO ROSQUEADA, DN 80 (3"), INSTALADO EM REDE DE ALIMENTAÇÃO PARA SPRINKLER - FORNECIMENTO E INSTALAÇÃO. AF_01/2026 | UN | 198.34 | 78% | SINAPI/DF | 2026-01-01 | SINAPI_Referência_2025_12.xlsx | NÃO ENCONTRADO
92381 | JOELHO 45 GRAUS, EM FERRO GALVANIZADO, DN 25 (1"), CONEXÃO ROSQUEADA, INSTALADO EM REDE DE ALIMENTAÇÃO PARA HIDRANTE - FORNECIMENTO E INSTALAÇÃO. AF_01/2026 | UN | 56.87 | 33% | SINAPI/DF | 2026-01-01 | SINAPI_Referência_2025_12.xlsx | NÃO ENCONTRADO
92383 | JOELHO 45 GRAUS, EM FERRO GALVANIZADO, DN 32 (1 1/4"), CONEXÃO ROSQUEADA, INSTALADO EM REDE DE ALIMENTAÇÃO PARA HIDRANTE - FORNECIMENTO E INSTALAÇÃO. AF_01/2026 | UN | 72.97 | 42% | SINAPI/DF | 2026-01-01 | SINAPI_Referência_2025_12.xlsx | NÃO ENCONTRADO
92385 | JOELHO 45 GRAUS, EM FERRO GALVANIZADO, DN 40 (1 1/2"), CONEXÃO ROSQUEADA, INSTALADO EM REDE DE ALIMENTAÇÃO PARA HIDRANTE - FORNECIMENTO E INSTALAÇÃO. AF_01/2026 | UN | 84.78 | 44% | SINAPI/DF | 2026-01-01 | SINAPI_Referência_2025_12.xlsx | NÃO ENCONTRADO
92350 | JOELHO 45 GRAUS, EM FERRO GALVANIZADO, DN 50 (2"), CONEXÃO ROSQUEADA, INSTALADO EM PRUMADAS - FORNECIMENTO E INSTALAÇÃO. AF_01/2026 | UN | 113.43 | 48% | SINAPI/DF | 2026-01-01 | SINAPI_Referência_2025_12.xlsx | NÃO ENCONTRADO
92387 | JOELHO 45 GRAUS, EM FERRO GALVANIZADO, DN 50 (2"), CONEXÃO ROSQUEADA, INSTALADO EM REDE DE ALIMENTAÇÃO PARA HIDRANTE - FORNECIMENTO E INSTALAÇÃO. AF_01/2026 | UN | 107.99 | 50% | SINAPI/DF | 2026-01-01 | SINAPI_Referência_2025_12.xlsx | NÃO ENCONTRADO
92352 | JOELHO 45 GRAUS, EM FERRO GALVANIZADO, DN 65 (2 1/2"), CONEXÃO ROSQUEADA, INSTALADO EM PRUMADAS - FORNECIMENTO E INSTALAÇÃO. AF_01/2026 | UN | 168.17 | 63% | SINAPI/DF | 2026-01-01 | SINAPI_Referência_2025_12.xlsx | NÃO ENCONTRADO
92389 | JOELHO 45 GRAUS, EM FERRO GALVANIZADO, DN 65 (2 1/2"), CONEXÃO ROSQUEADA, INSTALADO EM REDE DE ALIMENTAÇÃO PARA HIDRANTE - FORNECIMENTO E INSTALAÇÃO. AF_01/2026 | UN | 168.06 | 63% | SINAPI/DF | 2026-01-01 | SINAPI_Referência_2025_12.xlsx | NÃO ENCONTRADO
92354 | JOELHO 45 GRAUS, EM FERRO GALVANIZADO, DN 80 (3"), CONEXÃO ROSQUEADA, INSTALADO EM PRUMADAS - FORNECIMENTO E INSTALAÇÃO. AF_01/2026 | UN | 220.68 | 70% | SINAPI/DF | 2026-01-01 | SINAPI_Referência_2025_12.xlsx | NÃO ENCONTRADO
92699 | JOELHO 90 GRAUS, EM FERRO GALVANIZADO, CONEXÃO ROSQUEADA, DN 15 (1/2"), INSTALADO EM RAMAIS E SUB-RAMAIS DE GÁS - FORNECIMENTO E INSTALAÇÃO. AF_01/2026 | UN | 21.59 | 33% | SINAPI/DF | 2026-01-01 | SINAPI_Referência_2025_12.xlsx | NÃO ENCONTRADO
92701 | JOELHO 90 GRAUS, EM FERRO GALVANIZADO, CONEXÃO ROSQUEADA, DN 20 (3/4"), INSTALADO EM RAMAIS E SUB-RAMAIS DE GÁS - FORNECIMENTO E INSTALAÇÃO. AF_01/2026 | UN | 35.33 | 31% | SINAPI/DF | 2026-01-01 | SINAPI_Referência_2025_12.xlsx | NÃO ENCONTRADO
92703 | JOELHO 90 GRAUS, EM FERRO GALVANIZADO, CONEXÃO ROSQUEADA, DN 25 (1"), INSTALADO EM RAMAIS E SUB-RAMAIS DE GÁS - FORNECIMENTO E INSTALAÇÃO. AF_01/2026 | UN | 56.04 | 29% | SINAPI/DF | 2026-01-01 | SINAPI_Referência_2025_12.xlsx | NÃO ENCONTRADO
92670 | JOELHO 90 GRAUS, EM FERRO GALVANIZADO, CONEXÃO ROSQUEADA, DN 25 (1"), INSTALADO EM REDE DE ALIMENTAÇÃO PARA SPRINKLER - FORNECIMENTO E INSTALAÇÃO. AF_01/2026 | UN | 41.02 | 40% | SINAPI/DF | 2026-01-01 | SINAPI_Referência_2025_12.xlsx | NÃO ENCONTRADO
92672 | JOELHO 90 GRAUS, EM FERRO GALVANIZADO, CONEXÃO ROSQUEADA, DN 32 (1 1/4"), INSTALADO EM REDE DE ALIMENTAÇÃO PARA SPRINKLER - FORNECIMENTO E INSTALAÇÃO. AF_01/2026 | UN | 52.77 | 48% | SINAPI/DF | 2026-01-01 | SINAPI_Referência_2025_12.xlsx | NÃO ENCONTRADO
92674 | JOELHO 90 GRAUS, EM FERRO GALVANIZADO, CONEXÃO ROSQUEADA, DN 40 (1 1/2"), INSTALADO EM REDE DE ALIMENTAÇÃO PARA SPRINKLER - FORNECIMENTO E INSTALAÇÃO. AF_01/2026 | UN | 64.09 | 53% | SINAPI/DF | 2026-01-01 | SINAPI_Referência_2025_12.xlsx | NÃO ENCONTRADO
92676 | JOELHO 90 GRAUS, EM FERRO GALVANIZADO, CONEXÃO ROSQUEADA, DN 50 (2"), INSTALADO EM REDE DE ALIMENTAÇÃO PARA SPRINKLER - FORNECIMENTO E INSTALAÇÃO. AF_01/2026 | UN | 85.82 | 61% | SINAPI/DF | 2026-01-01 | SINAPI_Referência_2025_12.xlsx | NÃO ENCONTRADO
92678 | JOELHO 90 GRAUS, EM FERRO GALVANIZADO, CONEXÃO ROSQUEADA, DN 65 (2 1/2"), INSTALADO EM REDE DE ALIMENTAÇÃO PARA SPRINKLER - FORNECIMENTO E INSTALAÇÃO. AF_01/2026 | UN | 133.89 | 71% | SINAPI/DF | 2026-01-01 | SINAPI_Referência_2025_12.xlsx | NÃO ENCONTRADO
92636 | JOELHO 90 GRAUS, EM FERRO GALVANIZADO, CONEXÃO ROSQUEADA, DN 80 (3"), INSTALADO EM REDE DE ALIMENTAÇÃO PARA HIDRANTE - FORNECIMENTO E INSTALAÇÃO. AF_01/2026 | UN | 205.72 | 65% | SINAPI/DF | 2026-01-01 | SINAPI_Referência_2025_12.xlsx | NÃO ENCONTRADO
92680 | JOELHO 90 GRAUS, EM FERRO GALVANIZADO, CONEXÃO ROSQUEADA, DN 80 (3"), INSTALADO EM REDE DE ALIMENTAÇÃO PARA SPRINKLER - FORNECIMENTO E INSTALAÇÃO. AF_01/2026 | UN | 178.14 | 75% | SINAPI/DF | 2026-01-01 | SINAPI_Referência_2025_12.xlsx | NÃO ENCONTRADO
92382 | JOELHO 90 GRAUS, EM FERRO GALVANIZADO, DN 25 (1"), CONEXÃO ROSQUEADA, INSTALADO EM REDE DE ALIMENTAÇÃO PARA HIDRANTE - FORNECIMENTO E INSTALAÇÃO. AF_01/2026 | UN | 54.32 | 30% | SINAPI/DF | 2026-01-01 | SINAPI_Referência_2025_12.xlsx | NÃO ENCONTRADO
92384 | JOELHO 90 GRAUS, EM FERRO GALVANIZADO, DN 32 (1 1/4"), CONEXÃO ROSQUEADA, INSTALADO EM REDE DE ALIMENTAÇÃO PARA HIDRANTE - FORNECIMENTO E INSTALAÇÃO. AF_01/2026 | UN | 67.88 | 37% | SINAPI/DF | 2026-01-01 | SINAPI_Referência_2025_12.xlsx | NÃO ENCONTRADO
92386 | JOELHO 90 GRAUS, EM FERRO GALVANIZADO, DN 40 (1 1/2"), CONEXÃO ROSQUEADA, INSTALADO EM REDE DE ALIMENTAÇÃO PARA HIDRANTE - FORNECIMENTO E INSTALAÇÃO. AF_01/2026 | UN | 81.28 | 42% | SINAPI/DF | 2026-01-01 | SINAPI_Referência_2025_12.xlsx | NÃO ENCONTRADO
92351 | JOELHO 90 GRAUS, EM FERRO GALVANIZADO, DN 50 (2"), CONEXÃO ROSQUEADA, INSTALADO EM PRUMADAS - FORNECIMENTO E INSTALAÇÃO. AF_01/2026 | UN | 111.05 | 47% | SINAPI/DF | 2026-01-01 | SINAPI_Referência_2025_12.xlsx | NÃO ENCONTRADO
92388 | JOELHO 90 GRAUS, EM FERRO GALVANIZADO, DN 50 (2"), CONEXÃO ROSQUEADA, INSTALADO EM REDE DE ALIMENTAÇÃO PARA HIDRANTE - FORNECIMENTO E INSTALAÇÃO. AF_01/2026 | UN | 105.61 | 49% | SINAPI/DF | 2026-01-01 | SINAPI_Referência_2025_12.xlsx | NÃO ENCONTRADO
92353 | JOELHO 90 GRAUS, EM FERRO GALVANIZADO, DN 65 (2 1/2"), CONEXÃO ROSQUEADA, INSTALADO EM PRUMADAS - FORNECIMENTO E INSTALAÇÃO. AF_01/2026 | UN | 157.68 | 60% | SINAPI/DF | 2026-01-01 | SINAPI_Referência_2025_12.xlsx | NÃO ENCONTRADO
92390 | JOELHO 90 GRAUS, EM FERRO GALVANIZADO, DN 65 (2 1/2"), CONEXÃO ROSQUEADA, INSTALADO EM REDE DE ALIMENTAÇÃO PARA HIDRANTE - FORNECIMENTO E INSTALAÇÃO. AF_01/2026 | UN | 157.57 | 60% | SINAPI/DF | 2026-01-01 | SINAPI_Referência_2025_12.xlsx | NÃO ENCONTRADO
92355 | JOELHO 90 GRAUS, EM FERRO GALVANIZADO, DN 80 (3"), CONEXÃO ROSQUEADA, INSTALADO EM PRUMADAS - FORNECIMENTO E INSTALAÇÃO. AF_01/2026 | UN | 200.48 | 67% | SINAPI/DF | 2026-01-01 | SINAPI_Referência_2025_12.xlsx | NÃO ENCONTRADO
101925 | JOELHO 90°, EM FERRO GALVANIZADO, 4", CONEXÃO ROSQUEADA, INSTALADO EM PRUMADAS - FORNECIMENTO E INSTALAÇÃO. AF_01/2026 | UN | 326.21 | 78% | SINAPI/DF | 2026-01-01 | SINAPI_Referência_2025_12.xlsx | NÃO ENCONTRADO
101934 | JOELHO 90°, EM FERRO GALVANIZADO, 4", CONEXÃO ROSQUEADA, INSTALADO EM REDE DE ALIMENTAÇÃO PARA HIDRANTE - FORNECIMENTO E INSTALAÇÃO. AF_01/2026 | UN | 338.56 | 75% | SINAPI/DF | 2026-01-01 | SINAPI_Referência_2025_12.xlsx | NÃO ENCONTRADO
97541 | LUVA COM REDUÇÃO, EM AÇO, CONEXÃO SOLDADA, DN 20 X 15 MM (3/4" X 1/2"), INSTALADO EM RAMAIS E SUB-RAMAIS DE GÁS - FORNECIMENTO E INSTALAÇÃO. AF_01/2026 | UN | 26.56 | 48% | SINAPI/DF | 2026-01-01 | SINAPI_Referência_2025_12.xlsx | NÃO ENCONTRADO
97462 | LUVA COM REDUÇÃO, EM AÇO, CONEXÃO SOLDADA, DN 25 X 20 MM (1 X 3/4"), INSTALADO EM REDE DE ALIMENTAÇÃO PARA HIDRANTE - FORNECIMENTO E INSTALAÇÃO. AF_01/2026 | UN | 29.71 | 60% | SINAPI/DF | 2026-01-01 | SINAPI_Referência_2025_12.xlsx | NÃO ENCONTRADO
97544 | LUVA COM REDUÇÃO, EM AÇO, CONEXÃO SOLDADA, DN 25 X 20 MM (1" X 3/4"), INSTALADO EM RAMAIS E SUB-RAMAIS DE GÁS - FORNECIMENTO E INSTALAÇÃO. AF_01/2026 | UN | 43.32 | 41% | SINAPI/DF | 2026-01-01 | SINAPI_Referência_2025_12.xlsx | NÃO ENCONTRADO
97500 | LUVA COM REDUÇÃO, EM AÇO, CONEXÃO SOLDADA, DN 25 X 20 MM (1" X 3/4"), INSTALADO EM REDE DE ALIMENTAÇÃO PARA SPRINKLER - FORNECIMENTO E INSTALAÇÃO. AF_01/2026 | UN | 27.87 | 64% | SINAPI/DF | 2026-01-01 | SINAPI_Referência_2025_12.xlsx | NÃO ENCONTRADO
97465 | LUVA COM REDUÇÃO, EM AÇO, CONEXÃO SOLDADA, DN 32 X 25 MM (1 1/4" X 1"), INSTALADO EM REDE DE ALIMENTAÇÃO PARA HIDRANTE - FORNECIMENTO E INSTALAÇÃO. AF_01/2026 | UN | 61.65 | 76% | SINAPI/DF | 2026-01-01 | SINAPI_Referência_2025_12.xlsx | NÃO ENCONTRADO
97503 | LUVA COM REDUÇÃO, EM AÇO, CONEXÃO SOLDADA, DN 32 X 25 MM (1 1/4" X 1"), INSTALADO EM REDE DE ALIMENTAÇÃO PARA SPRINKLER - FORNECIMENTO E INSTALAÇÃO. AF_01/2026 | UN | 58.17 | 80% | SINAPI/DF | 2026-01-01 | SINAPI_Referência_2025_12.xlsx | NÃO ENCONTRADO
97468 | LUVA COM REDUÇÃO, EM AÇO, CONEXÃO SOLDADA, DN 40 X 32 MM (1 1/2" X 1 1/4"), INSTALADO EM REDE DE ALIMENTAÇÃO PARA HIDRANTE - FORNECIMENTO E INSTALAÇÃO. AF_01/2026 | UN | 78.44 | 76% | SINAPI/DF | 2026-01-01 | SINAPI_Referência_2025_12.xlsx | NÃO ENCONTRADO
97506 | LUVA COM REDUÇÃO, EM AÇO, CONEXÃO SOLDADA, DN 40 X 32 MM (1 1/2" X 1 1/4"), INSTALADO EM REDE DE ALIMENTAÇÃO PARA SPRINKLER - FORNECIMENTO E INSTALAÇÃO. AF_01/2026 | UN | 72.91 | 82% | SINAPI/DF | 2026-01-01 | SINAPI_Referência_2025_12.xlsx | NÃO ENCONTRADO
97444 | LUVA COM REDUÇÃO, EM AÇO, CONEXÃO SOLDADA, DN 50 X 40 MM (2 X 1 1/2"), INSTALADO EM PRUMADAS - FORNECIMENTO E INSTALAÇÃO. AF_01/2026 | UN | 139.53 | 67% | SINAPI/DF | 2026-01-01 | SINAPI_Referência_2025_12.xlsx | NÃO ENCONTRADO
97471 | LUVA COM REDUÇÃO, EM AÇO, CONEXÃO SOLDADA, DN 50 X 40 MM (2" X 1 1/2"), INSTALADO EM REDE DE ALIMENTAÇÃO PARA HIDRANTE - FORNECIMENTO E INSTALAÇÃO. AF_01/2026 | UN | 117.42 | 80% | SINAPI/DF | 2026-01-01 | SINAPI_Referência_2025_12.xlsx | NÃO ENCONTRADO
97509 | LUVA COM REDUÇÃO, EM AÇO, CONEXÃO SOLDADA, DN 50 X 40 MM (2" X 1 1/2"), INSTALADO EM REDE DE ALIMENTAÇÃO PARA SPRINKLER - FORNECIMENTO E INSTALAÇÃO. AF_01/2026 | UN | 109.41 | 86% | SINAPI/DF | 2026-01-01 | SINAPI_Referência_2025_12.xlsx | NÃO ENCONTRADO
97447 | LUVA COM REDUÇÃO, EM AÇO, CONEXÃO SOLDADA, DN 65 X 50 MM (2 1/2" X 2"), INSTALADO EM PRUMADAS - FORNECIMENTO E INSTALAÇÃO. AF_01/2026 | UN | 236.45 | 80% | SINAPI/DF | 2026-01-01 | SINAPI_Referência_2025_12.xlsx | NÃO ENCONTRADO
97475 | LUVA COM REDUÇÃO, EM AÇO, CONEXÃO SOLDADA, DN 65 X 50 MM (2 1/2" X 2"), INSTALADO EM REDE DE ALIMENTAÇÃO PARA HIDRANTE - FORNECIMENTO E INSTALAÇÃO. AF_01/2026 | UN | 219.26 | 86% | SINAPI/DF | 2026-01-01 | SINAPI_Referência_2025_12.xlsx | NÃO ENCONTRADO
97512 | LUVA COM REDUÇÃO, EM AÇO, CONEXÃO SOLDADA, DN 65 X 50 MM (2 1/2" X 2"), INSTALADO EM REDE DE ALIMENTAÇÃO PARA SPRINKLER - FORNECIMENTO E INSTALAÇÃO. AF_01/2026 | UN | 207.83 | 91% | SINAPI/DF | 2026-01-01 | SINAPI_Referência_2025_12.xlsx | NÃO ENCONTRADO
97450 | LUVA COM REDUÇÃO, EM AÇO, CONEXÃO SOLDADA, DN 80 X 65 MM (3" X 2 1/2"), INSTALADO EM PRUMADAS - FORNECIMENTO E INSTALAÇÃO. AF_01/2026 | UN | 305.33 | 84% | SINAPI/DF | 2026-01-01 | SINAPI_Referência_2025_12.xlsx | NÃO ENCONTRADO
97478 | LUVA COM REDUÇÃO, EM AÇO, CONEXÃO SOLDADA, DN 80 X 65 MM (3" X 2 1/2"), INSTALADO EM REDE DE ALIMENTAÇÃO PARA HIDRANTE - FORNECIMENTO E INSTALAÇÃO. AF_01/2026 | UN | 294.04 | 87% | SINAPI/DF | 2026-01-01 | SINAPI_Referência_2025_12.xlsx | NÃO ENCONTRADO
97515 | LUVA COM REDUÇÃO, EM AÇO, CONEXÃO SOLDADA, DN 80 X 65 MM (3" X 2 1/2"), INSTALADO EM REDE DE ALIMENTAÇÃO PARA SPRINKLER - FORNECIMENTO E INSTALAÇÃO. AF_01/2026 | UN | 278.5 | 92% | SINAPI/DF | 2026-01-01 | SINAPI_Referência_2025_12.xlsx | NÃO ENCONTRADO
92928 | LUVA DE REDUÇÃO, EM FERRO GALVANIZADO, 1 1/2" X 1 1/4", CONEXÃO ROSQUEADA, INSTALADO EM REDE DE ALIMENTAÇÃO PARA HIDRANTE - FORNECIMENTO E INSTALAÇÃO. AF_01/2026 | UN | 55.47 | 46% | SINAPI/DF | 2026-01-01 | SINAPI_Referência_2025_12.xlsx | NÃO ENCONTRADO
92943 | LUVA DE REDUÇÃO, EM FERRO GALVANIZADO, 1 1/2" X 1 1/4", CONEXÃO ROSQUEADA, INSTALADO EM REDE DE ALIMENTAÇÃO PARA SPRINKLER - FORNECIMENTO E INSTALAÇÃO. AF_01/2026 | UN | 44.71 | 57% | SINAPI/DF | 2026-01-01 | SINAPI_Referência_2025_12.xlsx | NÃO ENCONTRADO
92929 | LUVA DE REDUÇÃO, EM FERRO GALVANIZADO, 1 1/2" X 1", CONEXÃO ROSQUEADA, INSTALADO EM REDE DE ALIMENTAÇÃO PARA HIDRANTE - FORNECIMENTO E INSTALAÇÃO. AF_01/2026 | UN | 54 | 47% | SINAPI/DF | 2026-01-01 | SINAPI_Referência_2025_12.xlsx | NÃO ENCONTRADO
92944 | LUVA DE REDUÇÃO, EM FERRO GALVANIZADO, 1 1/2" X 1", CONEXÃO ROSQUEADA, INSTALADO EM REDE DE ALIMENTAÇÃO PARA SPRINKLER - FORNECIMENTO E INSTALAÇÃO. AF_01/2026 | UN | 43.84 | 58% | SINAPI/DF | 2026-01-01 | SINAPI_Referência_2025_12.xlsx | NÃO ENCONTRADO
92930 | LUVA DE REDUÇÃO, EM FERRO GALVANIZADO, 1 1/2" X 3/4", CONEXÃO ROSQUEADA, INSTALADO EM REDE DE ALIMENTAÇÃO PARA HIDRANTE - FORNECIMENTO E INSTALAÇÃO. AF_01/2026 | UN | 52.94 | 48% | SINAPI/DF | 2026-01-01 | SINAPI_Referência_2025_12.xlsx | NÃO ENCONTRADO
92945 | LUVA DE REDUÇÃO, EM FERRO GALVANIZADO, 1 1/2" X 3/4", CONEXÃO ROSQUEADA, INSTALADO EM REDE DE ALIMENTAÇÃO PARA SPRINKLER - FORNECIMENTO E INSTALAÇÃO. AF_01/2026 | UN | 43.22 | 59% | SINAPI/DF | 2026-01-01 | SINAPI_Referência_2025_12.xlsx | NÃO ENCONTRADO
92925 | LUVA DE REDUÇÃO, EM FERRO GALVANIZADO, 1 1/4" X 1", CONEXÃO ROSQUEADA, INSTALADO EM REDE DE ALIMENTAÇÃO PARA HIDRANTE - FORNECIMENTO E INSTALAÇÃO. AF_01/2026 | UN | 47.92 | 44% | SINAPI/DF | 2026-01-01 | SINAPI_Referência_2025_12.xlsx | NÃO ENCONTRADO
92940 | LUVA DE REDUÇÃO, EM FERRO GALVANIZADO, 1 1/4" X 1", CONEXÃO ROSQUEADA, INSTALADO EM REDE DE ALIMENTAÇÃO PARA SPRINKLER - FORNECIMENTO E INSTALAÇÃO. AF_01/2026 | UN | 38.46 | 55% | SINAPI/DF | 2026-01-01 | SINAPI_Referência_2025_12.xlsx | NÃO ENCONTRADO
92926 | LUVA DE REDUÇÃO, EM FERRO GALVANIZADO, 1 1/4" X 1/2", CONEXÃO ROSQUEADA, INSTALADO EM REDE DE ALIMENTAÇÃO PARA HIDRANTE - FORNECIMENTO E INSTALAÇÃO. AF_01/2026 | UN | 45.82 | 46% | SINAPI/DF | 2026-01-01 | SINAPI_Referência_2025_12.xlsx | NÃO ENCONTRADO
92941 | LUVA DE REDUÇÃO, EM FERRO GALVANIZADO, 1 1/4" X 1/2", CONEXÃO ROSQUEADA, INSTALADO EM REDE DE ALIMENTAÇÃO PARA SPRINKLER - FORNECIMENTO E INSTALAÇÃO. AF_01/2026 | UN | 37.21 | 56% | SINAPI/DF | 2026-01-01 | SINAPI_Referência_2025_12.xlsx | NÃO ENCONTRADO
92927 | LUVA DE REDUÇÃO, EM FERRO GALVANIZADO, 1 1/4" X 3/4", CONEXÃO ROSQUEADA, INSTALADO EM REDE DE ALIMENTAÇÃO PARA HIDRANTE - FORNECIMENTO E INSTALAÇÃO. AF_01/2026 | UN | 46.87 | 45% | SINAPI/DF | 2026-01-01 | SINAPI_Referência_2025_12.xlsx | NÃO ENCONTRADO
92942 | LUVA DE REDUÇÃO, EM FERRO GALVANIZADO, 1 1/4" X 3/4", CONEXÃO ROSQUEADA, INSTALADO EM REDE DE ALIMENTAÇÃO PARA SPRINKLER - FORNECIMENTO E INSTALAÇÃO. AF_01/2026 | UN | 37.83 | 55% | SINAPI/DF | 2026-01-01 | SINAPI_Referência_2025_12.xlsx | NÃO ENCONTRADO
92918 | LUVA DE REDUÇÃO, EM FERRO GALVANIZADO, 1" X 1/2", CONEXÃO ROSQUEADA, INSTALADO EM REDE DE ALIMENTAÇÃO PARA HIDRANTE - FORNECIMENTO E INSTALAÇÃO. AF_01/2026 | UN | 37.2 | 37% | SINAPI/DF | 2026-01-01 | SINAPI_Referência_2025_12.xlsx | NÃO ENCONTRADO
92938 | LUVA DE REDUÇÃO, EM FERRO GALVANIZADO, 1" X 1/2", CONEXÃO ROSQUEADA, INSTALADO EM REDE DE ALIMENTAÇÃO PARA SPRINKLER - FORNECIMENTO E INSTALAÇÃO. AF_01/2026 | UN | 29.2 | 47% | SINAPI/DF | 2026-01-01 | SINAPI_Referência_2025_12.xlsx | NÃO ENCONTRADO
92920 | LUVA DE REDUÇÃO, EM FERRO GALVANIZADO, 1" X 3/4", CONEXÃO ROSQUEADA, INSTALADO EM REDE DE ALIMENTAÇÃO PARA HIDRANTE - FORNECIMENTO E INSTALAÇÃO. AF_01/2026 | UN | 38.52 | 37% | SINAPI/DF | 2026-01-01 | SINAPI_Referência_2025_12.xlsx | NÃO ENCONTRADO
92939 | LUVA DE REDUÇÃO, EM FERRO GALVANIZADO, 1" X 3/4", CONEXÃO ROSQUEADA, INSTALADO EM REDE DE ALIMENTAÇÃO PARA SPRINKLER - FORNECIMENTO E INSTALAÇÃO. AF_01/2026 | UN | 30.09 | 47% | SINAPI/DF | 2026-01-01 | SINAPI_Referência_2025_12.xlsx | NÃO ENCONTRADO
92910 | LUVA DE REDUÇÃO, EM FERRO GALVANIZADO, 2 1/2" X 1 1/2", CONEXÃO ROSQUEADA, INSTALADO EM PRUMADAS - FORNECIMENTO E INSTALAÇÃO. AF_01/2026 | UN | 111.33 | 64% | SINAPI/DF | 2026-01-01 | SINAPI_Referência_2025_12.xlsx | NÃO ENCONTRADO
92934 | LUVA DE REDUÇÃO, EM FERRO GALVANIZADO, 2 1/2" X 1 1/2", CONEXÃO ROSQUEADA, INSTALADO EM REDE DE ALIMENTAÇÃO PARA HIDRANTE - FORNECIMENTO E INSTALAÇÃO. AF_01/2026 | UN | 108.3 | 66% | SINAPI/DF | 2026-01-01 | SINAPI_Referência_2025_12.xlsx | NÃO ENCONTRADO
92949 | LUVA DE REDUÇÃO, EM FERRO GALVANIZADO, 2 1/2" X 1 1/2", CONEXÃO ROSQUEADA, INSTALADO EM REDE DE ALIMENTAÇÃO PARA SPRINKLER - FORNECIMENTO E INSTALAÇÃO. AF_01/2026 | UN | 94.68 | 75% | SINAPI/DF | 2026-01-01 | SINAPI_Referência_2025_12.xlsx | NÃO ENCONTRADO
92911 | LUVA DE REDUÇÃO, EM FERRO GALVANIZADO, 2 1/2" X 2", CONEXÃO ROSQUEADA, INSTALADO EM PRUMADAS - FORNECIMENTO E INSTALAÇÃO. AF_01/2026 | UN | 112.23 | 64% | SINAPI/DF | 2026-01-01 | SINAPI_Referência_2025_12.xlsx | NÃO ENCONTRADO
92935 | LUVA DE REDUÇÃO, EM FERRO GALVANIZADO, 2 1/2" X 2", CONEXÃO ROSQUEADA, INSTALADO EM REDE DE ALIMENTAÇÃO PARA HIDRANTE - FORNECIMENTO E INSTALAÇÃO. AF_01/2026 | UN | 110.39 | 65% | SINAPI/DF | 2026-01-01 | SINAPI_Referência_2025_12.xlsx | NÃO ENCONTRADO
92950 | LUVA DE REDUÇÃO, EM FERRO GALVANIZADO, 2 1/2" X 2", CONEXÃO ROSQUEADA, INSTALADO EM REDE DE ALIMENTAÇÃO PARA SPRINKLER - FORNECIMENTO E INSTALAÇÃO. AF_01/2026 | UN | 95.9 | 74% | SINAPI/DF | 2026-01-01 | SINAPI_Referência_2025_12.xlsx | NÃO ENCONTRADO
92907 | LUVA DE REDUÇÃO, EM FERRO GALVANIZADO, 2" X 1 1/2", CONEXÃO ROSQUEADA, INSTALADO EM PRUMADAS - FORNECIMENTO E INSTALAÇÃO. AF_01/2026 | UN | 79.31 | 51% | SINAPI/DF | 2026-01-01 | SINAPI_Referência_2025_12.xlsx | NÃO ENCONTRADO
92931 | LUVA DE REDUÇÃO, EM FERRO GALVANIZADO, 2" X 1 1/2", CONEXÃO ROSQUEADA, INSTALADO EM REDE DE ALIMENTAÇÃO PARA HIDRANTE - FORNECIMENTO E INSTALAÇÃO. AF_01/2026 | UN | 74.5 | 55% | SINAPI/DF | 2026-01-01 | SINAPI_Referência_2025_12.xlsx | NÃO ENCONTRADO
92946 | LUVA DE REDUÇÃO, EM FERRO GALVANIZADO, 2" X 1 1/2", CONEXÃO ROSQUEADA, INSTALADO EM REDE DE ALIMENTAÇÃO PARA SPRINKLER - FORNECIMENTO E INSTALAÇÃO. AF_01/2026 | UN | 62.17 | 65% | SINAPI/DF | 2026-01-01 | SINAPI_Referência_2025_12.xlsx | NÃO ENCONTRADO
92908 | LUVA DE REDUÇÃO, EM FERRO GALVANIZADO, 2" X 1 1/4", CONEXÃO ROSQUEADA, INSTALADO EM PRUMADAS - FORNECIMENTO E INSTALAÇÃO. AF_01/2026 | UN | 78.61 | 52% | SINAPI/DF | 2026-01-01 | SINAPI_Referência_2025_12.xlsx | NÃO ENCONTRADO
92932 | LUVA DE REDUÇÃO, EM FERRO GALVANIZADO, 2" X 1 1/4", CONEXÃO ROSQUEADA, INSTALADO EM REDE DE ALIMENTAÇÃO PARA HIDRANTE - FORNECIMENTO E INSTALAÇÃO. AF_01/2026 | UN | 72.85 | 56% | SINAPI/DF | 2026-01-01 | SINAPI_Referência_2025_12.xlsx | NÃO ENCONTRADO
92947 | LUVA DE REDUÇÃO, EM FERRO GALVANIZADO, 2" X 1 1/4", CONEXÃO ROSQUEADA, INSTALADO EM REDE DE ALIMENTAÇÃO PARA SPRINKLER - FORNECIMENTO E INSTALAÇÃO. AF_01/2026 | UN | 61.22 | 66% | SINAPI/DF | 2026-01-01 | SINAPI_Referência_2025_12.xlsx | NÃO ENCONTRADO
92909 | LUVA DE REDUÇÃO, EM FERRO GALVANIZADO, 2" X 1", CONEXÃO ROSQUEADA, INSTALADO EM PRUMADAS - FORNECIMENTO E INSTALAÇÃO. AF_01/2026 | UN | 77.96 | 52% | SINAPI/DF | 2026-01-01 | SINAPI_Referência_2025_12.xlsx | NÃO ENCONTRADO
92933 | LUVA DE REDUÇÃO, EM FERRO GALVANIZADO, 2" X 1", CONEXÃO ROSQUEADA, INSTALADO EM REDE DE ALIMENTAÇÃO PARA HIDRANTE - FORNECIMENTO E INSTALAÇÃO. AF_01/2026 | UN | 71.38 | 57% | SINAPI/DF | 2026-01-01 | SINAPI_Referência_2025_12.xlsx | NÃO ENCONTRADO
92948 | LUVA DE REDUÇÃO, EM FERRO GALVANIZADO, 2" X 1", CONEXÃO ROSQUEADA, INSTALADO EM REDE DE ALIMENTAÇÃO PARA SPRINKLER - FORNECIMENTO E INSTALAÇÃO. AF_01/2026 | UN | 60.35 | 67% | SINAPI/DF | 2026-01-01 | SINAPI_Referência_2025_12.xlsx | NÃO ENCONTRADO
92912 | LUVA DE REDUÇÃO, EM FERRO GALVANIZADO, 3" X 1 1/2", CONEXÃO ROSQUEADA, INSTALADO EM PRUMADAS - FORNECIMENTO E INSTALAÇÃO. AF_01/2026 | UN | 150.01 | 72% | SINAPI/DF | 2026-01-01 | SINAPI_Referência_2025_12.xlsx | NÃO ENCONTRADO
92913 | LUVA DE REDUÇÃO, EM FERRO GALVANIZADO, 3" X 2 1/2", CONEXÃO ROSQUEADA, INSTALADO EM PRUMADAS - FORNECIMENTO E INSTALAÇÃO. AF_01/2026 | UN | 152.28 | 71% | SINAPI/DF | 2026-01-01 | SINAPI_Referência_2025_12.xlsx | NÃO ENCONTRADO
92936 | LUVA DE REDUÇÃO, EM FERRO GALVANIZADO, 3" X 2 1/2", CONEXÃO ROSQUEADA, INSTALADO EM REDE DE ALIMENTAÇÃO PARA HIDRANTE - FORNECIMENTO E INSTALAÇÃO. AF_01/2026 | UN | 153.99 | 71% | SINAPI/DF | 2026-01-01 | SINAPI_Referência_2025_12.xlsx | NÃO ENCONTRADO
92951 | LUVA DE REDUÇÃO, EM FERRO GALVANIZADO, 3" X 2 1/2", CONEXÃO ROSQUEADA, INSTALADO EM REDE DE ALIMENTAÇÃO PARA SPRINKLER - FORNECIMENTO E INSTALAÇÃO. AF_01/2026 | UN | 136.9 | 79% | SINAPI/DF | 2026-01-01 | SINAPI_Referência_2025_12.xlsx | NÃO ENCONTRADO
92914 | LUVA DE REDUÇÃO, EM FERRO GALVANIZADO, 3" X 2", CONEXÃO ROSQUEADA, INSTALADO EM PRUMADAS - FORNECIMENTO E INSTALAÇÃO. AF_01/2026 | UN | 150.92 | 72% | SINAPI/DF | 2026-01-01 | SINAPI_Referência_2025_12.xlsx | NÃO ENCONTRADO
92937 | LUVA DE REDUÇÃO, EM FERRO GALVANIZADO, 3" X 2", CONEXÃO ROSQUEADA, INSTALADO EM REDE DE ALIMENTAÇÃO PARA HIDRANTE - FORNECIMENTO E INSTALAÇÃO. AF_01/2026 | UN | 150.85 | 72% | SINAPI/DF | 2026-01-01 | SINAPI_Referência_2025_12.xlsx | NÃO ENCONTRADO
92952 | LUVA DE REDUÇÃO, EM FERRO GALVANIZADO, 3" X 2", CONEXÃO ROSQUEADA, INSTALADO EM REDE DE ALIMENTAÇÃO PARA SPRINKLER - FORNECIMENTO E INSTALAÇÃO. AF_01/2026 | UN | 135.07 | 80% | SINAPI/DF | 2026-01-01 | SINAPI_Referência_2025_12.xlsx | NÃO ENCONTRADO
92953 | LUVA DE REDUÇÃO, EM FERRO GALVANIZADO, 3/4" X 1/2", CONEXÃO ROSQUEADA, INSTALADO EM RAMAIS E SUB-RAMAIS DE GÁS - FORNECIMENTO E INSTALAÇÃO. AF_01/2026 | UN | 23.02 | 43% | SINAPI/DF | 2026-01-01 | SINAPI_Referência_2025_12.xlsx | NÃO ENCONTRADO
101921 | LUVA DE REDUÇÃO, EM FERRO GALVANIZADO, 4" X 2 1/2", CONEXÃO ROSQUEADA, INSTALADO EM PRUMADAS - FORNECIMENTO E INSTALAÇÃO. AF_01/2026 | UN | 233.07 | 81% | SINAPI/DF | 2026-01-01 | SINAPI_Referência_2025_12.xlsx | NÃO ENCONTRADO
101930 | LUVA DE REDUÇÃO, EM FERRO GALVANIZADO, 4" X 2 1/2", CONEXÃO ROSQUEADA, INSTALADO EM REDE DE ALIMENTAÇÃO PARA HIDRANTE - FORNECIMENTO E INSTALAÇÃO. AF_01/2026 | UN | 237.14 | 79% | SINAPI/DF | 2026-01-01 | SINAPI_Referência_2025_12.xlsx | NÃO ENCONTRADO
101922 | LUVA DE REDUÇÃO, EM FERRO GALVANIZADO, 4" X 2", CONEXÃO ROSQUEADA, INSTALADO EM PRUMADAS - FORNECIMENTO E INSTALAÇÃO. AF_01/2026 | UN | 231.72 | 81% | SINAPI/DF | 2026-01-01 | SINAPI_Referência_2025_12.xlsx | NÃO ENCONTRADO
101931 | LUVA DE REDUÇÃO, EM FERRO GALVANIZADO, 4" X 2", CONEXÃO ROSQUEADA, INSTALADO EM REDE DE ALIMENTAÇÃO PARA HIDRANTE - FORNECIMENTO E INSTALAÇÃO. AF_01/2026 | UN | 234.01 | 80% | SINAPI/DF | 2026-01-01 | SINAPI_Referência_2025_12.xlsx | NÃO ENCONTRADO
101923 | LUVA DE REDUÇÃO, EM FERRO GALVANIZADO, 4" X 3", CONEXÃO ROSQUEADA, INSTALADO EM PRUMADAS - FORNECIMENTO E INSTALAÇÃO. AF_01/2026 | UN | 234.41 | 80% | SINAPI/DF | 2026-01-01 | SINAPI_Referência_2025_12.xlsx | NÃO ENCONTRADO
101932 | LUVA DE REDUÇÃO, EM FERRO GALVANIZADO, 4" X 3", CONEXÃO ROSQUEADA, INSTALADO EM REDE DE ALIMENTAÇÃO PARA HIDRANTE - FORNECIMENTO E INSTALAÇÃO. AF_01/2026 | UN | 240.27 | 78% | SINAPI/DF | 2026-01-01 | SINAPI_Referência_2025_12.xlsx | NÃO ENCONTRADO
97537 | LUVA, EM AÇO, CONEXÃO SOLDADA, DN 15 (1/2"), INSTALADO EM RAMAIS E SUB-RAMAIS DE GÁS - FORNECIMENTO E INSTALAÇÃO. AF_01/2026 | UN | 26.07 | 61% | SINAPI/DF | 2026-01-01 | SINAPI_Referência_2025_12.xlsx | NÃO ENCONTRADO
97540 | LUVA, EM AÇO, CONEXÃO SOLDADA, DN 20 (3/4"), INSTALADO EM RAMAIS E SUB-RAMAIS DE GÁS - FORNECIMENTO E INSTALAÇÃO. AF_01/2026 | UN | 35.19 | 50% | SINAPI/DF | 2026-01-01 | SINAPI_Referência_2025_12.xlsx | NÃO ENCONTRADO
97543 | LUVA, EM AÇO, CONEXÃO SOLDADA, DN 25 (1"), INSTALADO EM RAMAIS E SUB-RAMAIS DE GÁS - FORNECIMENTO E INSTALAÇÃO. AF_01/2026 | UN | 57.52 | 41% | SINAPI/DF | 2026-01-01 | SINAPI_Referência_2025_12.xlsx | NÃO ENCONTRADO
97461 | LUVA, EM AÇO, CONEXÃO SOLDADA, DN 25 (1"), INSTALADO EM REDE DE ALIMENTAÇÃO PARA HIDRANTE - FORNECIMENTO E INSTALAÇÃO. AF_01/2026 | UN | 37.09 | 64% | SINAPI/DF | 2026-01-01 | SINAPI_Referência_2025_12.xlsx | NÃO ENCONTRADO
97499 | LUVA, EM AÇO, CONEXÃO SOLDADA, DN 25 (1"), INSTALADO EM REDE DE ALIMENTAÇÃO PARA SPRINKLER - FORNECIMENTO E INSTALAÇÃO. AF_01/2026 | UN | 34.58 | 69% | SINAPI/DF | 2026-01-01 | SINAPI_Referência_2025_12.xlsx | NÃO ENCONTRADO
97464 | LUVA, EM AÇO, CONEXÃO SOLDADA, DN 32 (1 1/4"), INSTALADO EM REDE DE ALIMENTAÇÃO PARA HIDRANTE - FORNECIMENTO E INSTALAÇÃO. AF_01/2026 | UN | 53.19 | 68% | SINAPI/DF | 2026-01-01 | SINAPI_Referência_2025_12.xlsx | NÃO ENCONTRADO
97502 | LUVA, EM AÇO, CONEXÃO SOLDADA, DN 32 (1 1/4"), INSTALADO EM REDE DE ALIMENTAÇÃO PARA SPRINKLER - FORNECIMENTO E INSTALAÇÃO. AF_01/2026 | UN | 48.76 | 75% | SINAPI/DF | 2026-01-01 | SINAPI_Referência_2025_12.xlsx | NÃO ENCONTRADO
97467 | LUVA, EM AÇO, CONEXÃO SOLDADA, DN 40 (1 1/2"), INSTALADO EM REDE DE ALIMENTAÇÃO PARA HIDRANTE - FORNECIMENTO E INSTALAÇÃO. AF_01/2026 | UN | 67.33 | 69% | SINAPI/DF | 2026-01-01 | SINAPI_Referência_2025_12.xlsx | NÃO ENCONTRADO
97505 | LUVA, EM AÇO, CONEXÃO SOLDADA, DN 40 (1 1/2"), INSTALADO EM REDE DE ALIMENTAÇÃO PARA SPRINKLER - FORNECIMENTO E INSTALAÇÃO. AF_01/2026 | UN | 60.69 | 77% | SINAPI/DF | 2026-01-01 | SINAPI_Referência_2025_12.xlsx | NÃO ENCONTRADO
97443 | LUVA, EM AÇO, CONEXÃO SOLDADA, DN 50 (2"), INSTALADO EM PRUMADAS - FORNECIMENTO E INSTALAÇÃO. AF_01/2026 | UN | 119.42 | 61% | SINAPI/DF | 2026-01-01 | SINAPI_Referência_2025_12.xlsx | NÃO ENCONTRADO
97470 | LUVA, EM AÇO, CONEXÃO SOLDADA, DN 50 (2"), INSTALADO EM REDE DE ALIMENTAÇÃO PARA HIDRANTE - FORNECIMENTO E INSTALAÇÃO. AF_01/2026 | UN | 99.26 | 74% | SINAPI/DF | 2026-01-01 | SINAPI_Referência_2025_12.xlsx | NÃO ENCONTRADO
97508 | LUVA, EM AÇO, CONEXÃO SOLDADA, DN 50 (2"), INSTALADO EM REDE DE ALIMENTAÇÃO PARA SPRINKLER - FORNECIMENTO E INSTALAÇÃO. AF_01/2026 | UN | 89.89 | 82% | SINAPI/DF | 2026-01-01 | SINAPI_Referência_2025_12.xlsx | NÃO ENCONTRADO
97446 | LUVA, EM AÇO, CONEXÃO SOLDADA, DN 65 (2 1/2"), INSTALADO EM PRUMADAS - FORNECIMENTO E INSTALAÇÃO. AF_01/2026 | UN | 195.75 | 75% | SINAPI/DF | 2026-01-01 | SINAPI_Referência_2025_12.xlsx | NÃO ENCONTRADO
97474 | LUVA, EM AÇO, CONEXÃO SOLDADA, DN 65 (2 1/2"), INSTALADO EM REDE DE ALIMENTAÇÃO PARA HIDRANTE - FORNECIMENTO E INSTALAÇÃO. AF_01/2026 | UN | 181.51 | 81% | SINAPI/DF | 2026-01-01 | SINAPI_Referência_2025_12.xlsx | NÃO ENCONTRADO
97511 | LUVA, EM AÇO, CONEXÃO SOLDADA, DN 65 (2 1/2"), INSTALADO EM REDE DE ALIMENTAÇÃO PARA SPRINKLER - FORNECIMENTO E INSTALAÇÃO. AF_01/2026 | UN | 168.02 | 88% | SINAPI/DF | 2026-01-01 | SINAPI_Referência_2025_12.xlsx | NÃO ENCONTRADO
97449 | LUVA, EM AÇO, CONEXÃO SOLDADA, DN 80 (3"), INSTALADO EM PRUMADAS - FORNECIMENTO E INSTALAÇÃO. AF_01/2026 | UN | 249.95 | 80% | SINAPI/DF | 2026-01-01 | SINAPI_Referência_2025_12.xlsx | NÃO ENCONTRADO
97477 | LUVA, EM AÇO, CONEXÃO SOLDADA, DN 80 (3"), INSTALADO EM REDE DE ALIMENTAÇÃO PARA HIDRANTE - FORNECIMENTO E INSTALAÇÃO. AF_01/2026 | UN | 241.62 | 82% | SINAPI/DF | 2026-01-01 | SINAPI_Referência_2025_12.xlsx | NÃO ENCONTRADO
97514 | LUVA, EM AÇO, CONEXÃO SOLDADA, DN 80 (3"), INSTALADO EM REDE DE ALIMENTAÇÃO PARA SPRINKLER - FORNECIMENTO E INSTALAÇÃO. AF_01/2026 | UN | 224.03 | 89% | SINAPI/DF | 2026-01-01 | SINAPI_Referência_2025_12.xlsx | NÃO ENCONTRADO
101920 | LUVA, EM FERRO GALVANIZADO, 4", CONEXÃO ROSQUEADA, INSTALADO EM PRUMADAS - FORNECIMENTO E INSTALAÇÃO. AF_01/2026 | UN | 207.5 | 77% | SINAPI/DF | 2026-01-01 | SINAPI_Referência_2025_12.xlsx | NÃO ENCONTRADO
101929 | LUVA, EM FERRO GALVANIZADO, 4", CONEXÃO ROSQUEADA, INSTALADO EM REDE DE ALIMENTAÇÃO PARA HIDRANTE - FORNECIMENTO E INSTALAÇÃO. AF_01/2026 | UN | 215.73 | 74% | SINAPI/DF | 2026-01-01 | SINAPI_Referência_2025_12.xlsx | NÃO ENCONTRADO
92693 | LUVA, EM FERRO GALVANIZADO, CONEXÃO ROSQUEADA, DN 15 (1/2"), INSTALADO EM RAMAIS E SUB-RAMAIS DE GÁS - FORNECIMENTO E INSTALAÇÃO. AF_01/2026 | UN | 15.95 | 40% | SINAPI/DF | 2026-01-01 | SINAPI_Referência_2025_12.xlsx | NÃO ENCONTRADO
92695 | LUVA, EM FERRO GALVANIZADO, CONEXÃO ROSQUEADA, DN 20 (3/4"), INSTALADO EM RAMAIS E SUB-RAMAIS DE GÁS - FORNECIMENTO E INSTALAÇÃO. AF_01/2026 | UN | 25.02 | 34% | SINAPI/DF | 2026-01-01 | SINAPI_Referência_2025_12.xlsx | NÃO ENCONTRADO
92697 | LUVA, EM FERRO GALVANIZADO, CONEXÃO ROSQUEADA, DN 25 (1"), INSTALADO EM RAMAIS E SUB-RAMAIS DE GÁS - FORNECIMENTO E INSTALAÇÃO. AF_01/2026 | UN | 40.62 | 34% | SINAPI/DF | 2026-01-01 | SINAPI_Referência_2025_12.xlsx | NÃO ENCONTRADO
92658 | LUVA, EM FERRO GALVANIZADO, CONEXÃO ROSQUEADA, DN 25 (1"), INSTALADO EM REDE DE ALIMENTAÇÃO PARA SPRINKLER - FORNECIMENTO E INSTALAÇÃO. AF_01/2026 | UN | 30.61 | 46% | SINAPI/DF | 2026-01-01 | SINAPI_Referência_2025_12.xlsx | NÃO ENCONTRADO
92660 | LUVA, EM FERRO GALVANIZADO, CONEXÃO ROSQUEADA, DN 32 (1 1/4"), INSTALADO EM REDE DE ALIMENTAÇÃO PARA SPRINKLER - FORNECIMENTO E INSTALAÇÃO. AF_01/2026 | UN | 37.89 | 52% | SINAPI/DF | 2026-01-01 | SINAPI_Referência_2025_12.xlsx | NÃO ENCONTRADO
92662 | LUVA, EM FERRO GALVANIZADO, CONEXÃO ROSQUEADA, DN 40 (1 1/2"), INSTALADO EM REDE DE ALIMENTAÇÃO PARA SPRINKLER - FORNECIMENTO E INSTALAÇÃO. AF_01/2026 | UN | 44.21 | 54% | SINAPI/DF | 2026-01-01 | SINAPI_Referência_2025_12.xlsx | NÃO ENCONTRADO
92664 | LUVA, EM FERRO GALVANIZADO, CONEXÃO ROSQUEADA, DN 50 (2"), INSTALADO EM REDE DE ALIMENTAÇÃO PARA SPRINKLER - FORNECIMENTO E INSTALAÇÃO. AF_01/2026 | UN | 59.36 | 62% | SINAPI/DF | 2026-01-01 | SINAPI_Referência_2025_12.xlsx | NÃO ENCONTRADO
92666 | LUVA, EM FERRO GALVANIZADO, CONEXÃO ROSQUEADA, DN 65 (2 1/2"), INSTALADO EM REDE DE ALIMENTAÇÃO PARA SPRINKLER - FORNECIMENTO E INSTALAÇÃO. AF_01/2026 | UN | 93.22 | 72% | SINAPI/DF | 2026-01-01 | SINAPI_Referência_2025_12.xlsx | NÃO ENCONTRADO
92668 | LUVA, EM FERRO GALVANIZADO, CONEXÃO ROSQUEADA, DN 80 (3"), INSTALADO EM REDE DE ALIMENTAÇÃO PARA SPRINKLER - FORNECIMENTO E INSTALAÇÃO. AF_01/2026 | UN | 130.82 | 77% | SINAPI/DF | 2026-01-01 | SINAPI_Referência_2025_12.xlsx | NÃO ENCONTRADO
92370 | LUVA, EM FERRO GALVANIZADO, DN 25 (1"), CONEXÃO ROSQUEADA, INSTALADO EM REDE DE ALIMENTAÇÃO PARA HIDRANTE - FORNECIMENTO E INSTALAÇÃO. AF_01/2026 | UN | 39.47 | 35% | SINAPI/DF | 2026-01-01 | SINAPI_Referência_2025_12.xlsx | NÃO ENCONTRADO
92372 | LUVA, EM FERRO GALVANIZADO, DN 32 (1 1/4"), CONEXÃO ROSQUEADA, INSTALADO EM REDE DE ALIMENTAÇÃO PARA HIDRANTE - FORNECIMENTO E INSTALAÇÃO. AF_01/2026 | UN | 47.96 | 41% | SINAPI/DF | 2026-01-01 | SINAPI_Referência_2025_12.xlsx | NÃO ENCONTRADO
92374 | LUVA, EM FERRO GALVANIZADO, DN 40 (1 1/2"), CONEXÃO ROSQUEADA, INSTALADO EM REDE DE ALIMENTAÇÃO PARA HIDRANTE - FORNECIMENTO E INSTALAÇÃO. AF_01/2026 | UN | 55.66 | 43% | SINAPI/DF | 2026-01-01 | SINAPI_Referência_2025_12.xlsx | NÃO ENCONTRADO
92345 | LUVA, EM FERRO GALVANIZADO, DN 50 (2"), CONEXÃO ROSQUEADA, INSTALADO EM PRUMADAS - FORNECIMENTO E INSTALAÇÃO. AF_01/2026 | UN | 76.17 | 48% | SINAPI/DF | 2026-01-01 | SINAPI_Referência_2025_12.xlsx | NÃO ENCONTRADO
92376 | LUVA, EM FERRO GALVANIZADO, DN 50 (2"), CONEXÃO ROSQUEADA, INSTALADO EM REDE DE ALIMENTAÇÃO PARA HIDRANTE - FORNECIMENTO E INSTALAÇÃO. AF_01/2026 | UN | 72.55 | 50% | SINAPI/DF | 2026-01-01 | SINAPI_Referência_2025_12.xlsx | NÃO ENCONTRADO
92347 | LUVA, EM FERRO GALVANIZADO, DN 65 (2 1/2"), CONEXÃO ROSQUEADA, INSTALADO EM PRUMADAS - FORNECIMENTO E INSTALAÇÃO. AF_01/2026 | UN | 109.07 | 61% | SINAPI/DF | 2026-01-01 | SINAPI_Referência_2025_12.xlsx | NÃO ENCONTRADO
92378 | LUVA, EM FERRO GALVANIZADO, DN 65 (2 1/2"), CONEXÃO ROSQUEADA, INSTALADO EM REDE DE ALIMENTAÇÃO PARA HIDRANTE - FORNECIMENTO E INSTALAÇÃO. AF_01/2026 | UN | 109 | 61% | SINAPI/DF | 2026-01-01 | SINAPI_Referência_2025_12.xlsx | NÃO ENCONTRADO
92349 | LUVA, EM FERRO GALVANIZADO, DN 80 (3"), CONEXÃO ROSQUEADA, INSTALADO EM PRUMADAS - FORNECIMENTO E INSTALAÇÃO. AF_01/2026 | UN | 145.72 | 69% | SINAPI/DF | 2026-01-01 | SINAPI_Referência_2025_12.xlsx | NÃO ENCONTRADO
92380 | LUVA, EM FERRO GALVANIZADO, DN 80 (3"), CONEXÃO ROSQUEADA, INSTALADO EM REDE DE ALIMENTAÇÃO PARA HIDRANTE - FORNECIMENTO E INSTALAÇÃO. AF_01/2026 | UN | 149.21 | 68% | SINAPI/DF | 2026-01-01 | SINAPI_Referência_2025_12.xlsx | NÃO ENCONTRADO
101917 | MANÔMETRO 0 A 200 PSI (0 A 14 KGF/CM2), D = 50MM - FORNECIMENTO E INSTALAÇÃO. AF_01/2026 | UN | 177.36 | 74% | SINAPI/DF | 2026-01-01 | SINAPI_Referência_2025_12.xlsx | NÃO ENCONTRADO
101924 | NIPLE, EM FERRO GALVANIZADO, 4", CONEXÃO ROSQUEADA, INSTALADO EM PRUMADAS - FORNECIMENTO E INSTALAÇÃO. AF_01/2026 | UN | 195.47 | 75% | SINAPI/DF | 2026-01-01 | SINAPI_Referência_2025_12.xlsx | NÃO ENCONTRADO
101933 | NIPLE, EM FERRO GALVANIZADO, 4", CONEXÃO ROSQUEADA, INSTALADO EM REDE DE ALIMENTAÇÃO PARA HIDRANTE - FORNECIMENTO E INSTALAÇÃO. AF_01/2026 | UN | 203.7 | 72% | SINAPI/DF | 2026-01-01 | SINAPI_Referência_2025_12.xlsx | NÃO ENCONTRADO
92692 | NIPLE, EM FERRO GALVANIZADO, CONEXÃO ROSQUEADA, DN 15 (1/2"), INSTALADO EM RAMAIS E SUB-RAMAIS DE GÁS - FORNECIMENTO E INSTALAÇÃO. AF_01/2026 | UN | 15.53 | 38% | SINAPI/DF | 2026-01-01 | SINAPI_Referência_2025_12.xlsx | NÃO ENCONTRADO
92694 | NIPLE, EM FERRO GALVANIZADO, CONEXÃO ROSQUEADA, DN 20 (3/4"), INSTALADO EM RAMAIS E SUB-RAMAIS DE GÁS - FORNECIMENTO E INSTALAÇÃO. AF_01/2026 | UN | 24.59 | 33% | SINAPI/DF | 2026-01-01 | SINAPI_Referência_2025_12.xlsx | NÃO ENCONTRADO
92696 | NIPLE, EM FERRO GALVANIZADO, CONEXÃO ROSQUEADA, DN 25 (1"), INSTALADO EM RAMAIS E SUB-RAMAIS DE GÁS - FORNECIMENTO E INSTALAÇÃO. AF_01/2026 | UN | 38.7 | 31% | SINAPI/DF | 2026-01-01 | SINAPI_Referência_2025_12.xlsx | NÃO ENCONTRADO
92657 | NIPLE, EM FERRO GALVANIZADO, CONEXÃO ROSQUEADA, DN 25 (1"), INSTALADO EM REDE DE ALIMENTAÇÃO PARA SPRINKLER - FORNECIMENTO E INSTALAÇÃO. AF_01/2026 | UN | 28.69 | 42% | SINAPI/DF | 2026-01-01 | SINAPI_Referência_2025_12.xlsx | NÃO ENCONTRADO
92659 | NIPLE, EM FERRO GALVANIZADO, CONEXÃO ROSQUEADA, DN 32 (1 1/4"), INSTALADO EM REDE DE ALIMENTAÇÃO PARA SPRINKLER - FORNECIMENTO E INSTALAÇÃO. AF_01/2026 | UN | 36.1 | 49% | SINAPI/DF | 2026-01-01 | SINAPI_Referência_2025_12.xlsx | NÃO ENCONTRADO
92661 | NIPLE, EM FERRO GALVANIZADO, CONEXÃO ROSQUEADA, DN 40 (1 1/2"), INSTALADO EM REDE DE ALIMENTAÇÃO PARA SPRINKLER - FORNECIMENTO E INSTALAÇÃO. AF_01/2026 | UN | 43.86 | 54% | SINAPI/DF | 2026-01-01 | SINAPI_Referência_2025_12.xlsx | NÃO ENCONTRADO
92663 | NIPLE, EM FERRO GALVANIZADO, CONEXÃO ROSQUEADA, DN 50 (2"), INSTALADO EM REDE DE ALIMENTAÇÃO PARA SPRINKLER - FORNECIMENTO E INSTALAÇÃO. AF_01/2026 | UN | 59.39 | 62% | SINAPI/DF | 2026-01-01 | SINAPI_Referência_2025_12.xlsx | NÃO ENCONTRADO
92665 | NIPLE, EM FERRO GALVANIZADO, CONEXÃO ROSQUEADA, DN 65 (2 1/2"), INSTALADO EM REDE DE ALIMENTAÇÃO PARA SPRINKLER - FORNECIMENTO E INSTALAÇÃO. AF_01/2026 | UN | 82.51 | 68% | SINAPI/DF | 2026-01-01 | SINAPI_Referência_2025_12.xlsx | NÃO ENCONTRADO
92667 | NIPLE, EM FERRO GALVANIZADO, CONEXÃO ROSQUEADA, DN 80 (3"), INSTALADO EM REDE DE ALIMENTAÇÃO PARA SPRINKLER - FORNECIMENTO E INSTALAÇÃO. AF_01/2026 | UN | 121.29 | 75% | SINAPI/DF | 2026-01-01 | SINAPI_Referência_2025_12.xlsx | NÃO ENCONTRADO
92369 | NIPLE, EM FERRO GALVANIZADO, DN 25 (1"), CONEXÃO ROSQUEADA, INSTALADO EM REDE DE ALIMENTAÇÃO PARA HIDRANTE - FORNECIMENTO E INSTALAÇÃO. AF_01/2026 | UN | 37.55 | 32% | SINAPI/DF | 2026-01-01 | SINAPI_Referência_2025_12.xlsx | NÃO ENCONTRADO
92371 | NIPLE, EM FERRO GALVANIZADO, DN 32 (1 1/4"), CONEXÃO ROSQUEADA, INSTALADO EM REDE DE ALIMENTAÇÃO PARA HIDRANTE - FORNECIMENTO E INSTALAÇÃO. AF_01/2026 | UN | 46.17 | 38% | SINAPI/DF | 2026-01-01 | SINAPI_Referência_2025_12.xlsx | NÃO ENCONTRADO
92373 | NIPLE, EM FERRO GALVANIZADO, DN 40 (1 1/2"), CONEXÃO ROSQUEADA, INSTALADO EM REDE DE ALIMENTAÇÃO PARA HIDRANTE - FORNECIMENTO E INSTALAÇÃO. AF_01/2026 | UN | 55.31 | 43% | SINAPI/DF | 2026-01-01 | SINAPI_Referência_2025_12.xlsx | NÃO ENCONTRADO
92344 | NIPLE, EM FERRO GALVANIZADO, DN 50 (2"), CONEXÃO ROSQUEADA, INSTALADO EM PRUMADAS - FORNECIMENTO E INSTALAÇÃO. AF_01/2026 | UN | 76.2 | 48% | SINAPI/DF | 2026-01-01 | SINAPI_Referência_2025_12.xlsx | NÃO ENCONTRADO
92375 | NIPLE, EM FERRO GALVANIZADO, DN 50 (2"), CONEXÃO ROSQUEADA, INSTALADO EM REDE DE ALIMENTAÇÃO PARA HIDRANTE - FORNECIMENTO E INSTALAÇÃO. AF_01/2026 | UN | 72.58 | 50% | SINAPI/DF | 2026-01-01 | SINAPI_Referência_2025_12.xlsx | NÃO ENCONTRADO
92346 | NIPLE, EM FERRO GALVANIZADO, DN 65 (2 1/2"), CONEXÃO ROSQUEADA, INSTALADO EM PRUMADAS - FORNECIMENTO E INSTALAÇÃO. AF_01/2026 | UN | 98.36 | 57% | SINAPI/DF | 2026-01-01 | SINAPI_Referência_2025_12.xlsx | NÃO ENCONTRADO
92377 | NIPLE, EM FERRO GALVANIZADO, DN 65 (2 1/2"), CONEXÃO ROSQUEADA, INSTALADO EM REDE DE ALIMENTAÇÃO PARA HIDRANTE - FORNECIMENTO E INSTALAÇÃO. AF_01/2026 | UN | 98.29 | 57% | SINAPI/DF | 2026-01-01 | SINAPI_Referência_2025_12.xlsx | NÃO ENCONTRADO
92348 | NIPLE, EM FERRO GALVANIZADO, DN 80 (3"), CONEXÃO ROSQUEADA, INSTALADO EM PRUMADAS - FORNECIMENTO E INSTALAÇÃO. AF_01/2026 | UN | 136.19 | 67% | SINAPI/DF | 2026-01-01 | SINAPI_Referência_2025_12.xlsx | NÃO ENCONTRADO
92379 | NIPLE, EM FERRO GALVANIZADO, DN 80 (3"), CONEXÃO ROSQUEADA, INSTALADO EM REDE DE ALIMENTAÇÃO PARA HIDRANTE - FORNECIMENTO E INSTALAÇÃO. AF_01/2026 | UN | 139.68 | 65% | SINAPI/DF | 2026-01-01 | SINAPI_Referência_2025_12.xlsx | NÃO ENCONTRADO
106677 | REGISTRO DE RECALQUE, HIDRANTE SUBTERRÂNEO PREDIAL, 65 MM - FORNECIMENTO E INSTALAÇÃO. AF_01/2026 | UN | 910.35 | 24% | SINAPI/DF | 2026-01-01 | SINAPI_Referência_2025_12.xlsx | NÃO ENCONTRADO
95696 | SPRINKLER TIPO PENDENTE, 68 °C, UNIÃO POR ROSCA DN 15 (1/2") - FORNECIMENTO E INSTALAÇÃO. AF_01/2026 | UN | 44.62 | 0% | SINAPI/DF | 2026-01-01 | SINAPI_Referência_2025_12.xlsx | NÃO ENCONTRADO
92335 | TUBO DE AÇO GALVANIZADO COM COSTURA, CLASSE MÉDIA, CONEXÃO RANHURADA, DN 50 (2"), INSTALADO EM PRUMADAS - FORNECIMENTO E INSTALAÇÃO. AF_01/2026 | M | 92.78 | 82% | SINAPI/DF | 2026-01-01 | SINAPI_Referência_2025_12.xlsx | NÃO ENCONTRADO
92336 | TUBO DE AÇO GALVANIZADO COM COSTURA, CLASSE MÉDIA, CONEXÃO RANHURADA, DN 65 (2 1/2"), INSTALADO EM PRUMADAS - FORNECIMENTO E INSTALAÇÃO. AF_01/2026 | M | 111.72 | 85% | SINAPI/DF | 2026-01-01 | SINAPI_Referência_2025_12.xlsx | NÃO ENCONTRADO
92337 | TUBO DE AÇO GALVANIZADO COM COSTURA, CLASSE MÉDIA, CONEXÃO RANHURADA, DN 80 (3"), INSTALADO EM PRUMADAS - FORNECIMENTO E INSTALAÇÃO. AF_01/2026 | M | 145 | 88% | SINAPI/DF | 2026-01-01 | SINAPI_Referência_2025_12.xlsx | NÃO ENCONTRADO
92687 | TUBO DE AÇO GALVANIZADO COM COSTURA, CLASSE MÉDIA, CONEXÃO ROSQUEADA, DN 15 (1/2"), INSTALADO EM RAMAIS E SUB-RAMAIS DE GÁS - FORNECIMENTO E INSTALAÇÃO. AF_01/2026 | M | 28.65 | 67% | SINAPI/DF | 2026-01-01 | SINAPI_Referência_2025_12.xlsx | NÃO ENCONTRADO
92688 | TUBO DE AÇO GALVANIZADO COM COSTURA, CLASSE MÉDIA, CONEXÃO ROSQUEADA, DN 20 (3/4"), INSTALADO EM RAMAIS E SUB-RAMAIS DE GÁS - FORNECIMENTO E INSTALAÇÃO. AF_01/2026 | M | 40.49 | 60% | SINAPI/DF | 2026-01-01 | SINAPI_Referência_2025_12.xlsx | NÃO ENCONTRADO
97536 | TUBO DE AÇO GALVANIZADO COM COSTURA, CLASSE MÉDIA, CONEXÃO ROSQUEADA, DN 25 (1"), INSTALADO EM RAMAIS E SUB-RAMAIS DE GÁS - FORNECIMENTO E INSTALAÇÃO. AF_01/2026 | M | 62.39 | 58% | SINAPI/DF | 2026-01-01 | SINAPI_Referência_2025_12.xlsx | NÃO ENCONTRADO
97535 | TUBO DE AÇO GALVANIZADO COM COSTURA, CLASSE MÉDIA, CONEXÃO ROSQUEADA, DN 25 (1"), INSTALADO EM REDE DE ALIMENTAÇÃO PARA SPRINKLER - FORNECIMENTO E INSTALAÇÃO. AF_01/2026 | M | 50.16 | 72% | SINAPI/DF | 2026-01-01 | SINAPI_Referência_2025_12.xlsx | NÃO ENCONTRADO
92652 | TUBO DE AÇO GALVANIZADO COM COSTURA, CLASSE MÉDIA, CONEXÃO ROSQUEADA, DN 32 (1 1/4"), INSTALADO EM REDE DE ALIMENTAÇÃO PARA SPRINKLER - FORNECIMENTO E INSTALAÇÃO. AF_01/2026 | M | 61.01 | 75% | SINAPI/DF | 2026-01-01 | SINAPI_Referência_2025_12.xlsx | NÃO ENCONTRADO
92653 | TUBO DE AÇO GALVANIZADO COM COSTURA, CLASSE MÉDIA, CONEXÃO ROSQUEADA, DN 40 (1 1/2"), INSTALADO EM REDE DE ALIMENTAÇÃO PARA SPRINKLER - FORNECIMENTO E INSTALAÇÃO. AF_01/2026 | M | 69.98 | 76% | SINAPI/DF | 2026-01-01 | SINAPI_Referência_2025_12.xlsx | NÃO ENCONTRADO
92654 | TUBO DE AÇO GALVANIZADO COM COSTURA, CLASSE MÉDIA, CONEXÃO ROSQUEADA, DN 50 (2"), INSTALADO EM REDE DE ALIMENTAÇÃO PARA SPRINKLER - FORNECIMENTO E INSTALAÇÃO. AF_01/2026 | M | 95.38 | 80% | SINAPI/DF | 2026-01-01 | SINAPI_Referência_2025_12.xlsx | NÃO ENCONTRADO
92655 | TUBO DE AÇO GALVANIZADO COM COSTURA, CLASSE MÉDIA, CONEXÃO ROSQUEADA, DN 65 (2 1/2"), INSTALADO EM REDE DE ALIMENTAÇÃO PARA SPRINKLER - FORNECIMENTO E INSTALAÇÃO. AF_01/2026 | M | 116.78 | 81% | SINAPI/DF | 2026-01-01 | SINAPI_Referência_2025_12.xlsx | NÃO ENCONTRADO
92656 | TUBO DE AÇO GALVANIZADO COM COSTURA, CLASSE MÉDIA, CONEXÃO ROSQUEADA, DN 80 (3"), INSTALADO EM REDE DE ALIMENTAÇÃO PARA SPRINKLER - FORNECIMENTO E INSTALAÇÃO. AF_01/2026 | M | 152.53 | 83% | SINAPI/DF | 2026-01-01 | SINAPI_Referência_2025_12.xlsx | NÃO ENCONTRADO
101918 | TUBO DE AÇO GALVANIZADO COM COSTURA, CLASSE MÉDIA, DN 100 (4"), CONEXÃO ROSQUEADA, INSTALADO EM PRUMADAS - FORNECIMENTO E INSTALAÇÃO. AF_01/2026 | M | 210.5 | 83% | SINAPI/DF | 2026-01-01 | SINAPI_Referência_2025_12.xlsx | NÃO ENCONTRADO
101927 | TUBO DE AÇO GALVANIZADO COM COSTURA, CLASSE MÉDIA, DN 100 (4"), CONEXÃO ROSQUEADA, INSTALADO EM REDE DE ALIMENTAÇÃO PARA HIDRANTE - FORNECIMENTO E INSTALAÇÃO. AF_01/2026 | M | 195.69 | 90% | SINAPI/DF | 2026-01-01 | SINAPI_Referência_2025_12.xlsx | NÃO ENCONTRADO
97498 | TUBO DE AÇO GALVANIZADO COM COSTURA, CLASSE MÉDIA, DN 25 (1"), CONEXÃO ROSQUEADA, INSTALADO EM REDE DE ALIMENTAÇÃO PARA HIDRANTE - FORNECIMENTO E INSTALAÇÃO. AF_01/2026 | M | 45.26 | 80% | SINAPI/DF | 2026-01-01 | SINAPI_Referência_2025_12.xlsx | NÃO ENCONTRADO
92364 | TUBO DE AÇO GALVANIZADO COM COSTURA, CLASSE MÉDIA, DN 32 (1 1/4"), CONEXÃO ROSQUEADA, INSTALADO EM REDE DE ALIMENTAÇÃO PARA HIDRANTE - FORNECIMENTO E INSTALAÇÃO. AF_01/2026 | M | 55.73 | 82% | SINAPI/DF | 2026-01-01 | SINAPI_Referência_2025_12.xlsx | NÃO ENCONTRADO
92365 | TUBO DE AÇO GALVANIZADO COM COSTURA, CLASSE MÉDIA, DN 40 (1 1/2"), CONEXÃO ROSQUEADA, INSTALADO EM REDE DE ALIMENTAÇÃO PARA HIDRANTE - FORNECIMENTO E INSTALAÇÃO. AF_01/2026 | M | 64.28 | 82% | SINAPI/DF | 2026-01-01 | SINAPI_Referência_2025_12.xlsx | NÃO ENCONTRADO
92341 | TUBO DE AÇO GALVANIZADO COM COSTURA, CLASSE MÉDIA, DN 50 (2"), CONEXÃO ROSQUEADA, INSTALADO EM PRUMADAS - FORNECIMENTO E INSTALAÇÃO. AF_01/2026 | M | 105.1 | 73% | SINAPI/DF | 2026-01-01 | SINAPI_Referência_2025_12.xlsx | NÃO ENCONTRADO
92366 | TUBO DE AÇO GALVANIZADO COM COSTURA, CLASSE MÉDIA, DN 50 (2"), CONEXÃO ROSQUEADA, INSTALADO EM REDE DE ALIMENTAÇÃO PARA HIDRANTE - FORNECIMENTO E INSTALAÇÃO. AF_01/2026 | M | 89.14 | 86% | SINAPI/DF | 2026-01-01 | SINAPI_Referência_2025_12.xlsx | NÃO ENCONTRADO
92342 | TUBO DE AÇO GALVANIZADO COM COSTURA, CLASSE MÉDIA, DN 65 (2 1/2"), CONEXÃO ROSQUEADA, INSTALADO EM PRUMADAS - FORNECIMENTO E INSTALAÇÃO. AF_01/2026 | M | 125.35 | 75% | SINAPI/DF | 2026-01-01 | SINAPI_Referência_2025_12.xlsx | NÃO ENCONTRADO
92367 | TUBO DE AÇO GALVANIZADO COM COSTURA, CLASSE MÉDIA, DN 65 (2 1/2"), CONEXÃO ROSQUEADA, INSTALADO EM REDE DE ALIMENTAÇÃO PARA HIDRANTE - FORNECIMENTO E INSTALAÇÃO. AF_01/2026 | M | 109.74 | 86% | SINAPI/DF | 2026-01-01 | SINAPI_Referência_2025_12.xlsx | NÃO ENCONTRADO
92343 | TUBO DE AÇO GALVANIZADO COM COSTURA, CLASSE MÉDIA, DN 80 (3"), CONEXÃO ROSQUEADA, INSTALADO EM PRUMADAS - FORNECIMENTO E INSTALAÇÃO. AF_01/2026 | M | 159.95 | 80% | SINAPI/DF | 2026-01-01 | SINAPI_Referência_2025_12.xlsx | NÃO ENCONTRADO
92368 | TUBO DE AÇO GALVANIZADO COM COSTURA, CLASSE MÉDIA, DN 80 (3"), CONEXÃO ROSQUEADA, INSTALADO EM REDE DE ALIMENTAÇÃO PARA HIDRANTE - FORNECIMENTO E INSTALAÇÃO. AF_01/2026 | M | 144.68 | 88% | SINAPI/DF | 2026-01-01 | SINAPI_Referência_2025_12.xlsx | NÃO ENCONTRADO
92689 | TUBO DE AÇO PRETO SEM COSTURA, CLASSE MÉDIA, CONEXÃO SOLDADA, DN 15 (1/2"), INSTALADO EM RAMAIS E SUB-RAMAIS DE GÁS - FORNECIMENTO E INSTALAÇÃO. AF_01/2026 | M | 53 | 81% | SINAPI/DF | 2026-01-01 | SINAPI_Referência_2025_12.xlsx | NÃO ENCONTRADO
92690 | TUBO DE AÇO PRETO SEM COSTURA, CLASSE MÉDIA, CONEXÃO SOLDADA, DN 20 (3/4"), INSTALADO EM RAMAIS E SUB-RAMAIS DE GÁS - FORNECIMENTO E INSTALAÇÃO. AF_01/2026 | M | 75.79 | 78% | SINAPI/DF | 2026-01-01 | SINAPI_Referência_2025_12.xlsx | NÃO ENCONTRADO
92691 | TUBO DE AÇO PRETO SEM COSTURA, CLASSE MÉDIA, CONEXÃO SOLDADA, DN 25 (1"), INSTALADO EM RAMAIS E SUB-RAMAIS DE GÁS - FORNECIMENTO E INSTALAÇÃO. AF_01/2026 | M | 99.17 | 67% | SINAPI/DF | 2026-01-01 | SINAPI_Referência_2025_12.xlsx | NÃO ENCONTRADO
92359 | TUBO DE AÇO PRETO SEM COSTURA, CONEXÃO SOLDADA, DN 25 (1"), INSTALADO EM REDE DE ALIMENTAÇÃO PARA HIDRANTE - FORNECIMENTO E INSTALAÇÃO. AF_01/2026 | M | 70.8 | 94% | SINAPI/DF | 2026-01-01 | SINAPI_Referência_2025_12.xlsx | NÃO ENCONTRADO
92645 | TUBO DE AÇO PRETO SEM COSTURA, CONEXÃO SOLDADA, DN 25 (1"), INSTALADO EM REDE DE ALIMENTAÇÃO PARA SPRINKLER - FORNECIMENTO E INSTALAÇÃO. AF_01/2026 | M | 74.88 | 88% | SINAPI/DF | 2026-01-01 | SINAPI_Referência_2025_12.xlsx | NÃO ENCONTRADO
92360 | TUBO DE AÇO PRETO SEM COSTURA, CONEXÃO SOLDADA, DN 32 (1 1/4"), INSTALADO EM REDE DE ALIMENTAÇÃO PARA HIDRANTE - FORNECIMENTO E INSTALAÇÃO. AF_01/2026 | M | 94.54 | 94% | SINAPI/DF | 2026-01-01 | SINAPI_Referência_2025_12.xlsx | NÃO ENCONTRADO
92646 | TUBO DE AÇO PRETO SEM COSTURA, CONEXÃO SOLDADA, DN 32 (1 1/4"), INSTALADO EM REDE DE ALIMENTAÇÃO PARA SPRINKLER - FORNECIMENTO E INSTALAÇÃO. AF_01/2026 | M | 98.63 | 90% | SINAPI/DF | 2026-01-01 | SINAPI_Referência_2025_12.xlsx | NÃO ENCONTRADO
95697 | TUBO DE AÇO PRETO SEM COSTURA, CONEXÃO SOLDADA, DN 40 (1 1/2"), INSTALADO EM REDE DE ALIMENTAÇÃO PARA HIDRANTE - FORNECIMENTO E INSTALAÇÃO. AF_01/2026 | M | 103.89 | 93% | SINAPI/DF | 2026-01-01 | SINAPI_Referência_2025_12.xlsx | NÃO ENCONTRADO
92648 | TUBO DE AÇO PRETO SEM COSTURA, CONEXÃO SOLDADA, DN 40 (1 1/2"), INSTALADO EM REDE DE ALIMENTAÇÃO PARA SPRINKLER - FORNECIMENTO E INSTALAÇÃO. AF_01/2026 | M | 107.97 | 90% | SINAPI/DF | 2026-01-01 | SINAPI_Referência_2025_12.xlsx | NÃO ENCONTRADO
92338 | TUBO DE AÇO PRETO SEM COSTURA, CONEXÃO SOLDADA, DN 50 (2"), INSTALADO EM PRUMADAS - FORNECIMENTO E INSTALAÇÃO. AF_01/2026 | M | 151.7 | 78% | SINAPI/DF | 2026-01-01 | SINAPI_Referência_2025_12.xlsx | NÃO ENCONTRADO
92361 | TUBO DE AÇO PRETO SEM COSTURA, CONEXÃO SOLDADA, DN 50 (2"), INSTALADO EM REDE DE ALIMENTAÇÃO PARA HIDRANTE - FORNECIMENTO E INSTALAÇÃO. AF_01/2026 | M | 127.61 | 93% | SINAPI/DF | 2026-01-01 | SINAPI_Referência_2025_12.xlsx | NÃO ENCONTRADO
92649 | TUBO DE AÇO PRETO SEM COSTURA, CONEXÃO SOLDADA, DN 50 (2"), INSTALADO EM REDE DE ALIMENTAÇÃO PARA SPRINKLER - FORNECIMENTO E INSTALAÇÃO. AF_01/2026 | M | 131.68 | 90% | SINAPI/DF | 2026-01-01 | SINAPI_Referência_2025_12.xlsx | NÃO ENCONTRADO
92339 | TUBO DE AÇO PRETO SEM COSTURA, CONEXÃO SOLDADA, DN 65 (2 1/2"), INSTALADO EM PRUMADAS - FORNECIMENTO E INSTALAÇÃO. AF_01/2026 | M | 226.22 | 85% | SINAPI/DF | 2026-01-01 | SINAPI_Referência_2025_12.xlsx | NÃO ENCONTRADO
92362 | TUBO DE AÇO PRETO SEM COSTURA, CONEXÃO SOLDADA, DN 65 (2 1/2"), INSTALADO EM REDE DE ALIMENTAÇÃO PARA HIDRANTE - FORNECIMENTO E INSTALAÇÃO. AF_01/2026 | M | 203.83 | 94% | SINAPI/DF | 2026-01-01 | SINAPI_Referência_2025_12.xlsx | NÃO ENCONTRADO
92650 | TUBO DE AÇO PRETO SEM COSTURA, CONEXÃO SOLDADA, DN 65 (2 1/2"), INSTALADO EM REDE DE ALIMENTAÇÃO PARA SPRINKLER - FORNECIMENTO E INSTALAÇÃO. AF_01/2026 | M | 207.91 | 93% | SINAPI/DF | 2026-01-01 | SINAPI_Referência_2025_12.xlsx | NÃO ENCONTRADO
106674 | TUBO DE AÇO PRETO SEM COSTURA, CONEXÃO SOLDADA, DN 80 (3"), INSTALADO EM PRUMADAS - FORNECIMENTO E INSTALAÇÃO. AF_01/2026 | M | 276.95 | 87% | SINAPI/DF | 2026-01-01 | SINAPI_Referência_2025_12.xlsx | NÃO ENCONTRADO
106675 | TUBO DE AÇO PRETO SEM COSTURA, CONEXÃO SOLDADA, DN 80 (3"), INSTALADO EM REDE DE ALIMENTAÇÃO PARA HIDRANTE - FORNECIMENTO E INSTALAÇÃO. AF_01/2026 | M | 256.27 | 95% | SINAPI/DF | 2026-01-01 | SINAPI_Referência_2025_12.xlsx | NÃO ENCONTRADO
106676 | TUBO DE AÇO PRETO SEM COSTURA, CONEXÃO SOLDADA, DN 80 (3"), INSTALADO EM REDE DE ALIMENTAÇÃO PARA SPRINKLER - FORNECIMENTO E INSTALAÇÃO. AF_01/2026 | M | 260.34 | 93% | SINAPI/DF | 2026-01-01 | SINAPI_Referência_2025_12.xlsx | NÃO ENCONTRADO
97439 | TÊ, EM AÇO, CONEXÃO RANHURADA, DN 50 (2"), INSTALADO EM PRUMADAS - FORNECIMENTO E INSTALAÇÃO. AF_01/2026 | UN | 144.96 | 69% | SINAPI/DF | 2026-01-01 | SINAPI_Referência_2025_12.xlsx | NÃO ENCONTRADO
97440 | TÊ, EM AÇO, CONEXÃO RANHURADA, DN 65 (2 1/2"), INSTALADO EM PRUMADAS - FORNECIMENTO E INSTALAÇÃO. AF_01/2026 | UN | 167.88 | 72% | SINAPI/DF | 2026-01-01 | SINAPI_Referência_2025_12.xlsx | NÃO ENCONTRADO
97442 | TÊ, EM AÇO, CONEXÃO RANHURADA, DN 80 (3"), INSTALADO EM PRUMADAS - FORNECIMENTO E INSTALAÇÃO. AF_01/2026 | UN | 181.46 | 74% | SINAPI/DF | 2026-01-01 | SINAPI_Referência_2025_12.xlsx | NÃO ENCONTRADO
97552 | TÊ, EM AÇO, CONEXÃO SOLDADA, DN 15 (1/2"), INSTALADO EM RAMAIS E SUB-RAMAIS DE GÁS - FORNECIMENTO E INSTALAÇÃO. AF_01/2026 | UN | 52.98 | 62% | SINAPI/DF | 2026-01-01 | SINAPI_Referência_2025_12.xlsx | NÃO ENCONTRADO
97553 | TÊ, EM AÇO, CONEXÃO SOLDADA, DN 20 (3/4"), INSTALADO EM RAMAIS E SUB-RAMAIS DE GÁS - FORNECIMENTO E INSTALAÇÃO. AF_01/2026 | UN | 76.69 | 55% | SINAPI/DF | 2026-01-01 | SINAPI_Referência_2025_12.xlsx | NÃO ENCONTRADO
97554 | TÊ, EM AÇO, CONEXÃO SOLDADA, DN 25 (1"), INSTALADO EM RAMAIS E SUB-RAMAIS DE GÁS - FORNECIMENTO E INSTALAÇÃO. AF_01/2026 | UN | 133.09 | 50% | SINAPI/DF | 2026-01-01 | SINAPI_Referência_2025_12.xlsx | NÃO ENCONTRADO
97491 | TÊ, EM AÇO, CONEXÃO SOLDADA, DN 25 (1"), INSTALADO EM REDE DE ALIMENTAÇÃO PARA HIDRANTE - FORNECIMENTO E INSTALAÇÃO. AF_01/2026 | UN | 92.24 | 72% | SINAPI/DF | 2026-01-01 | SINAPI_Referência_2025_12.xlsx | NÃO ENCONTRADO
97529 | TÊ, EM AÇO, CONEXÃO SOLDADA, DN 25 (1"), INSTALADO EM REDE DE ALIMENTAÇÃO PARA SPRINKLER - FORNECIMENTO E INSTALAÇÃO. AF_01/2026 | UN | 87.21 | 76% | SINAPI/DF | 2026-01-01 | SINAPI_Referência_2025_12.xlsx | NÃO ENCONTRADO
97492 | TÊ, EM AÇO, CONEXÃO SOLDADA, DN 32 (1 1/4"), INSTALADO EM REDE DE ALIMENTAÇÃO PARA HIDRANTE - FORNECIMENTO E INSTALAÇÃO. AF_01/2026 | UN | 134.7 | 75% | SINAPI/DF | 2026-01-01 | SINAPI_Referência_2025_12.xlsx | NÃO ENCONTRADO
97530 | TÊ, EM AÇO, CONEXÃO SOLDADA, DN 32 (1 1/4"), INSTALADO EM REDE DE ALIMENTAÇÃO PARA SPRINKLER - FORNECIMENTO E INSTALAÇÃO. AF_01/2026 | UN | 125.83 | 81% | SINAPI/DF | 2026-01-01 | SINAPI_Referência_2025_12.xlsx | NÃO ENCONTRADO
97493 | TÊ, EM AÇO, CONEXÃO SOLDADA, DN 40 (1 1/2"), INSTALADO EM REDE DE ALIMENTAÇÃO PARA HIDRANTE - FORNECIMENTO E INSTALAÇÃO. AF_01/2026 | UN | 173.35 | 76% | SINAPI/DF | 2026-01-01 | SINAPI_Referência_2025_12.xlsx | NÃO ENCONTRADO
97531 | TÊ, EM AÇO, CONEXÃO SOLDADA, DN 40 (1 1/2"), INSTALADO EM REDE DE ALIMENTAÇÃO PARA SPRINKLER - FORNECIMENTO E INSTALAÇÃO. AF_01/2026 | UN | 160.09 | 83% | SINAPI/DF | 2026-01-01 | SINAPI_Referência_2025_12.xlsx | NÃO ENCONTRADO
97458 | TÊ, EM AÇO, CONEXÃO SOLDADA, DN 50 (2"), INSTALADO EM PRUMADAS - FORNECIMENTO E INSTALAÇÃO. AF_01/2026 | UN | 308.85 | 70% | SINAPI/DF | 2026-01-01 | SINAPI_Referência_2025_12.xlsx | NÃO ENCONTRADO
97494 | TÊ, EM AÇO, CONEXÃO SOLDADA, DN 50 (2"), INSTALADO EM REDE DE ALIMENTAÇÃO PARA HIDRANTE - FORNECIMENTO E INSTALAÇÃO. AF_01/2026 | UN | 268.53 | 81% | SINAPI/DF | 2026-01-01 | SINAPI_Referência_2025_12.xlsx | NÃO ENCONTRADO
97532 | TÊ, EM AÇO, CONEXÃO SOLDADA, DN 50 (2"), INSTALADO EM REDE DE ALIMENTAÇÃO PARA SPRINKLER - FORNECIMENTO E INSTALAÇÃO. AF_01/2026 | UN | 249.79 | 87% | SINAPI/DF | 2026-01-01 | SINAPI_Referência_2025_12.xlsx | NÃO ENCONTRADO
97459 | TÊ, EM AÇO, CONEXÃO SOLDADA, DN 65 (2 1/2"), INSTALADO EM PRUMADAS - FORNECIMENTO E INSTALAÇÃO. AF_01/2026 | UN | 520.09 | 82% | SINAPI/DF | 2026-01-01 | SINAPI_Referência_2025_12.xlsx | NÃO ENCONTRADO
97495 | TÊ, EM AÇO, CONEXÃO SOLDADA, DN 65 (2 1/2"), INSTALADO EM REDE DE ALIMENTAÇÃO PARA HIDRANTE - FORNECIMENTO E INSTALAÇÃO. AF_01/2026 | UN | 491.6 | 86% | SINAPI/DF | 2026-01-01 | SINAPI_Referência_2025_12.xlsx | NÃO ENCONTRADO
97533 | TÊ, EM AÇO, CONEXÃO SOLDADA, DN 65 (2 1/2"), INSTALADO EM REDE DE ALIMENTAÇÃO PARA SPRINKLER - FORNECIMENTO E INSTALAÇÃO. AF_01/2026 | UN | 464.63 | 91% | SINAPI/DF | 2026-01-01 | SINAPI_Referência_2025_12.xlsx | NÃO ENCONTRADO
97460 | TÊ, EM AÇO, CONEXÃO SOLDADA, DN 80 (3"), INSTALADO EM PRUMADAS - FORNECIMENTO E INSTALAÇÃO. AF_01/2026 | UN | 793.79 | 87% | SINAPI/DF | 2026-01-01 | SINAPI_Referência_2025_12.xlsx | NÃO ENCONTRADO
97496 | TÊ, EM AÇO, CONEXÃO SOLDADA, DN 80 (3"), INSTALADO EM REDE DE ALIMENTAÇÃO PARA HIDRANTE - FORNECIMENTO E INSTALAÇÃO. AF_01/2026 | UN | 777.13 | 89% | SINAPI/DF | 2026-01-01 | SINAPI_Referência_2025_12.xlsx | NÃO ENCONTRADO
97534 | TÊ, EM AÇO, CONEXÃO SOLDADA, DN 80 (3"), INSTALADO EM REDE DE ALIMENTAÇÃO PARA SPRINKLER - FORNECIMENTO E INSTALAÇÃO. AF_01/2026 | UN | 741.94 | 94% | SINAPI/DF | 2026-01-01 | SINAPI_Referência_2025_12.xlsx | NÃO ENCONTRADO
101926 | TÊ, EM FERRO GALVANIZADO, 4", CONEXÃO ROSQUEADA, INSTALADO EM PRUMADAS - FORNECIMENTO E INSTALAÇÃO. AF_01/2026 | UN | 420.85 | 77% | SINAPI/DF | 2026-01-01 | SINAPI_Referência_2025_12.xlsx | NÃO ENCONTRADO
101935 | TÊ, EM FERRO GALVANIZADO, 4", CONEXÃO ROSQUEADA, INSTALADO EM REDE DE ALIMENTAÇÃO PARA HIDRANTE - FORNECIMENTO E INSTALAÇÃO. AF_01/2026 | UN | 437.3 | 74% | SINAPI/DF | 2026-01-01 | SINAPI_Referência_2025_12.xlsx | NÃO ENCONTRADO
92704 | TÊ, EM FERRO GALVANIZADO, CONEXÃO ROSQUEADA, DN 15 (1/2"), INSTALADO EM RAMAIS E SUB-RAMAIS DE GÁS - FORNECIMENTO E INSTALAÇÃO. AF_01/2026 | UN | 29 | 34% | SINAPI/DF | 2026-01-01 | SINAPI_Referência_2025_12.xlsx | NÃO ENCONTRADO
92705 | TÊ, EM FERRO GALVANIZADO, CONEXÃO ROSQUEADA, DN 20 (3/4"), INSTALADO EM RAMAIS E SUB-RAMAIS DE GÁS - FORNECIMENTO E INSTALAÇÃO. AF_01/2026 | UN | 46.74 | 30% | SINAPI/DF | 2026-01-01 | SINAPI_Referência_2025_12.xlsx | NÃO ENCONTRADO
92706 | TÊ, EM FERRO GALVANIZADO, CONEXÃO ROSQUEADA, DN 25 (1"), INSTALADO EM RAMAIS E SUB-RAMAIS DE GÁS - FORNECIMENTO E INSTALAÇÃO. AF_01/2026 | UN | 75.66 | 30% | SINAPI/DF | 2026-01-01 | SINAPI_Referência_2025_12.xlsx | NÃO ENCONTRADO
92637 | TÊ, EM FERRO GALVANIZADO, CONEXÃO ROSQUEADA, DN 25 (1"), INSTALADO EM REDE DE ALIMENTAÇÃO PARA HIDRANTE - FORNECIMENTO E INSTALAÇÃO. AF_01/2026 | UN | 116.92 | 57% | SINAPI/DF | 2026-01-01 | SINAPI_Referência_2025_12.xlsx | NÃO ENCONTRADO
92681 | TÊ, EM FERRO GALVANIZADO, CONEXÃO ROSQUEADA, DN 25 (1"), INSTALADO EM REDE DE ALIMENTAÇÃO PARA SPRINKLER - FORNECIMENTO E INSTALAÇÃO. AF_01/2026 | UN | 55.63 | 40% | SINAPI/DF | 2026-01-01 | SINAPI_Referência_2025_12.xlsx | NÃO ENCONTRADO
92638 | TÊ, EM FERRO GALVANIZADO, CONEXÃO ROSQUEADA, DN 32 (1 1/4"), INSTALADO EM REDE DE ALIMENTAÇÃO PARA HIDRANTE - FORNECIMENTO E INSTALAÇÃO. AF_01/2026 | UN | 158.18 | 64% | SINAPI/DF | 2026-01-01 | SINAPI_Referência_2025_12.xlsx | NÃO ENCONTRADO
92682 | TÊ, EM FERRO GALVANIZADO, CONEXÃO ROSQUEADA, DN 32 (1 1/4"), INSTALADO EM REDE DE ALIMENTAÇÃO PARA SPRINKLER - FORNECIMENTO E INSTALAÇÃO. AF_01/2026 | UN | 70.98 | 49% | SINAPI/DF | 2026-01-01 | SINAPI_Referência_2025_12.xlsx | NÃO ENCONTRADO
92639 | TÊ, EM FERRO GALVANIZADO, CONEXÃO ROSQUEADA, DN 40 (1 1/2"), INSTALADO EM REDE DE ALIMENTAÇÃO PARA HIDRANTE - FORNECIMENTO E INSTALAÇÃO. AF_01/2026 | UN | 195.54 | 68% | SINAPI/DF | 2026-01-01 | SINAPI_Referência_2025_12.xlsx | NÃO ENCONTRADO
92683 | TÊ, EM FERRO GALVANIZADO, CONEXÃO ROSQUEADA, DN 40 (1 1/2"), INSTALADO EM REDE DE ALIMENTAÇÃO PARA SPRINKLER - FORNECIMENTO E INSTALAÇÃO. AF_01/2026 | UN | 84 | 52% | SINAPI/DF | 2026-01-01 | SINAPI_Referência_2025_12.xlsx | NÃO ENCONTRADO
92640 | TÊ, EM FERRO GALVANIZADO, CONEXÃO ROSQUEADA, DN 50 (2"), INSTALADO EM REDE DE ALIMENTAÇÃO PARA HIDRANTE - FORNECIMENTO E INSTALAÇÃO- FORNECIMENTO E INSTALAÇÃO. AF_01/2026 | UN | 140.74 | 49% | SINAPI/DF | 2026-01-01 | SINAPI_Referência_2025_12.xlsx | NÃO ENCONTRADO
92684 | TÊ, EM FERRO GALVANIZADO, CONEXÃO ROSQUEADA, DN 50 (2"), INSTALADO EM REDE DE ALIMENTAÇÃO PARA SPRINKLER - FORNECIMENTO E INSTALAÇÃO. AF_01/2026 | UN | 114.36 | 60% | SINAPI/DF | 2026-01-01 | SINAPI_Referência_2025_12.xlsx | NÃO ENCONTRADO
92642 | TÊ, EM FERRO GALVANIZADO, CONEXÃO ROSQUEADA, DN 65 (2 1/2"), INSTALADO EM REDE DE ALIMENTAÇÃO PARA HIDRANTE - FORNECIMENTO E INSTALAÇÃO. AF_01/2026 | UN | 215.33 | 61% | SINAPI/DF | 2026-01-01 | SINAPI_Referência_2025_12.xlsx | NÃO ENCONTRADO
92685 | TÊ, EM FERRO GALVANIZADO, CONEXÃO ROSQUEADA, DN 65 (2 1/2"), INSTALADO EM REDE DE ALIMENTAÇÃO PARA SPRINKLER - FORNECIMENTO E INSTALAÇÃO. AF_01/2026 | UN | 183.76 | 71% | SINAPI/DF | 2026-01-01 | SINAPI_Referência_2025_12.xlsx | NÃO ENCONTRADO
92644 | TÊ, EM FERRO GALVANIZADO, CONEXÃO ROSQUEADA, DN 80 (3"), INSTALADO EM REDE DE ALIMENTAÇÃO PARA HIDRANTE - FORNECIMENTO E INSTALAÇÃO. AF_01/2026 | UN | 272.3 | 65% | SINAPI/DF | 2026-01-01 | SINAPI_Referência_2025_12.xlsx | NÃO ENCONTRADO
92686 | TÊ, EM FERRO GALVANIZADO, CONEXÃO ROSQUEADA, DN 80 (3"), INSTALADO EM REDE DE ALIMENTAÇÃO PARA SPRINKLER - FORNECIMENTO E INSTALAÇÃO. AF_01/2026 | UN | 235.52 | 75% | SINAPI/DF | 2026-01-01 | SINAPI_Referência_2025_12.xlsx | NÃO ENCONTRADO
92356 | TÊ, EM FERRO GALVANIZADO, DN 50 (2"), CONEXÃO ROSQUEADA, INSTALADO EM PRUMADAS - FORNECIMENTO E INSTALAÇÃO. AF_01/2026 | UN | 147.99 | 47% | SINAPI/DF | 2026-01-01 | SINAPI_Referência_2025_12.xlsx | NÃO ENCONTRADO
92357 | TÊ, EM FERRO GALVANIZADO, DN 65 (2 1/2"), CONEXÃO ROSQUEADA, INSTALADO EM PRUMADAS - FORNECIMENTO E INSTALAÇÃO. AF_01/2026 | UN | 215.47 | 61% | SINAPI/DF | 2026-01-01 | SINAPI_Referência_2025_12.xlsx | NÃO ENCONTRADO
92358 | TÊ, EM FERRO GALVANIZADO, DN 80 (3"), CONEXÃO ROSQUEADA, INSTALADO EM PRUMADAS - FORNECIMENTO E INSTALAÇÃO. AF_01/2026 | UN | 265.33 | 66% | SINAPI/DF | 2026-01-01 | SINAPI_Referência_2025_12.xlsx | NÃO ENCONTRADO
101919 | UNIÃO, EM FERRO GALVANIZADO, 4", CONEXÃO ROSQUEADA, INSTALADO EM PRUMADAS - FORNECIMENTO E INSTALAÇÃO. AF_01/2026 | UN | 430.64 | 89% | SINAPI/DF | 2026-01-01 | SINAPI_Referência_2025_12.xlsx | NÃO ENCONTRADO
101928 | UNIÃO, EM FERRO GALVANIZADO, 4", CONEXÃO ROSQUEADA, INSTALADO EM REDE DE ALIMENTAÇÃO PARA HIDRANTE - FORNECIMENTO E INSTALAÇÃO. AF_01/2026 | UN | 438.87 | 87% | SINAPI/DF | 2026-01-01 | SINAPI_Referência_2025_12.xlsx | NÃO ENCONTRADO
92904 | UNIÃO, EM FERRO GALVANIZADO, CONEXÃO ROSQUEADA, DN 15 (1/2"), INSTALADO EM RAMAIS E SUB-RAMAIS DE GÁS - FORNECIMENTO E INSTALAÇÃO. AF_01/2026 | UN | 34.95 | 72% | SINAPI/DF | 2026-01-01 | SINAPI_Referência_2025_12.xlsx | NÃO ENCONTRADO
92905 | UNIÃO, EM FERRO GALVANIZADO, CONEXÃO ROSQUEADA, DN 20 (3/4"), INSTALADO EM RAMAIS E SUB-RAMAIS DE GÁS - FORNECIMENTO E INSTALAÇÃO. AF_01/2026 | UN | 49.95 | 67% | SINAPI/DF | 2026-01-01 | SINAPI_Referência_2025_12.xlsx | NÃO ENCONTRADO
92906 | UNIÃO, EM FERRO GALVANIZADO, CONEXÃO ROSQUEADA, DN 25 (1"), INSTALADO EM RAMAIS E SUB-RAMAIS DE GÁS - FORNECIMENTO E INSTALAÇÃO. AF_01/2026 | UN | 61.32 | 57% | SINAPI/DF | 2026-01-01 | SINAPI_Referência_2025_12.xlsx | NÃO ENCONTRADO
92898 | UNIÃO, EM FERRO GALVANIZADO, CONEXÃO ROSQUEADA, DN 25 (1"), INSTALADO EM REDE DE ALIMENTAÇÃO PARA SPRINKLER - FORNECIMENTO E INSTALAÇÃO. AF_01/2026 | UN | 51.31 | 68% | SINAPI/DF | 2026-01-01 | SINAPI_Referência_2025_12.xlsx | NÃO ENCONTRADO
92899 | UNIÃO, EM FERRO GALVANIZADO, CONEXÃO ROSQUEADA, DN 32 (1 1/4"), INSTALADO EM REDE DE ALIMENTAÇÃO PARA SPRINKLER - FORNECIMENTO E INSTALAÇÃO. AF_01/2026 | UN | 76.37 | 76% | SINAPI/DF | 2026-01-01 | SINAPI_Referência_2025_12.xlsx | NÃO ENCONTRADO
92900 | UNIÃO, EM FERRO GALVANIZADO, CONEXÃO ROSQUEADA, DN 40 (1 1/2"), INSTALADO EM REDE DE ALIMENTAÇÃO PARA SPRINKLER - FORNECIMENTO E INSTALAÇÃO. AF_01/2026 | UN | 92.5 | 78% | SINAPI/DF | 2026-01-01 | SINAPI_Referência_2025_12.xlsx | NÃO ENCONTRADO
92901 | UNIÃO, EM FERRO GALVANIZADO, CONEXÃO ROSQUEADA, DN 50 (2"), INSTALADO EM REDE DE ALIMENTAÇÃO PARA SPRINKLER - FORNECIMENTO E INSTALAÇÃO. AF_01/2026 | UN | 128.92 | 82% | SINAPI/DF | 2026-01-01 | SINAPI_Referência_2025_12.xlsx | NÃO ENCONTRADO
92902 | UNIÃO, EM FERRO GALVANIZADO, CONEXÃO ROSQUEADA, DN 65 (2 1/2"), INSTALADO EM REDE DE ALIMENTAÇÃO PARA SPRINKLER - FORNECIMENTO E INSTALAÇÃO. AF_01/2026 | UN | 202.09 | 87% | SINAPI/DF | 2026-01-01 | SINAPI_Referência_2025_12.xlsx | NÃO ENCONTRADO
92903 | UNIÃO, EM FERRO GALVANIZADO, CONEXÃO ROSQUEADA, DN 80 (3"), INSTALADO EM REDE DE ALIMENTAÇÃO PARA SPRINKLER - FORNECIMENTO E INSTALAÇÃO. AF_01/2026 | UN | 302.2 | 90% | SINAPI/DF | 2026-01-01 | SINAPI_Referência_2025_12.xlsx | NÃO ENCONTRADO
92892 | UNIÃO, EM FERRO GALVANIZADO, DN 25 (1"), CONEXÃO ROSQUEADA, INSTALADO EM REDE DE ALIMENTAÇÃO PARA HIDRANTE - FORNECIMENTO E INSTALAÇÃO. AF_01/2026 | UN | 60.17 | 58% | SINAPI/DF | 2026-01-01 | SINAPI_Referência_2025_12.xlsx | NÃO ENCONTRADO
92893 | UNIÃO, EM FERRO GALVANIZADO, DN 32 (1 1/4"), CONEXÃO ROSQUEADA, INSTALADO EM REDE DE ALIMENTAÇÃO PARA HIDRANTE - FORNECIMENTO E INSTALAÇÃO. AF_01/2026 | UN | 86.44 | 67% | SINAPI/DF | 2026-01-01 | SINAPI_Referência_2025_12.xlsx | NÃO ENCONTRADO
92894 | UNIÃO, EM FERRO GALVANIZADO, DN 40 (1 1/2"), CONEXÃO ROSQUEADA, INSTALADO EM REDE DE ALIMENTAÇÃO PARA HIDRANTE - FORNECIMENTO E INSTALAÇÃO. AF_01/2026 | UN | 103.95 | 69% | SINAPI/DF | 2026-01-01 | SINAPI_Referência_2025_12.xlsx | NÃO ENCONTRADO
92889 | UNIÃO, EM FERRO GALVANIZADO, DN 50 (2"), CONEXÃO ROSQUEADA, INSTALADO EM PRUMADAS - FORNECIMENTO E INSTALAÇÃO. AF_01/2026 | UN | 145.73 | 73% | SINAPI/DF | 2026-01-01 | SINAPI_Referência_2025_12.xlsx | NÃO ENCONTRADO
92895 | UNIÃO, EM FERRO GALVANIZADO, DN 50 (2"), CONEXÃO ROSQUEADA, INSTALADO EM REDE DE ALIMENTAÇÃO PARA HIDRANTE - FORNECIMENTO E INSTALAÇÃO. AF_01/2026 | UN | 142.11 | 75% | SINAPI/DF | 2026-01-01 | SINAPI_Referência_2025_12.xlsx | NÃO ENCONTRADO
92890 | UNIÃO, EM FERRO GALVANIZADO, DN 65 (2 1/2"), CONEXÃO ROSQUEADA, INSTALADO EM PRUMADAS - FORNECIMENTO E INSTALAÇÃO. AF_01/2026 | UN | 217.94 | 81% | SINAPI/DF | 2026-01-01 | SINAPI_Referência_2025_12.xlsx | NÃO ENCONTRADO
92896 | UNIÃO, EM FERRO GALVANIZADO, DN 65 (2 1/2"), CONEXÃO ROSQUEADA, INSTALADO EM REDE DE ALIMENTAÇÃO PARA HIDRANTE - FORNECIMENTO E INSTALAÇÃO. AF_01/2026 | UN | 217.87 | 81% | SINAPI/DF | 2026-01-01 | SINAPI_Referência_2025_12.xlsx | NÃO ENCONTRADO
92891 | UNIÃO, EM FERRO GALVANIZADO, DN 80 (3"), CONEXÃO ROSQUEADA, INSTALADO EM PRUMADAS - FORNECIMENTO E INSTALAÇÃO. AF_01/2026 | UN | 317.1 | 86% | SINAPI/DF | 2026-01-01 | SINAPI_Referência_2025_12.xlsx | NÃO ENCONTRADO
92897 | UNIÃO, EM FERRO GALVANIZADO, DN 80 (3"), CONEXÃO ROSQUEADA, INSTALADO EM REDE DE ALIMENTAÇÃO PARA HIDRANTE - FORNECIMENTO E INSTALAÇÃO. AF_01/2026 | UN | 320.59 | 85% | SINAPI/DF | 2026-01-01 | SINAPI_Referência_2025_12.xlsx | NÃO ENCONTRADO
100822 | CONEXÃO FIXA, ROSCA FÊMEA, METÁLICA, PARA INSTALAÇÕES EM PEX MULTICAMADA, DN 16MM X 1/2", CONEXÃO POR CRIMPAGEM - FORNECIMENTO E INSTALAÇÃO. AF_01/2020 | UN | 0 |  | SINAPI/DF | 2026-01-01 | SINAPI_Referência_2025_12.xlsx | NÃO ENCONTRADO
100823 | CONEXÃO FIXA, ROSCA FÊMEA, METÁLICA, PARA INSTALAÇÕES EM PEX MULTICAMADA, DN 20MM X 3/4", CONEXÃO POR CRIMPAGEM - FORNECIMENTO E INSTALAÇÃO. AF_01/2020 | UN | 0 |  | SINAPI/DF | 2026-01-01 | SINAPI_Referência_2025_12.xlsx | NÃO ENCONTRADO
100824 | CONEXÃO FIXA, ROSCA FÊMEA, METÁLICA, PARA INSTALAÇÕES EM PEX MULTICAMADA, DN 26MM X 1", CONEXÃO POR CRIMPAGEM - FORNECIMENTO E INSTALAÇÃO. AF_01/2020 | UN | 0 |  | SINAPI/DF | 2026-01-01 | SINAPI_Referência_2025_12.xlsx | NÃO ENCONTRADO
100825 | CONEXÃO FIXA, ROSCA FÊMEA, METÁLICA, PARA INSTALAÇÕES EM PEX MULTICAMADA, DN 32MM X 1 1/4", CONEXÃO POR CRIMPAGEM - FORNECIMENTO E INSTALAÇÃO. AF_01/2020 | UN | 0 |  | SINAPI/DF | 2026-01-01 | SINAPI_Referência_2025_12.xlsx | NÃO ENCONTRADO
100818 | CONEXÃO FIXA, ROSCA MACHO, METÁLICA, PARA INSTALAÇÕES EM PEX MULTICAMADA, DN 16MM X 1/2", CONEXÃO POR CRIMPAGEM - FORNECIMENTO E INSTALAÇÃO. AF_01/2020 | UN | 0 |  | SINAPI/DF | 2026-01-01 | SINAPI_Referência_2025_12.xlsx | NÃO ENCONTRADO
100819 | CONEXÃO FIXA, ROSCA MACHO, METÁLICA, PARA INSTALAÇÕES EM PEX MULTICAMADA, DN 20MM X 3/4", CONEXÃO POR CRIMPAGEM - FORNECIMENTO E INSTALAÇÃO. AF_01/2020 | UN | 0 |  | SINAPI/DF | 2026-01-01 | SINAPI_Referência_2025_12.xlsx | NÃO ENCONTRADO
100820 | CONEXÃO FIXA, ROSCA MACHO, METÁLICA, PARA INSTALAÇÕES EM PEX MULTICAMADA, DN 26MM X 1", CONEXÃO POR CRIMPAGEM - FORNECIMENTO E INSTALAÇÃO. AF_01/2020 | UN | 0 |  | SINAPI/DF | 2026-01-01 | SINAPI_Referência_2025_12.xlsx | NÃO ENCONTRADO
100821 | CONEXÃO FIXA, ROSCA MACHO, METÁLICA, PARA INSTALAÇÕES EM PEX MULTICAMADA, DN 32MM X 1 1/4", CONEXÃO POR CRIMPAGEM - FORNECIMENTO E INSTALAÇÃO. AF_01/2020 | UN | 0 |  | SINAPI/DF | 2026-01-01 | SINAPI_Referência_2025_12.xlsx | NÃO ENCONTRADO
100846 | FIXAÇÃO DE TUBOS VERTICAIS DE MULTICAMADA, DIÂMETROS MENORES OU IGUAIS A 32 MM, COM ABRAÇADEIRA TIPO SUPORTE MÚLTIPLO, FIXADA EM PAREDE EXTERNA - FORNECIMENTO E INSTALAÇÃO. AF_01/2020 | UN | 0 |  | SINAPI/DF | 2026-01-01 | SINAPI_Referência_2025_12.xlsx | NÃO ENCONTRADO
100834 | JOELHO 90 GRAUS, PARA INSTALAÇÕES EM PEX MULTICAMADA, DN 16 MM, CONEXÃO POR CRIMPAGEM - FORNECIMENTO E INSTALAÇÃO. AF_01/2020 | UN | 0 |  | SINAPI/DF | 2026-01-01 | SINAPI_Referência_2025_12.xlsx | NÃO ENCONTRADO
100835 | JOELHO 90 GRAUS, PARA INSTALAÇÕES EM PEX MULTICAMADA, DN 20 MM, CONEXÃO POR CRIMPAGEM - FORNECIMENTO E INSTALAÇÃO. AF_01/2020 | UN | 0 |  | SINAPI/DF | 2026-01-01 | SINAPI_Referência_2025_12.xlsx | NÃO ENCONTRADO
100836 | JOELHO 90 GRAUS, PARA INSTALAÇÕES EM PEX MULTICAMADA, DN 26 MM, CONEXÃO POR CRIMPAGEM - FORNECIMENTO E INSTALAÇÃO. AF_01/2020 | UN | 0 |  | SINAPI/DF | 2026-01-01 | SINAPI_Referência_2025_12.xlsx | NÃO ENCONTRADO
100837 | JOELHO 90 GRAUS, PARA INSTALAÇÕES EM PEX MULTICAMADA, DN 32 MM, CONEXÃO POR CRIMPAGEM - FORNECIMENTO E INSTALAÇÃO. AF_01/2020 | UN | 0 |  | SINAPI/DF | 2026-01-01 | SINAPI_Referência_2025_12.xlsx | NÃO ENCONTRADO
100826 | JOELHO 90 GRAUS, ROSCA FÊMEA, PARA INSTALAÇÕES EM PEX MULTICAMADA, DN 16 MM X 1/2'', CONEXÃO POR CRIMPAGEM - FORNECIMENTO E INSTALAÇÃO. AF_01/2020 | UN | 0 |  | SINAPI/DF | 2026-01-01 | SINAPI_Referência_2025_12.xlsx | NÃO ENCONTRADO
100827 | JOELHO 90 GRAUS, ROSCA FÊMEA, PARA INSTALAÇÕES EM PEX MULTICAMADA, DN 20 MM X 3/4", CONEXÃO POR CRIMPAGEM - FORNECIMENTO E INSTALAÇÃO. AF_01/2020 | UN | 0 |  | SINAPI/DF | 2026-01-01 | SINAPI_Referência_2025_12.xlsx | NÃO ENCONTRADO
100828 | JOELHO 90 GRAUS, ROSCA FÊMEA, PARA INSTALAÇÕES EM PEX MULTICAMADA, DN 25 MM X 1'', CONEXÃO POR CRIMPAGEM - FORNECIMENTO E INSTALAÇÃO. AF_01/2020 | UN | 0 |  | SINAPI/DF | 2026-01-01 | SINAPI_Referência_2025_12.xlsx | NÃO ENCONTRADO
100829 | JOELHO 90 GRAUS, ROSCA FÊMEA, PARA INSTALAÇÕES EM PEX MULTICAMADA, DN 32 MM X 1 1/4'', CONEXÃO POR CRIMPAGEM - FORNECIMENTO E INSTALAÇÃO. AF_01/2020 | UN | 0 |  | SINAPI/DF | 2026-01-01 | SINAPI_Referência_2025_12.xlsx | NÃO ENCONTRADO
100830 | JOELHO 90 GRAUS, ROSCA MACHO, PARA INSTALAÇÕES EM PEX MULTICAMADA, DN 16 MM X 1/2'', CONEXÃO POR CRIMPAGEM - FORNECIMENTO E INSTALAÇÃO. AF_01/2020 | UN | 0 |  | SINAPI/DF | 2026-01-01 | SINAPI_Referência_2025_12.xlsx | NÃO ENCONTRADO
100831 | JOELHO 90 GRAUS, ROSCA MACHO, PARA INSTALAÇÕES EM PEX MULTICAMADA, DN 20 MM X 3/4", CONEXÃO POR CRIMPAGEM - FORNECIMENTO E INSTALAÇÃO. AF_01/2020 | UN | 0 |  | SINAPI/DF | 2026-01-01 | SINAPI_Referência_2025_12.xlsx | NÃO ENCONTRADO
100832 | JOELHO 90 GRAUS, ROSCA MACHO, PARA INSTALAÇÕES EM PEX MULTICAMADA, DN 25 MM X 1'', CONEXÃO POR CRIMPAGEM - FORNECIMENTO E INSTALAÇÃO. AF_01/2020 | UN | 0 |  | SINAPI/DF | 2026-01-01 | SINAPI_Referência_2025_12.xlsx | NÃO ENCONTRADO
100833 | JOELHO 90 GRAUS, ROSCA MACHO, PARA INSTALAÇÕES EM PEX MULTICAMADA, DN 32 MM X 1 1/4'', CONEXÃO POR CRIMPAGEM - FORNECIMENTO E INSTALAÇÃO. AF_01/2020 | UN | 0 |  | SINAPI/DF | 2026-01-01 | SINAPI_Referência_2025_12.xlsx | NÃO ENCONTRADO
100790 | KIT CAVALETE PARA GÁS - COM MEDIDOR E REGULADOR - ENTRADA INDIVIDUAL PRINCIPAL, EM AÇO GALVANIZADO DN 15 E 25 MM (1/2" E 1") - FORNECIMENTO E INSTALAÇÃO. AF_01/2020 | UN | 0 |  | SINAPI/DF | 2026-01-01 | SINAPI_Referência_2025_12.xlsx | NÃO ENCONTRADO
100789 | KIT CAVALETE PARA GÁS - SEM MEDIDOR COM REGULADOR - ENTRADA INDIVIDUAL PRINCIPAL, EM AÇO GALVANIZADO DN 15 E 25 MM (1/2" E 1") - FORNECIMENTO E INSTALAÇÃO. AF_01/2020 | UN | 0 |  | SINAPI/DF | 2026-01-01 | SINAPI_Referência_2025_12.xlsx | NÃO ENCONTRADO
100788 | KIT CAVALETE PARA GÁS - SEM MEDIDOR OU REGULADOR - ENTRADA INDIVIDUAL PRINCIPAL, EM AÇO GALVANIZADO DN 15 E 25 MM (1/2" E 1") - FORNECIMENTO E INSTALAÇÃO. AF_01/2020 | UN | 745.3 | 27% | SINAPI/DF | 2026-01-01 | SINAPI_Referência_2025_12.xlsx | NÃO ENCONTRADO
100811 | LUVA DE REDUÇÃO PARA INSTALAÇÕES EM PEX MULTICAMADA, DN 20 X 16 MM, CONEXÃO POR CRIMPAGEM - FORNECIMENTO E INSTALAÇÃO. AF_01/2020 | UN | 0 |  | SINAPI/DF | 2026-01-01 | SINAPI_Referência_2025_12.xlsx | NÃO ENCONTRADO
100812 | LUVA DE REDUÇÃO PARA INSTALAÇÕES EM PEX MULTICAMADA, DN 26 X 20 MM, CONEXÃO POR CRIMPAGEM - FORNECIMENTO E INSTALAÇÃO. AF_01/2020 | UN | 0 |  | SINAPI/DF | 2026-01-01 | SINAPI_Referência_2025_12.xlsx | NÃO ENCONTRADO
100813 | LUVA DE REDUÇÃO PARA INSTALAÇÕES EM PEX MULTICAMADA, DN 32 X 26 MM, CONEXÃO POR CRIMPAGEM - FORNECIMENTO E INSTALAÇÃO. AF_01/2020 | UN | 0 |  | SINAPI/DF | 2026-01-01 | SINAPI_Referência_2025_12.xlsx | NÃO ENCONTRADO
100814 | LUVA PARA INSTALAÇÕES EM PEX MULTICAMADA, DN 16 MM, CONEXÃO POR CRIMPAGEM - FORNECIMENTO E INSTALAÇÃO. AF_01/2020 | UN | 0 |  | SINAPI/DF | 2026-01-01 | SINAPI_Referência_2025_12.xlsx | NÃO ENCONTRADO
100815 | LUVA PARA INSTALAÇÕES EM PEX MULTICAMADA, DN 20 MM, CONEXÃO POR CRIMPAGEM - FORNECIMENTO E INSTALAÇÃO. AF_01/2020 | UN | 0 |  | SINAPI/DF | 2026-01-01 | SINAPI_Referência_2025_12.xlsx | NÃO ENCONTRADO
100816 | LUVA PARA INSTALAÇÕES EM PEX MULTICAMADA, DN 26 MM, CONEXÃO POR CRIMPAGEM - FORNECIMENTO E INSTALAÇÃO. AF_01/2020 | UN | 0 |  | SINAPI/DF | 2026-01-01 | SINAPI_Referência_2025_12.xlsx | NÃO ENCONTRADO
100817 | LUVA PARA INSTALAÇÕES EM PEX MULTICAMADA, DN 32 MM, CONEXÃO POR CRIMPAGEM - FORNECIMENTO E INSTALAÇÃO. AF_01/2020 | UN | 0 |  | SINAPI/DF | 2026-01-01 | SINAPI_Referência_2025_12.xlsx | NÃO ENCONTRADO
100795 | TUBO, PEX, MULTICAMADA, COM PROTEÇÃO UV, DN 16, INSTALADO EM IMPLANTAÇÃO DE INSTALAÇÕES DE GÁS - FORNECIMENTO E INSTALAÇÃO. AF_01/2020 | M | 0 |  | SINAPI/DF | 2026-01-01 | SINAPI_Referência_2025_12.xlsx | NÃO ENCONTRADO
100842 | TUBO, PEX, MULTICAMADA, COM PROTEÇÃO UV, DN 16, INSTALADO EM PRUMADA DE INSTALAÇÕES DE GÁS - FORNECIMENTO E INSTALAÇÃO. AF_01/2020 | M | 0 |  | SINAPI/DF | 2026-01-01 | SINAPI_Referência_2025_12.xlsx | NÃO ENCONTRADO
100796 | TUBO, PEX, MULTICAMADA, COM PROTEÇÃO UV, DN 20, INSTALADO EM IMPLANTAÇÃO DE INSTALAÇÕES DE GÁS - FORNECIMENTO E INSTALAÇÃO. AF_01/2020 | M | 0 |  | SINAPI/DF | 2026-01-01 | SINAPI_Referência_2025_12.xlsx | NÃO ENCONTRADO
100843 | TUBO, PEX, MULTICAMADA, COM PROTEÇÃO UV, DN 20, INSTALADO EM PRUMADA DE INSTALAÇÕES DE GÁS - FORNECIMENTO E INSTALAÇÃO. AF_01/2020 | M | 0 |  | SINAPI/DF | 2026-01-01 | SINAPI_Referência_2025_12.xlsx | NÃO ENCONTRADO
100844 | TUBO, PEX, MULTICAMADA, COM PROTEÇÃO UV, DN 25, INSTALADO EM PRUMADA DE INSTALAÇÕES DE GÁS - FORNECIMENTO E INSTALAÇÃO. AF_01/2020 | M | 0 |  | SINAPI/DF | 2026-01-01 | SINAPI_Referência_2025_12.xlsx | NÃO ENCONTRADO
100797 | TUBO, PEX, MULTICAMADA, COM PROTEÇÃO UV, DN 26, INSTALADO EM IMPLANTAÇÃO DE INSTALAÇÕES DE GÁS - FORNECIMENTO E INSTALAÇÃO. AF_01/2020 | M | 0 |  | SINAPI/DF | 2026-01-01 | SINAPI_Referência_2025_12.xlsx | NÃO ENCONTRADO
100798 | TUBO, PEX, MULTICAMADA, COM PROTEÇÃO UV, DN 32, INSTALADO EM IMPLANTAÇÃO DE INSTALAÇÕES DE GÁS - FORNECIMENTO E INSTALAÇÃO. AF_01/2020 | M | 0 |  | SINAPI/DF | 2026-01-01 | SINAPI_Referência_2025_12.xlsx | NÃO ENCONTRADO
100845 | TUBO, PEX, MULTICAMADA, COM PROTEÇÃO UV, DN 32, INSTALADO EM PRUMADA DE INSTALAÇÕES DE GÁS - FORNECIMENTO E INSTALAÇÃO. AF_01/2020 | M | 0 |  | SINAPI/DF | 2026-01-01 | SINAPI_Referência_2025_12.xlsx | NÃO ENCONTRADO
100799 | TUBO, PEX, MULTICAMADA, COM TUBO LUVA, DN 16, INSTALADO EM IMPLANTAÇÃO DE INSTALAÇÕES DE GÁS - FORNECIMENTO E INSTALAÇÃO. AF_01/2020 | M | 19.54 | 51% | SINAPI/DF | 2026-01-01 | SINAPI_Referência_2025_12.xlsx | NÃO ENCONTRADO
100807 | TUBO, PEX, MULTICAMADA, COM TUBO LUVA, DN 16, INSTALADO EM RAMAL INTERNO DE INSTALAÇÕES DE GÁS - FORNECIMENTO E INSTALAÇÃO. AF_01/2020 | M | 26.29 | 38% | SINAPI/DF | 2026-01-01 | SINAPI_Referência_2025_12.xlsx | NÃO ENCONTRADO
100800 | TUBO, PEX, MULTICAMADA, COM TUBO LUVA, DN 20, INSTALADO EM IMPLANTAÇÃO DE INSTALAÇÕES DE GÁS - FORNECIMENTO E INSTALAÇÃO. AF_01/2020 | M | 27.54 | 59% | SINAPI/DF | 2026-01-01 | SINAPI_Referência_2025_12.xlsx | NÃO ENCONTRADO
100808 | TUBO, PEX, MULTICAMADA, COM TUBO LUVA, DN 20, INSTALADO EM RAMAL INTERNO DE INSTALAÇÕES DE GÁS - FORNECIMENTO E INSTALAÇÃO. AF_01/2020 | M | 35.54 | 46% | SINAPI/DF | 2026-01-01 | SINAPI_Referência_2025_12.xlsx | NÃO ENCONTRADO
100801 | TUBO, PEX, MULTICAMADA, COM TUBO LUVA, DN 26, INSTALADO EM IMPLANTAÇÃO DE INSTALAÇÕES DE GÁS - FORNECIMENTO E INSTALAÇÃO. AF_01/2020 | M | 35.89 | 62% | SINAPI/DF | 2026-01-01 | SINAPI_Referência_2025_12.xlsx | NÃO ENCONTRADO
100809 | TUBO, PEX, MULTICAMADA, COM TUBO LUVA, DN 26, INSTALADO EM RAMAL INTERNO DE INSTALAÇÕES DE GÁS - FORNECIMENTO E INSTALAÇÃO. AF_01/2020 | M | 45.46 | 49% | SINAPI/DF | 2026-01-01 | SINAPI_Referência_2025_12.xlsx | NÃO ENCONTRADO
100802 | TUBO, PEX, MULTICAMADA, COM TUBO LUVA, DN 32, INSTALADO EM IMPLANTAÇÃO DE INSTALAÇÕES DE GÁS - FORNECIMENTO E INSTALAÇÃO. AF_01/2020 | M | 47.69 | 66% | SINAPI/DF | 2026-01-01 | SINAPI_Referência_2025_12.xlsx | NÃO ENCONTRADO
100810 | TUBO, PEX, MULTICAMADA, COM TUBO LUVA, DN 32, INSTALADO EM RAMAL INTERNO DE INSTALAÇÕES DE GÁS - FORNECIMENTO E INSTALAÇÃO. AF_01/2020 | M | 59.46 | 53% | SINAPI/DF | 2026-01-01 | SINAPI_Referência_2025_12.xlsx | NÃO ENCONTRADO
100791 | TUBO, PEX, MULTICAMADA, DN 16, INSTALADO EM IMPLANTAÇÃO DE INSTALAÇÕES DE GÁS - FORNECIMENTO E INSTALAÇÃO. AF_01/2020 | M | 18.97 | 52% | SINAPI/DF | 2026-01-01 | SINAPI_Referência_2025_12.xlsx | NÃO ENCONTRADO
100803 | TUBO, PEX, MULTICAMADA, DN 16, INSTALADO EM RAMAL INTERNO DE INSTALAÇÕES DE GÁS - FORNECIMENTO E INSTALAÇÃO. AF_01/2020 | M | 17.78 | 56% | SINAPI/DF | 2026-01-01 | SINAPI_Referência_2025_12.xlsx | NÃO ENCONTRADO
100792 | TUBO, PEX, MULTICAMADA, DN 20, INSTALADO EM IMPLANTAÇÃO DE INSTALAÇÕES DE GÁS - FORNECIMENTO E INSTALAÇÃO. AF_01/2020 | M | 26.97 | 60% | SINAPI/DF | 2026-01-01 | SINAPI_Referência_2025_12.xlsx | NÃO ENCONTRADO
100804 | TUBO, PEX, MULTICAMADA, DN 20, INSTALADO EM RAMAL INTERNO DE INSTALAÇÕES DE GÁS - FORNECIMENTO E INSTALAÇÃO. AF_01/2020 | M | 25.57 | 63% | SINAPI/DF | 2026-01-01 | SINAPI_Referência_2025_12.xlsx | NÃO ENCONTRADO
100793 | TUBO, PEX, MULTICAMADA, DN 26, INSTALADO EM IMPLANTAÇÃO DE INSTALAÇÕES DE GÁS - FORNECIMENTO E INSTALAÇÃO. AF_01/2020 | M | 35.32 | 63% | SINAPI/DF | 2026-01-01 | SINAPI_Referência_2025_12.xlsx | NÃO ENCONTRADO
100805 | TUBO, PEX, MULTICAMADA, DN 26, INSTALADO EM RAMAL INTERNO DE INSTALAÇÕES DE GÁS - FORNECIMENTO E INSTALAÇÃO. AF_01/2020 | M | 33.63 | 67% | SINAPI/DF | 2026-01-01 | SINAPI_Referência_2025_12.xlsx | NÃO ENCONTRADO
100794 | TUBO, PEX, MULTICAMADA, DN 32, INSTALADO EM IMPLANTAÇÃO DE INSTALAÇÕES DE GÁS - FORNECIMENTO E INSTALAÇÃO. AF_01/2020 | M | 47.12 | 66% | SINAPI/DF | 2026-01-01 | SINAPI_Referência_2025_12.xlsx | NÃO ENCONTRADO
100806 | TUBO, PEX, MULTICAMADA, DN 32, INSTALADO EM RAMAL INTERNO DE INSTALAÇÕES DE GÁS - FORNECIMENTO E INSTALAÇÃO. AF_01/2020 | M | 45.05 | 69% | SINAPI/DF | 2026-01-01 | SINAPI_Referência_2025_12.xlsx | NÃO ENCONTRADO
100838 | TÊ, PARA INSTALAÇÕES EM PEX MULTICAMADA, DN 16 MM, CONEXÃO POR CRIMPAGEM - FORNECIMENTO E INSTALAÇÃO. AF_01/2020 | UN | 0 |  | SINAPI/DF | 2026-01-01 | SINAPI_Referência_2025_12.xlsx | NÃO ENCONTRADO
100839 | TÊ, PARA INSTALAÇÕES EM PEX MULTICAMADA, DN 20 MM, CONEXÃO POR CRIMPAGEM - FORNECIMENTO E INSTALAÇÃO. AF_01/2020 | UN | 0 |  | SINAPI/DF | 2026-01-01 | SINAPI_Referência_2025_12.xlsx | NÃO ENCONTRADO
100840 | TÊ, PARA INSTALAÇÕES EM PEX MULTICAMADA, DN 26 MM, CONEXÃO POR CRIMPAGEM - FORNECIMENTO E INSTALAÇÃO. AF_01/2020 | UN | 0 |  | SINAPI/DF | 2026-01-01 | SINAPI_Referência_2025_12.xlsx | NÃO ENCONTRADO
100841 | TÊ, PARA INSTALAÇÕES EM PEX MULTICAMADA, DN 32 MM, CONEXÃO POR CRIMPAGEM - FORNECIMENTO E INSTALAÇÃO. AF_01/2020 | UN | 0 |  | SINAPI/DF | 2026-01-01 | SINAPI_Referência_2025_12.xlsx | NÃO ENCONTRADO
103283 | AR CONDICIONADO JANELA, 10000 BTU/H, CICLO FRIO - FORNECIMENTO E INSTALAÇÃO. AF_11/2021 | UN | 0 |  | SINAPI/DF | 2026-01-01 | SINAPI_Referência_2025_12.xlsx | NÃO ENCONTRADO
103284 | AR CONDICIONADO JANELA, 12000 BTU/H, CICLO FRIO - FORNECIMENTO E INSTALAÇÃO. AF_11/2021 | UN | 0 |  | SINAPI/DF | 2026-01-01 | SINAPI_Referência_2025_12.xlsx | NÃO ENCONTRADO
103282 | AR CONDICIONADO JANELA, 7500 BTU/H, CICLO FRIO - FORNECIMENTO E INSTALAÇÃO. AF_11/2021 | UN | 0 |  | SINAPI/DF | 2026-01-01 | SINAPI_Referência_2025_12.xlsx | NÃO ENCONTRADO
103279 | AR CONDICIONADO SPLIT DUTO, 18000 BTU/H, CICLO QUENTE/FRIO - FORNECIMENTO E INSTALAÇÃO. AF_11/2021 | UN | 0 |  | SINAPI/DF | 2026-01-01 | SINAPI_Referência_2025_12.xlsx | NÃO ENCONTRADO
103280 | AR CONDICIONADO SPLIT DUTO, 24000 BTU/H, CICLO QUENTE/FRIO - FORNECIMENTO E INSTALAÇÃO. AF_11/2021 | UN | 0 |  | SINAPI/DF | 2026-01-01 | SINAPI_Referência_2025_12.xlsx | NÃO ENCONTRADO
103281 | AR CONDICIONADO SPLIT DUTO, 36000 BTU/H, CICLO QUENTE/FRIO - FORNECIMENTO E INSTALAÇÃO. AF_11/2021 | UN | 0 |  | SINAPI/DF | 2026-01-01 | SINAPI_Referência_2025_12.xlsx | NÃO ENCONTRADO
103247 | AR CONDICIONADO SPLIT INVERTER, HI-WALL (PAREDE), 12000 BTU/H, CICLO FRIO - FORNECIMENTO E INSTALAÇÃO. AF_11/2021_PE | UN | 2749.9 | 2% | SINAPI/DF | 2026-01-01 | SINAPI_Referência_2025_12.xlsx | NÃO ENCONTRADO
103250 | AR CONDICIONADO SPLIT INVERTER, HI-WALL (PAREDE), 18000 BTU/H, CICLO FRIO - FORNECIMENTO E INSTALAÇÃO. AF_11/2021_PE | UN | 3990.98 | 1% | SINAPI/DF | 2026-01-01 | SINAPI_Referência_2025_12.xlsx | NÃO ENCONTRADO
103253 | AR CONDICIONADO SPLIT INVERTER, HI-WALL (PAREDE), 24000 BTU/H, CICLO FRIO - FORNECIMENTO E INSTALAÇÃO. AF_11/2021_PE | UN | 5437.16 | 1% | SINAPI/DF | 2026-01-01 | SINAPI_Referência_2025_12.xlsx | NÃO ENCONTRADO
103244 | AR CONDICIONADO SPLIT INVERTER, HI-WALL (PAREDE), 9000 BTU/H, CICLO FRIO - FORNECIMENTO E INSTALAÇÃO. AF_11/2021_PE | UN | 2478.58 | 2% | SINAPI/DF | 2026-01-01 | SINAPI_Referência_2025_12.xlsx | NÃO ENCONTRADO
103256 | AR CONDICIONADO SPLIT INVERTER, PISO TETO, 18000 BTU/H, CICLO FRIO - FORNECIMENTO E INSTALAÇÃO. AF_11/2021_PSE | UN | 10089.4 | 1% | SINAPI/DF | 2026-01-01 | SINAPI_Referência_2025_12.xlsx | NÃO ENCONTRADO
103258 | AR CONDICIONADO SPLIT INVERTER, PISO TETO, 24000 BTU/H, CICLO FRIO - FORNECIMENTO E INSTALAÇÃO. AF_11/2021_PSE | UN | 11278.62 | 1% | SINAPI/DF | 2026-01-01 | SINAPI_Referência_2025_12.xlsx | NÃO ENCONTRADO
103260 | AR CONDICIONADO SPLIT INVERTER, PISO TETO, 24000 BTU/H, QUENTE/FRIO - FORNECIMENTO E INSTALAÇÃO. AF_11/2021_PSE | UN | 6249.48 | 1% | SINAPI/DF | 2026-01-01 | SINAPI_Referência_2025_12.xlsx | NÃO ENCONTRADO
103261 | AR CONDICIONADO SPLIT INVERTER, PISO TETO, 36000 BTU/H, CICLO FRIO - FORNECIMENTO E INSTALAÇÃO. AF_11/2021_PSE | UN | 12723.77 | 1% | SINAPI/DF | 2026-01-01 | SINAPI_Referência_2025_12.xlsx | NÃO ENCONTRADO
103263 | AR CONDICIONADO SPLIT INVERTER, PISO TETO, 48000 BTU/H, CICLO FRIO - FORNECIMENTO E INSTALAÇÃO. AF_11/2021_PE | UN | 17661.91 | 2% | SINAPI/DF | 2026-01-01 | SINAPI_Referência_2025_12.xlsx | NÃO ENCONTRADO
103265 | AR CONDICIONADO SPLIT INVERTER, PISO TETO, APRESENTANDO ENTRE 54000 E 58000 BTU/H, CICLO FRIO - FORNECIMENTO E INSTALAÇÃO. AF_11/2021_PE | UN | 21289.07 | 1% | SINAPI/DF | 2026-01-01 | SINAPI_Referência_2025_12.xlsx | NÃO ENCONTRADO
103268 | AR CONDICIONADO SPLIT ON/OFF, CASSETE (TETO), 18000 BTU/H, CICLO QUENTE/FRIO - FORNECIMENTO E INSTALAÇÃO. AF_11/2021_PE | UN | 7485.19 | 1% | SINAPI/DF | 2026-01-01 | SINAPI_Referência_2025_12.xlsx | NÃO ENCONTRADO
103270 | AR CONDICIONADO SPLIT ON/OFF, CASSETE (TETO), 24000 BTU/H, CICLO QUENTE/FRIO - FORNECIMENTO E INSTALAÇÃO. AF_11/2021_PE | UN | 8044.95 | 1% | SINAPI/DF | 2026-01-01 | SINAPI_Referência_2025_12.xlsx | NÃO ENCONTRADO
103272 | AR CONDICIONADO SPLIT ON/OFF, CASSETE (TETO), 36000 BTU/H, CICLO QUENTE/FRIO - FORNECIMENTO E INSTALAÇÃO. AF_11/2021_PE | UN | 11769.69 | 1% | SINAPI/DF | 2026-01-01 | SINAPI_Referência_2025_12.xlsx | NÃO ENCONTRADO
103274 | AR CONDICIONADO SPLIT ON/OFF, CASSETE (TETO), 48000 BTU/H, CICLO QUENTE/FRIO - FORNECIMENTO E INSTALAÇÃO. AF_11/2021_PE | UN | 13866.23 | 2% | SINAPI/DF | 2026-01-01 | SINAPI_Referência_2025_12.xlsx | NÃO ENCONTRADO
103276 | AR CONDICIONADO SPLIT ON/OFF, CASSETE (TETO), 60000 BTU/H, CICLO QUENTE/FRIO - FORNECIMENTO E INSTALAÇÃO. AF_11/2021_PE | UN | 14474.78 | 2% | SINAPI/DF | 2026-01-01 | SINAPI_Referência_2025_12.xlsx | NÃO ENCONTRADO
103267 | AR CONDICIONADO SPLIT ON/OFF, CASSETE (TETO), FRIO 4 VIAS 18000 BTU/H - FORNECIMENTO E INSTALAÇÃO. AF_11/2021_PE | UN | 6307.82 | 1% | SINAPI/DF | 2026-01-01 | SINAPI_Referência_2025_12.xlsx | NÃO ENCONTRADO
103269 | AR CONDICIONADO SPLIT ON/OFF, CASSETE (TETO), FRIO 4 VIAS 24000 BTU/H - FORNECIMENTO E INSTALAÇÃO. AF_11/2021_PE | UN | 7750.82 | 1% | SINAPI/DF | 2026-01-01 | SINAPI_Referência_2025_12.xlsx | NÃO ENCONTRADO
103271 | AR CONDICIONADO SPLIT ON/OFF, CASSETE (TETO), FRIO 4 VIAS 36000 BTU/H - FORNECIMENTO E INSTALAÇÃO. AF_11/2021_PE | UN | 11395.66 | 1% | SINAPI/DF | 2026-01-01 | SINAPI_Referência_2025_12.xlsx | NÃO ENCONTRADO
103273 | AR CONDICIONADO SPLIT ON/OFF, CASSETE (TETO), FRIO 4 VIAS 48000 BTU/H - FORNECIMENTO E INSTALAÇÃO. AF_11/2021_PE | UN | 12107.11 | 3% | SINAPI/DF | 2026-01-01 | SINAPI_Referência_2025_12.xlsx | NÃO ENCONTRADO
103275 | AR CONDICIONADO SPLIT ON/OFF, CASSETE (TETO), FRIO 4 VIAS 60000 BTU/H - FORNECIMENTO E INSTALAÇÃO. AF_11/2021_PE | UN | 13794.41 | 2% | SINAPI/DF | 2026-01-01 | SINAPI_Referência_2025_12.xlsx | NÃO ENCONTRADO
103248 | AR CONDICIONADO SPLIT ON/OFF, HI-WALL (PAREDE), 12000 BTUS/H, CICLO FRIO - FORNECIMENTO E INSTALAÇÃO. AF_11/2021_PE | UN | 2248.86 | 2% | SINAPI/DF | 2026-01-01 | SINAPI_Referência_2025_12.xlsx | NÃO ENCONTRADO
103249 | AR CONDICIONADO SPLIT ON/OFF, HI-WALL (PAREDE), 12000 BTUS/H, CICLO QUENTE/FRIO - FORNECIMENTO E INSTALAÇÃO. AF_11/2021_PE | UN | 2415.34 | 2% | SINAPI/DF | 2026-01-01 | SINAPI_Referência_2025_12.xlsx | NÃO ENCONTRADO
103251 | AR CONDICIONADO SPLIT ON/OFF, HI-WALL (PAREDE), 18000 BTUS/H, CICLO FRIO - FORNECIMENTO E INSTALAÇÃO. AF_11/2021_PE | UN | 3154.16 | 2% | SINAPI/DF | 2026-01-01 | SINAPI_Referência_2025_12.xlsx | NÃO ENCONTRADO
103252 | AR CONDICIONADO SPLIT ON/OFF, HI-WALL (PAREDE), 18000 BTUS/H, CICLO QUENTE/FRIO - FORNECIMENTO E INSTALAÇÃO. AF_11/2021_PE | UN | 3491.63 | 1% | SINAPI/DF | 2026-01-01 | SINAPI_Referência_2025_12.xlsx | NÃO ENCONTRADO
103254 | AR CONDICIONADO SPLIT ON/OFF, HI-WALL (PAREDE), 24000 BTUS/H, CICLO FRIO - FORNECIMENTO E INSTALAÇÃO. AF_11/2021_PE | UN | 4069.06 | 1% | SINAPI/DF | 2026-01-01 | SINAPI_Referência_2025_12.xlsx | NÃO ENCONTRADO
103255 | AR CONDICIONADO SPLIT ON/OFF, HI-WALL (PAREDE), 24000 BTUS/H, CICLO QUENTE/FRIO - FORNECIMENTO E INSTALAÇÃO. AF_11/2021_PE | UN | 4551.76 | 1% | SINAPI/DF | 2026-01-01 | SINAPI_Referência_2025_12.xlsx | NÃO ENCONTRADO
103245 | AR CONDICIONADO SPLIT ON/OFF, HI-WALL (PAREDE), 9000 BTUS/H, CICLO FRIO - FORNECIMENTO E INSTALAÇÃO. AF_11/2021_PE | UN | 1956.94 | 3% | SINAPI/DF | 2026-01-01 | SINAPI_Referência_2025_12.xlsx | NÃO ENCONTRADO
103246 | AR CONDICIONADO SPLIT ON/OFF, HI-WALL (PAREDE), 9000 BTUS/H, CICLO QUENTE/FRIO - FORNECIMENTO E INSTALAÇÃO. AF_11/2021_PE | UN | 2133.35 | 2% | SINAPI/DF | 2026-01-01 | SINAPI_Referência_2025_12.xlsx | NÃO ENCONTRADO
103257 | AR CONDICIONADO SPLIT ON/OFF, PISO TETO, 18.000 BTU/H, CICLO FRIO - FORNECIMENTO E INSTALAÇÃO. AF_11/2021_PSE | UN | 5771.49 | 1% | SINAPI/DF | 2026-01-01 | SINAPI_Referência_2025_12.xlsx | NÃO ENCONTRADO
103259 | AR CONDICIONADO SPLIT ON/OFF, PISO TETO, 24.000 BTU/H, CICLO FRIO - FORNECIMENTO E INSTALAÇÃO. AF_11/2021_PSE | UN | 6084.18 | 1% | SINAPI/DF | 2026-01-01 | SINAPI_Referência_2025_12.xlsx | NÃO ENCONTRADO
103262 | AR CONDICIONADO SPLIT ON/OFF, PISO TETO, 36.000 BTU/H, CICLO FRIO - FORNECIMENTO E INSTALAÇÃO. AF_11/2021_PSE | UN | 7990.93 | 1% | SINAPI/DF | 2026-01-01 | SINAPI_Referência_2025_12.xlsx | NÃO ENCONTRADO
103264 | AR CONDICIONADO SPLIT ON/OFF, PISO TETO, 48.000 BTU/H, CICLO FRIO - FORNECIMENTO E INSTALAÇÃO. AF_11/2021_PE | UN | 9912.9 | 3% | SINAPI/DF | 2026-01-01 | SINAPI_Referência_2025_12.xlsx | NÃO ENCONTRADO
103266 | AR CONDICIONADO SPLIT ON/OFF, PISO TETO, 60.000 BTU/H, CICLO FRIO - FORNECIMENTO E INSTALAÇÃO. AF_11/2021_PE | UN | 11068.78 | 3% | SINAPI/DF | 2026-01-01 | SINAPI_Referência_2025_12.xlsx | NÃO ENCONTRADO
103277 | AR CONDICIONADO SPLITÃO 10 TR - FORNECIMENTO E INSTALAÇÃO. AF_11/2021_PE | UN | 26707.36 | 2% | SINAPI/DF | 2026-01-01 | SINAPI_Referência_2025_12.xlsx | NÃO ENCONTRADO
103278 | AR CONDICIONADO SPLITÃO 15 TR - FORNECIMENTO E INSTALAÇÃO. AF_11/2021_PE | UN | 34183.2 | 2% | SINAPI/DF | 2026-01-01 | SINAPI_Referência_2025_12.xlsx | NÃO ENCONTRADO
103285 | DAMPER DE REGULAGEM PARA SISTEMA DE AR CONDICIONADO, 1000X500 MM - FORNECIMENTO E INSTALAÇÃO. AF_11/2021 | UN | 0 |  | SINAPI/DF | 2026-01-01 | SINAPI_Referência_2025_12.xlsx | NÃO ENCONTRADO
103286 | DIFUSOR PARA SISTEMA DE AR CONDICIONADO, 400X400 MM - FORNECIMENTO E INSTALAÇÃO. AF_11/2021 | UN | 0 |  | SINAPI/DF | 2026-01-01 | SINAPI_Referência_2025_12.xlsx | NÃO ENCONTRADO
103287 | GRELHA PARA SISTEMA DE AR CONDICIONADO, 400X400 MM - FORNECIMENTO E INSTALAÇÃO. AF_11/2021 | UN | 0 |  | SINAPI/DF | 2026-01-01 | SINAPI_Referência_2025_12.xlsx | NÃO ENCONTRADO
103288 | RASGO E CHUMBAMENTO EM ALVENARIA PARA TUBOS DE SPLIT PAREDE DE 9000 A 24000 BTUS/H. AF_11/2021 | UN | 17.58 | 0% | SINAPI/DF | 2026-01-01 | SINAPI_Referência_2025_12.xlsx | NÃO ENCONTRADO
103291 | TUBO EM COBRE FLEXÍVEL, DN 1/2", COM ISOLAMENTO, INSTALADO EM FORRO, PARA RAMAL DE ALIMENTAÇÃO DE AR CONDICIONADO, INCLUSO FIXADOR. AF_11/2021 | M | 92.88 | 12% | SINAPI/DF | 2026-01-01 | SINAPI_Referência_2025_12.xlsx | NÃO ENCONTRADO
103289 | TUBO EM COBRE FLEXÍVEL, DN 1/4", COM ISOLAMENTO, INSTALADO EM FORRO, PARA RAMAL DE ALIMENTAÇÃO DE AR CONDICIONADO, INCLUSO FIXADOR. AF_11/2021 | M | 46.49 | 10% | SINAPI/DF | 2026-01-01 | SINAPI_Referência_2025_12.xlsx | NÃO ENCONTRADO
103290 | TUBO EM COBRE FLEXÍVEL, DN 3/8", COM ISOLAMENTO, INSTALADO EM FORRO, PARA RAMAL DE ALIMENTAÇÃO DE AR CONDICIONADO, INCLUSO FIXADOR. AF_11/2021 | M | 71.86 | 14% | SINAPI/DF | 2026-01-01 | SINAPI_Referência_2025_12.xlsx | NÃO ENCONTRADO
103292 | TUBO EM COBRE FLEXÍVEL, DN 5/8", COM ISOLAMENTO, INSTALADO EM FORRO, PARA RAMAL DE ALIMENTAÇÃO DE AR CONDICIONADO, INCLUSO FIXADOR. AF_11/2021 | M | 113.57 | 12% | SINAPI/DF | 2026-01-01 | SINAPI_Referência_2025_12.xlsx | NÃO ENCONTRADO
106044 | COTOVELO EM COBRE, 45 GRAUS, DN 1 1/8", INSTALADO EM RAMAL DE ALIMENTAÇÃO DE AR-CONDICIONADO COM CONDENSADORA CENTRAL - FORNECIMENTO E INSTALAÇÃO. AF_07/2025 | UN | 78.3 | 0% | SINAPI/DF | 2026-01-01 | SINAPI_Referência_2025_12.xlsx | NÃO ENCONTRADO
106045 | COTOVELO EM COBRE, 45 GRAUS, DN 1 5/8", INSTALADO EM RAMAL DE ALIMENTAÇÃO DE AR-CONDICIONADO COM CONDENSADORA CENTRAL - FORNECIMENTO E INSTALAÇÃO. AF_07/2025 | UN | 199.89 | 0% | SINAPI/DF | 2026-01-01 | SINAPI_Referência_2025_12.xlsx | NÃO ENCONTRADO
106042 | COTOVELO EM COBRE, 90 GRAUS, DN 1 1/8", INSTALADO EM RAMAL DE ALIMENTAÇÃO DE AR-CONDICIONADO COM CONDENSADORA CENTRAL - FORNECIMENTO E INSTALAÇÃO. AF_07/2025 | UN | 81.48 | 0% | SINAPI/DF | 2026-01-01 | SINAPI_Referência_2025_12.xlsx | NÃO ENCONTRADO
106043 | COTOVELO EM COBRE, 90 GRAUS, DN 1 5/8", INSTALADO EM RAMAL DE ALIMENTAÇÃO DE AR-CONDICIONADO COM CONDENSADORA CENTRAL - FORNECIMENTO E INSTALAÇÃO. AF_07/2025 | UN | 170.57 | 0% | SINAPI/DF | 2026-01-01 | SINAPI_Referência_2025_12.xlsx | NÃO ENCONTRADO
106046 | LUVA EM COBRE, DN 1 1/8", INSTALADO EM RAMAL DE ALIMENTAÇÃO DE AR-CONDICIONADO COM CONDENSADORA CENTRAL - FORNECIMENTO E INSTALAÇÃO. AF_07/2025 | UN | 51.53 | 0% | SINAPI/DF | 2026-01-01 | SINAPI_Referência_2025_12.xlsx | NÃO ENCONTRADO
106047 | LUVA EM COBRE, DN 1 5/8", INSTALADO EM RAMAL DE ALIMENTAÇÃO DE AR-CONDICIONADO COM CONDENSADORA CENTRAL - FORNECIMENTO E INSTALAÇÃO. AF_07/2025 | UN | 100.44 | 0% | SINAPI/DF | 2026-01-01 | SINAPI_Referência_2025_12.xlsx | NÃO ENCONTRADO
106038 | REFINETE EM COBRE, DN 1 1/8", INSTALADO EM RAMAL DE ALIMENTAÇÃO DE AR-CONDICIONADO COM CONDENSADORA CENTRAL - INSTALAÇÃO. AF_07/2025 | UN | 61.4 | 0% | SINAPI/DF | 2026-01-01 | SINAPI_Referência_2025_12.xlsx | NÃO ENCONTRADO
106039 | REFINETE EM COBRE, DN 1 5/8", INSTALADO EM RAMAL DE ALIMENTAÇÃO DE AR-CONDICIONADO COM CONDENSADORA CENTRAL - INSTALAÇÃO. AF_07/2025 | UN | 84.29 | 0% | SINAPI/DF | 2026-01-01 | SINAPI_Referência_2025_12.xlsx | NÃO ENCONTRADO
106040 | TE EM COBRE, DN 1 1/8", INSTALADO EM RAMAL DE ALIMENTAÇÃO DE AR-CONDICIONADO COM CONDENSADORA CENTRAL - FORNECIMENTO E INSTALAÇÃO. AF_07/2025 | UN | 105.58 | 0% | SINAPI/DF | 2026-01-01 | SINAPI_Referência_2025_12.xlsx | NÃO ENCONTRADO
106041 | TE EM COBRE, DN 1 5/8", INSTALADO EM RAMAL DE ALIMENTAÇÃO DE AR-CONDICIONADO COM CONDENSADORA CENTRAL - FORNECIMENTO E INSTALAÇÃO. AF_07/2025 | UN | 214.41 | 0% | SINAPI/DF | 2026-01-01 | SINAPI_Referência_2025_12.xlsx | NÃO ENCONTRADO
97329 | TUBO EM COBRE FLEXÍVEL, DN 1/2", COM ISOLAMENTO, INSTALADO EM RAMAL DE ALIMENTAÇÃO DE AR-CONDICIONADO - FORNECIMENTO E INSTALAÇÃO. AF_07/2025 | M | 88.42 | 12% | SINAPI/DF | 2026-01-01 | SINAPI_Referência_2025_12.xlsx | NÃO ENCONTRADO
97327 | TUBO EM COBRE FLEXÍVEL, DN 1/4", COM ISOLAMENTO, INSTALADO EM RAMAL DE ALIMENTAÇÃO DE AR-CONDICIONADO - FORNECIMENTO E INSTALAÇÃO. AF_07/2025 | M | 42.03 | 9% | SINAPI/DF | 2026-01-01 | SINAPI_Referência_2025_12.xlsx | NÃO ENCONTRADO
106034 | TUBO EM COBRE FLEXÍVEL, DN 3/4", COM ISOLAMENTO, INSTALADO EM RAMAL DE ALIMENTAÇÃO DE AR-CONDICIONADO - FORNECIMENTO E INSTALAÇÃO. AF_07/2025 | M | 167.66 | 30% | SINAPI/DF | 2026-01-01 | SINAPI_Referência_2025_12.xlsx | NÃO ENCONTRADO
97328 | TUBO EM COBRE FLEXÍVEL, DN 3/8", COM ISOLAMENTO, INSTALADO EM RAMAL DE ALIMENTAÇÃO DE AR-CONDICIONADO - FORNECIMENTO E INSTALAÇÃO. AF_07/2025 | M | 67.4 | 14% | SINAPI/DF | 2026-01-01 | SINAPI_Referência_2025_12.xlsx | NÃO ENCONTRADO
97330 | TUBO EM COBRE FLEXÍVEL, DN 5/8", COM ISOLAMENTO, INSTALADO EM RAMAL DE ALIMENTAÇÃO DE AR-CONDICIONADO - FORNECIMENTO E INSTALAÇÃO. AF_07/2025 | M | 109.11 | 11% | SINAPI/DF | 2026-01-01 | SINAPI_Referência_2025_12.xlsx | NÃO ENCONTRADO
106035 | TUBO EM COBRE FLEXÍVEL, DN 7/8", COM ISOLAMENTO, INSTALADO EM RAMAL DE ALIMENTAÇÃO DE AR-CONDICIONADO - FORNECIMENTO E INSTALAÇÃO. AF_07/2025 | M | 0 |  | SINAPI/DF | 2026-01-01 | SINAPI_Referência_2025_12.xlsx | NÃO ENCONTRADO
106036 | TUBO EM COBRE RÍGIDO, DN 1 1/8"", COM ISOLAMENTO, INSTALADO EM RAMAL DE ALIMENTAÇÃO DE AR-CONDICIONADO COM CONDENSADORA CENTRAL - FORNECIMENTO E INSTALAÇÃO. AF_07/2025 | M | 0 |  | SINAPI/DF | 2026-01-01 | SINAPI_Referência_2025_12.xlsx | NÃO ENCONTRADO
106037 | TUBO EM COBRE RÍGIDO, DN 1 5/8"", COM ISOLAMENTO, INSTALADO EM RAMAL DE ALIMENTAÇÃO DE AR-CONDICIONADO COM CONDENSADORA CENTRAL - FORNECIMENTO E INSTALAÇÃO. AF_07/2025 | M | 0 |  | SINAPI/DF | 2026-01-01 | SINAPI_Referência_2025_12.xlsx | NÃO ENCONTRADO
93085 | BUCHA DE REDUÇÃO EM COBRE, DN 22 MM X 15 MM, SEM ANEL DE SOLDA, PONTA X BOLSA, INSTALADO EM RAMAL DE DISTRIBUIÇÃO DE HIDRÁULICA PREDIAL - FORNECIMENTO E INSTALAÇÃO. AF_04/2022 | UN | 22.15 | 0% | SINAPI/DF | 2026-01-01 | SINAPI_Referência_2025_12.xlsx | NÃO ENCONTRADO
103892 | BUCHA DE REDUÇÃO EM COBRE, DN 22 MM X 15 MM, SEM ANEL DE SOLDA, PONTA X BOLSA, INSTALADO EM RAMAL E SUB-RAMAL DE AQUECIMENTO SOLAR - FORNECIMENTO E INSTALAÇÃO. AF_04/2022 | UN | 23.43 | 0% | SINAPI/DF | 2026-01-01 | SINAPI_Referência_2025_12.xlsx | NÃO ENCONTRADO
103823 | BUCHA DE REDUÇÃO EM COBRE, DN 22 MM X 15 MM, SEM ANEL DE SOLDA, PONTA X BOLSA, INSTALADO EM RAMAL E SUB-RAMAL DE GÁS COMBUSTÍVEL - FORNECIMENTO E INSTALAÇÃO. AF_04/2022 | UN | 25.67 | 0% | SINAPI/DF | 2026-01-01 | SINAPI_Referência_2025_12.xlsx | NÃO ENCONTRADO
103856 | BUCHA DE REDUÇÃO EM COBRE, DN 22 MM X 15 MM, SEM ANEL DE SOLDA, PONTA X BOLSA, INSTALADO EM RAMAL E SUB-RAMAL DE GÁS MEDICINAL - FORNECIMENTO E INSTALAÇÃO. AF_04/2022 | UN | 23.3 | 0% | SINAPI/DF | 2026-01-01 | SINAPI_Referência_2025_12.xlsx | NÃO ENCONTRADO
93108 | BUCHA DE REDUÇÃO EM COBRE, DN 22 MM X 15 MM, SEM ANEL DE SOLDA, PONTA X BOLSA, INSTALADO EM RAMAL E SUB-RAMAL DE HIDRÁULICA PREDIAL - FORNECIMENTO E INSTALAÇÃO. AF_04/2022 | UN | 20.36 | 0% | SINAPI/DF | 2026-01-01 | SINAPI_Referência_2025_12.xlsx | NÃO ENCONTRADO
93091 | BUCHA DE REDUÇÃO EM COBRE, DN 28 MM X 22 MM, SEM ANEL DE SOLDA, INSTALADO EM RAMAL DE DISTRIBUIÇÃO DE HIDRÁULICA PREDIAL - FORNECIMENTO E INSTALAÇÃO. AF_04/2022 | UN | 26.2 | 0% | SINAPI/DF | 2026-01-01 | SINAPI_Referência_2025_12.xlsx | NÃO ENCONTRADO
103900 | BUCHA DE REDUÇÃO EM COBRE, DN 28 MM X 22 MM, SEM ANEL DE SOLDA, INSTALADO EM RAMAL E SUB-RAMAL DE AQUECIMENTO SOLAR - FORNECIMENTO E INSTALAÇÃO. AF_04/2022 | UN | 31.08 | 0% | SINAPI/DF | 2026-01-01 | SINAPI_Referência_2025_12.xlsx | NÃO ENCONTRADO
103831 | BUCHA DE REDUÇÃO EM COBRE, DN 28 MM X 22 MM, SEM ANEL DE SOLDA, INSTALADO EM RAMAL E SUB-RAMAL DE GÁS COMBUSTÍVEL - FORNECIMENTO E INSTALAÇÃO. AF_04/2022 | UN | 38.32 | 0% | SINAPI/DF | 2026-01-01 | SINAPI_Referência_2025_12.xlsx | NÃO ENCONTRADO
103864 | BUCHA DE REDUÇÃO EM COBRE, DN 28 MM X 22 MM, SEM ANEL DE SOLDA, INSTALADO EM RAMAL E SUB-RAMAL DE GÁS MEDICINAL - FORNECIMENTO E INSTALAÇÃO. AF_04/2022 | UN | 32.42 | 0% | SINAPI/DF | 2026-01-01 | SINAPI_Referência_2025_12.xlsx | NÃO ENCONTRADO
93133 | BUCHA DE REDUÇÃO EM COBRE, DN 28 MM X 22 MM, SEM ANEL DE SOLDA, INSTALADO EM RAMAL E SUB-RAMAL DE HIDRÁULICA PREDIAL - FORNECIMENTO E INSTALAÇÃO. AF_04/2022 | UN | 29.56 | 0% | SINAPI/DF | 2026-01-01 | SINAPI_Referência_2025_12.xlsx | NÃO ENCONTRADO
93057 | BUCHA DE REDUÇÃO EM COBRE, DN 28 MM X 22 MM, SEM ANEL DE SOLDA, PONTA X BOLSA, INSTALADO EM PRUMADA DE HIDRÁULICA PREDIAL - FORNECIMENTO E INSTALAÇÃO. AF_04/2022 | UN | 23.06 | 0% | SINAPI/DF | 2026-01-01 | SINAPI_Referência_2025_12.xlsx | NÃO ENCONTRADO
93062 | BUCHA DE REDUÇÃO EM COBRE, DN 35 MM X 28 MM, SEM ANEL DE SOLDA, PONTA X BOLSA, INSTALADO EM PRUMADA DE HIDRÁULICA PREDIAL - FORNECIMENTO E INSTALAÇÃO. AF_04/2022 | UN | 45.71 | 0% | SINAPI/DF | 2026-01-01 | SINAPI_Referência_2025_12.xlsx | NÃO ENCONTRADO
93065 | BUCHA DE REDUÇÃO EM COBRE, DN 42 MM X 35 MM, SEM ANEL DE SOLDA, PONTA X BOLSA, INSTALADO EM PRUMADA DE HIDRÁULICA PREDIAL - FORNECIMENTO E INSTALAÇÃO. AF_04/2022 | UN | 75.79 | 0% | SINAPI/DF | 2026-01-01 | SINAPI_Referência_2025_12.xlsx | NÃO ENCONTRADO
93068 | BUCHA DE REDUÇÃO EM COBRE, DN 54 MM X 42 MM, SEM ANEL DE SOLDA, PONTA X BOLSA, INSTALADO EM PRUMADA DE HIDRÁULICA PREDIAL - FORNECIMENTO E INSTALAÇÃO. AF_04/2022 | UN | 107.25 | 0% | SINAPI/DF | 2026-01-01 | SINAPI_Referência_2025_12.xlsx | NÃO ENCONTRADO
93071 | BUCHA DE REDUÇÃO EM COBRE, DN 66 MM X 54 MM, SEM ANEL DE SOLDA, PONTA X BOLSA, INSTALADO EM PRUMADA DE HIDRÁULICA PREDIAL - FORNECIMENTO E INSTALAÇÃO. AF_04/2022 | UN | 298.93 | 0% | SINAPI/DF | 2026-01-01 | SINAPI_Referência_2025_12.xlsx | NÃO ENCONTRADO
93081 | CONECTOR EM BRONZE/LATÃO, DN 15 MM X 1/2", SEM ANEL DE SOLDA, BOLSA X ROSCA F, INSTALADO EM RAMAL DE DISTRIBUIÇÃO DE HIDRÁULICA PREDIAL - FORNECIMENTO E INSTALAÇÃO. AF_04/2022 | UN | 30.73 | 0% | SINAPI/DF | 2026-01-01 | SINAPI_Referência_2025_12.xlsx | NÃO ENCONTRADO
103887 | CONECTOR EM BRONZE/LATÃO, DN 15 MM X 1/2", SEM ANEL DE SOLDA, BOLSA X ROSCA F, INSTALADO EM RAMAL E SUB-RAMAL DE AQUECIMENTO SOLAR - FORNECIMENTO E INSTALAÇÃO. AF_04/2022 | UN | 32.58 | 0% | SINAPI/DF | 2026-01-01 | SINAPI_Referência_2025_12.xlsx | NÃO ENCONTRADO
103818 | CONECTOR EM BRONZE/LATÃO, DN 15 MM X 1/2", SEM ANEL DE SOLDA, BOLSA X ROSCA F, INSTALADO EM RAMAL E SUB-RAMAL DE GÁS COMBUSTÍVEL - FORNECIMENTO E INSTALAÇÃO. AF_04/2022 | UN | 32.57 | 0% | SINAPI/DF | 2026-01-01 | SINAPI_Referência_2025_12.xlsx | NÃO ENCONTRADO
103851 | CONECTOR EM BRONZE/LATÃO, DN 15 MM X 1/2", SEM ANEL DE SOLDA, BOLSA X ROSCA F, INSTALADO EM RAMAL E SUB-RAMAL DE GÁS MEDICINAL - FORNECIMENTO E INSTALAÇÃO. AF_04/2022 | UN | 32.29 | 0% | SINAPI/DF | 2026-01-01 | SINAPI_Referência_2025_12.xlsx | NÃO ENCONTRADO
93104 | CONECTOR EM BRONZE/LATÃO, DN 15 MM X 1/2", SEM ANEL DE SOLDA, BOLSA X ROSCA F, INSTALADO EM RAMAL E SUB-RAMAL DE HIDRÁULICA PREDIAL - FORNECIMENTO E INSTALAÇÃO. AF_04/2022 | UN | 30.83 | 0% | SINAPI/DF | 2026-01-01 | SINAPI_Referência_2025_12.xlsx | NÃO ENCONTRADO
98602 | CONECTOR EM BRONZE/LATÃO, DN 22 MM X 1/2", SEM ANEL DE SOLDA, BOLSA X ROSCA F, INSTALADO EM PRUMADA DE HIDRÁULICA PREDIAL - FORNECIMENTO E INSTALAÇÃO. AF_04/2022 | UN | 30.44 | 0% | SINAPI/DF | 2026-01-01 | SINAPI_Referência_2025_12.xlsx | NÃO ENCONTRADO
93087 | CONECTOR EM BRONZE/LATÃO, DN 22 MM X 1/2", SEM ANEL DE SOLDA, BOLSA X ROSCA F, INSTALADO EM RAMAL DE DISTRIBUIÇÃO DE HIDRÁULICA PREDIAL - FORNECIMENTO E INSTALAÇÃO. AF_04/2022 | UN | 32.07 | 0% | SINAPI/DF | 2026-01-01 | SINAPI_Referência_2025_12.xlsx | NÃO ENCONTRADO
103893 | CONECTOR EM BRONZE/LATÃO, DN 22 MM X 1/2", SEM ANEL DE SOLDA, BOLSA X ROSCA F, INSTALADO EM RAMAL E SUB-RAMAL DE AQUECIMENTO SOLAR - FORNECIMENTO E INSTALAÇÃO. AF_04/2022 | UN | 34.34 | 0% | SINAPI/DF | 2026-01-01 | SINAPI_Referência_2025_12.xlsx | NÃO ENCONTRADO
103824 | CONECTOR EM BRONZE/LATÃO, DN 22 MM X 1/2", SEM ANEL DE SOLDA, BOLSA X ROSCA F, INSTALADO EM RAMAL E SUB-RAMAL DE GÁS COMBUSTÍVEL - FORNECIMENTO E INSTALAÇÃO. AF_04/2022 | UN | 36.87 | 0% | SINAPI/DF | 2026-01-01 | SINAPI_Referência_2025_12.xlsx | NÃO ENCONTRADO
103857 | CONECTOR EM BRONZE/LATÃO, DN 22 MM X 1/2", SEM ANEL DE SOLDA, BOLSA X ROSCA F, INSTALADO EM RAMAL E SUB-RAMAL DE GÁS MEDICINAL - FORNECIMENTO E INSTALAÇÃO. AF_04/2022 | UN | 34.67 | 0% | SINAPI/DF | 2026-01-01 | SINAPI_Referência_2025_12.xlsx | NÃO ENCONTRADO
93110 | CONECTOR EM BRONZE/LATÃO, DN 22 MM X 1/2", SEM ANEL DE SOLDA, BOLSA X ROSCA F, INSTALADO EM RAMAL E SUB-RAMAL DE HIDRÁULICA PREDIAL - FORNECIMENTO E INSTALAÇÃO. AF_04/2022 | UN | 33.29 | 0% | SINAPI/DF | 2026-01-01 | SINAPI_Referência_2025_12.xlsx | NÃO ENCONTRADO
93054 | CONECTOR EM BRONZE/LATÃO, DN 22 MM X 3/4", SEM ANEL DE SOLDA, BOLSA X ROSCA F, INSTALADO EM PRUMADA DE HIDRÁULICA PREDIAL - FORNECIMENTO E INSTALAÇÃO. AF_04/2022 | UN | 37.64 | 0% | SINAPI/DF | 2026-01-01 | SINAPI_Referência_2025_12.xlsx | NÃO ENCONTRADO
93088 | CONECTOR EM BRONZE/LATÃO, DN 22 MM X 3/4", SEM ANEL DE SOLDA, BOLSA X ROSCA F, INSTALADO EM RAMAL DE DISTRIBUIÇÃO DE HIDRÁULICA PREDIAL - FORNECIMENTO E INSTALAÇÃO. AF_04/2022 | UN | 39.83 | 0% | SINAPI/DF | 2026-01-01 | SINAPI_Referência_2025_12.xlsx | NÃO ENCONTRADO
103894 | CONECTOR EM BRONZE/LATÃO, DN 22 MM X 3/4", SEM ANEL DE SOLDA, BOLSA X ROSCA F, INSTALADO EM RAMAL E SUB-RAMAL DE AQUECIMENTO SOLAR - FORNECIMENTO E INSTALAÇÃO. AF_04/2022 | UN | 41.54 | 0% | SINAPI/DF | 2026-01-01 | SINAPI_Referência_2025_12.xlsx | NÃO ENCONTRADO
103825 | CONECTOR EM BRONZE/LATÃO, DN 22 MM X 3/4", SEM ANEL DE SOLDA, BOLSA X ROSCA F, INSTALADO EM RAMAL E SUB-RAMAL DE GÁS COMBUSTÍVEL - FORNECIMENTO E INSTALAÇÃO. AF_04/2022 | UN | 44.07 | 0% | SINAPI/DF | 2026-01-01 | SINAPI_Referência_2025_12.xlsx | NÃO ENCONTRADO
103858 | CONECTOR EM BRONZE/LATÃO, DN 22 MM X 3/4", SEM ANEL DE SOLDA, BOLSA X ROSCA F, INSTALADO EM RAMAL E SUB-RAMAL DE GÁS MEDICINAL - FORNECIMENTO E INSTALAÇÃO. AF_04/2022 | UN | 41.87 | 0% | SINAPI/DF | 2026-01-01 | SINAPI_Referência_2025_12.xlsx | NÃO ENCONTRADO
93111 | CONECTOR EM BRONZE/LATÃO, DN 22 MM X 3/4", SEM ANEL DE SOLDA, BOLSA X ROSCA F, INSTALADO EM RAMAL E SUB-RAMAL DE HIDRÁULICA PREDIAL - FORNECIMENTO E INSTALAÇÃO. AF_04/2022 | UN | 40.49 | 0% | SINAPI/DF | 2026-01-01 | SINAPI_Referência_2025_12.xlsx | NÃO ENCONTRADO
93059 | CONECTOR EM BRONZE/LATÃO, DN 28 MM X 1/2", SEM ANEL DE SOLDA, BOLSA X ROSCA F, INSTALADO EM PRUMADA DE HIDRÁULICA PREDIAL - FORNECIMENTO E INSTALAÇÃO. AF_04/2022 | UN | 50.3 | 0% | SINAPI/DF | 2026-01-01 | SINAPI_Referência_2025_12.xlsx | NÃO ENCONTRADO
93093 | CONECTOR EM BRONZE/LATÃO, DN 28 MM X 1/2", SEM ANEL DE SOLDA, BOLSA X ROSCA F, INSTALADO EM RAMAL DE DISTRIBUIÇÃO DE HIDRÁULICA PREDIAL - FORNECIMENTO E INSTALAÇÃO. AF_04/2022 | UN | 51.81 | 0% | SINAPI/DF | 2026-01-01 | SINAPI_Referência_2025_12.xlsx | NÃO ENCONTRADO
103899 | CONECTOR EM BRONZE/LATÃO, DN 28 MM X 1/2", SEM ANEL DE SOLDA, BOLSA X ROSCA F, INSTALADO EM RAMAL E SUB-RAMAL DE AQUECIMENTO SOLAR - FORNECIMENTO E INSTALAÇÃO. AF_04/2022 | UN | 54.44 | 0% | SINAPI/DF | 2026-01-01 | SINAPI_Referência_2025_12.xlsx | NÃO ENCONTRADO
103830 | CONECTOR EM BRONZE/LATÃO, DN 28 MM X 1/2", SEM ANEL DE SOLDA, BOLSA X ROSCA F, INSTALADO EM RAMAL E SUB-RAMAL DE GÁS COMBUSTÍVEL - FORNECIMENTO E INSTALAÇÃO. AF_04/2022 | UN | 58.71 | 0% | SINAPI/DF | 2026-01-01 | SINAPI_Referência_2025_12.xlsx | NÃO ENCONTRADO
103863 | CONECTOR EM BRONZE/LATÃO, DN 28 MM X 1/2", SEM ANEL DE SOLDA, BOLSA X ROSCA F, INSTALADO EM RAMAL E SUB-RAMAL DE GÁS MEDICINAL - FORNECIMENTO E INSTALAÇÃO. AF_04/2022 | UN | 55.31 | 0% | SINAPI/DF | 2026-01-01 | SINAPI_Referência_2025_12.xlsx | NÃO ENCONTRADO
93114 | CONECTOR EM BRONZE/LATÃO, DN 28 MM X 1/2", SEM ANEL DE SOLDA, BOLSA X ROSCA F, INSTALADO EM RAMAL E SUB-RAMAL DE HIDRÁULICA PREDIAL - FORNECIMENTO E INSTALAÇÃO. AF_04/2022 | UN | 53.97 | 0% | SINAPI/DF | 2026-01-01 | SINAPI_Referência_2025_12.xlsx | NÃO ENCONTRADO
93075 | COTOVELO EM BRONZE/LATÃO, DN 15 MM X 1/2", 90 GRAUS, SEM ANEL DE SOLDA, BOLSA X ROSCA F, INSTALADO EM RAMAL DE DISTRIBUIÇÃO DE HIDRÁULICA PREDIAL - FORNECIMENTO E INSTALAÇÃO. AF_04/2022 | UN | 32.01 | 0% | SINAPI/DF | 2026-01-01 | SINAPI_Referência_2025_12.xlsx | NÃO ENCONTRADO
103876 | COTOVELO EM BRONZE/LATÃO, DN 15 MM X 1/2", 90 GRAUS, SEM ANEL DE SOLDA, BOLSA X ROSCA F, INSTALADO EM RAMAL E SUB-RAMAL DE AQUECIMENTO SOLAR - FORNECIMENTO E INSTALAÇÃO. AF_04/2022 | UN | 34.78 | 0% | SINAPI/DF | 2026-01-01 | SINAPI_Referência_2025_12.xlsx | NÃO ENCONTRADO
103807 | COTOVELO EM BRONZE/LATÃO, DN 15 MM X 1/2", 90 GRAUS, SEM ANEL DE SOLDA, BOLSA X ROSCA F, INSTALADO EM RAMAL E SUB-RAMAL DE GÁS COMBUSTÍVEL - FORNECIMENTO E INSTALAÇÃO. AF_04/2022 | UN | 34.74 | 0% | SINAPI/DF | 2026-01-01 | SINAPI_Referência_2025_12.xlsx | NÃO ENCONTRADO
103840 | COTOVELO EM BRONZE/LATÃO, DN 15 MM X 1/2", 90 GRAUS, SEM ANEL DE SOLDA, BOLSA X ROSCA F, INSTALADO EM RAMAL E SUB-RAMAL DE GÁS MEDICINAL - FORNECIMENTO E INSTALAÇÃO. AF_04/2022 | UN | 34.33 | 0% | SINAPI/DF | 2026-01-01 | SINAPI_Referência_2025_12.xlsx | NÃO ENCONTRADO
93098 | COTOVELO EM BRONZE/LATÃO, DN 15 MM X 1/2", 90 GRAUS, SEM ANEL DE SOLDA, BOLSA X ROSCA F, INSTALADO EM RAMAL E SUB-RAMAL DE HIDRÁULICA PREDIAL - FORNECIMENTO E INSTALAÇÃO. AF_04/2022 | UN | 32.15 | 0% | SINAPI/DF | 2026-01-01 | SINAPI_Referência_2025_12.xlsx | NÃO ENCONTRADO
93120 | COTOVELO EM BRONZE/LATÃO, DN 22 MM X 1/2", 90 GRAUS, SEM ANEL DE SOLDA, BOLSA X ROSCA F, INSTALADO EM PRUMADA DE HIDRÁULICA PREDIAL - FORNECIMENTO E INSTALAÇÃO. AF_04/2022 | UN | 43.87 | 0% | SINAPI/DF | 2026-01-01 | SINAPI_Referência_2025_12.xlsx | NÃO ENCONTRADO
93077 | COTOVELO EM BRONZE/LATÃO, DN 22 MM X 1/2", 90 GRAUS, SEM ANEL DE SOLDA, BOLSA X ROSCA F, INSTALADO EM RAMAL DE DISTRIBUIÇÃO DE HIDRÁULICA PREDIAL - FORNECIMENTO E INSTALAÇÃO. AF_04/2022 | UN | 46.31 | 0% | SINAPI/DF | 2026-01-01 | SINAPI_Referência_2025_12.xlsx | NÃO ENCONTRADO
103879 | COTOVELO EM BRONZE/LATÃO, DN 22 MM X 1/2", 90 GRAUS, SEM ANEL DE SOLDA, BOLSA X ROSCA F, INSTALADO EM RAMAL E SUB-RAMAL DE AQUECIMENTO SOLAR - FORNECIMENTO E INSTALAÇÃO. AF_04/2022 | UN | 49.71 | 0% | SINAPI/DF | 2026-01-01 | SINAPI_Referência_2025_12.xlsx | NÃO ENCONTRADO
103810 | COTOVELO EM BRONZE/LATÃO, DN 22 MM X 1/2", 90 GRAUS, SEM ANEL DE SOLDA, BOLSA X ROSCA F, INSTALADO EM RAMAL E SUB-RAMAL DE GÁS COMBUSTÍVEL - FORNECIMENTO E INSTALAÇÃO. AF_04/2022 | UN | 53.46 | 0% | SINAPI/DF | 2026-01-01 | SINAPI_Referência_2025_12.xlsx | NÃO ENCONTRADO
103843 | COTOVELO EM BRONZE/LATÃO, DN 22 MM X 1/2", 90 GRAUS, SEM ANEL DE SOLDA, BOLSA X ROSCA F, INSTALADO EM RAMAL E SUB-RAMAL DE GÁS MEDICINAL - FORNECIMENTO E INSTALAÇÃO. AF_04/2022 | UN | 50.18 | 0% | SINAPI/DF | 2026-01-01 | SINAPI_Referência_2025_12.xlsx | NÃO ENCONTRADO
93100 | COTOVELO EM BRONZE/LATÃO, DN 22 MM X 1/2", 90 GRAUS, SEM ANEL DE SOLDA, BOLSA X ROSCA F, INSTALADO EM RAMAL E SUB-RAMAL DE HIDRÁULICA PREDIAL - FORNECIMENTO E INSTALAÇÃO. AF_04/2022 | UN | 48.11 | 0% | SINAPI/DF | 2026-01-01 | SINAPI_Referência_2025_12.xlsx | NÃO ENCONTRADO
93121 | COTOVELO EM BRONZE/LATÃO, DN 22 MM X 3/4", 90 GRAUS, SEM ANEL DE SOLDA, BOLSA X ROSCA F, INSTALADO EM PRUMADA DE HIDRÁULICA PREDIAL - FORNECIMENTO E INSTALAÇÃO. AF_04/2022 | UN | 49.57 | 0% | SINAPI/DF | 2026-01-01 | SINAPI_Referência_2025_12.xlsx | NÃO ENCONTRADO
93078 | COTOVELO EM BRONZE/LATÃO, DN 22 MM X 3/4", 90 GRAUS, SEM ANEL DE SOLDA, BOLSA X ROSCA F, INSTALADO EM RAMAL DE DISTRIBUIÇÃO DE HIDRÁULICA PREDIAL - FORNECIMENTO E INSTALAÇÃO. AF_04/2022 | UN | 52 | 0% | SINAPI/DF | 2026-01-01 | SINAPI_Referência_2025_12.xlsx | NÃO ENCONTRADO
103880 | COTOVELO EM BRONZE/LATÃO, DN 22 MM X 3/4", 90 GRAUS, SEM ANEL DE SOLDA, BOLSA X ROSCA F, INSTALADO EM RAMAL E SUB-RAMAL DE AQUECIMENTO SOLAR - FORNECIMENTO E INSTALAÇÃO. AF_04/2022 | UN | 55.41 | 0% | SINAPI/DF | 2026-01-01 | SINAPI_Referência_2025_12.xlsx | NÃO ENCONTRADO
103811 | COTOVELO EM BRONZE/LATÃO, DN 22 MM X 3/4", 90 GRAUS, SEM ANEL DE SOLDA, BOLSA X ROSCA F, INSTALADO EM RAMAL E SUB-RAMAL DE GÁS COMBUSTÍVEL - FORNECIMENTO E INSTALAÇÃO. AF_04/2022 | UN | 59.16 | 0% | SINAPI/DF | 2026-01-01 | SINAPI_Referência_2025_12.xlsx | NÃO ENCONTRADO
103844 | COTOVELO EM BRONZE/LATÃO, DN 22 MM X 3/4", 90 GRAUS, SEM ANEL DE SOLDA, BOLSA X ROSCA F, INSTALADO EM RAMAL E SUB-RAMAL DE GÁS MEDICINAL - FORNECIMENTO E INSTALAÇÃO. AF_04/2022 | UN | 55.88 | 0% | SINAPI/DF | 2026-01-01 | SINAPI_Referência_2025_12.xlsx | NÃO ENCONTRADO
93101 | COTOVELO EM BRONZE/LATÃO, DN 22 MM X 3/4", 90 GRAUS, SEM ANEL DE SOLDA, BOLSA X ROSCA F, INSTALADO EM RAMAL E SUB-RAMAL DE HIDRÁULICA PREDIAL - FORNECIMENTO E INSTALAÇÃO. AF_04/2022 | UN | 53.82 | 0% | SINAPI/DF | 2026-01-01 | SINAPI_Referência_2025_12.xlsx | NÃO ENCONTRADO
92311 | COTOVELO EM COBRE, DN 15 MM, 90 GRAUS, SEM ANEL DE SOLDA, INSTALADO EM RAMAL DE DISTRIBUIÇÃO FORNECIMENTO E INSTALAÇÃO. AF_04/2022 | UN | 19.11 | 0% | SINAPI/DF | 2026-01-01 | SINAPI_Referência_2025_12.xlsx | NÃO ENCONTRADO
103874 | COTOVELO EM COBRE, DN 15 MM, 90 GRAUS, SEM ANEL DE SOLDA, INSTALADO EM RAMAL E SUB-RAMAL DE AQUECIMENTO SOLAR - FORNECIMENTO E INSTALAÇÃO. AF_04/2022 | UN | 25.08 | 0% | SINAPI/DF | 2026-01-01 | SINAPI_Referência_2025_12.xlsx | NÃO ENCONTRADO
103805 | COTOVELO EM COBRE, DN 15 MM, 90 GRAUS, SEM ANEL DE SOLDA, INSTALADO EM RAMAL E SUB-RAMAL DE GÁS COMBUSTÍVEL - FORNECIMENTO E INSTALAÇÃO. AF_04/2022 | UN | 25 | 0% | SINAPI/DF | 2026-01-01 | SINAPI_Referência_2025_12.xlsx | NÃO ENCONTRADO
103838 | COTOVELO EM COBRE, DN 15 MM, 90 GRAUS, SEM ANEL DE SOLDA, INSTALADO EM RAMAL E SUB-RAMAL DE GÁS MEDICINAL - FORNECIMENTO E INSTALAÇÃO. AF_04/2022 | UN | 24.17 | 0% | SINAPI/DF | 2026-01-01 | SINAPI_Referência_2025_12.xlsx | NÃO ENCONTRADO
92326 | COTOVELO EM COBRE, DN 15 MM, 90 GRAUS, SEM ANEL DE SOLDA, INSTALADO EM RAMAL E SUB-RAMAL DE HIDRÁULICA PREDIAL - FORNECIMENTO E INSTALAÇÃO. AF_04/2022 | UN | 19.8 | 0% | SINAPI/DF | 2026-01-01 | SINAPI_Referência_2025_12.xlsx | NÃO ENCONTRADO
92287 | COTOVELO EM COBRE, DN 22 MM, 90 GRAUS, SEM ANEL DE SOLDA, INSTALADO EM PRUMADA DE HIDRÁULICA PREDIAL - FORNECIMENTO E INSTALAÇÃO. AF_04/2022 | UN | 28.75 | 0% | SINAPI/DF | 2026-01-01 | SINAPI_Referência_2025_12.xlsx | NÃO ENCONTRADO
92312 | COTOVELO EM COBRE, DN 22 MM, 90 GRAUS, SEM ANEL DE SOLDA, INSTALADO EM RAMAL DE DISTRIBUIÇÃO DE HIDRÁULICA PREDIAL - FORNECIMENTO E INSTALAÇÃO. AF_04/2022 | UN | 33.61 | 0% | SINAPI/DF | 2026-01-01 | SINAPI_Referência_2025_12.xlsx | NÃO ENCONTRADO
103877 | COTOVELO EM COBRE, DN 22 MM, 90 GRAUS, SEM ANEL DE SOLDA, INSTALADO EM RAMAL E SUB-RAMAL DE AQUECIMENTO SOLAR - FORNECIMENTO E INSTALAÇÃO. AF_04/2022 | UN | 40.4 | 0% | SINAPI/DF | 2026-01-01 | SINAPI_Referência_2025_12.xlsx | NÃO ENCONTRADO
103808 | COTOVELO EM COBRE, DN 22 MM, 90 GRAUS, SEM ANEL DE SOLDA, INSTALADO EM RAMAL E SUB-RAMAL DE GÁS COMBUSTÍVEL - FORNECIMENTO E INSTALAÇÃO. AF_04/2022 | UN | 47.91 | 0% | SINAPI/DF | 2026-01-01 | SINAPI_Referência_2025_12.xlsx | NÃO ENCONTRADO
103841 | COTOVELO EM COBRE, DN 22 MM, 90 GRAUS, SEM ANEL DE SOLDA, INSTALADO EM RAMAL E SUB-RAMAL DE GÁS MEDICINAL - FORNECIMENTO E INSTALAÇÃO. AF_04/2022 | UN | 41.35 | 0% | SINAPI/DF | 2026-01-01 | SINAPI_Referência_2025_12.xlsx | NÃO ENCONTRADO
92327 | COTOVELO EM COBRE, DN 22 MM, 90 GRAUS, SEM ANEL DE SOLDA, INSTALADO EM RAMAL E SUB-RAMAL DE HIDRÁULICA PREDIAL - FORNECIMENTO E INSTALAÇÃO. AF_04/2022 | UN | 37.22 | 0% | SINAPI/DF | 2026-01-01 | SINAPI_Referência_2025_12.xlsx | NÃO ENCONTRADO
92288 | COTOVELO EM COBRE, DN 28 MM, 90 GRAUS, SEM ANEL DE SOLDA, INSTALADO EM PRUMADA DE HIDRÁULICA PREDIAL - FORNECIMENTO E INSTALAÇÃO. AF_04/2022 | UN | 46.14 | 0% | SINAPI/DF | 2026-01-01 | SINAPI_Referência_2025_12.xlsx | NÃO ENCONTRADO
92313 | COTOVELO EM COBRE, DN 28 MM, 90 GRAUS, SEM ANEL DE SOLDA, INSTALADO EM RAMAL DE DISTRIBUIÇÃO DE HIDRÁULICA PREDIAL - FORNECIMENTO E INSTALAÇÃO. AF_04/2022 | UN | 50.64 | 0% | SINAPI/DF | 2026-01-01 | SINAPI_Referência_2025_12.xlsx | NÃO ENCONTRADO
103881 | COTOVELO EM COBRE, DN 28 MM, 90 GRAUS, SEM ANEL DE SOLDA, INSTALADO EM RAMAL E SUB-RAMAL DE AQUECIMENTO SOLAR - FORNECIMENTO E INSTALAÇÃO. AF_04/2022 | UN | 58.5 | 0% | SINAPI/DF | 2026-01-01 | SINAPI_Referência_2025_12.xlsx | NÃO ENCONTRADO
103812 | COTOVELO EM COBRE, DN 28 MM, 90 GRAUS, SEM ANEL DE SOLDA, INSTALADO EM RAMAL E SUB-RAMAL DE GÁS COMBUSTÍVEL - FORNECIMENTO E INSTALAÇÃO. AF_04/2022 | UN | 72.49 | 0% | SINAPI/DF | 2026-01-01 | SINAPI_Referência_2025_12.xlsx | NÃO ENCONTRADO
103845 | COTOVELO EM COBRE, DN 28 MM, 90 GRAUS, SEM ANEL DE SOLDA, INSTALADO EM RAMAL E SUB-RAMAL DE GÁS MEDICINAL - FORNECIMENTO E INSTALAÇÃO. AF_04/2022 | UN | 61.06 | 0% | SINAPI/DF | 2026-01-01 | SINAPI_Referência_2025_12.xlsx | NÃO ENCONTRADO
92328 | COTOVELO EM COBRE, DN 28 MM, 90 GRAUS, SEM ANEL DE SOLDA, INSTALADO EM RAMAL E SUB-RAMAL DE HIDRÁULICA PREDIAL - FORNECIMENTO E INSTALAÇÃO. AF_04/2022 | UN | 57.07 | 0% | SINAPI/DF | 2026-01-01 | SINAPI_Referência_2025_12.xlsx | NÃO ENCONTRADO
92289 | COTOVELO EM COBRE, DN 35 MM, 90 GRAUS, SEM ANEL DE SOLDA, INSTALADO EM PRUMADA DE HIDRÁULICA PREDIAL - FORNECIMENTO E INSTALAÇÃO. AF_04/2022 | UN | 83.69 | 0% | SINAPI/DF | 2026-01-01 | SINAPI_Referência_2025_12.xlsx | NÃO ENCONTRADO
92290 | COTOVELO EM COBRE, DN 42 MM, 90 GRAUS, SEM ANEL DE SOLDA, INSTALADO EM PRUMADA DE HIDRÁULICA PREDIAL - FORNECIMENTO E INSTALAÇÃO. AF_04/2022 | UN | 128.24 | 0% | SINAPI/DF | 2026-01-01 | SINAPI_Referência_2025_12.xlsx | NÃO ENCONTRADO
92291 | COTOVELO EM COBRE, DN 54 MM, 90 GRAUS, SEM ANEL DE SOLDA, INSTALADO EM PRUMADA DE HIDRÁULICA PREDIAL - FORNECIMENTO E INSTALAÇÃO. AF_04/2022 | UN | 200.13 | 0% | SINAPI/DF | 2026-01-01 | SINAPI_Referência_2025_12.xlsx | NÃO ENCONTRADO
92292 | COTOVELO EM COBRE, DN 66 MM, 90 GRAUS, SEM ANEL DE SOLDA, INSTALADO EM PRUMADA DE HIDRÁULICA PREDIAL - FORNECIMENTO E INSTALAÇÃO. AF_04/2022 | UN | 633.8 | 0% | SINAPI/DF | 2026-01-01 | SINAPI_Referência_2025_12.xlsx | NÃO ENCONTRADO
93082 | CURVA DE TRANSPOSIÇÃO EM BRONZE/LATÃO, DN 15 MM, SEM ANEL DE SOLDA, BOLSA X BOLSA, INSTALADO EM RAMAL DE DISTRIBUIÇÃO DE HIDRÁULICA PREDIAL - FORNECIMENTO E INSTALAÇÃO. AF_04/2022 | UN | 40.14 | 0% | SINAPI/DF | 2026-01-01 | SINAPI_Referência_2025_12.xlsx | NÃO ENCONTRADO
103885 | CURVA DE TRANSPOSIÇÃO EM BRONZE/LATÃO, DN 15 MM, SEM ANEL DE SOLDA, BOLSA X BOLSA, INSTALADO EM RAMAL E SUB-RAMAL DE AQUECIMENTO SOLAR - FORNECIMENTO E INSTALAÇÃO. AF_04/2022 | UN | 43.85 | 0% | SINAPI/DF | 2026-01-01 | SINAPI_Referência_2025_12.xlsx | NÃO ENCONTRADO
103816 | CURVA DE TRANSPOSIÇÃO EM BRONZE/LATÃO, DN 15 MM, SEM ANEL DE SOLDA, BOLSA X BOLSA, INSTALADO EM RAMAL E SUB-RAMAL DE GÁS COMBUSTÍVEL - FORNECIMENTO E INSTALAÇÃO. AF_04/2022 | UN | 43.81 | 0% | SINAPI/DF | 2026-01-01 | SINAPI_Referência_2025_12.xlsx | NÃO ENCONTRADO
103849 | CURVA DE TRANSPOSIÇÃO EM BRONZE/LATÃO, DN 15 MM, SEM ANEL DE SOLDA, BOLSA X BOLSA, INSTALADO EM RAMAL E SUB-RAMAL DE GÁS MEDICINAL - FORNECIMENTO E INSTALAÇÃO. AF_04/2022 | UN | 43.25 | 0% | SINAPI/DF | 2026-01-01 | SINAPI_Referência_2025_12.xlsx | NÃO ENCONTRADO
93105 | CURVA DE TRANSPOSIÇÃO EM BRONZE/LATÃO, DN 15 MM, SEM ANEL DE SOLDA, BOLSA X BOLSA, INSTALADO EM RAMAL E SUB-RAMAL DE HIDRÁULICA PREDIAL - FORNECIMENTO E INSTALAÇÃO. AF_04/2022 | UN | 40.34 | 0% | SINAPI/DF | 2026-01-01 | SINAPI_Referência_2025_12.xlsx | NÃO ENCONTRADO
93055 | CURVA DE TRANSPOSIÇÃO EM BRONZE/LATÃO, DN 22 MM, SEM ANEL DE SOLDA, BOLSA X BOLSA, INSTALADO EM PRUMADA DE HIDRÁULICA PREDIAL - FORNECIMENTO E INSTALAÇÃO. AF_04/2022 | UN | 78.95 | 0% | SINAPI/DF | 2026-01-01 | SINAPI_Referência_2025_12.xlsx | NÃO ENCONTRADO
93089 | CURVA DE TRANSPOSIÇÃO EM BRONZE/LATÃO, DN 22 MM, SEM ANEL DE SOLDA, BOLSA X BOLSA, INSTALADO EM RAMAL DE DISTRIBUIÇÃO DE HIDRÁULICA PREDIAL - FORNECIMENTO E INSTALAÇÃO. AF_04/2022 | UN | 82.2 | 0% | SINAPI/DF | 2026-01-01 | SINAPI_Referência_2025_12.xlsx | NÃO ENCONTRADO
103891 | CURVA DE TRANSPOSIÇÃO EM BRONZE/LATÃO, DN 22 MM, SEM ANEL DE SOLDA, BOLSA X BOLSA, INSTALADO EM RAMAL E SUB-RAMAL DE AQUECIMENTO SOLAR - FORNECIMENTO E INSTALAÇÃO. AF_04/2022 | UN | 86.74 | 0% | SINAPI/DF | 2026-01-01 | SINAPI_Referência_2025_12.xlsx | NÃO ENCONTRADO
103822 | CURVA DE TRANSPOSIÇÃO EM BRONZE/LATÃO, DN 22 MM, SEM ANEL DE SOLDA, BOLSA X BOLSA, INSTALADO EM RAMAL E SUB-RAMAL DE GÁS COMBUSTÍVEL - FORNECIMENTO E INSTALAÇÃO. AF_04/2022 | UN | 91.8 | 0% | SINAPI/DF | 2026-01-01 | SINAPI_Referência_2025_12.xlsx | NÃO ENCONTRADO
103855 | CURVA DE TRANSPOSIÇÃO EM BRONZE/LATÃO, DN 22 MM, SEM ANEL DE SOLDA, BOLSA X BOLSA, INSTALADO EM RAMAL E SUB-RAMAL DE GÁS MEDICINAL - FORNECIMENTO E INSTALAÇÃO. AF_04/2022 | UN | 87.41 | 0% | SINAPI/DF | 2026-01-01 | SINAPI_Referência_2025_12.xlsx | NÃO ENCONTRADO
93112 | CURVA DE TRANSPOSIÇÃO EM BRONZE/LATÃO, DN 22 MM, SEM ANEL DE SOLDA, BOLSA X BOLSA, INSTALADO EM RAMAL E SUB-RAMAL DE HIDRÁULICA PREDIAL - FORNECIMENTO E INSTALAÇÃO. AF_04/2022 | UN | 84.63 | 0% | SINAPI/DF | 2026-01-01 | SINAPI_Referência_2025_12.xlsx | NÃO ENCONTRADO
93060 | CURVA DE TRANSPOSIÇÃO EM BRONZE/LATÃO, DN 28 MM, SEM ANEL DE SOLDA, BOLSA X BOLSA, INSTALADO EM PRUMADA DE HIDRÁULICA PREDIAL - FORNECIMENTO E INSTALAÇÃO. AF_04/2022 | UN | 139.22 | 0% | SINAPI/DF | 2026-01-01 | SINAPI_Referência_2025_12.xlsx | NÃO ENCONTRADO
93094 | CURVA DE TRANSPOSIÇÃO EM BRONZE/LATÃO, DN 28 MM, SEM ANEL DE SOLDA, BOLSA X BOLSA, INSTALADO EM RAMAL DE DISTRIBUIÇÃO DE HIDRÁULICA PREDIAL - FORNECIMENTO E INSTALAÇÃO. AF_04/2022 | UN | 142.24 | 0% | SINAPI/DF | 2026-01-01 | SINAPI_Referência_2025_12.xlsx | NÃO ENCONTRADO
103897 | CURVA DE TRANSPOSIÇÃO EM BRONZE/LATÃO, DN 28 MM, SEM ANEL DE SOLDA, BOLSA X BOLSA, INSTALADO EM RAMAL E SUB-RAMAL DE AQUECIMENTO SOLAR - FORNECIMENTO E INSTALAÇÃO. AF_04/2022 | UN | 147.48 | 0% | SINAPI/DF | 2026-01-01 | SINAPI_Referência_2025_12.xlsx | NÃO ENCONTRADO
103828 | CURVA DE TRANSPOSIÇÃO EM BRONZE/LATÃO, DN 28 MM, SEM ANEL DE SOLDA, BOLSA X BOLSA, INSTALADO EM RAMAL E SUB-RAMAL DE GÁS COMBUSTÍVEL - FORNECIMENTO E INSTALAÇÃO. AF_04/2022 | UN | 156.03 | 0% | SINAPI/DF | 2026-01-01 | SINAPI_Referência_2025_12.xlsx | NÃO ENCONTRADO
103861 | CURVA DE TRANSPOSIÇÃO EM BRONZE/LATÃO, DN 28 MM, SEM ANEL DE SOLDA, BOLSA X BOLSA, INSTALADO EM RAMAL E SUB-RAMAL DE GÁS MEDICINAL - FORNECIMENTO E INSTALAÇÃO. AF_04/2022 | UN | 149.23 | 0% | SINAPI/DF | 2026-01-01 | SINAPI_Referência_2025_12.xlsx | NÃO ENCONTRADO
93115 | CURVA DE TRANSPOSIÇÃO EM BRONZE/LATÃO, DN 28 MM, SEM ANEL DE SOLDA, BOLSA X BOLSA, INSTALADO EM RAMAL E SUB-RAMAL DE HIDRÁULICA PREDIAL - FORNECIMENTO E INSTALAÇÃO. AF_04/2022 | UN | 146.56 | 0% | SINAPI/DF | 2026-01-01 | SINAPI_Referência_2025_12.xlsx | NÃO ENCONTRADO
93074 | CURVA EM COBRE, DN 15 MM, 45 GRAUS, SEM ANEL DE SOLDA, BOLSA X BOLSA, INSTALADO EM RAMAL DE DISTRIBUIÇÃO DE HIDRÁULICA PREDIAL - FORNECIMENTO E INSTALAÇÃO. AF_04/2022 | UN | 19.48 | 0% | SINAPI/DF | 2026-01-01 | SINAPI_Referência_2025_12.xlsx | NÃO ENCONTRADO
103875 | CURVA EM COBRE, DN 15 MM, 45 GRAUS, SEM ANEL DE SOLDA, BOLSA X BOLSA, INSTALADO EM RAMAL E SUB-RAMAL DE AQUECIMENTO SOLAR - FORNECIMENTO E INSTALAÇÃO. AF_04/2022 | UN | 25.02 | 0% | SINAPI/DF | 2026-01-01 | SINAPI_Referência_2025_12.xlsx | NÃO ENCONTRADO
103806 | CURVA EM COBRE, DN 15 MM, 45 GRAUS, SEM ANEL DE SOLDA, BOLSA X BOLSA, INSTALADO EM RAMAL E SUB-RAMAL DE GÁS COMBUSTÍVEL - FORNECIMENTO E INSTALAÇÃO. AF_04/2022 | UN | 24.94 | 0% | SINAPI/DF | 2026-01-01 | SINAPI_Referência_2025_12.xlsx | NÃO ENCONTRADO
103839 | CURVA EM COBRE, DN 15 MM, 45 GRAUS, SEM ANEL DE SOLDA, BOLSA X BOLSA, INSTALADO EM RAMAL E SUB-RAMAL DE GÁS MEDICINAL - FORNECIMENTO E INSTALAÇÃO. AF_04/2022 | UN | 24.11 | 0% | SINAPI/DF | 2026-01-01 | SINAPI_Referência_2025_12.xlsx | NÃO ENCONTRADO
93097 | CURVA EM COBRE, DN 15 MM, 45 GRAUS, SEM ANEL DE SOLDA, BOLSA X BOLSA, INSTALADO EM RAMAL E SUB-RAMAL DE HIDRÁULICA PREDIAL - FORNECIMENTO E INSTALAÇÃO. AF_04/2022 | UN | 19.78 | 0% | SINAPI/DF | 2026-01-01 | SINAPI_Referência_2025_12.xlsx | NÃO ENCONTRADO
93119 | CURVA EM COBRE, DN 22 MM, 45 GRAUS, SEM ANEL DE SOLDA, BOLSA X BOLSA, INSTALADO EM PRUMADA DE HIDRÁULICA PREDIAL - FORNECIMENTO E INSTALAÇÃO. AF_04/2022 | UN | 28.23 | 0% | SINAPI/DF | 2026-01-01 | SINAPI_Referência_2025_12.xlsx | NÃO ENCONTRADO
93076 | CURVA EM COBRE, DN 22 MM, 45 GRAUS, SEM ANEL DE SOLDA, BOLSA X BOLSA, INSTALADO EM RAMAL DE DISTRIBUIÇÃO DE HIDRÁULICA PREDIAL - FORNECIMENTO E INSTALAÇÃO. AF_04/2022 | UN | 33.09 | 0% | SINAPI/DF | 2026-01-01 | SINAPI_Referência_2025_12.xlsx | NÃO ENCONTRADO
103878 | CURVA EM COBRE, DN 22 MM, 45 GRAUS, SEM ANEL DE SOLDA, BOLSA X BOLSA, INSTALADO EM RAMAL E SUB-RAMAL DE AQUECIMENTO SOLAR - FORNECIMENTO E INSTALAÇÃO. AF_04/2022 | UN | 39.88 | 0% | SINAPI/DF | 2026-01-01 | SINAPI_Referência_2025_12.xlsx | NÃO ENCONTRADO
103809 | CURVA EM COBRE, DN 22 MM, 45 GRAUS, SEM ANEL DE SOLDA, BOLSA X BOLSA, INSTALADO EM RAMAL E SUB-RAMAL DE GÁS COMBUSTÍVEL - FORNECIMENTO E INSTALAÇÃO. AF_04/2022 | UN | 47.39 | 0% | SINAPI/DF | 2026-01-01 | SINAPI_Referência_2025_12.xlsx | NÃO ENCONTRADO
103842 | CURVA EM COBRE, DN 22 MM, 45 GRAUS, SEM ANEL DE SOLDA, BOLSA X BOLSA, INSTALADO EM RAMAL E SUB-RAMAL DE GÁS MEDICINAL - FORNECIMENTO E INSTALAÇÃO. AF_04/2022 | UN | 40.83 | 0% | SINAPI/DF | 2026-01-01 | SINAPI_Referência_2025_12.xlsx | NÃO ENCONTRADO
93099 | CURVA EM COBRE, DN 22 MM, 45 GRAUS, SEM ANEL DE SOLDA, BOLSA X BOLSA, INSTALADO EM RAMAL E SUB-RAMAL DE HIDRÁULICA PREDIAL - FORNECIMENTO E INSTALAÇÃO. AF_04/2022 | UN | 36.7 | 0% | SINAPI/DF | 2026-01-01 | SINAPI_Referência_2025_12.xlsx | NÃO ENCONTRADO
93122 | CURVA EM COBRE, DN 28 MM, 45 GRAUS, SEM ANEL DE SOLDA, BOLSA X BOLSA, INSTALADO EM PRUMADA DE HIDRÁULICA PREDIAL - FORNECIMENTO E INSTALAÇÃO. AF_04/2022 | UN | 42.96 | 0% | SINAPI/DF | 2026-01-01 | SINAPI_Referência_2025_12.xlsx | NÃO ENCONTRADO
93079 | CURVA EM COBRE, DN 28 MM, 45 GRAUS, SEM ANEL DE SOLDA, BOLSA X BOLSA, INSTALADO EM RAMAL DE DISTRIBUIÇÃO DE HIDRÁULICA PREDIAL - FORNECIMENTO E INSTALAÇÃO. AF_04/2022 | UN | 47.46 | 0% | SINAPI/DF | 2026-01-01 | SINAPI_Referência_2025_12.xlsx | NÃO ENCONTRADO
103882 | CURVA EM COBRE, DN 28 MM, 45 GRAUS, SEM ANEL DE SOLDA, BOLSA X BOLSA, INSTALADO EM RAMAL E SUB-RAMAL DE AQUECIMENTO SOLAR - FORNECIMENTO E INSTALAÇÃO. AF_04/2022 | UN | 55.32 | 0% | SINAPI/DF | 2026-01-01 | SINAPI_Referência_2025_12.xlsx | NÃO ENCONTRADO
103813 | CURVA EM COBRE, DN 28 MM, 45 GRAUS, SEM ANEL DE SOLDA, BOLSA X BOLSA, INSTALADO EM RAMAL E SUB-RAMAL DE GÁS COMBUSTÍVEL - FORNECIMENTO E INSTALAÇÃO. AF_04/2022 | UN | 69.31 | 0% | SINAPI/DF | 2026-01-01 | SINAPI_Referência_2025_12.xlsx | NÃO ENCONTRADO
103846 | CURVA EM COBRE, DN 28 MM, 45 GRAUS, SEM ANEL DE SOLDA, BOLSA X BOLSA, INSTALADO EM RAMAL E SUB-RAMAL DE GÁS MEDICINAL - FORNECIMENTO E INSTALAÇÃO. AF_04/2022 | UN | 57.88 | 0% | SINAPI/DF | 2026-01-01 | SINAPI_Referência_2025_12.xlsx | NÃO ENCONTRADO
93102 | CURVA EM COBRE, DN 28 MM, 45 GRAUS, SEM ANEL DE SOLDA, BOLSA X BOLSA, INSTALADO EM RAMAL E SUB-RAMAL DE HIDRÁULICA PREDIAL - FORNECIMENTO E INSTALAÇÃO. AF_04/2022 | UN | 53.89 | 0% | SINAPI/DF | 2026-01-01 | SINAPI_Referência_2025_12.xlsx | NÃO ENCONTRADO
93123 | CURVA EM COBRE, DN 35 MM, 45 GRAUS, SEM ANEL DE SOLDA, BOLSA X BOLSA, INSTALADO EM PRUMADA DE HIDRÁULICA PREDIAL - FORNECIMENTO E INSTALAÇÃO. AF_04/2022 | UN | 99.31 | 0% | SINAPI/DF | 2026-01-01 | SINAPI_Referência_2025_12.xlsx | NÃO ENCONTRADO
93124 | CURVA EM COBRE, DN 42 MM, 45 GRAUS, SEM ANEL DE SOLDA, BOLSA X BOLSA, INSTALADO EM PRUMADA DE HIDRÁULICA PREDIAL - FORNECIMENTO E INSTALAÇÃO. AF_04/2022 | UN | 157.56 | 0% | SINAPI/DF | 2026-01-01 | SINAPI_Referência_2025_12.xlsx | NÃO ENCONTRADO
93125 | CURVA EM COBRE, DN 54 MM, 45 GRAUS, SEM ANEL DE SOLDA, BOLSA X BOLSA, INSTALADO EM PRUMADA DE HIDRÁULICA PREDIAL - FORNECIMENTO E INSTALAÇÃO. AF_04/2022 | UN | 232.61 | 0% | SINAPI/DF | 2026-01-01 | SINAPI_Referência_2025_12.xlsx | NÃO ENCONTRADO
93126 | CURVA EM COBRE, DN 66 MM, 45 GRAUS, SEM ANEL DE SOLDA, BOLSA X BOLSA, INSTALADO EM PRUMADA DE HIDRÁULICA PREDIAL - FORNECIMENTO E INSTALAÇÃO. AF_04/2022 | UN | 520.86 | 0% | SINAPI/DF | 2026-01-01 | SINAPI_Referência_2025_12.xlsx | NÃO ENCONTRADO
93063 | JUNTA DE EXPANSÃO EM BRONZE/LATÃO, DN 35 MM, PONTA X PONTA, INSTALADO EM PRUMADA DE HIDRÁULICA PREDIAL - FORNECIMENTO E INSTALAÇÃO. AF_04/2022 | UN | 1175.24 | 0% | SINAPI/DF | 2026-01-01 | SINAPI_Referência_2025_12.xlsx | NÃO ENCONTRADO
93066 | JUNTA DE EXPANSÃO EM BRONZE/LATÃO, DN 42 MM, PONTA X PONTA, INSTALADO EM PRUMADA DE HIDRÁULICA PREDIAL - FORNECIMENTO E INSTALAÇÃO. AF_04/2022 | UN | 1475.01 | 0% | SINAPI/DF | 2026-01-01 | SINAPI_Referência_2025_12.xlsx | NÃO ENCONTRADO
93069 | JUNTA DE EXPANSÃO EM BRONZE/LATÃO, DN 54 MM, PONTA X PONTA, INSTALADO EM PRUMADA DE HIDRÁULICA PREDIAL - FORNECIMENTO E INSTALAÇÃO. AF_04/2022 | UN | 2044.92 | 0% | SINAPI/DF | 2026-01-01 | SINAPI_Referência_2025_12.xlsx | NÃO ENCONTRADO
93072 | JUNTA DE EXPANSÃO EM BRONZE/LATÃO, DN 66 MM, PONTA X PONTA, INSTALADO EM PRUMADA DE HIDRÁULICA PREDIAL - FORNECIMENTO E INSTALAÇÃO. AF_04/2022 | UN | 2699.18 | 0% | SINAPI/DF | 2026-01-01 | SINAPI_Referência_2025_12.xlsx | NÃO ENCONTRADO
93083 | JUNTA DE EXPANSÃO EM COBRE, DN 15 MM, PONTA X PONTA, INSTALADO EM RAMAL DE DISTRIBUIÇÃO DE HIDRÁULICA PREDIAL - FORNECIMENTO E INSTALAÇÃO. AF_04/2022 | UN | 806.26 | 0% | SINAPI/DF | 2026-01-01 | SINAPI_Referência_2025_12.xlsx | NÃO ENCONTRADO
103886 | JUNTA DE EXPANSÃO EM COBRE, DN 15 MM, PONTA X PONTA, INSTALADO EM RAMAL E SUB-RAMAL DE AQUECIMENTO SOLAR - FORNECIMENTO E INSTALAÇÃO. AF_04/2022 | UN | 809.97 | 0% | SINAPI/DF | 2026-01-01 | SINAPI_Referência_2025_12.xlsx | NÃO ENCONTRADO
103817 | JUNTA DE EXPANSÃO EM COBRE, DN 15 MM, PONTA X PONTA, INSTALADO EM RAMAL E SUB-RAMAL DE GÁS COMBUSTÍVEL - FORNECIMENTO E INSTALAÇÃO. AF_04/2022 | UN | 809.93 | 0% | SINAPI/DF | 2026-01-01 | SINAPI_Referência_2025_12.xlsx | NÃO ENCONTRADO
103850 | JUNTA DE EXPANSÃO EM COBRE, DN 15 MM, PONTA X PONTA, INSTALADO EM RAMAL E SUB-RAMAL DE GÁS MEDICINAL - FORNECIMENTO E INSTALAÇÃO. AF_04/2022 | UN | 809.37 | 0% | SINAPI/DF | 2026-01-01 | SINAPI_Referência_2025_12.xlsx | NÃO ENCONTRADO
93106 | JUNTA DE EXPANSÃO EM COBRE, DN 15 MM, PONTA X PONTA, INSTALADO EM RAMAL E SUB-RAMAL DE HIDRÁULICA PREDIAL - FORNECIMENTO E INSTALAÇÃO. AF_04/2022 | UN | 806.46 | 0% | SINAPI/DF | 2026-01-01 | SINAPI_Referência_2025_12.xlsx | NÃO ENCONTRADO
93052 | JUNTA DE EXPANSÃO EM COBRE, DN 22 MM, PONTA X PONTA, INSTALADO EM PRUMADA DE HIDRÁULICA PREDIAL - FORNECIMENTO E INSTALAÇÃO. AF_04/2022 | UN | 932.78 | 0% | SINAPI/DF | 2026-01-01 | SINAPI_Referência_2025_12.xlsx | NÃO ENCONTRADO
93086 | JUNTA DE EXPANSÃO EM COBRE, DN 22 MM, PONTA X PONTA, INSTALADO EM RAMAL DE DISTRIBUIÇÃO DE HIDRÁULICA PREDIAL - FORNECIMENTO E INSTALAÇÃO. AF_04/2022 | UN | 936.03 | 0% | SINAPI/DF | 2026-01-01 | SINAPI_Referência_2025_12.xlsx | NÃO ENCONTRADO
103890 | JUNTA DE EXPANSÃO EM COBRE, DN 22 MM, PONTA X PONTA, INSTALADO EM RAMAL E SUB-RAMAL DE AQUECIMENTO SOLAR - FORNECIMENTO E INSTALAÇÃO. AF_04/2022 | UN | 940.57 | 0% | SINAPI/DF | 2026-01-01 | SINAPI_Referência_2025_12.xlsx | NÃO ENCONTRADO
103821 | JUNTA DE EXPANSÃO EM COBRE, DN 22 MM, PONTA X PONTA, INSTALADO EM RAMAL E SUB-RAMAL DE GÁS COMBUSTÍVEL - FORNECIMENTO E INSTALAÇÃO. AF_04/2022 | UN | 945.63 | 0% | SINAPI/DF | 2026-01-01 | SINAPI_Referência_2025_12.xlsx | NÃO ENCONTRADO
103854 | JUNTA DE EXPANSÃO EM COBRE, DN 22 MM, PONTA X PONTA, INSTALADO EM RAMAL E SUB-RAMAL DE GÁS MEDICINAL - FORNECIMENTO E INSTALAÇÃO. AF_04/2022 | UN | 941.24 | 0% | SINAPI/DF | 2026-01-01 | SINAPI_Referência_2025_12.xlsx | NÃO ENCONTRADO
93109 | JUNTA DE EXPANSÃO EM COBRE, DN 22 MM, PONTA X PONTA, INSTALADO EM RAMAL E SUB-RAMAL DE HIDRÁULICA PREDIAL - FORNECIMENTO E INSTALAÇÃO. AF_04/2022 | UN | 938.46 | 0% | SINAPI/DF | 2026-01-01 | SINAPI_Referência_2025_12.xlsx | NÃO ENCONTRADO
93058 | JUNTA DE EXPANSÃO EM COBRE, DN 28 MM, PONTA X PONTA, INSTALADO EM PRUMADA DE HIDRÁULICA PREDIAL - FORNECIMENTO E INSTALAÇÃO. AF_04/2022 | UN | 1025.81 | 0% | SINAPI/DF | 2026-01-01 | SINAPI_Referência_2025_12.xlsx | NÃO ENCONTRADO
93092 | JUNTA DE EXPANSÃO EM COBRE, DN 28 MM, PONTA X PONTA, INSTALADO EM RAMAL DE DISTRIBUIÇÃO DE HIDRÁULICA PREDIAL - FORNECIMENTO E INSTALAÇÃO. AF_04/2022 | UN | 1028.83 | 0% | SINAPI/DF | 2026-01-01 | SINAPI_Referência_2025_12.xlsx | NÃO ENCONTRADO
103898 | JUNTA DE EXPANSÃO EM COBRE, DN 28 MM, PONTA X PONTA, INSTALADO EM RAMAL E SUB-RAMAL DE AQUECIMENTO SOLAR - FORNECIMENTO E INSTALAÇÃO. AF_04/2022 | UN | 1034.07 | 0% | SINAPI/DF | 2026-01-01 | SINAPI_Referência_2025_12.xlsx | NÃO ENCONTRADO
103829 | JUNTA DE EXPANSÃO EM COBRE, DN 28 MM, PONTA X PONTA, INSTALADO EM RAMAL E SUB-RAMAL DE GÁS COMBUSTÍVEL - FORNECIMENTO E INSTALAÇÃO. AF_04/2022 | UN | 1042.62 | 0% | SINAPI/DF | 2026-01-01 | SINAPI_Referência_2025_12.xlsx | NÃO ENCONTRADO
103862 | JUNTA DE EXPANSÃO EM COBRE, DN 28 MM, PONTA X PONTA, INSTALADO EM RAMAL E SUB-RAMAL DE GÁS MEDICINAL - FORNECIMENTO E INSTALAÇÃO. AF_04/2022 | UN | 1035.82 | 0% | SINAPI/DF | 2026-01-01 | SINAPI_Referência_2025_12.xlsx | NÃO ENCONTRADO
93116 | JUNTA DE EXPANSÃO EM COBRE, DN 28 MM, PONTA X PONTA, INSTALADO EM RAMAL E SUB-RAMAL DE HIDRÁULICA PREDIAL - FORNECIMENTO E INSTALAÇÃO. AF_04/2022 | UN | 1033.15 | 0% | SINAPI/DF | 2026-01-01 | SINAPI_Referência_2025_12.xlsx | NÃO ENCONTRADO
92314 | LUVA EM COBRE, DN 15 MM, SEM ANEL DE SOLDA, INSTALADO EM RAMAL DE DISTRIBUIÇÃO DE HIDRÁULICA PREDIAL - FORNECIMENTO E INSTALAÇÃO. AF_04/2022 | UN | 12.53 | 0% | SINAPI/DF | 2026-01-01 | SINAPI_Referência_2025_12.xlsx | NÃO ENCONTRADO
103883 | LUVA EM COBRE, DN 15 MM, SEM ANEL DE SOLDA, INSTALADO EM RAMAL E SUB-RAMAL DE AQUECIMENTO SOLAR - FORNECIMENTO E INSTALAÇÃO. AF_04/2022 | UN | 16.24 | 0% | SINAPI/DF | 2026-01-01 | SINAPI_Referência_2025_12.xlsx | NÃO ENCONTRADO
103814 | LUVA EM COBRE, DN 15 MM, SEM ANEL DE SOLDA, INSTALADO EM RAMAL E SUB-RAMAL DE GÁS COMBUSTÍVEL - FORNECIMENTO E INSTALAÇÃO. AF_04/2022 | UN | 16.2 | 0% | SINAPI/DF | 2026-01-01 | SINAPI_Referência_2025_12.xlsx | NÃO ENCONTRADO
103847 | LUVA EM COBRE, DN 15 MM, SEM ANEL DE SOLDA, INSTALADO EM RAMAL E SUB-RAMAL DE GÁS MEDICINAL - FORNECIMENTO E INSTALAÇÃO. AF_04/2022 | UN | 15.64 | 0% | SINAPI/DF | 2026-01-01 | SINAPI_Referência_2025_12.xlsx | NÃO ENCONTRADO
92329 | LUVA EM COBRE, DN 15 MM, SEM ANEL DE SOLDA, INSTALADO EM RAMAL E SUB-RAMAL DE HIDRÁULICA PREDIAL - FORNECIMENTO E INSTALAÇÃO. AF_04/2022 | UN | 12.73 | 0% | SINAPI/DF | 2026-01-01 | SINAPI_Referência_2025_12.xlsx | NÃO ENCONTRADO
92293 | LUVA EM COBRE, DN 22 MM, SEM ANEL DE SOLDA, INSTALADO EM PRUMADA DE HIDRÁULICA PREDIAL - FORNECIMENTO E INSTALAÇÃO. AF_04/2022 | UN | 16.02 | 0% | SINAPI/DF | 2026-01-01 | SINAPI_Referência_2025_12.xlsx | NÃO ENCONTRADO
92315 | LUVA EM COBRE, DN 22 MM, SEM ANEL DE SOLDA, INSTALADO EM RAMAL DE DISTRIBUIÇÃO DE HIDRÁULICA PREDIAL - FORNECIMENTO E INSTALAÇÃO. AF_04/2022 | UN | 19.27 | 0% | SINAPI/DF | 2026-01-01 | SINAPI_Referência_2025_12.xlsx | NÃO ENCONTRADO
103888 | LUVA EM COBRE, DN 22 MM, SEM ANEL DE SOLDA, INSTALADO EM RAMAL E SUB-RAMAL DE AQUECIMENTO SOLAR - FORNECIMENTO E INSTALAÇÃO. AF_04/2022 | UN | 23.81 | 0% | SINAPI/DF | 2026-01-01 | SINAPI_Referência_2025_12.xlsx | NÃO ENCONTRADO
103819 | LUVA EM COBRE, DN 22 MM, SEM ANEL DE SOLDA, INSTALADO EM RAMAL E SUB-RAMAL DE GÁS COMBUSTÍVEL - FORNECIMENTO E INSTALAÇÃO. AF_04/2022 | UN | 28.87 | 0% | SINAPI/DF | 2026-01-01 | SINAPI_Referência_2025_12.xlsx | NÃO ENCONTRADO
103852 | LUVA EM COBRE, DN 22 MM, SEM ANEL DE SOLDA, INSTALADO EM RAMAL E SUB-RAMAL DE GÁS MEDICINAL - FORNECIMENTO E INSTALAÇÃO. AF_04/2022 | UN | 24.48 | 0% | SINAPI/DF | 2026-01-01 | SINAPI_Referência_2025_12.xlsx | NÃO ENCONTRADO
92330 | LUVA EM COBRE, DN 22 MM, SEM ANEL DE SOLDA, INSTALADO EM RAMAL E SUB-RAMAL DE HIDRÁULICA PREDIAL - FORNECIMENTO E INSTALAÇÃO. AF_04/2022 | UN | 21.7 | 0% | SINAPI/DF | 2026-01-01 | SINAPI_Referência_2025_12.xlsx | NÃO ENCONTRADO
92294 | LUVA EM COBRE, DN 28 MM, SEM ANEL DE SOLDA, INSTALADO EM PRUMADA DE HIDRÁULICA PREDIAL - FORNECIMENTO E INSTALAÇÃO. AF_04/2022 | UN | 27.87 | 0% | SINAPI/DF | 2026-01-01 | SINAPI_Referência_2025_12.xlsx | NÃO ENCONTRADO
92316 | LUVA EM COBRE, DN 28 MM, SEM ANEL DE SOLDA, INSTALADO EM RAMAL DE DISTRIBUIÇÃO DE HIDRÁULICA PREDIAL - FORNECIMENTO E INSTALAÇÃO. AF_04/2022 | UN | 30.89 | 0% | SINAPI/DF | 2026-01-01 | SINAPI_Referência_2025_12.xlsx | NÃO ENCONTRADO
103895 | LUVA EM COBRE, DN 28 MM, SEM ANEL DE SOLDA, INSTALADO EM RAMAL E SUB-RAMAL DE AQUECIMENTO SOLAR - FORNECIMENTO E INSTALAÇÃO. AF_04/2022 | UN | 36.13 | 0% | SINAPI/DF | 2026-01-01 | SINAPI_Referência_2025_12.xlsx | NÃO ENCONTRADO
103826 | LUVA EM COBRE, DN 28 MM, SEM ANEL DE SOLDA, INSTALADO EM RAMAL E SUB-RAMAL DE GÁS COMBUSTÍVEL - FORNECIMENTO E INSTALAÇÃO. AF_04/2022 | UN | 44.68 | 0% | SINAPI/DF | 2026-01-01 | SINAPI_Referência_2025_12.xlsx | NÃO ENCONTRADO
103859 | LUVA EM COBRE, DN 28 MM, SEM ANEL DE SOLDA, INSTALADO EM RAMAL E SUB-RAMAL DE GÁS MEDICINAL - FORNECIMENTO E INSTALAÇÃO. AF_04/2022 | UN | 37.88 | 0% | SINAPI/DF | 2026-01-01 | SINAPI_Referência_2025_12.xlsx | NÃO ENCONTRADO
92331 | LUVA EM COBRE, DN 28 MM, SEM ANEL DE SOLDA, INSTALADO EM RAMAL E SUB-RAMAL DE HIDRÁULICA PREDIAL - FORNECIMENTO E INSTALAÇÃO. AF_04/2022 | UN | 35.21 | 0% | SINAPI/DF | 2026-01-01 | SINAPI_Referência_2025_12.xlsx | NÃO ENCONTRADO
92295 | LUVA EM COBRE, DN 35 MM, SEM ANEL DE SOLDA, INSTALADO EM PRUMADA DE HIDRÁULICA PREDIAL - FORNECIMENTO E INSTALAÇÃO. AF_04/2022 | UN | 54.16 | 0% | SINAPI/DF | 2026-01-01 | SINAPI_Referência_2025_12.xlsx | NÃO ENCONTRADO
92296 | LUVA EM COBRE, DN 42 MM, SEM ANEL DE SOLDA, INSTALADO EM PRUMADA DE HIDRÁULICA PREDIAL - FORNECIMENTO E INSTALAÇÃO. AF_04/2022 | UN | 72.13 | 0% | SINAPI/DF | 2026-01-01 | SINAPI_Referência_2025_12.xlsx | NÃO ENCONTRADO
92297 | LUVA EM COBRE, DN 54 MM, SEM ANEL DE SOLDA, INSTALADO EM PRUMADA DE HIDRÁULICA PREDIAL - FORNECIMENTO E INSTALAÇÃO. AF_04/2022 | UN | 112.9 | 0% | SINAPI/DF | 2026-01-01 | SINAPI_Referência_2025_12.xlsx | NÃO ENCONTRADO
92298 | LUVA EM COBRE, DN 66 MM, SEM ANEL DE SOLDA, INSTALADO EM PRUMADA DE HIDRÁULICA PREDIAL - FORNECIMENTO E INSTALAÇÃO. AF_04/2022 | UN | 325.08 | 0% | SINAPI/DF | 2026-01-01 | SINAPI_Referência_2025_12.xlsx | NÃO ENCONTRADO
93080 | LUVA PASSANTE EM COBRE, DN 15 MM, SEM ANEL DE SOLDA, INSTALADO EM RAMAL DE DISTRIBUIÇÃO DE HIDRÁULICA PREDIAL - FORNECIMENTO E INSTALAÇÃO. AF_04/2022 | UN | 12.59 | 0% | SINAPI/DF | 2026-01-01 | SINAPI_Referência_2025_12.xlsx | NÃO ENCONTRADO
103884 | LUVA PASSANTE EM COBRE, DN 15 MM, SEM ANEL DE SOLDA, INSTALADO EM RAMAL E SUB-RAMAL DE AQUECIMENTO SOLAR - FORNECIMENTO E INSTALAÇÃO. AF_04/2022 | UN | 16.3 | 0% | SINAPI/DF | 2026-01-01 | SINAPI_Referência_2025_12.xlsx | NÃO ENCONTRADO
103815 | LUVA PASSANTE EM COBRE, DN 15 MM, SEM ANEL DE SOLDA, INSTALADO EM RAMAL E SUB-RAMAL DE GÁS COMBUSTÍVEL - FORNECIMENTO E INSTALAÇÃO. AF_04/2022 | UN | 16.26 | 0% | SINAPI/DF | 2026-01-01 | SINAPI_Referência_2025_12.xlsx | NÃO ENCONTRADO
103848 | LUVA PASSANTE EM COBRE, DN 15 MM, SEM ANEL DE SOLDA, INSTALADO EM RAMAL E SUB-RAMAL DE GÁS MEDICINAL - FORNECIMENTO E INSTALAÇÃO. AF_04/2022 | UN | 15.7 | 0% | SINAPI/DF | 2026-01-01 | SINAPI_Referência_2025_12.xlsx | NÃO ENCONTRADO
93103 | LUVA PASSANTE EM COBRE, DN 15 MM, SEM ANEL DE SOLDA, INSTALADO EM RAMAL E SUB-RAMAL DE HIDRÁULICA PREDIAL - FORNECIMENTO E INSTALAÇÃO. AF_04/2022 | UN | 12.79 | 0% | SINAPI/DF | 2026-01-01 | SINAPI_Referência_2025_12.xlsx | NÃO ENCONTRADO
93050 | LUVA PASSANTE EM COBRE, DN 22 MM, SEM ANEL DE SOLDA, INSTALADO EM PRUMADA DE HIDRÁULICA PREDIAL - FORNECIMENTO E INSTALAÇÃO. AF_04/2022 | UN | 18.4 | 0% | SINAPI/DF | 2026-01-01 | SINAPI_Referência_2025_12.xlsx | NÃO ENCONTRADO
93084 | LUVA PASSANTE EM COBRE, DN 22 MM, SEM ANEL DE SOLDA, INSTALADO EM RAMAL DE DISTRIBUIÇÃO DE HIDRÁULICA PREDIAL - FORNECIMENTO E INSTALAÇÃO. AF_04/2022 | UN | 21.65 | 0% | SINAPI/DF | 2026-01-01 | SINAPI_Referência_2025_12.xlsx | NÃO ENCONTRADO
103889 | LUVA PASSANTE EM COBRE, DN 22 MM, SEM ANEL DE SOLDA, INSTALADO EM RAMAL E SUB-RAMAL DE AQUECIMENTO SOLAR - FORNECIMENTO E INSTALAÇÃO. AF_04/2022 | UN | 26.19 | 0% | SINAPI/DF | 2026-01-01 | SINAPI_Referência_2025_12.xlsx | NÃO ENCONTRADO
103820 | LUVA PASSANTE EM COBRE, DN 22 MM, SEM ANEL DE SOLDA, INSTALADO EM RAMAL E SUB-RAMAL DE GÁS COMBUSTÍVEL - FORNECIMENTO E INSTALAÇÃO. AF_04/2022 | UN | 31.25 | 0% | SINAPI/DF | 2026-01-01 | SINAPI_Referência_2025_12.xlsx | NÃO ENCONTRADO
103853 | LUVA PASSANTE EM COBRE, DN 22 MM, SEM ANEL DE SOLDA, INSTALADO EM RAMAL E SUB-RAMAL DE GÁS MEDICINAL - FORNECIMENTO E INSTALAÇÃO. AF_04/2022 | UN | 26.86 | 0% | SINAPI/DF | 2026-01-01 | SINAPI_Referência_2025_12.xlsx | NÃO ENCONTRADO
93107 | LUVA PASSANTE EM COBRE, DN 22 MM, SEM ANEL DE SOLDA, INSTALADO EM RAMAL E SUB-RAMAL DE HIDRÁULICA PREDIAL - FORNECIMENTO E INSTALAÇÃO. AF_04/2022 | UN | 24.08 | 0% | SINAPI/DF | 2026-01-01 | SINAPI_Referência_2025_12.xlsx | NÃO ENCONTRADO
93056 | LUVA PASSANTE EM COBRE, DN 28 MM, SEM ANEL DE SOLDA, INSTALADO EM PRUMADA DE HIDRÁULICA PREDIAL - FORNECIMENTO E INSTALAÇÃO. AF_04/2022 | UN | 27.87 | 0% | SINAPI/DF | 2026-01-01 | SINAPI_Referência_2025_12.xlsx | NÃO ENCONTRADO
93090 | LUVA PASSANTE EM COBRE, DN 28 MM, SEM ANEL DE SOLDA, INSTALADO EM RAMAL DE DISTRIBUIÇÃO DE HIDRÁULICA PREDIAL - FORNECIMENTO E INSTALAÇÃO. AF_04/2022 | UN | 30.89 | 0% | SINAPI/DF | 2026-01-01 | SINAPI_Referência_2025_12.xlsx | NÃO ENCONTRADO
103896 | LUVA PASSANTE EM COBRE, DN 28 MM, SEM ANEL DE SOLDA, INSTALADO EM RAMAL E SUB-RAMAL DE AQUECIMENTO SOLAR - FORNECIMENTO E INSTALAÇÃO. AF_04/2022 | UN | 36.13 | 0% | SINAPI/DF | 2026-01-01 | SINAPI_Referência_2025_12.xlsx | NÃO ENCONTRADO
103827 | LUVA PASSANTE EM COBRE, DN 28 MM, SEM ANEL DE SOLDA, INSTALADO EM RAMAL E SUB-RAMAL DE GÁS COMBUSTÍVEL - FORNECIMENTO E INSTALAÇÃO. AF_04/2022 | UN | 44.68 | 0% | SINAPI/DF | 2026-01-01 | SINAPI_Referência_2025_12.xlsx | NÃO ENCONTRADO
103860 | LUVA PASSANTE EM COBRE, DN 28 MM, SEM ANEL DE SOLDA, INSTALADO EM RAMAL E SUB-RAMAL DE GÁS MEDICINAL - FORNECIMENTO E INSTALAÇÃO. AF_04/2022 | UN | 37.88 | 0% | SINAPI/DF | 2026-01-01 | SINAPI_Referência_2025_12.xlsx | NÃO ENCONTRADO
93113 | LUVA PASSANTE EM COBRE, DN 28 MM, SEM ANEL DE SOLDA, INSTALADO EM RAMAL E SUB-RAMAL DE HIDRÁULICA PREDIAL - FORNECIMENTO E INSTALAÇÃO. AF_04/2022 | UN | 35.21 | 0% | SINAPI/DF | 2026-01-01 | SINAPI_Referência_2025_12.xlsx | NÃO ENCONTRADO
93061 | LUVA PASSANTE EM COBRE, DN 35 MM, SEM ANEL DE SOLDA, INSTALADO EM PRUMADA DE HIDRÁULICA PREDIAL - FORNECIMENTO E INSTALAÇÃO. AF_04/2022 | UN | 54.39 | 0% | SINAPI/DF | 2026-01-01 | SINAPI_Referência_2025_12.xlsx | NÃO ENCONTRADO
93064 | LUVA PASSANTE EM COBRE, DN 42 MM, SEM ANEL DE SOLDA, INSTALADO EM PRUMADA DE HIDRÁULICA PREDIAL - FORNECIMENTO E INSTALAÇÃO. AF_04/2022 | UN | 84.48 | 0% | SINAPI/DF | 2026-01-01 | SINAPI_Referência_2025_12.xlsx | NÃO ENCONTRADO
93067 | LUVA PASSANTE EM COBRE, DN 54 MM, SEM ANEL DE SOLDA, INSTALADO EM PRUMADA DE HIDRÁULICA PREDIAL - FORNECIMENTO E INSTALAÇÃO. AF_04/2022 | UN | 126.34 | 0% | SINAPI/DF | 2026-01-01 | SINAPI_Referência_2025_12.xlsx | NÃO ENCONTRADO
93070 | LUVA PASSANTE EM COBRE, DN 66 MM, SEM ANEL DE SOLDA, INSTALADO EM PRUMADA DE HIDRÁULICA PREDIAL - FORNECIMENTO E INSTALAÇÃO. AF_04/2022 | UN | 325.08 | 0% | SINAPI/DF | 2026-01-01 | SINAPI_Referência_2025_12.xlsx | NÃO ENCONTRADO
93117 | TE DUPLA CURVA EM BRONZE/LATÃO, DN 1/2" X 15 MM X 1/2", SEM ANEL DE SOLDA, ROSCA F X BOLSA X ROSCA F, INSTALADO EM RAMAL E SUB-RAMAL DE HIDRÁULICA PREDIAL - FORNECIMENTO E INSTALAÇÃO. AF_04/2022 | UN | 100.02 | 0% | SINAPI/DF | 2026-01-01 | SINAPI_Referência_2025_12.xlsx | NÃO ENCONTRADO
93118 | TE DUPLA CURVA EM BRONZE/LATÃO, DN 3/4" X 22 MM X 3/4", SEM ANEL DE SOLDA, ROSCA F X BOLSA X ROSCA F, INSTALADO EM RAMAL E SUB-RAMAL DE HIDRÁULICA PREDIAL - FORNECIMENTO E INSTALAÇÃO. AF_04/2022 | UN | 147.24 | 0% | SINAPI/DF | 2026-01-01 | SINAPI_Referência_2025_12.xlsx | NÃO ENCONTRADO
92317 | TE EM COBRE, DN 15 MM, SEM ANEL DE SOLDA, INSTALADO EM RAMAL DE DISTRIBUIÇÃO DE HIDRÁULICA PREDIAL - FORNECIMENTO E INSTALAÇÃO. AF_04/2022 | UN | 26.58 | 0% | SINAPI/DF | 2026-01-01 | SINAPI_Referência_2025_12.xlsx | NÃO ENCONTRADO
92332 | TE EM COBRE, DN 15 MM, SEM ANEL DE SOLDA, INSTALADO EM RAMAL E SUB-RAMAL DE HIDRÁULICA PREDIAL - FORNECIMENTO E INSTALAÇÃO. AF_04/2022 | UN | 26.98 | 0% | SINAPI/DF | 2026-01-01 | SINAPI_Referência_2025_12.xlsx | NÃO ENCONTRADO
92299 | TE EM COBRE, DN 22 MM, SEM ANEL DE SOLDA, INSTALADO EM PRUMADA DE HIDRÁULICA PREDIAL - FORNECIMENTO E INSTALAÇÃO. AF_04/2022 | UN | 37.75 | 0% | SINAPI/DF | 2026-01-01 | SINAPI_Referência_2025_12.xlsx | NÃO ENCONTRADO
92318 | TE EM COBRE, DN 22 MM, SEM ANEL DE SOLDA, INSTALADO EM RAMAL DE DISTRIBUIÇÃO DE HIDRÁULICA PREDIAL - FORNECIMENTO E INSTALAÇÃO. AF_04/2022 | UN | 44.25 | 0% | SINAPI/DF | 2026-01-01 | SINAPI_Referência_2025_12.xlsx | NÃO ENCONTRADO
103833 | TE EM COBRE, DN 22 MM, SEM ANEL DE SOLDA, INSTALADO EM RAMAL E SUB-RAMAL DE GÁS COMBUSTÍVEL - FORNECIMENTO E INSTALAÇÃO. AF_04/2022 | UN | 63.34 | 0% | SINAPI/DF | 2026-01-01 | SINAPI_Referência_2025_12.xlsx | NÃO ENCONTRADO
92333 | TE EM COBRE, DN 22 MM, SEM ANEL DE SOLDA, INSTALADO EM RAMAL E SUB-RAMAL DE HIDRÁULICA PREDIAL - FORNECIMENTO E INSTALAÇÃO. AF_04/2022 | UN | 49.07 | 0% | SINAPI/DF | 2026-01-01 | SINAPI_Referência_2025_12.xlsx | NÃO ENCONTRADO
92300 | TE EM COBRE, DN 28 MM, SEM ANEL DE SOLDA, INSTALADO EM PRUMADA DE HIDRÁULICA PREDIAL - FORNECIMENTO E INSTALAÇÃO. AF_04/2022 | UN | 58.41 | 0% | SINAPI/DF | 2026-01-01 | SINAPI_Referência_2025_12.xlsx | NÃO ENCONTRADO
92319 | TE EM COBRE, DN 28 MM, SEM ANEL DE SOLDA, INSTALADO EM RAMAL DE DISTRIBUIÇÃO DE HIDRÁULICA PREDIAL - FORNECIMENTO E INSTALAÇÃO. AF_04/2022 | UN | 64.42 | 0% | SINAPI/DF | 2026-01-01 | SINAPI_Referência_2025_12.xlsx | NÃO ENCONTRADO
92334 | TE EM COBRE, DN 28 MM, SEM ANEL DE SOLDA, INSTALADO EM RAMAL E SUB-RAMAL DE HIDRÁULICA PREDIAL - FORNECIMENTO E INSTALAÇÃO. AF_04/2022 | UN | 73.01 | 0% | SINAPI/DF | 2026-01-01 | SINAPI_Referência_2025_12.xlsx | NÃO ENCONTRADO
92301 | TE EM COBRE, DN 35 MM, SEM ANEL DE SOLDA, INSTALADO EM PRUMADA DE HIDRÁULICA PREDIAL - FORNECIMENTO E INSTALAÇÃO. AF_04/2022 | UN | 119.24 | 0% | SINAPI/DF | 2026-01-01 | SINAPI_Referência_2025_12.xlsx | NÃO ENCONTRADO
92302 | TE EM COBRE, DN 42 MM, SEM ANEL DE SOLDA, INSTALADO EM PRUMADA DE HIDRÁULICA PREDIAL - FORNECIMENTO E INSTALAÇÃO. AF_04/2022 | UN | 158.26 | 0% | SINAPI/DF | 2026-01-01 | SINAPI_Referência_2025_12.xlsx | NÃO ENCONTRADO
92303 | TE EM COBRE, DN 54 MM, SEM ANEL DE SOLDA, INSTALADO EM PRUMADA DE HIDRÁULICA PREDIAL - FORNECIMENTO E INSTALAÇÃO. AF_04/2022 | UN | 294.6 | 0% | SINAPI/DF | 2026-01-01 | SINAPI_Referência_2025_12.xlsx | NÃO ENCONTRADO
92304 | TE EM COBRE, DN 66 MM, SEM ANEL DE SOLDA, INSTALADO EM PRUMADA DE HIDRÁULICA PREDIAL - FORNECIMENTO E INSTALAÇÃO. AF_04/2022 | UN | 778.34 | 0% | SINAPI/DF | 2026-01-01 | SINAPI_Referência_2025_12.xlsx | NÃO ENCONTRADO
103835 | TUBO EM COBRE RÍGIDO, DN 15 MM, CLASSE A, SEM ISOLAMENTO, INSTALADO EM RAMAL E SUB-RAMAL DE GÁS MEDICINAL - FORNECIMENTO E INSTALAÇÃO. AF_04/2022 | M | 104.13 | 0% | SINAPI/DF | 2026-01-01 | SINAPI_Referência_2025_12.xlsx | NÃO ENCONTRADO
92308 | TUBO EM COBRE RÍGIDO, DN 15 MM, CLASSE E, COM ISOLAMENTO, INSTALADO EM RAMAL DE DISTRIBUIÇÃO DE HIDRÁULICA PREDIAL - FORNECIMENTO E INSTALAÇÃO. AF_04/2022 | M | 79.01 | 13% | SINAPI/DF | 2026-01-01 | SINAPI_Referência_2025_12.xlsx | NÃO ENCONTRADO
103871 | TUBO EM COBRE RÍGIDO, DN 15 MM, CLASSE E, COM ISOLAMENTO, INSTALADO EM RAMAL E SUB-RAMAL DE AQUECIMENTO SOLAR - FORNECIMENTO E INSTALAÇÃO. AF_04/2022 | M | 89.79 | 11% | SINAPI/DF | 2026-01-01 | SINAPI_Referência_2025_12.xlsx | NÃO ENCONTRADO
92323 | TUBO EM COBRE RÍGIDO, DN 15 MM, CLASSE E, COM ISOLAMENTO, INSTALADO EM RAMAL E SUB-RAMAL DE HIDRÁULICA PREDIAL - FORNECIMENTO E INSTALAÇÃO. AF_04/2022 | M | 89.19 | 12% | SINAPI/DF | 2026-01-01 | SINAPI_Referência_2025_12.xlsx | NÃO ENCONTRADO
92305 | TUBO EM COBRE RÍGIDO, DN 15 MM, CLASSE E, SEM ISOLAMENTO, INSTALADO EM RAMAL DE DISTRIBUIÇÃO DE HIDRÁULICA PREDIAL - FORNECIMENTO E INSTALAÇÃO. AF_04/2022 | M | 64.25 | 0% | SINAPI/DF | 2026-01-01 | SINAPI_Referência_2025_12.xlsx | NÃO ENCONTRADO
103868 | TUBO EM COBRE RÍGIDO, DN 15 MM, CLASSE E, SEM ISOLAMENTO, INSTALADO EM RAMAL E SUB-RAMAL DE AQUECIMENTO SOLAR - FORNECIMENTO E INSTALAÇÃO. AF_04/2022 | M | 78.38 | 0% | SINAPI/DF | 2026-01-01 | SINAPI_Referência_2025_12.xlsx | NÃO ENCONTRADO
103802 | TUBO EM COBRE RÍGIDO, DN 15 MM, CLASSE E, SEM ISOLAMENTO, INSTALADO EM RAMAL E SUB-RAMAL DE GÁS COMBUSTÍVEL - FORNECIMENTO E INSTALAÇÃO. AF_04/2022 | M | 66.82 | 0% | SINAPI/DF | 2026-01-01 | SINAPI_Referência_2025_12.xlsx | NÃO ENCONTRADO
92320 | TUBO EM COBRE RÍGIDO, DN 15 MM, CLASSE E, SEM ISOLAMENTO, INSTALADO EM RAMAL E SUB-RAMAL DE HIDRÁULICA PREDIAL - FORNECIMENTO E INSTALAÇÃO. AF_04/2022 | M | 77.65 | 0% | SINAPI/DF | 2026-01-01 | SINAPI_Referência_2025_12.xlsx | NÃO ENCONTRADO
97335 | TUBO EM COBRE RÍGIDO, DN 22 MM, CLASSE A, SEM ISOLAMENTO, INSTALADO EM PRUMADA DE GÁS COMBUSTÍVEL - FORNECIMENTO E INSTALAÇÃO. AF_04/2022 | M | 143.82 | 0% | SINAPI/DF | 2026-01-01 | SINAPI_Referência_2025_12.xlsx | NÃO ENCONTRADO
103836 | TUBO EM COBRE RÍGIDO, DN 22 MM, CLASSE A, SEM ISOLAMENTO, INSTALADO EM RAMAL E SUB-RAMAL DE GÁS MEDICINAL - FORNECIMENTO E INSTALAÇÃO. AF_04/2022 | M | 163.7 | 0% | SINAPI/DF | 2026-01-01 | SINAPI_Referência_2025_12.xlsx | NÃO ENCONTRADO
92281 | TUBO EM COBRE RÍGIDO, DN 22 MM, CLASSE E, COM ISOLAMENTO, INSTALADO EM PRUMADA DE HIDRÁULICA PREDIAL - FORNECIMENTO E INSTALAÇÃO. AF_04/2022 | M | 151.71 | 34% | SINAPI/DF | 2026-01-01 | SINAPI_Referência_2025_12.xlsx | NÃO ENCONTRADO
92309 | TUBO EM COBRE RÍGIDO, DN 22 MM, CLASSE E, COM ISOLAMENTO, INSTALADO EM RAMAL DE DISTRIBUIÇÃO DE HIDRÁULICA PREDIAL - FORNECIMENTO E INSTALAÇÃO. AF_04/2022 | M | 161.49 | 32% | SINAPI/DF | 2026-01-01 | SINAPI_Referência_2025_12.xlsx | NÃO ENCONTRADO
103872 | TUBO EM COBRE RÍGIDO, DN 22 MM, CLASSE E, COM ISOLAMENTO, INSTALADO EM RAMAL E SUB-RAMAL DE AQUECIMENTO SOLAR - FORNECIMENTO E INSTALAÇÃO. AF_04/2022 | M | 175.04 | 29% | SINAPI/DF | 2026-01-01 | SINAPI_Referência_2025_12.xlsx | NÃO ENCONTRADO
92324 | TUBO EM COBRE RÍGIDO, DN 22 MM, CLASSE E, COM ISOLAMENTO, INSTALADO EM RAMAL E SUB-RAMAL DE HIDRÁULICA PREDIAL - FORNECIMENTO E INSTALAÇÃO. AF_04/2022 | M | 181.35 | 28% | SINAPI/DF | 2026-01-01 | SINAPI_Referência_2025_12.xlsx | NÃO ENCONTRADO
92275 | TUBO EM COBRE RÍGIDO, DN 22 MM, CLASSE E, SEM ISOLAMENTO, INSTALADO EM PRUMADA DE HIDRÁULICA PREDIAL - FORNECIMENTO E INSTALAÇÃO. AF_04/2022 | M | 99.55 | 0% | SINAPI/DF | 2026-01-01 | SINAPI_Referência_2025_12.xlsx | NÃO ENCONTRADO
92306 | TUBO EM COBRE RÍGIDO, DN 22 MM, CLASSE E, SEM ISOLAMENTO, INSTALADO EM RAMAL DE DISTRIBUIÇÃO DE HIDRÁULICA PREDIAL - FORNECIMENTO E INSTALAÇÃO. AF_04/2022 | M | 106.07 | 0% | SINAPI/DF | 2026-01-01 | SINAPI_Referência_2025_12.xlsx | NÃO ENCONTRADO
103869 | TUBO EM COBRE RÍGIDO, DN 22 MM, CLASSE E, SEM ISOLAMENTO, INSTALADO EM RAMAL E SUB-RAMAL DE AQUECIMENTO SOLAR - FORNECIMENTO E INSTALAÇÃO. AF_04/2022 | M | 122.98 | 0% | SINAPI/DF | 2026-01-01 | SINAPI_Referência_2025_12.xlsx | NÃO ENCONTRADO
103803 | TUBO EM COBRE RÍGIDO, DN 22 MM, CLASSE E, SEM ISOLAMENTO, INSTALADO EM RAMAL E SUB-RAMAL DE GÁS COMBUSTÍVEL - FORNECIMENTO E INSTALAÇÃO. AF_04/2022 | M | 114.89 | 0% | SINAPI/DF | 2026-01-01 | SINAPI_Referência_2025_12.xlsx | NÃO ENCONTRADO
92321 | TUBO EM COBRE RÍGIDO, DN 22 MM, CLASSE E, SEM ISOLAMENTO, INSTALADO EM RAMAL E SUB-RAMAL DE HIDRÁULICA PREDIAL - FORNECIMENTO E INSTALAÇÃO. AF_04/2022 | M | 129.16 | 0% | SINAPI/DF | 2026-01-01 | SINAPI_Referência_2025_12.xlsx | NÃO ENCONTRADO
97336 | TUBO EM COBRE RÍGIDO, DN 28 MM, CLASSE A, SEM ISOLAMENTO, INSTALADO EM PRUMADA DE GÁS COMBUSTÍVEL - FORNECIMENTO E INSTALAÇÃO. AF_04/2022 | M | 183 | 0% | SINAPI/DF | 2026-01-01 | SINAPI_Referência_2025_12.xlsx | NÃO ENCONTRADO
103837 | TUBO EM COBRE RÍGIDO, DN 28 MM, CLASSE A, SEM ISOLAMENTO, INSTALADO EM RAMAL E SUB-RAMAL DE GÁS MEDICINAL - FORNECIMENTO E INSTALAÇÃO. AF_04/2022 | M | 206.95 | 0% | SINAPI/DF | 2026-01-01 | SINAPI_Referência_2025_12.xlsx | NÃO ENCONTRADO
92282 | TUBO EM COBRE RÍGIDO, DN 28 MM, CLASSE E, COM ISOLAMENTO, INSTALADO EM PRUMADA DE HIDRÁULICA PREDIAL - FORNECIMENTO E INSTALAÇÃO. AF_04/2022 | M | 180.65 | 29% | SINAPI/DF | 2026-01-01 | SINAPI_Referência_2025_12.xlsx | NÃO ENCONTRADO
92310 | TUBO EM COBRE RÍGIDO, DN 28 MM, CLASSE E, COM ISOLAMENTO, INSTALADO EM RAMAL DE DISTRIBUIÇÃO DE HIDRÁULICA PREDIAL - FORNECIMENTO E INSTALAÇÃO. AF_04/2022 | M | 190.73 | 28% | SINAPI/DF | 2026-01-01 | SINAPI_Referência_2025_12.xlsx | NÃO ENCONTRADO
103873 | TUBO EM COBRE RÍGIDO, DN 28 MM, CLASSE E, COM ISOLAMENTO, INSTALADO EM RAMAL E SUB-RAMAL DE AQUECIMENTO SOLAR - FORNECIMENTO E INSTALAÇÃO. AF_04/2022 | M | 206.66 | 26% | SINAPI/DF | 2026-01-01 | SINAPI_Referência_2025_12.xlsx | NÃO ENCONTRADO
92325 | TUBO EM COBRE RÍGIDO, DN 28 MM, CLASSE E, COM ISOLAMENTO, INSTALADO EM RAMAL E SUB-RAMAL DE HIDRÁULICA PREDIAL - FORNECIMENTO E INSTALAÇÃO. AF_04/2022 | M | 218.9 | 24% | SINAPI/DF | 2026-01-01 | SINAPI_Referência_2025_12.xlsx | NÃO ENCONTRADO
92276 | TUBO EM COBRE RÍGIDO, DN 28 MM, CLASSE E, SEM ISOLAMENTO, INSTALADO EM PRUMADA DE HIDRÁULICA PREDIAL - FORNECIMENTO E INSTALAÇÃO. AF_04/2022 | M | 126.39 | 0% | SINAPI/DF | 2026-01-01 | SINAPI_Referência_2025_12.xlsx | NÃO ENCONTRADO
92307 | TUBO EM COBRE RÍGIDO, DN 28 MM, CLASSE E, SEM ISOLAMENTO, INSTALADO EM RAMAL DE DISTRIBUIÇÃO DE HIDRÁULICA PREDIAL - FORNECIMENTO E INSTALAÇÃO. AF_04/2022 | M | 133.22 | 0% | SINAPI/DF | 2026-01-01 | SINAPI_Referência_2025_12.xlsx | NÃO ENCONTRADO
103870 | TUBO EM COBRE RÍGIDO, DN 28 MM, CLASSE E, SEM ISOLAMENTO, INSTALADO EM RAMAL E SUB-RAMAL DE AQUECIMENTO SOLAR - FORNECIMENTO E INSTALAÇÃO. AF_04/2022 | M | 152.5 | 0% | SINAPI/DF | 2026-01-01 | SINAPI_Referência_2025_12.xlsx | NÃO ENCONTRADO
103804 | TUBO EM COBRE RÍGIDO, DN 28 MM, CLASSE E, SEM ISOLAMENTO, INSTALADO EM RAMAL E SUB-RAMAL DE GÁS COMBUSTÍVEL - FORNECIMENTO E INSTALAÇÃO. AF_04/2022 | M | 141 | 0% | SINAPI/DF | 2026-01-01 | SINAPI_Referência_2025_12.xlsx | NÃO ENCONTRADO
92322 | TUBO EM COBRE RÍGIDO, DN 28 MM, CLASSE E, SEM ISOLAMENTO, INSTALADO EM RAMAL E SUB-RAMAL DE HIDRÁULICA PREDIAL - FORNECIMENTO E INSTALAÇÃO. AF_04/2022 | M | 164.61 | 0% | SINAPI/DF | 2026-01-01 | SINAPI_Referência_2025_12.xlsx | NÃO ENCONTRADO
97337 | TUBO EM COBRE RÍGIDO, DN 35 MM, CLASSE A, SEM ISOLAMENTO, INSTALADO EM PRUMADA DE GÁS COMBUSTÍVEL - FORNECIMENTO E INSTALAÇÃO. AF_04/2022 | M | 275.59 | 0% | SINAPI/DF | 2026-01-01 | SINAPI_Referência_2025_12.xlsx | NÃO ENCONTRADO
92283 | TUBO EM COBRE RÍGIDO, DN 35 MM, CLASSE E, COM ISOLAMENTO, INSTALADO EM PRUMADA DE HIDRÁULICA PREDIAL - FORNECIMENTO E INSTALAÇÃO. AF_04/2022 | M | 251.37 | 27% | SINAPI/DF | 2026-01-01 | SINAPI_Referência_2025_12.xlsx | NÃO ENCONTRADO
92277 | TUBO EM COBRE RÍGIDO, DN 35 MM, CLASSE E, SEM ISOLAMENTO, INSTALADO EM PRUMADA DE HIDRÁULICA PREDIAL - FORNECIMENTO E INSTALAÇÃO. AF_04/2022 | M | 182.94 | 0% | SINAPI/DF | 2026-01-01 | SINAPI_Referência_2025_12.xlsx | NÃO ENCONTRADO
97338 | TUBO EM COBRE RÍGIDO, DN 42 MM, CLASSE A, SEM ISOLAMENTO, INSTALADO EM PRUMADA DE GÁS COMBUSTÍVEL - FORNECIMENTO E INSTALAÇÃO. AF_04/2022 | M | 331.6 | 0% | SINAPI/DF | 2026-01-01 | SINAPI_Referência_2025_12.xlsx | NÃO ENCONTRADO
92284 | TUBO EM COBRE RÍGIDO, DN 42 MM, CLASSE E, COM ISOLAMENTO, INSTALADO EM PRUMADA DE HIDRÁULICA PREDIAL - FORNECIMENTO E INSTALAÇÃO. AF_04/2022 | M | 324.38 | 24% | SINAPI/DF | 2026-01-01 | SINAPI_Referência_2025_12.xlsx | NÃO ENCONTRADO
92278 | TUBO EM COBRE RÍGIDO, DN 42 MM, CLASSE E, SEM ISOLAMENTO, INSTALADO EM PRUMADA DE HIDRÁULICA PREDIAL - FORNECIMENTO E INSTALAÇÃO. AF_04/2022 | M | 246.45 | 0% | SINAPI/DF | 2026-01-01 | SINAPI_Referência_2025_12.xlsx | NÃO ENCONTRADO
97339 | TUBO EM COBRE RÍGIDO, DN 54 MM, CLASSE A, SEM ISOLAMENTO, INSTALADO EM PRUMADA DE GÁS COMBUSTÍVEL - FORNECIMENTO E INSTALAÇÃO. AF_04/2022 | M | 356.63 | 0% | SINAPI/DF | 2026-01-01 | SINAPI_Referência_2025_12.xlsx | NÃO ENCONTRADO
92285 | TUBO EM COBRE RÍGIDO, DN 54 MM, CLASSE E, COM ISOLAMENTO, INSTALADO EM PRUMADA DE HIDRÁULICA PREDIAL - FORNECIMENTO E INSTALAÇÃO. AF_04/2022 | M | 449.68 | 20% | SINAPI/DF | 2026-01-01 | SINAPI_Referência_2025_12.xlsx | NÃO ENCONTRADO
92279 | TUBO EM COBRE RÍGIDO, DN 54 MM, CLASSE E, SEM ISOLAMENTO, INSTALADO EM PRUMADA DE HIDRÁULICA PREDIAL - FORNECIMENTO E INSTALAÇÃO. AF_04/2022 | M | 356.63 | 0% | SINAPI/DF | 2026-01-01 | SINAPI_Referência_2025_12.xlsx | NÃO ENCONTRADO
97340 | TUBO EM COBRE RÍGIDO, DN 66 MM, CLASSE A, SEM ISOLAMENTO, INSTALADO EM PRUMADA DE GÁS COMBUSTÍVEL - FORNECIMENTO E INSTALAÇÃO. AF_04/2022 | M | 358.12 | 0% | SINAPI/DF | 2026-01-01 | SINAPI_Referência_2025_12.xlsx | NÃO ENCONTRADO
92286 | TUBO EM COBRE RÍGIDO, DN 66 MM, CLASSE E, COM ISOLAMENTO, INSTALADO EM PRUMADA DE HIDRÁULICA PREDIAL - FORNECIMENTO E INSTALAÇÃO. AF_04/2022 | M | 595.6 | 16% | SINAPI/DF | 2026-01-01 | SINAPI_Referência_2025_12.xlsx | NÃO ENCONTRADO
92280 | TUBO EM COBRE RÍGIDO, DN 66 MM, CLASSE E, SEM ISOLAMENTO, INSTALADO EM PRUMADA DE HIDRÁULICA PREDIAL - FORNECIMENTO E INSTALAÇÃO. AF_04/2022 | M | 501.28 | 0% | SINAPI/DF | 2026-01-01 | SINAPI_Referência_2025_12.xlsx | NÃO ENCONTRADO
103901 | TÊ EM COBRE, DN 15 MM, SEM ANEL DE SOLDA, INSTALADO EM RAMAL E SUB-RAMAL DE AQUECIMENTO SOLAR - FORNECIMENTO E INSTALAÇÃO. AF_04/2022 | UN | 33.96 | 0% | SINAPI/DF | 2026-01-01 | SINAPI_Referência_2025_12.xlsx | NÃO ENCONTRADO
103832 | TÊ EM COBRE, DN 15 MM, SEM ANEL DE SOLDA, INSTALADO EM RAMAL E SUB-RAMAL DE GÁS COMBUSTÍVEL - FORNECIMENTO E INSTALAÇÃO. AF_04/2022 | UN | 33.88 | 0% | SINAPI/DF | 2026-01-01 | SINAPI_Referência_2025_12.xlsx | NÃO ENCONTRADO
103865 | TÊ EM COBRE, DN 15 MM, SEM ANEL DE SOLDA, INSTALADO EM RAMAL E SUB-RAMAL DE GÁS MEDICINAL - FORNECIMENTO E INSTALAÇÃO. AF_04/2022 | UN | 32.77 | 0% | SINAPI/DF | 2026-01-01 | SINAPI_Referência_2025_12.xlsx | NÃO ENCONTRADO
103902 | TÊ EM COBRE, DN 22 MM, SEM ANEL DE SOLDA, INSTALADO EM RAMAL E SUB-RAMAL DE AQUECIMENTO SOLAR - FORNECIMENTO E INSTALAÇÃO. AF_04/2022 | UN | 53.31 | 0% | SINAPI/DF | 2026-01-01 | SINAPI_Referência_2025_12.xlsx | NÃO ENCONTRADO
103866 | TÊ EM COBRE, DN 22 MM, SEM ANEL DE SOLDA, INSTALADO EM RAMAL E SUB-RAMAL DE GÁS MEDICINAL - FORNECIMENTO E INSTALAÇÃO. AF_04/2022 | UN | 54.6 | 0% | SINAPI/DF | 2026-01-01 | SINAPI_Referência_2025_12.xlsx | NÃO ENCONTRADO
103903 | TÊ EM COBRE, DN 28 MM, SEM ANEL DE SOLDA, INSTALADO EM RAMAL E SUB-RAMAL DE AQUECIMENTO SOLAR - FORNECIMENTO E INSTALAÇÃO. AF_04/2022 | UN | 74.91 | 0% | SINAPI/DF | 2026-01-01 | SINAPI_Referência_2025_12.xlsx | NÃO ENCONTRADO
103834 | TÊ EM COBRE, DN 28 MM, SEM ANEL DE SOLDA, INSTALADO EM RAMAL E SUB-RAMAL DE GÁS COMBUSTÍVEL - FORNECIMENTO E INSTALAÇÃO. AF_04/2022 | UN | 93.6 | 0% | SINAPI/DF | 2026-01-01 | SINAPI_Referência_2025_12.xlsx | NÃO ENCONTRADO
103867 | TÊ EM COBRE, DN 28 MM, SEM ANEL DE SOLDA, INSTALADO EM RAMAL E SUB-RAMAL DE GÁS MEDICINAL - FORNECIMENTO E INSTALAÇÃO. AF_04/2022 | UN | 78.32 | 0% | SINAPI/DF | 2026-01-01 | SINAPI_Referência_2025_12.xlsx | NÃO ENCONTRADO
105113 | ESTRUTURA DE MADEIRA PROVISÓRIA PARA SUPORTE DE CAIXA D'ÁGUA ELEVADA DE 2000 LITROS. AF_03/2024 | UN | 7963.13 | 0% | SINAPI/DF | 2026-01-01 | SINAPI_Referência_2025_12.xlsx | NÃO ENCONTRADO
98461 | ESTRUTURA DE MADEIRA PROVISÓRIA PARA SUPORTE DE CAIXA DÁGUA ELEVADA DE 1000 LITROS. AF_03/2024 | UN | 6031.25 | 0% | SINAPI/DF | 2026-01-01 | SINAPI_Referência_2025_12.xlsx | NÃO ENCONTRADO
98462 | ESTRUTURA DE MADEIRA PROVISÓRIA PARA SUPORTE DE CAIXA DÁGUA ELEVADA DE 3000 LITROS. AF_03/2024 | UN | 10293.96 | 0% | SINAPI/DF | 2026-01-01 | SINAPI_Referência_2025_12.xlsx | NÃO ENCONTRADO
105130 | EXECUÇÃO DE PILARETES PARA TAPUMES E CONSTRUÇÕES TEMPORÁRIAS. AF_03/2024 | M | 30.14 | 0% | SINAPI/DF | 2026-01-01 | SINAPI_Referência_2025_12.xlsx | NÃO ENCONTRADO
105114 | EXECUÇÃO DOS APOIOS PARA CONTÊINER OU MÓDULO HABITÁVEL. AF_03/2024 | M3 | 2002.05 | 0% | SINAPI/DF | 2026-01-01 | SINAPI_Referência_2025_12.xlsx | NÃO ENCONTRADO
105129 | INSTALAÇÃO DE CATRACA ELETRÔNICA. AF_03/2024 | UN | 0 |  | SINAPI/DF | 2026-01-01 | SINAPI_Referência_2025_12.xlsx | NÃO ENCONTRADO
105127 | INSTALAÇÃO DE CONCERTINA DUPLA CLIPADA, ESPIRAL DE 300 MM. AF_03/2024 | M | 27.78 | 0% | SINAPI/DF | 2026-01-01 | SINAPI_Referência_2025_12.xlsx | NÃO ENCONTRADO
105128 | INSTALAÇÃO DE CONCERTINA FLAT, ESPIRAL DE 300 MM. AF_03/2024 | M | 90.18 | 0% | SINAPI/DF | 2026-01-01 | SINAPI_Referência_2025_12.xlsx | NÃO ENCONTRADO
105126 | INSTALAÇÃO DE CONCERTINA SIMPLES, ESPIRAL DE 300 MM. AF_03/2024 | M | 29.79 | 0% | SINAPI/DF | 2026-01-01 | SINAPI_Referência_2025_12.xlsx | NÃO ENCONTRADO
105116 | INSTALAÇÃO E DESINSTALAÇÃO MANUAL DE CONTÊINER OU MÓDULO HABITÁVEL PEQUENO. AF_03/2024 | UN | 13.25 | 0% | SINAPI/DF | 2026-01-01 | SINAPI_Referência_2025_12.xlsx | NÃO ENCONTRADO
105115 | INSTALAÇÃO E DESINSTALAÇÃO MECANIZADA DE CONTÊINER OU MÓDULO HABITÁVEL DE USOS DIVERSOS. AF_03/2024 | UN | 135.38 | 25% | SINAPI/DF | 2026-01-01 | SINAPI_Referência_2025_12.xlsx | NÃO ENCONTRADO
98453 | PAREDE DE MADEIRA COMPENSADA PARA CONSTRUÇÃO TEMPORÁRIA EM CHAPA DUPLA, EXTERNA, COM ÁREA LÍQUIDA MAIOR OU IGUAL A QUE 6 M², COM VÃO. AF_03/2024 | M2 | 143.88 | 0% | SINAPI/DF | 2026-01-01 | SINAPI_Referência_2025_12.xlsx | NÃO ENCONTRADO
98454 | PAREDE DE MADEIRA COMPENSADA PARA CONSTRUÇÃO TEMPORÁRIA EM CHAPA DUPLA, EXTERNA, COM ÁREA LÍQUIDA MENOR QUE 6 M², COM VÃO. AF_03/2024 | M2 | 184.65 | 0% | SINAPI/DF | 2026-01-01 | SINAPI_Referência_2025_12.xlsx | 184.65 | IGUAL A CPU
98449 | PAREDE DE MADEIRA COMPENSADA PARA CONSTRUÇÃO TEMPORÁRIA EM CHAPA DUPLA, EXTERNA, SEM VÃO. AF_03/2024 | M2 | 122.33 | 0% | SINAPI/DF | 2026-01-01 | SINAPI_Referência_2025_12.xlsx | NÃO ENCONTRADO
98455 | PAREDE DE MADEIRA COMPENSADA PARA CONSTRUÇÃO TEMPORÁRIA EM CHAPA DUPLA, INTERNA, COM ÁREA LÍQUIDA MAIOR OU IGUAL A 6 M², COM VÃO. AF_03/2024 | M2 | 112.97 | 0% | SINAPI/DF | 2026-01-01 | SINAPI_Referência_2025_12.xlsx | NÃO ENCONTRADO
98456 | PAREDE DE MADEIRA COMPENSADA PARA CONSTRUÇÃO TEMPORÁRIA EM CHAPA DUPLA, INTERNA, COM ÁREA LÍQUIDA MENOR QUE 6 M², COM VÃO. AF_03/2024 | M2 | 147.08 | 0% | SINAPI/DF | 2026-01-01 | SINAPI_Referência_2025_12.xlsx | 147.08 | IGUAL A CPU
98451 | PAREDE DE MADEIRA COMPENSADA PARA CONSTRUÇÃO TEMPORÁRIA EM CHAPA DUPLA, INTERNA, SEM VÃO. AF_03/2024 | M2 | 96.25 | 0% | SINAPI/DF | 2026-01-01 | SINAPI_Referência_2025_12.xlsx | NÃO ENCONTRADO
98445 | PAREDE DE MADEIRA COMPENSADA PARA CONSTRUÇÃO TEMPORÁRIA EM CHAPA SIMPLES, EXTERNA, COM ÁREA LÍQUIDA MAIOR OU IGUAL A 6 M², COM VÃO. AF_03/2024 | M2 | 107.21 | 0% | SINAPI/DF | 2026-01-01 | SINAPI_Referência_2025_12.xlsx | 107.21 | IGUAL A CPU
98446 | PAREDE DE MADEIRA COMPENSADA PARA CONSTRUÇÃO TEMPORÁRIA EM CHAPA SIMPLES, EXTERNA, COM ÁREA LÍQUIDA MENOR QUE 6 M², COM VÃO. AF_03/2024 | M2 | 139.39 | 0% | SINAPI/DF | 2026-01-01 | SINAPI_Referência_2025_12.xlsx | 139.39 | IGUAL A CPU
98441 | PAREDE DE MADEIRA COMPENSADA PARA CONSTRUÇÃO TEMPORÁRIA EM CHAPA SIMPLES, EXTERNA, SEM VÃO. AF_03/2024 | M2 | 90.17 | 0% | SINAPI/DF | 2026-01-01 | SINAPI_Referência_2025_12.xlsx | 90.17 | IGUAL A CPU
98447 | PAREDE DE MADEIRA COMPENSADA PARA CONSTRUÇÃO TEMPORÁRIA EM CHAPA SIMPLES, INTERNA, COM ÁREA LÍQUIDA MAIOR OU IGUAL A 6 M², COM VÃO. AF_03/2024 | M2 | 80.37 | 0% | SINAPI/DF | 2026-01-01 | SINAPI_Referência_2025_12.xlsx | 80.37 | IGUAL A CPU
98448 | PAREDE DE MADEIRA COMPENSADA PARA CONSTRUÇÃO TEMPORÁRIA EM CHAPA SIMPLES, INTERNA, COM ÁREA LÍQUIDA MENOR QUE 6 M², COM VÃO. AF_03/2024 | M2 | 105.4 | 0% | SINAPI/DF | 2026-01-01 | SINAPI_Referência_2025_12.xlsx | 105.4 | IGUAL A CPU
98443 | PAREDE DE MADEIRA COMPENSADA PARA CONSTRUÇÃO TEMPORÁRIA EM CHAPA SIMPLES, INTERNA, SEM VÃO. AF_03/2024 | M2 | 67.24 | 0% | SINAPI/DF | 2026-01-01 | SINAPI_Referência_2025_12.xlsx | 67.24 | IGUAL A CPU
105122 | PAREDE DE MADEIRA OSB PARA CONSTRUÇÃO TEMPORÁRIA EM CHAPA DUPLA, EXTERNA, COM ÁREA LÍQUIDA MAIOR OU IGUAL A QUE 6 M², COM VÃO. AF_03/2024 | M2 | 0 |  | SINAPI/DF | 2026-01-01 | SINAPI_Referência_2025_12.xlsx | NÃO ENCONTRADO
105125 | PAREDE DE MADEIRA OSB PARA CONSTRUÇÃO TEMPORÁRIA EM CHAPA DUPLA, EXTERNA, COM ÁREA LÍQUIDA MENOR QUE 6 M², COM VÃO. AF_03/2024 | M2 | 0 |  | SINAPI/DF | 2026-01-01 | SINAPI_Referência_2025_12.xlsx | NÃO ENCONTRADO
105133 | PAREDE DE MADEIRA OSB PARA CONSTRUÇÃO TEMPORÁRIA EM CHAPA DUPLA, EXTERNA, SEM VÃO. AF_03/2024 | M2 | 0 |  | SINAPI/DF | 2026-01-01 | SINAPI_Referência_2025_12.xlsx | NÃO ENCONTRADO
105123 | PAREDE DE MADEIRA OSB PARA CONSTRUÇÃO TEMPORÁRIA EM CHAPA DUPLA, INTERNA, COM ÁREA LÍQUIDA MAIOR OU IGUAL A 6 M², COM VÃO. AF_03/2024 | M2 | 0 |  | SINAPI/DF | 2026-01-01 | SINAPI_Referência_2025_12.xlsx | NÃO ENCONTRADO
105124 | PAREDE DE MADEIRA OSB PARA CONSTRUÇÃO TEMPORÁRIA EM CHAPA DUPLA, INTERNA, COM ÁREA LÍQUIDA MENOR QUE 6 M², COM VÃO. AF_03/2024 | M2 | 0 |  | SINAPI/DF | 2026-01-01 | SINAPI_Referência_2025_12.xlsx | NÃO ENCONTRADO
105134 | PAREDE DE MADEIRA OSB PARA CONSTRUÇÃO TEMPORÁRIA EM CHAPA DUPLA, INTERNA, SEM VÃO. AF_03/2024 | M2 | 0 |  | SINAPI/DF | 2026-01-01 | SINAPI_Referência_2025_12.xlsx | NÃO ENCONTRADO
105117 | PAREDE DE MADEIRA OSB PARA CONSTRUÇÃO TEMPORÁRIA EM CHAPA SIMPLES, EXTERNA, COM ÁREA LÍQUIDA MAIOR OU IGUAL A 6 M², COM VÃO. AF_03/2024 | M2 | 0 |  | SINAPI/DF | 2026-01-01 | SINAPI_Referência_2025_12.xlsx | NÃO ENCONTRADO
105119 | PAREDE DE MADEIRA OSB PARA CONSTRUÇÃO TEMPORÁRIA EM CHAPA SIMPLES, EXTERNA, COM ÁREA LÍQUIDA MENOR QUE 6 M², COM VÃO. AF_03/2024 | M2 | 0 |  | SINAPI/DF | 2026-01-01 | SINAPI_Referência_2025_12.xlsx | NÃO ENCONTRADO
105131 | PAREDE DE MADEIRA OSB PARA CONSTRUÇÃO TEMPORÁRIA EM CHAPA SIMPLES, EXTERNA, SEM VÃO. AF_03/2024 | M2 | 0 |  | SINAPI/DF | 2026-01-01 | SINAPI_Referência_2025_12.xlsx | NÃO ENCONTRADO
105120 | PAREDE DE MADEIRA OSB PARA CONSTRUÇÃO TEMPORÁRIA EM CHAPA SIMPLES, INTERNA, COM ÁREA LÍQUIDA MAIOR OU IGUAL A 6 M², COM VÃO. AF_03/2024 | M2 | 0 |  | SINAPI/DF | 2026-01-01 | SINAPI_Referência_2025_12.xlsx | NÃO ENCONTRADO
105121 | PAREDE DE MADEIRA OSB PARA CONSTRUÇÃO TEMPORÁRIA EM CHAPA SIMPLES, INTERNA, COM ÁREA LÍQUIDA MENOR QUE 6 M², COM VÃO. AF_03/2024 | M2 | 0 |  | SINAPI/DF | 2026-01-01 | SINAPI_Referência_2025_12.xlsx | NÃO ENCONTRADO
105132 | PAREDE DE MADEIRA OSB PARA CONSTRUÇÃO TEMPORÁRIA EM CHAPA SIMPLES, INTERNA, SEM VÃO. AF_03/2024 | M2 | 0 |  | SINAPI/DF | 2026-01-01 | SINAPI_Referência_2025_12.xlsx | NÃO ENCONTRADO
98460 | PISO PARA CONSTRUÇÃO TEMPORÁRIA EM MADEIRA, SEM REAPROVEITAMENTO. AF_03/2024 | M2 | 64.25 | 0% | SINAPI/DF | 2026-01-01 | SINAPI_Referência_2025_12.xlsx | NÃO ENCONTRADO
98457 | TAPUME COM CHAPA METÁLICA. AF_03/2024 | M2 | 0 |  | SINAPI/DF | 2026-01-01 | SINAPI_Referência_2025_12.xlsx | NÃO ENCONTRADO
98458 | TAPUME COM COMPENSADO DE MADEIRA. AF_03/2024 | M2 | 90.85 | 0% | SINAPI/DF | 2026-01-01 | SINAPI_Referência_2025_12.xlsx | NÃO ENCONTRADO
98459 | TAPUME COM TELHA METÁLICA. AF_03/2024 | M2 | 89.84 | 31% | SINAPI/DF | 2026-01-01 | SINAPI_Referência_2025_12.xlsx | NÃO ENCONTRADO
105118 | TAPUME EM CHAPA DE MADEIRA OSB. AF_03/2024 | M2 | 0 |  | SINAPI/DF | 2026-01-01 | SINAPI_Referência_2025_12.xlsx | NÃO ENCONTRADO
106056 | LAJE PRÉ-MOLDADA UNIDIRECIONAL COM VÃOS MAIORES QUE 3,0 M, BIAPOIADA, PARA PISO, ENCHIMENTO EM CERÂMICA, VIGOTA PROTENDIDA, ALTURA TOTAL DA LAJE "LT" = 12 CM (ENCHIMENTO+CAPA) = (8+4). AF_08/2025 | M2 | 156.7 | 0% | SINAPI/DF | 2026-01-01 | SINAPI_Referência_2025_12.xlsx | NÃO ENCONTRADO
106057 | LAJE PRÉ-MOLDADA UNIDIRECIONAL COM VÃOS MAIORES QUE 3,0 M, BIAPOIADA, PARA PISO, ENCHIMENTO EM CERÂMICA, VIGOTA PROTENDIDA, ALTURA TOTAL DA LAJE "LT" = 16 CM (ENCHIMENTO+CAPA) = (12+4). AF_08/2025 | M2 | 163.27 | 0% | SINAPI/DF | 2026-01-01 | SINAPI_Referência_2025_12.xlsx | NÃO ENCONTRADO
104690 | LAJE PRÉ-MOLDADA UNIDIRECIONAL COM VÃOS MAIORES QUE 3,0 M, BIAPOIADA, PARA PISO, ENCHIMENTO EM CERÂMICA, VIGOTA PROTENDIDA, ALTURA TOTAL DA LAJE "LT" = 20 CM (ENCHIMENTO+CAPA) = (16+4). AF_08/2025 | M2 | 166.58 | 0% | SINAPI/DF | 2026-01-01 | SINAPI_Referência_2025_12.xlsx | NÃO ENCONTRADO
101958 | LAJE PRÉ-MOLDADA UNIDIRECIONAL COM VÃOS MAIORES QUE 3,0 M, BIAPOIADA, PARA PISO, ENCHIMENTO EM CERÂMICA, VIGOTA PROTENDIDA, ALTURA TOTAL DA LAJE "LT" = 25 CM (ENCHIMENTO+CAPA) = (20+5). AF_08/2025 | M2 | 199.25 | 0% | SINAPI/DF | 2026-01-01 | SINAPI_Referência_2025_12.xlsx | NÃO ENCONTRADO
106065 | LAJE PRÉ-MOLDADA UNIDIRECIONAL COM VÃOS MAIORES QUE 3,0 M, BIAPOIADA, PARA PISO, ENCHIMENTO EM CERÂMICA, VIGOTA PROTENDIDA, ALTURA TOTAL DA LAJE "LT" = 30 CM (ENCHIMENTO+CAPA) = (25+5). AF_08/2025 | M2 | 214.57 | 0% | SINAPI/DF | 2026-01-01 | SINAPI_Referência_2025_12.xlsx | NÃO ENCONTRADO
101959 | LAJE PRÉ-MOLDADA UNIDIRECIONAL COM VÃOS MAIORES QUE 3,0 M, BIAPOIADA, PARA PISO, ENCHIMENTO EM EPS, VIGOTA PROTENDIDA, ALTURA TOTAL DA LAJE "LT" = 12 CM (ENCHIMENTO+CAPA) = (8+4). AF_08/2025 | M2 | 144.19 | 1% | SINAPI/DF | 2026-01-01 | SINAPI_Referência_2025_12.xlsx | NÃO ENCONTRADO
101960 | LAJE PRÉ-MOLDADA UNIDIRECIONAL COM VÃOS MAIORES QUE 3,0 M, BIAPOIADA, PARA PISO, ENCHIMENTO EM EPS, VIGOTA PROTENDIDA, ALTURA TOTAL DA LAJE "LT" = 16 CM (ENCHIMENTO+CAPA) = (12+4). AF_08/2025 | M2 | 154.91 | 0% | SINAPI/DF | 2026-01-01 | SINAPI_Referência_2025_12.xlsx | NÃO ENCONTRADO
106058 | LAJE PRÉ-MOLDADA UNIDIRECIONAL COM VÃOS MAIORES QUE 3,0 M, BIAPOIADA, PARA PISO, ENCHIMENTO EM EPS, VIGOTA PROTENDIDA, ALTURA TOTAL DA LAJE "LT" = 20 CM (ENCHIMENTO+CAPA) = (16+4). AF_08/2025 | M2 | 161.46 | 0% | SINAPI/DF | 2026-01-01 | SINAPI_Referência_2025_12.xlsx | NÃO ENCONTRADO
101962 | LAJE PRÉ-MOLDADA UNIDIRECIONAL COM VÃOS MAIORES QUE 3,0 M, BIAPOIADA, PARA PISO, ENCHIMENTO EM EPS, VIGOTA PROTENDIDA, ALTURA TOTAL DA LAJE "LT" = 25 CM (ENCHIMENTO+CAPA) = (20+5). AF_08/2025 | M2 | 186.59 | 0% | SINAPI/DF | 2026-01-01 | SINAPI_Referência_2025_12.xlsx | NÃO ENCONTRADO
106066 | LAJE PRÉ-MOLDADA UNIDIRECIONAL COM VÃOS MAIORES QUE 3,0 M, BIAPOIADA, PARA PISO, ENCHIMENTO EM EPS, VIGOTA PROTENDIDA, ALTURA TOTAL DA LAJE "LT" = 30 CM (ENCHIMENTO+CAPA) = (25+5). AF_08/2025 | M2 | 202.05 | 0% | SINAPI/DF | 2026-01-01 | SINAPI_Referência_2025_12.xlsx | NÃO ENCONTRADO
106048 | LAJE PRÉ-MOLDADA UNIDIRECIONAL COM VÃOS MENORES OU IGUAIS A 3,0 M, BIAPOIADA, PARA PISO, ENCHIMENTO EM CERÂMICA, VIGOTA PROTENDIDA, ALTURA TOTAL DA LAJE "LT" = 12 CM (ENCHIMENTO+CAPA) = (8+4). AF_08/2025 | M2 | 128.72 | 1% | SINAPI/DF | 2026-01-01 | SINAPI_Referência_2025_12.xlsx | NÃO ENCONTRADO
106049 | LAJE PRÉ-MOLDADA UNIDIRECIONAL COM VÃOS MENORES OU IGUAIS A 3,0 M, BIAPOIADA, PARA PISO, ENCHIMENTO EM CERÂMICA, VIGOTA PROTENDIDA, ALTURA TOTAL DA LAJE "LT" = 16 CM (ENCHIMENTO+CAPA) = (12+4). AF_08/2025 | M2 | 135.29 | 0% | SINAPI/DF | 2026-01-01 | SINAPI_Referência_2025_12.xlsx | NÃO ENCONTRADO
106050 | LAJE PRÉ-MOLDADA UNIDIRECIONAL COM VÃOS MENORES OU IGUAIS A 3,0 M, BIAPOIADA, PARA PISO, ENCHIMENTO EM CERÂMICA, VIGOTA PROTENDIDA, ALTURA TOTAL DA LAJE "LT" = 20 CM (ENCHIMENTO+CAPA) = (16+4). AF_08/2025 | M2 | 145.58 | 0% | SINAPI/DF | 2026-01-01 | SINAPI_Referência_2025_12.xlsx | NÃO ENCONTRADO
106051 | LAJE PRÉ-MOLDADA UNIDIRECIONAL COM VÃOS MENORES OU IGUAIS A 3,0 M, BIAPOIADA, PARA PISO, ENCHIMENTO EM CERÂMICA, VIGOTA PROTENDIDA, ALTURA TOTAL DA LAJE "LT" = 25 CM (ENCHIMENTO+CAPA) = (20+5). AF_08/2025 | M2 | 178.25 | 0% | SINAPI/DF | 2026-01-01 | SINAPI_Referência_2025_12.xlsx | NÃO ENCONTRADO
106063 | LAJE PRÉ-MOLDADA UNIDIRECIONAL COM VÃOS MENORES OU IGUAIS A 3,0 M, BIAPOIADA, PARA PISO, ENCHIMENTO EM CERÂMICA, VIGOTA PROTENDIDA, ALTURA TOTAL DA LAJE "LT" = 30 CM (ENCHIMENTO+CAPA) = (25+5). AF_08/2025 | M2 | 193.57 | 0% | SINAPI/DF | 2026-01-01 | SINAPI_Referência_2025_12.xlsx | NÃO ENCONTRADO
106052 | LAJE PRÉ-MOLDADA UNIDIRECIONAL COM VÃOS MENORES OU IGUAIS A 3,0 M, BIAPOIADA, PARA PISO, ENCHIMENTO EM EPS, VIGOTA PROTENDIDA, ALTURA TOTAL DA LAJE "LT" = 12 CM (ENCHIMENTO+CAPA) = (8+4). AF_08/2025 | M2 | 114.11 | 1% | SINAPI/DF | 2026-01-01 | SINAPI_Referência_2025_12.xlsx | NÃO ENCONTRADO
106053 | LAJE PRÉ-MOLDADA UNIDIRECIONAL COM VÃOS MENORES OU IGUAIS A 3,0 M, BIAPOIADA, PARA PISO, ENCHIMENTO EM EPS, VIGOTA PROTENDIDA, ALTURA TOTAL DA LAJE "LT" = 16 CM (ENCHIMENTO+CAPA) = (12+4). AF_08/2025 | M2 | 124.83 | 0% | SINAPI/DF | 2026-01-01 | SINAPI_Referência_2025_12.xlsx | NÃO ENCONTRADO
106054 | LAJE PRÉ-MOLDADA UNIDIRECIONAL COM VÃOS MENORES OU IGUAIS A 3,0 M, BIAPOIADA, PARA PISO, ENCHIMENTO EM EPS, VIGOTA PROTENDIDA, ALTURA TOTAL DA LAJE "LT" = 20 CM (ENCHIMENTO+CAPA) = (16+4). AF_08/2025 | M2 | 137.92 | 0% | SINAPI/DF | 2026-01-01 | SINAPI_Referência_2025_12.xlsx | NÃO ENCONTRADO
106055 | LAJE PRÉ-MOLDADA UNIDIRECIONAL COM VÃOS MENORES OU IGUAIS A 3,0 M, BIAPOIADA, PARA PISO, ENCHIMENTO EM EPS, VIGOTA PROTENDIDA, ALTURA TOTAL DA LAJE "LT" = 25 CM (ENCHIMENTO+CAPA) = (20+5). AF_08/2025 | M2 | 163.05 | 0% | SINAPI/DF | 2026-01-01 | SINAPI_Referência_2025_12.xlsx | NÃO ENCONTRADO
106064 | LAJE PRÉ-MOLDADA UNIDIRECIONAL COM VÃOS MENORES OU IGUAIS A 3,0 M, BIAPOIADA, PARA PISO, ENCHIMENTO EM EPS, VIGOTA PROTENDIDA, ALTURA TOTAL DA LAJE "LT" = 30 CM (ENCHIMENTO+CAPA) = (25+5). AF_08/2025 | M2 | 178.51 | 0% | SINAPI/DF | 2026-01-01 | SINAPI_Referência_2025_12.xlsx | NÃO ENCONTRADO
106067 | LAJE PRÉ-MOLDADA UNIDIRECIONAL, BIAPOIADA TIPO LAJE PAINEL TRELIÇADO MACIÇO (SEM ENCHIMENTO), PARA PISO, ALTURA TOTAL DA LAJE "LT" = 12 CM (PAINEL+CAPA) = (3+9). AF_08/2025 | M2 | 248.04 | 0% | SINAPI/DF | 2026-01-01 | SINAPI_Referência_2025_12.xlsx | NÃO ENCONTRADO
106070 | LAJE PRÉ-MOLDADA UNIDIRECIONAL, BIAPOIADA TIPO LAJE PAINEL TRELIÇADO MACIÇO (SEM ENCHIMENTO), PARA PISO, ALTURA TOTAL DA LAJE "LT" = 16 CM (PAINEL+CAPA) = (3+13). AF_08/2025 | M2 | 278.85 | 0% | SINAPI/DF | 2026-01-01 | SINAPI_Referência_2025_12.xlsx | NÃO ENCONTRADO
106071 | LAJE PRÉ-MOLDADA UNIDIRECIONAL, BIAPOIADA TIPO LAJE PAINEL TRELIÇADO MACIÇO (SEM ENCHIMENTO), PARA PISO, ALTURA TOTAL DA LAJE "LT" = 20 CM (PAINEL+CAPA) = (3+17). AF_08/2025 | M2 | 323.78 | 0% | SINAPI/DF | 2026-01-01 | SINAPI_Referência_2025_12.xlsx | NÃO ENCONTRADO
106072 | LAJE PRÉ-MOLDADA UNIDIRECIONAL, BIAPOIADA TIPO LAJE PAINEL TRELIÇADO MACIÇO (SEM ENCHIMENTO), PARA PISO, ALTURA TOTAL DA LAJE "LT" = 25 CM (PAINEL+CAPA) = (3+22). AF_08/2025 | M2 | 358.16 | 0% | SINAPI/DF | 2026-01-01 | SINAPI_Referência_2025_12.xlsx | NÃO ENCONTRADO
106073 | LAJE PRÉ-MOLDADA UNIDIRECIONAL, BIAPOIADA TIPO LAJE PAINEL TRELIÇADO MACIÇO (SEM ENCHIMENTO), PARA PISO, ALTURA TOTAL DA LAJE "LT" = 30 CM (PAINEL+CAPA) = (3+27). AF_08/2025 | M2 | 428.87 | 0% | SINAPI/DF | 2026-01-01 | SINAPI_Referência_2025_12.xlsx | NÃO ENCONTRADO
106068 | LAJE PRÉ-MOLDADA UNIDIRECIONAL, BIAPOIADA TIPO LAJE PAINEL TRELIÇADO NERVURADO (COM ENCHIMENTO EM EPS), PARA PISO, ALTURA TOTAL DA LAJE "LT" = 12 CM (PAINEL+ENCHIMENTO+CAPA) = (3+5+4). AF_08/2025 | M2 | 246.76 | 0% | SINAPI/DF | 2026-01-01 | SINAPI_Referência_2025_12.xlsx | NÃO ENCONTRADO
106069 | LAJE PRÉ-MOLDADA UNIDIRECIONAL, BIAPOIADA TIPO LAJE PAINEL TRELIÇADO NERVURADO (COM ENCHIMENTO EM EPS), PARA PISO, ALTURA TOTAL DA LAJE "LT" = 16 CM (PAINEL+ENCHIMENTO+CAPA) = (3+9+4). AF_08/2025 | M2 | 269.87 | 0% | SINAPI/DF | 2026-01-01 | SINAPI_Referência_2025_12.xlsx | NÃO ENCONTRADO
106074 | LAJE PRÉ-MOLDADA UNIDIRECIONAL, BIAPOIADA TIPO LAJE PAINEL TRELIÇADO NERVURADO (COM ENCHIMENTO EM EPS), PARA PISO, ALTURA TOTAL DA LAJE "LT" = 20 CM (PAINEL+ENCHIMENTO+CAPA) = (3+13+4). AF_08/2025 | M2 | 290.11 | 0% | SINAPI/DF | 2026-01-01 | SINAPI_Referência_2025_12.xlsx | NÃO ENCONTRADO
106075 | LAJE PRÉ-MOLDADA UNIDIRECIONAL, BIAPOIADA TIPO LAJE PAINEL TRELIÇADO NERVURADO (COM ENCHIMENTO EM EPS), PARA PISO, ALTURA TOTAL DA LAJE "LT" = 25 CM (PAINEL+ENCHIMENTO+CAPA) = (3+17+5). AF_08/2025 | M2 | 319.72 | 0% | SINAPI/DF | 2026-01-01 | SINAPI_Referência_2025_12.xlsx | NÃO ENCONTRADO
106076 | LAJE PRÉ-MOLDADA UNIDIRECIONAL, BIAPOIADA TIPO LAJE PAINEL TRELIÇADO NERVURADO (COM ENCHIMENTO EM EPS), PARA PISO, ALTURA TOTAL DA LAJE "LT" = 30 CM (PAINEL+ENCHIMENTO+CAPA) = (3+22+5). AF_08/2025 | M2 | 367.71 | 0% | SINAPI/DF | 2026-01-01 | SINAPI_Referência_2025_12.xlsx | NÃO ENCONTRADO
101964 | LAJE PRÉ-MOLDADA UNIDIRECIONAL, BIAPOIADA, PARA FORRO, ENCHIMENTO EM CERÂMICA, VIGOTA CONVENCIONAL, ALTURA TOTAL DA LAJE "LT" = 12 CM (ENCHIMENTO+CAPA) = (8+4). AF_08/2025 | M2 | 166.39 | 0% | SINAPI/DF | 2026-01-01 | SINAPI_Referência_2025_12.xlsx | 166.39 | IGUAL A CPU
106059 | LAJE PRÉ-MOLDADA UNIDIRECIONAL, BIAPOIADA, PARA FORRO, ENCHIMENTO EM CERÂMICA, VIGOTA TRELIÇADA, ALTURA TOTAL DA LAJE "LT" = 12 CM (ENCHIMENTO+CAPA) = (8+4). AF_08/2025 | M2 | 175.4 | 0% | SINAPI/DF | 2026-01-01 | SINAPI_Referência_2025_12.xlsx | NÃO ENCONTRADO
106060 | LAJE PRÉ-MOLDADA UNIDIRECIONAL, BIAPOIADA, PARA FORRO, ENCHIMENTO EM EPS, VIGOTA TRELIÇADA, ALTURA TOTAL DA LAJE "LT" = 12 CM (ENCHIMENTO+CAPA) = (8+4). AF_08/2025 | M2 | 167.89 | 0% | SINAPI/DF | 2026-01-01 | SINAPI_Referência_2025_12.xlsx | NÃO ENCONTRADO
101963 | LAJE PRÉ-MOLDADA UNIDIRECIONAL, BIAPOIADA, PARA PISO, ENCHIMENTO EM CERÂMICA, VIGOTA CONVENCIONAL, ALTURA TOTAL DA LAJE "LT" = 12 CM (ENCHIMENTO+CAPA) = (8+4). AF_08/2025 | M2 | 181.04 | 0% | SINAPI/DF | 2026-01-01 | SINAPI_Referência_2025_12.xlsx | NÃO ENCONTRADO
101947 | LAJE PRÉ-MOLDADA UNIDIRECIONAL, BIAPOIADA, PARA PISO, ENCHIMENTO EM CERÂMICA, VIGOTA TRELIÇADA, ALTURA TOTAL DA LAJE "LT" = 12 CM (ENCHIMENTO+CAPA) = (8+4). AF_08/2025 | M2 | 184.11 | 0% | SINAPI/DF | 2026-01-01 | SINAPI_Referência_2025_12.xlsx | NÃO ENCONTRADO
101948 | LAJE PRÉ-MOLDADA UNIDIRECIONAL, BIAPOIADA, PARA PISO, ENCHIMENTO EM CERÂMICA, VIGOTA TRELIÇADA, ALTURA TOTAL DA LAJE "LT" = 16 CM (ENCHIMENTO+CAPA) = (12+4). AF_08/2025 | M2 | 192.73 | 0% | SINAPI/DF | 2026-01-01 | SINAPI_Referência_2025_12.xlsx | NÃO ENCONTRADO
101949 | LAJE PRÉ-MOLDADA UNIDIRECIONAL, BIAPOIADA, PARA PISO, ENCHIMENTO EM CERÂMICA, VIGOTA TRELIÇADA, ALTURA TOTAL DA LAJE "LT" = 20 CM (ENCHIMENTO+CAPA) = (16+4). AF_08/2025 | M2 | 200.7 | 0% | SINAPI/DF | 2026-01-01 | SINAPI_Referência_2025_12.xlsx | NÃO ENCONTRADO
101950 | LAJE PRÉ-MOLDADA UNIDIRECIONAL, BIAPOIADA, PARA PISO, ENCHIMENTO EM CERÂMICA, VIGOTA TRELIÇADA, ALTURA TOTAL DA LAJE "LT" = 25 CM (ENCHIMENTO+CAPA) = (20+5). AF_08/2025 | M2 | 229.52 | 0% | SINAPI/DF | 2026-01-01 | SINAPI_Referência_2025_12.xlsx | NÃO ENCONTRADO
106061 | LAJE PRÉ-MOLDADA UNIDIRECIONAL, BIAPOIADA, PARA PISO, ENCHIMENTO EM CERÂMICA, VIGOTA TRELIÇADA, ALTURA TOTAL DA LAJE "LT" = 30 CM (ENCHIMENTO+CAPA) = (25+5). AF_08/2025 | M2 | 255 | 0% | SINAPI/DF | 2026-01-01 | SINAPI_Referência_2025_12.xlsx | NÃO ENCONTRADO
101951 | LAJE PRÉ-MOLDADA UNIDIRECIONAL, BIAPOIADA, PARA PISO, ENCHIMENTO EM EPS, VIGOTA TRELIÇADA, ALTURA TOTAL DA LAJE "LT" = 12 CM (ENCHIMENTO+CAPA) = (8+4). AF_08/2025 | M2 | 181.94 | 0% | SINAPI/DF | 2026-01-01 | SINAPI_Referência_2025_12.xlsx | NÃO ENCONTRADO
101952 | LAJE PRÉ-MOLDADA UNIDIRECIONAL, BIAPOIADA, PARA PISO, ENCHIMENTO EM EPS, VIGOTA TRELIÇADA, ALTURA TOTAL DA LAJE "LT" = 16 CM (ENCHIMENTO+CAPA) = (12+4). AF_08/2025 | M2 | 193.25 | 0% | SINAPI/DF | 2026-01-01 | SINAPI_Referência_2025_12.xlsx | NÃO ENCONTRADO
101953 | LAJE PRÉ-MOLDADA UNIDIRECIONAL, BIAPOIADA, PARA PISO, ENCHIMENTO EM EPS, VIGOTA TRELIÇADA, ALTURA TOTAL DA LAJE "LT" = 20 CM (ENCHIMENTO+CAPA) = (16+4). AF_08/2025 | M2 | 204.67 | 0% | SINAPI/DF | 2026-01-01 | SINAPI_Referência_2025_12.xlsx | NÃO ENCONTRADO
101954 | LAJE PRÉ-MOLDADA UNIDIRECIONAL, BIAPOIADA, PARA PISO, ENCHIMENTO EM EPS, VIGOTA TRELIÇADA, ALTURA TOTAL DA LAJE "LT" = 25 CM (ENCHIMENTO+CAPA) = (20+5). AF_08/2025 | M2 | 232.47 | 0% | SINAPI/DF | 2026-01-01 | SINAPI_Referência_2025_12.xlsx | NÃO ENCONTRADO
106062 | LAJE PRÉ-MOLDADA UNIDIRECIONAL, BIAPOIADA, PARA PISO, ENCHIMENTO EM EPS, VIGOTA TRELIÇADA, ALTURA TOTAL DA LAJE "LT" = 30 CM (ENCHIMENTO+CAPA) = (25+5). AF_08/2025 | M2 | 247.54 | 0% | SINAPI/DF | 2026-01-01 | SINAPI_Referência_2025_12.xlsx | NÃO ENCONTRADO
100323 | LASTRO COM MATERIAL GRANULAR (AREIA MÉDIA), APLICADO EM PISOS OU LAJES SOBRE SOLO, ESPESSURA DE *10 CM*. AF_01/2024 | M3 | 318.29 | 0% | SINAPI/DF | 2026-01-01 | SINAPI_Referência_2025_12.xlsx | NÃO ENCONTRADO
100324 | LASTRO COM MATERIAL GRANULAR (PEDRA BRITADA N.1 E PEDRA BRITADA N.2), APLICADO EM PISOS OU LAJES SOBRE SOLO, ESPESSURA DE *10 CM*. AF_01/2024 | M3 | 289.72 | 0% | SINAPI/DF | 2026-01-01 | SINAPI_Referência_2025_12.xlsx | NÃO ENCONTRADO
96624 | LASTRO COM MATERIAL GRANULAR (PEDRA BRITADA N.2), APLICADO EM PISOS OU LAJES SOBRE SOLO, ESPESSURA DE *10 CM*. AF_01/2024 | M3 | 290.31 | 0% | SINAPI/DF | 2026-01-01 | SINAPI_Referência_2025_12.xlsx | NÃO ENCONTRADO
100322 | LASTRO COM MATERIAL GRANULAR (PEDRA BRITADA N.3), APLICADO EM PISOS OU LAJES SOBRE SOLO, ESPESSURA DE *10 CM*. AF_01/2024 | M3 | 276.9 | 0% | SINAPI/DF | 2026-01-01 | SINAPI_Referência_2025_12.xlsx | NÃO ENCONTRADO
96623 | LASTRO COM MATERIAL GRANULAR, APLICADO EM BLOCOS DE COROAMENTO, ESPESSURA DE *10 CM*. AF_01/2024 | M3 | 307.35 | 0% | SINAPI/DF | 2026-01-01 | SINAPI_Referência_2025_12.xlsx | NÃO ENCONTRADO
96622 | LASTRO COM MATERIAL GRANULAR, APLICADO EM PISOS OU LAJES SOBRE SOLO, ESPESSURA DE *5 CM*. AF_01/2024 | M3 | 341 | 0% | SINAPI/DF | 2026-01-01 | SINAPI_Referência_2025_12.xlsx | 341 | IGUAL A CPU
96621 | LASTRO COM MATERIAL GRANULAR, APLICAÇÃO EM BLOCOS DE COROAMENTO, ESPESSURA DE *5 CM*. AF_01/2024 | M3 | 358.04 | 0% | SINAPI/DF | 2026-01-01 | SINAPI_Referência_2025_12.xlsx | NÃO ENCONTRADO
96617 | LASTRO DE CONCRETO MAGRO, APLICADO EM BLOCOS DE COROAMENTO OU SAPATAS, ESPESSURA DE 3 CM. AF_01/2024 | M2 | 25.07 | 0% | SINAPI/DF | 2026-01-01 | SINAPI_Referência_2025_12.xlsx | 25.07 | IGUAL A CPU
96619 | LASTRO DE CONCRETO MAGRO, APLICADO EM BLOCOS DE COROAMENTO OU SAPATAS, ESPESSURA DE 5 CM. AF_01/2024 | M2 | 50.21 | 0% | SINAPI/DF | 2026-01-01 | SINAPI_Referência_2025_12.xlsx | 50.21 | IGUAL A CPU
96616 | LASTRO DE CONCRETO MAGRO, APLICADO EM BLOCOS DE COROAMENTO OU SAPATAS. AF_01/2024 | M3 | 1004.5 | 0% | SINAPI/DF | 2026-01-01 | SINAPI_Referência_2025_12.xlsx | NÃO ENCONTRADO
95240 | LASTRO DE CONCRETO MAGRO, APLICADO EM PISOS, LAJES SOBRE SOLO OU RADIERS, ESPESSURA DE 3 CM. AF_01/2024 | M2 | 24.15 | 0% | SINAPI/DF | 2026-01-01 | SINAPI_Referência_2025_12.xlsx | 24.15 | IGUAL A CPU
95241 | LASTRO DE CONCRETO MAGRO, APLICADO EM PISOS, LAJES SOBRE SOLO OU RADIERS, ESPESSURA DE 5 CM. AF_01/2024 | M2 | 46.65 | 0% | SINAPI/DF | 2026-01-01 | SINAPI_Referência_2025_12.xlsx | 46.65 | IGUAL A CPU
96620 | LASTRO DE CONCRETO MAGRO, APLICADO EM PISOS, LAJES SOBRE SOLO OU RADIERS. AF_01/2024 | M3 | 933.3 | 0% | SINAPI/DF | 2026-01-01 | SINAPI_Referência_2025_12.xlsx | NÃO ENCONTRADO
104043 | ADAPTADOR, POLIPROPILENO, PARA TUBOS EM PEAD, 20 MM X 1/2", PARA LIGAÇÃO PREDIAL DE ÁGUA. AF_06/2022 | UN | 9.41 | 51% | SINAPI/DF | 2026-01-01 | SINAPI_Referência_2025_12.xlsx | NÃO ENCONTRADO
104044 | ADAPTADOR, POLIPROPILENO, PARA TUBOS EM PEAD, 20 MM X 3/4", PARA LIGAÇÃO PREDIAL DE ÁGUA. AF_06/2022 | UN | 10 | 45% | SINAPI/DF | 2026-01-01 | SINAPI_Referência_2025_12.xlsx | NÃO ENCONTRADO
104045 | ADAPTADOR, POLIPROPILENO, PARA TUBOS EM PEAD, 32 MM X 1", PARA LIGAÇÃO PREDIAL DE ÁGUA. AF_06/2022 | UN | 15.67 | 60% | SINAPI/DF | 2026-01-01 | SINAPI_Referência_2025_12.xlsx | NÃO ENCONTRADO
104049 | ADAPTADOR, PVC, CURTO COM BOLSA E ROSCA, 20 MM X 1/2", PARA LIGAÇÃO PREDIAL DE ÁGUA. AF_06/2022 | UN | 6.47 | 0% | SINAPI/DF | 2026-01-01 | SINAPI_Referência_2025_12.xlsx | NÃO ENCONTRADO
104050 | ADAPTADOR, PVC, CURTO COM BOLSA E ROSCA, 32 MM X 1", PARA LIGAÇÃO PREDIAL DE ÁGUA. AF_06/2022 | UN | 9.71 | 0% | SINAPI/DF | 2026-01-01 | SINAPI_Referência_2025_12.xlsx | NÃO ENCONTRADO
104084 | CAP, PVC OCRE, JUNTA ELÁSTICA, DN 150 MM, PARA COLETOR PREDIAL DE ESGOTO. AF_06/2022 | UN | 88.58 | 0% | SINAPI/DF | 2026-01-01 | SINAPI_Referência_2025_12.xlsx | NÃO ENCONTRADO
104037 | COLAR DE TOMADA, FERRO FUNDIDO, COM PARAFUSOS, DN 50 MM X 3/4", PARA LIGAÇÃO PREDIAL DE ÁGUA. AF_06/2022 | UN | 0 |  | SINAPI/DF | 2026-01-01 | SINAPI_Referência_2025_12.xlsx | NÃO ENCONTRADO
104035 | COLAR DE TOMADA, POLIPROPILENO, COM PARAFUSOS, 63 MM X 1/2", PARA LIGAÇÃO PREDIAL DE ÁGUA. AF_06/2022 | UN | 42.38 | 45% | SINAPI/DF | 2026-01-01 | SINAPI_Referência_2025_12.xlsx | NÃO ENCONTRADO
104036 | COLAR DE TOMADA, POLIPROPILENO, COM PARAFUSOS, 63 MM X 3/4", PARA LIGAÇÃO PREDIAL DE ÁGUA. AF_06/2022 | UN | 43.73 | 44% | SINAPI/DF | 2026-01-01 | SINAPI_Referência_2025_12.xlsx | NÃO ENCONTRADO
104034 | COLAR DE TOMADA, PVC, COM TRAVAS, DE 110 MM X 1/2" OU 110 MM X 3/4", PARA LIGAÇÃO PREDIAL DE ÁGUA. AF_06/2022 | UN | 34.74 | 68% | SINAPI/DF | 2026-01-01 | SINAPI_Referência_2025_12.xlsx | NÃO ENCONTRADO
104031 | COLAR DE TOMADA, PVC, COM TRAVAS, DE 60 MM X 1/2" OU 60 MM X 3/4", PARA LIGAÇÃO PREDIAL DE ÁGUA. AF_06/2022 | UN | 22.94 | 54% | SINAPI/DF | 2026-01-01 | SINAPI_Referência_2025_12.xlsx | NÃO ENCONTRADO
104032 | COLAR DE TOMADA, PVC, COM TRAVAS, DE 75 MM X 1/2" OU 75 MM X 3/4", PARA LIGAÇÃO PREDIAL DE ÁGUA. AF_06/2022 | UN | 29.09 | 63% | SINAPI/DF | 2026-01-01 | SINAPI_Referência_2025_12.xlsx | NÃO ENCONTRADO
104033 | COLAR DE TOMADA, PVC, COM TRAVAS, DE 85 MM X 1/2" OU 85 MM X 3/4", PARA LIGAÇÃO PREDIAL DE ÁGUA. AF_06/2022 | UN | 26.43 | 59% | SINAPI/DF | 2026-01-01 | SINAPI_Referência_2025_12.xlsx | NÃO ENCONTRADO
104038 | COLAR TOMADA EM FERRO FUNDIDO, COM PARAFUSOS, SAIDA COM ROSCA, DN 75 MM X 3/4", PARA LIGACAO PREDIAL DE AGUA. AF_06/2022 | UN | 0 |  | SINAPI/DF | 2026-01-01 | SINAPI_Referência_2025_12.xlsx | NÃO ENCONTRADO
104051 | COTOVELO/JOELHO 90°, POLIPROPILENO, PARA TUBOS EM PEAD, 20 X 20 MM, PARA LIGAÇÃO PREDIAL DE ÁGUA. AF_06/2022 | UN | 8.4 | 48% | SINAPI/DF | 2026-01-01 | SINAPI_Referência_2025_12.xlsx | NÃO ENCONTRADO
104052 | COTOVELO/JOELHO 90°, POLIPROPILENO, PARA TUBOS EM PEAD, 32 X 32 MM, PARA LIGAÇÃO PREDIAL DE ÁGUA. AF_06/2022 | UN | 11.76 | 50% | SINAPI/DF | 2026-01-01 | SINAPI_Referência_2025_12.xlsx | NÃO ENCONTRADO
104046 | COTOVELO/JOELHO COM ADAPTADOR, POLIPROPILENO, PARA TUBOS EM PEAD, 20 MM X 1/2", PARA LIGAÇÃO PREDIAL DE ÁGUA. AF_06/2022 | UN | 8.99 | 48% | SINAPI/DF | 2026-01-01 | SINAPI_Referência_2025_12.xlsx | NÃO ENCONTRADO
104047 | COTOVELO/JOELHO COM ADAPTADOR, POLIPROPILENO, PARA TUBOS EM PEAD, 20 MM X 3/4", PARA LIGAÇÃO PREDIAL DE ÁGUA. AF_06/2022 | UN | 10.42 | 47% | SINAPI/DF | 2026-01-01 | SINAPI_Referência_2025_12.xlsx | NÃO ENCONTRADO
104048 | COTOVELO/JOELHO COM ADAPTADOR, POLIPROPILENO, PARA TUBOS EM PEAD, 32 MM X 1", PARA LIGAÇÃO PREDIAL DE ÁGUA. AF_06/2022 | UN | 15.29 | 59% | SINAPI/DF | 2026-01-01 | SINAPI_Referência_2025_12.xlsx | NÃO ENCONTRADO
104063 | CURVA LONGA, 45 GRAUS, PVC OCRE, JUNTA ELÁSTICA, DN 100 MM, PARA COLETOR PREDIAL DE ESGOTO. AF_06/2022 | UN | 75.27 | 0% | SINAPI/DF | 2026-01-01 | SINAPI_Referência_2025_12.xlsx | NÃO ENCONTRADO
104065 | CURVA LONGA, 45 GRAUS, PVC OCRE, JUNTA ELÁSTICA, DN 150 MM, PARA COLETOR PREDIAL DE ESGOTO. AF_06/2022 | UN | 162.32 | 0% | SINAPI/DF | 2026-01-01 | SINAPI_Referência_2025_12.xlsx | NÃO ENCONTRADO
104062 | CURVA LONGA, 90 GRAUS, PVC OCRE, JUNTA ELÁSTICA, DN 100 MM, PARA COLETOR PREDIAL DE ESGOTO. AF_06/2022 | UN | 79.22 | 0% | SINAPI/DF | 2026-01-01 | SINAPI_Referência_2025_12.xlsx | NÃO ENCONTRADO
104064 | CURVA LONGA, 90 GRAUS, PVC OCRE, JUNTA ELÁSTICA, DN 150 MM, PARA COLETOR PREDIAL DE ESGOTO. AF_06/2022 | UN | 191.98 | 0% | SINAPI/DF | 2026-01-01 | SINAPI_Referência_2025_12.xlsx | NÃO ENCONTRADO
104059 | LUVA, PVC, ROSCÁVEL, 1", PARA LIGAÇÃO PREDIAL DE ÁGUA. AF_06/2022 | UN | 11.98 | 0% | SINAPI/DF | 2026-01-01 | SINAPI_Referência_2025_12.xlsx | NÃO ENCONTRADO
104058 | LUVA, PVC, ROSCÁVEL, 1/2", PARA LIGAÇÃO PREDIAL DE ÁGUA. AF_06/2022 | UN | 7.47 | 0% | SINAPI/DF | 2026-01-01 | SINAPI_Referência_2025_12.xlsx | NÃO ENCONTRADO
104082 | PLUG, PVC OCRE, JUNTA ELÁSTICA, DN 100 MM, PARA COLETOR PREDIAL DE ESGOTO. AF_06/2022 | UN | 32.26 | 0% | SINAPI/DF | 2026-01-01 | SINAPI_Referência_2025_12.xlsx | NÃO ENCONTRADO
104083 | PLUG, PVC OCRE, JUNTA ELÁSTICA, DN 150 MM, PARA COLETOR PREDIAL DE ESGOTO. AF_06/2022 | UN | 77.4 | 0% | SINAPI/DF | 2026-01-01 | SINAPI_Referência_2025_12.xlsx | NÃO ENCONTRADO
104057 | REGISTRO ESFERA, LATÃO NIQUELADO, COM ROSCA, 3/4", PARA LIGAÇÃO PREDIAL DE ÁGUA. AF_06/2022 | UN | 0 |  | SINAPI/DF | 2026-01-01 | SINAPI_Referência_2025_12.xlsx | NÃO ENCONTRADO
104056 | REGISTRO ESFERA, PVC, COM ROSCA, 1/2", PARA LIGAÇÃO PREDIAL DE ÁGUA. AF_06/2022 | UN | 26.26 | 0% | SINAPI/DF | 2026-01-01 | SINAPI_Referência_2025_12.xlsx | NÃO ENCONTRADO
104055 | REGISTRO ESFERA, PVC, DE PASSEIO, PARA POLIETILENO, 20 MM, PARA LIGAÇÃO PREDIAL DE ÁGUA. AF_06/2022 | UN | 17.52 | 0% | SINAPI/DF | 2026-01-01 | SINAPI_Referência_2025_12.xlsx | NÃO ENCONTRADO
104076 | SELIM, PVC OCRE, COM TRAVA, DN 125 X 100 MM OU 150 X 100 MM, PARA COLETOR PREDIAL DE ESGOTO. AF_06/2022 | UN | 50.82 | 0% | SINAPI/DF | 2026-01-01 | SINAPI_Referência_2025_12.xlsx | NÃO ENCONTRADO
104060 | TUBO, PEAD, PE-80, DE = 20 MM X 2,3 MM, PARA LIGAÇÃO PREDIAL DE ÁGUA. AF_06/2022 | M | 9.56 | 59% | SINAPI/DF | 2026-01-01 | SINAPI_Referência_2025_12.xlsx | NÃO ENCONTRADO
104061 | TUBO, PEAD, PE-80, DE = 32 MM X 3,0 MM, PARA LIGAÇÃO PREDIAL DE ÁGUA. AF_06/2022 | M | 17.05 | 65% | SINAPI/DF | 2026-01-01 | SINAPI_Referência_2025_12.xlsx | NÃO ENCONTRADO
104085 | TUBO, PVC OCRE, JUNTA ELÁSTICA, DN 100 MM, PARA COLETOR PREDIAL DE ESGOTO. AF_06/2022 | M | 59.93 | 0% | SINAPI/DF | 2026-01-01 | SINAPI_Referência_2025_12.xlsx | NÃO ENCONTRADO
104086 | TUBO, PVC OCRE, JUNTA ELÁSTICA, DN 150 MM, PARA COLETOR PREDIAL DE ESGOTO. AF_06/2022 | M | 107.02 | 0% | SINAPI/DF | 2026-01-01 | SINAPI_Referência_2025_12.xlsx | NÃO ENCONTRADO
104073 | TÊ DE REDUÇÃO, PVC OCRE, JUNTA ELÁSTICA, DN 150 X 100 MM, PARA COLETOR PREDIAL DE ESGOTO. AF_06/2022 | UN | 0 |  | SINAPI/DF | 2026-01-01 | SINAPI_Referência_2025_12.xlsx | NÃO ENCONTRADO
104074 | TÊ DE REDUÇÃO, PVC OCRE, JUNTA ELÁSTICA, DN 300 X 100 MM, PARA COLETOR PREDIAL DE ESGOTO. AF_06/2022 | UN | 0 |  | SINAPI/DF | 2026-01-01 | SINAPI_Referência_2025_12.xlsx | NÃO ENCONTRADO
104075 | TÊ DE REDUÇÃO, PVC OCRE, JUNTA ELÁSTICA, DN 300 X 150 MM, PARA COLETOR PREDIAL DE ESGOTO. AF_06/2022 | UN | 0 |  | SINAPI/DF | 2026-01-01 | SINAPI_Referência_2025_12.xlsx | NÃO ENCONTRADO
104039 | TÊ DE SERVIÇO INTEGRADO, POLIPROPILENO, PARA TUBOS EM PEAD, 63 MM X 20 MM, PARA LIGAÇÃO PREDIAL DE ÁGUA. AF_06/2022 | UN | 81.66 | 72% | SINAPI/DF | 2026-01-01 | SINAPI_Referência_2025_12.xlsx | NÃO ENCONTRADO
104040 | TÊ DE SERVIÇO INTEGRADO, POLIPROPILENO, PARA TUBOS EM PEAD, 63 MM X 32 MM, PARA LIGAÇÃO PREDIAL DE ÁGUA. AF_06/2022 | UN | 0 |  | SINAPI/DF | 2026-01-01 | SINAPI_Referência_2025_12.xlsx | NÃO ENCONTRADO
104041 | TÊ DE SERVIÇO INTEGRADO, POLIPROPILENO, PARA TUBOS EM PEAD, 90 MM X 20 MM, PARA LIGAÇÃO PREDIAL DE ÁGUA. AF_06/2022 | UN | 0 |  | SINAPI/DF | 2026-01-01 | SINAPI_Referência_2025_12.xlsx | NÃO ENCONTRADO
104042 | TÊ DE SERVIÇO INTEGRADO, POLIPROPILENO, PARA TUBOS EM PEAD, 90 MM X 32 MM, PARA LIGAÇÃO PREDIAL DE ÁGUA. AF_06/2022 | UN | 0 |  | SINAPI/DF | 2026-01-01 | SINAPI_Referência_2025_12.xlsx | NÃO ENCONTRADO
104072 | TÊ, PVC OCRE, JUNTA ELÁSTICA, DN 200 MM, PARA COLETOR PREDIAL DE ESGOTO. AF_06/2022 | UN | 292.84 | 0% | SINAPI/DF | 2026-01-01 | SINAPI_Referência_2025_12.xlsx | NÃO ENCONTRADO
104053 | UNIÃO, POLIPROPILENO, PARA TUBOS EM PEAD, 20 MM, PARA LIGAÇÃO PREDIAL DE ÁGUA. AF_06/2022 | UN | 9.77 | 56% | SINAPI/DF | 2026-01-01 | SINAPI_Referência_2025_12.xlsx | NÃO ENCONTRADO
104054 | UNIÃO, POLIPROPILENO, PARA TUBOS EM PEAD, 32 MM, PARA LIGAÇÃO PREDIAL DE ÁGUA. AF_06/2022 | UN | 19.35 | 69% | SINAPI/DF | 2026-01-01 | SINAPI_Referência_2025_12.xlsx | NÃO ENCONTRADO
99818 | LIMPEZA DE BACIA SANITÁRIA, BIDÊ OU MICTÓRIO EM LOUÇA, INCLUSIVE METAIS CORRESPONDENTES. AF_10/2025_PS | UN | 5.58 | 0% | SINAPI/DF | 2026-01-01 | SINAPI_Referência_2025_12.xlsx | NÃO ENCONTRADO
99819 | LIMPEZA DE BANCADA COM PLACA DE ROCHA (MÁRMORE OU GRANITO). AF_10/2025_PS | M2 | 19.24 | 0% | SINAPI/DF | 2026-01-01 | SINAPI_Referência_2025_12.xlsx | NÃO ENCONTRADO
99817 | LIMPEZA DE BANCADA COM PLACA DE ROCHA E CUBA DE LOUÇA, INCLUSIVE METAIS CORRESPONDENTES. AF_10/2025_PS | UN | 6.46 | 0% | SINAPI/DF | 2026-01-01 | SINAPI_Referência_2025_12.xlsx | NÃO ENCONTRADO
99815 | LIMPEZA DE BANCADA DE PIA COM PLACA DE ROCHA E CUBA DE INOX, INCLUSIVE METAIS CORRESPONDENTES. AF_10/2025_PS | UN | 9.31 | 0% | SINAPI/DF | 2026-01-01 | SINAPI_Referência_2025_12.xlsx | NÃO ENCONTRADO
99811 | LIMPEZA DE CONTRAPISO COM VASSOURA A SECO. AF_10/2025 | M2 | 0.71 | 0% | SINAPI/DF | 2026-01-01 | SINAPI_Referência_2025_12.xlsx | NÃO ENCONTRADO
99826 | LIMPEZA DE FORRO REMOVÍVEL COM PANO ÚMIDO. AF_10/2025_PS | M2 | 1.77 | 0% | SINAPI/DF | 2026-01-01 | SINAPI_Referência_2025_12.xlsx | NÃO ENCONTRADO
106170 | LIMPEZA DE GRADIL. AF_10/2025_PS | M2 | 7.26 | 0% | SINAPI/DF | 2026-01-01 | SINAPI_Referência_2025_12.xlsx | NÃO ENCONTRADO
99821 | LIMPEZA DE JANELA DE VIDRO COM CAIXILHO EM AÇO/ALUMÍNIO/PVC. AF_10/2025_PS | M2 | 5.07 | 0% | SINAPI/DF | 2026-01-01 | SINAPI_Referência_2025_12.xlsx | NÃO ENCONTRADO
99820 | LIMPEZA DE JANELA INTEIRAMENTE DE VIDRO. AF_10/2025_PS | M2 | 2.69 | 0% | SINAPI/DF | 2026-01-01 | SINAPI_Referência_2025_12.xlsx | NÃO ENCONTRADO
99805 | LIMPEZA DE PISO CERÂMICO OU COM PEDRAS RÚSTICAS UTILIZANDO ÁCIDO MURIÁTICO. AF_10/2025_PS | M2 | 11.75 | 0% | SINAPI/DF | 2026-01-01 | SINAPI_Referência_2025_12.xlsx | NÃO ENCONTRADO
99803 | LIMPEZA DE PISO CERÂMICO OU PORCELANATO COM PANO ÚMIDO. AF_10/2025_PS | M2 | 4.22 | 0% | SINAPI/DF | 2026-01-01 | SINAPI_Referência_2025_12.xlsx | 4.22 | IGUAL A CPU
99802 | LIMPEZA DE PISO CERÂMICO OU PORCELANATO COM VASSOURA A SECO. AF_10/2025 | M2 | 0.58 | 0% | SINAPI/DF | 2026-01-01 | SINAPI_Referência_2025_12.xlsx | NÃO ENCONTRADO
99810 | LIMPEZA DE PISO CERÂMICO/ PORCELANATO/ MÁRMORE/ GRANITO UTILIZANDO DETERGENTE NEUTRO E ESCOVAÇÃO MANUAL. AF_10/2025_PS | M2 | 6.94 | 0% | SINAPI/DF | 2026-01-01 | SINAPI_Referência_2025_12.xlsx | NÃO ENCONTRADO
99809 | LIMPEZA DE PISO DE LADRILHO HIDRÁULICO COM PANO ÚMIDO. AF_10/2025_PS | M2 | 7.34 | 0% | SINAPI/DF | 2026-01-01 | SINAPI_Referência_2025_12.xlsx | NÃO ENCONTRADO
99801 | LIMPEZA DE PISO UTILIZANDO DETERGENTE NEUTRO E ESCOVAÇÃO MECÂNICA. AF_10/2025 | M2 | 0 |  | SINAPI/DF | 2026-01-01 | SINAPI_Referência_2025_12.xlsx | NÃO ENCONTRADO
106166 | LIMPEZA DE PISO VINÍLICO COM VASSOURA E PANO ÚMIDO. AF_10/2025_PS | M2 | 1.47 | 0% | SINAPI/DF | 2026-01-01 | SINAPI_Referência_2025_12.xlsx | NÃO ENCONTRADO
99822 | LIMPEZA DE PORTA DE MADEIRA. AF_10/2025_PS | M2 | 1.15 | 0% | SINAPI/DF | 2026-01-01 | SINAPI_Referência_2025_12.xlsx | NÃO ENCONTRADO
99825 | LIMPEZA DE PORTA DE VIDRO COM CAIXILHO EM AÇO/ ALUMÍNIO/ PVC. AF_10/2025_PS | M2 | 4.86 | 0% | SINAPI/DF | 2026-01-01 | SINAPI_Referência_2025_12.xlsx | NÃO ENCONTRADO
99824 | LIMPEZA DE PORTA EM AÇO/ALUMÍNIO. AF_10/2025_PS | M2 | 2.82 | 0% | SINAPI/DF | 2026-01-01 | SINAPI_Referência_2025_12.xlsx | NÃO ENCONTRADO
99823 | LIMPEZA DE PORTA INTEIRAMENTE DE VIDRO. AF_10/2025_PS | M2 | 2.47 | 0% | SINAPI/DF | 2026-01-01 | SINAPI_Referência_2025_12.xlsx | NÃO ENCONTRADO
99806 | LIMPEZA DE REVESTIMENTO CERÂMICO EM PAREDE COM PANO ÚMIDO. AF_10/2025_PS | M2 | 3.01 | 0% | SINAPI/DF | 2026-01-01 | SINAPI_Referência_2025_12.xlsx | NÃO ENCONTRADO
99813 | LIMPEZA DE REVESTIMENTO CERÂMICO/ MÁRMORE/ GRANITO EM PAREDE UTILIZANDO DETERGENTE NEUTRO E ESCOVAÇÃO MANUAL. AF_10/2025_PS | M2 | 3.16 | 0% | SINAPI/DF | 2026-01-01 | SINAPI_Referência_2025_12.xlsx | NÃO ENCONTRADO
106169 | LIMPEZA DE RODAS DE CAMINHÕES COM JATO DE ALTA PRESSÃO, POR EIXO. AF_10/2025 | UN | 3.8 | 1% | SINAPI/DF | 2026-01-01 | SINAPI_Referência_2025_12.xlsx | NÃO ENCONTRADO
106167 | LIMPEZA DE RUA COM CAMINHÃO PIPA. AF_10/2025 | M2 | 0.06 | 17% | SINAPI/DF | 2026-01-01 | SINAPI_Referência_2025_12.xlsx | NÃO ENCONTRADO
106168 | LIMPEZA DE RUA COM JATO DE ALTA PRESSÃO. AF_10/2025 | M2 | 0.66 | 0% | SINAPI/DF | 2026-01-01 | SINAPI_Referência_2025_12.xlsx | NÃO ENCONTRADO
99814 | LIMPEZA DE SUPERFÍCIE PISO OU PAREDE COM JATO DE ALTA PRESSÃO. AF_10/2025 | M2 | 1.75 | 0% | SINAPI/DF | 2026-01-01 | SINAPI_Referência_2025_12.xlsx | NÃO ENCONTRADO
99816 | LIMPEZA DE TANQUE OU LAVATÓRIO DE LOUÇA ISOLADO, INCLUSIVE METAIS CORRESPONDENTES. AF_10/2025_PS | UN | 8.94 | 0% | SINAPI/DF | 2026-01-01 | SINAPI_Referência_2025_12.xlsx | NÃO ENCONTRADO
106171 | RETIRADA DE SALVA PISO DO CHÃO. AF_10/2025 | M2 | 1.78 | 0% | SINAPI/DF | 2026-01-01 | SINAPI_Referência_2025_12.xlsx | NÃO ENCONTRADO
88238 | AJUDANTE DE ARMADOR COM ENCARGOS COMPLEMENTARES | H | 25.96 | 0% | SINAPI/DF | 2026-01-01 | SINAPI_Referência_2025_12.xlsx | 25.96 | IGUAL A CPU
101374 | AJUDANTE DE ARMADOR COM ENCARGOS COMPLEMENTARES | MES | 4519.99 | 0% | SINAPI/DF | 2026-01-01 | SINAPI_Referência_2025_12.xlsx | NÃO ENCONTRADO
88239 | AJUDANTE DE CARPINTEIRO COM ENCARGOS COMPLEMENTARES | H | 25.57 | 0% | SINAPI/DF | 2026-01-01 | SINAPI_Referência_2025_12.xlsx | 25.57 | IGUAL A CPU
101375 | AJUDANTE DE ELETRICISTA COM ENCARGOS COMPLEMENTARES | MES | 4526.99 | 0% | SINAPI/DF | 2026-01-01 | SINAPI_Referência_2025_12.xlsx | NÃO ENCONTRADO
88240 | AJUDANTE DE ESTRUTURA METÁLICA COM ENCARGOS COMPLEMENTARES | H | 24.81 | 0% | SINAPI/DF | 2026-01-01 | SINAPI_Referência_2025_12.xlsx | NÃO ENCONTRADO
101376 | AJUDANTE DE ESTRUTURAS METÁLICAS COM ENCARGOS COMPLEMENTARES | MES | 4322.79 | 0% | SINAPI/DF | 2026-01-01 | SINAPI_Referência_2025_12.xlsx | NÃO ENCONTRADO
88241 | AJUDANTE DE OPERAÇÃO EM GERAL COM ENCARGOS COMPLEMENTARES | H | 25.88 | 0% | SINAPI/DF | 2026-01-01 | SINAPI_Referência_2025_12.xlsx | NÃO ENCONTRADO
101377 | AJUDANTE DE OPERAÇÃO EM GERAL COM ENCARGOS COMPLEMENTARES | MES | 4507 | 0% | SINAPI/DF | 2026-01-01 | SINAPI_Referência_2025_12.xlsx | NÃO ENCONTRADO
88242 | AJUDANTE DE PEDREIRO COM ENCARGOS COMPLEMENTARES | H | 26.01 | 0% | SINAPI/DF | 2026-01-01 | SINAPI_Referência_2025_12.xlsx | NÃO ENCONTRADO
100301 | AJUDANTE DE PINTOR COM ENCARGOS COMPLEMENTARES | H | 27.63 | 0% | SINAPI/DF | 2026-01-01 | SINAPI_Referência_2025_12.xlsx | NÃO ENCONTRADO
101378 | AJUDANTE DE PINTOR COM ENCARGOS COMPLEMENTARES | MES | 4797.04 | 0% | SINAPI/DF | 2026-01-01 | SINAPI_Referência_2025_12.xlsx | NÃO ENCONTRADO
101379 | AJUDANTE DE SERRALHEIRO COM ENCARGOS COMPLEMENTARES | MES | 4519.99 | 0% | SINAPI/DF | 2026-01-01 | SINAPI_Referência_2025_12.xlsx | NÃO ENCONTRADO
88243 | AJUDANTE ESPECIALIZADO COM ENCARGOS COMPLEMENTARES | H | 25.81 | 0% | SINAPI/DF | 2026-01-01 | SINAPI_Referência_2025_12.xlsx | 25.81 | IGUAL A CPU
101380 | AJUDANTE ESPECIALIZADO COM ENCARGOS COMPLEMENTARES | MES | 4495.47 | 0% | SINAPI/DF | 2026-01-01 | SINAPI_Referência_2025_12.xlsx | NÃO ENCONTRADO
90766 | ALMOXARIFE COM ENCARGOS COMPLEMENTARES | H | 46.84 | 0% | SINAPI/DF | 2026-01-01 | SINAPI_Referência_2025_12.xlsx | NÃO ENCONTRADO
93563 | ALMOXARIFE COM ENCARGOS COMPLEMENTARES | MES | 8244.8 | 0% | SINAPI/DF | 2026-01-01 | SINAPI_Referência_2025_12.xlsx | NÃO ENCONTRADO
90767 | APONTADOR OU APROPRIADOR COM ENCARGOS COMPLEMENTARES | H | 45.56 | 0% | SINAPI/DF | 2026-01-01 | SINAPI_Referência_2025_12.xlsx | NÃO ENCONTRADO
93564 | APONTADOR OU APROPRIADOR COM ENCARGOS COMPLEMENTARES | MES | 7913.94 | 0% | SINAPI/DF | 2026-01-01 | SINAPI_Referência_2025_12.xlsx | NÃO ENCONTRADO
88245 | ARMADOR COM ENCARGOS COMPLEMENTARES | H | 32.61 | 0% | SINAPI/DF | 2026-01-01 | SINAPI_Referência_2025_12.xlsx | 32.61 | IGUAL A CPU
101381 | ARMADOR COM ENCARGOS COMPLEMENTARES | MES | 5688.97 | 0% | SINAPI/DF | 2026-01-01 | SINAPI_Referência_2025_12.xlsx | NÃO ENCONTRADO
90768 | ARQUITETO DE OBRA JUNIOR COM ENCARGOS COMPLEMENTARES | H | 138.57 | 0% | SINAPI/DF | 2026-01-01 | SINAPI_Referência_2025_12.xlsx | NÃO ENCONTRADO
90769 | ARQUITETO DE OBRA PLENO COM ENCARGOS COMPLEMENTARES | H | 144.44 | 0% | SINAPI/DF | 2026-01-01 | SINAPI_Referência_2025_12.xlsx | NÃO ENCONTRADO
90770 | ARQUITETO DE OBRA SENIOR COM ENCARGOS COMPLEMENTARES | H | 151.07 | 0% | SINAPI/DF | 2026-01-01 | SINAPI_Referência_2025_12.xlsx | NÃO ENCONTRADO
93569 | ARQUITETO JUNIOR COM ENCARGOS COMPLEMENTARES | MES | 24422 | 0% | SINAPI/DF | 2026-01-01 | SINAPI_Referência_2025_12.xlsx | NÃO ENCONTRADO
93570 | ARQUITETO PLENO COM ENCARGOS COMPLEMENTARES | MES | 25458.6 | 0% | SINAPI/DF | 2026-01-01 | SINAPI_Referência_2025_12.xlsx | NÃO ENCONTRADO
93571 | ARQUITETO SENIOR COM ENCARGOS COMPLEMENTARES | MES | 26628.09 | 0% | SINAPI/DF | 2026-01-01 | SINAPI_Referência_2025_12.xlsx | NÃO ENCONTRADO
101382 | ASSENTADOR DE MANILHAS COM ENCARGOS COMPLEMENTARES | MES | 4650.33 | 0% | SINAPI/DF | 2026-01-01 | SINAPI_Referência_2025_12.xlsx | NÃO ENCONTRADO
88246 | ASSENTADOR DE TUBOS COM ENCARGOS COMPLEMENTARES | H | 26.72 | 0% | SINAPI/DF | 2026-01-01 | SINAPI_Referência_2025_12.xlsx | NÃO ENCONTRADO
100303 | AUXILIAR DE AZULEJISTA COM ENCARGOS COMPLEMENTARES | H | 24.48 | 0% | SINAPI/DF | 2026-01-01 | SINAPI_Referência_2025_12.xlsx | NÃO ENCONTRADO
101383 | AUXILIAR DE AZULEJISTA COM ENCARGOS COMPLEMENTARES | MES | 4251.5 | 0% | SINAPI/DF | 2026-01-01 | SINAPI_Referência_2025_12.xlsx | NÃO ENCONTRADO
88247 | AUXILIAR DE ELETRICISTA COM ENCARGOS COMPLEMENTARES | H | 26.42 | 0% | SINAPI/DF | 2026-01-01 | SINAPI_Referência_2025_12.xlsx | 26.42 | IGUAL A CPU
88248 | AUXILIAR DE ENCANADOR OU BOMBEIRO HIDRÁULICO COM ENCARGOS COMPLEMENTARES | H | 25.57 | 0% | SINAPI/DF | 2026-01-01 | SINAPI_Referência_2025_12.xlsx | 25.57 | IGUAL A CPU
101384 | AUXILIAR DE ENCANADOR OU BOMBEIRO HIDRÁULICO COM ENCARGOS COMPLEMENTARES | MES | 4434.98 | 0% | SINAPI/DF | 2026-01-01 | SINAPI_Referência_2025_12.xlsx | NÃO ENCONTRADO
90772 | AUXILIAR DE ESCRITORIO COM ENCARGOS COMPLEMENTARES | H | 36.84 | 0% | SINAPI/DF | 2026-01-01 | SINAPI_Referência_2025_12.xlsx | NÃO ENCONTRADO
93566 | AUXILIAR DE ESCRITORIO COM ENCARGOS COMPLEMENTARES | MES | 6475.28 | 0% | SINAPI/DF | 2026-01-01 | SINAPI_Referência_2025_12.xlsx | NÃO ENCONTRADO
101385 | AUXILIAR DE LABORATORISTA DE SOLOS E DE CONCRETO COM ENCARGOS COMPLEMENTARES | MES | 7851.36 | 0% | SINAPI/DF | 2026-01-01 | SINAPI_Referência_2025_12.xlsx | NÃO ENCONTRADO
88249 | AUXILIAR DE LABORATÓRIO COM ENCARGOS COMPLEMENTARES | H | 44.73 | 0% | SINAPI/DF | 2026-01-01 | SINAPI_Referência_2025_12.xlsx | NÃO ENCONTRADO
88250 | AUXILIAR DE MECÂNICO COM ENCARGOS COMPLEMENTARES | H | 24.81 | 0% | SINAPI/DF | 2026-01-01 | SINAPI_Referência_2025_12.xlsx | NÃO ENCONTRADO
101386 | AUXILIAR DE MECÂNICO COM ENCARGOS COMPLEMENTARES | MES | 4322.79 | 0% | SINAPI/DF | 2026-01-01 | SINAPI_Referência_2025_12.xlsx | NÃO ENCONTRADO
101387 | AUXILIAR DE PEDREIRO COM ENCARGOS COMPLEMENTARES | MES | 4519.99 | 0% | SINAPI/DF | 2026-01-01 | SINAPI_Referência_2025_12.xlsx | NÃO ENCONTRADO
88251 | AUXILIAR DE SERRALHEIRO COM ENCARGOS COMPLEMENTARES | H | 25.96 | 0% | SINAPI/DF | 2026-01-01 | SINAPI_Referência_2025_12.xlsx | NÃO ENCONTRADO
88252 | AUXILIAR DE SERVIÇOS GERAIS COM ENCARGOS COMPLEMENTARES | H | 24.96 | 0% | SINAPI/DF | 2026-01-01 | SINAPI_Referência_2025_12.xlsx | NÃO ENCONTRADO
101388 | AUXILIAR DE SERVIÇOS GERAIS COM ENCARGOS COMPLEMENTARES | MES | 4342.73 | 0% | SINAPI/DF | 2026-01-01 | SINAPI_Referência_2025_12.xlsx | NÃO ENCONTRADO
88253 | AUXILIAR DE TOPÓGRAFO COM ENCARGOS COMPLEMENTARES | H | 18.42 | 0% | SINAPI/DF | 2026-01-01 | SINAPI_Referência_2025_12.xlsx | 18.42 | IGUAL A CPU
101389 | AUXILIAR DE TOPÓGRAFO COM ENCARGOS COMPLEMENTARES | MES | 3208.83 | 0% | SINAPI/DF | 2026-01-01 | SINAPI_Referência_2025_12.xlsx | NÃO ENCONTRADO
101390 | AUXILIAR TÉCNICO / ASSISTENTE DE ENGENHARIA COM ENCARGOS COMPLEMENTARES | MES | 7831.04 | 0% | SINAPI/DF | 2026-01-01 | SINAPI_Referência_2025_12.xlsx | NÃO ENCONTRADO
88255 | AUXILIAR TÉCNICO DE ENGENHARIA COM ENCARGOS COMPLEMENTARES | H | 44.63 | 0% | SINAPI/DF | 2026-01-01 | SINAPI_Referência_2025_12.xlsx | NÃO ENCONTRADO
88256 | AZULEJISTA OU LADRILHEIRO COM ENCARGOS COMPLEMENTARES | H | 32.69 | 0% | SINAPI/DF | 2026-01-01 | SINAPI_Referência_2025_12.xlsx | 32.69 | IGUAL A CPU
101391 | AZULEJISTA OU LADRILHEIRO COM ENCARGOS COMPLEMENTARES | MES | 5688.97 | 0% | SINAPI/DF | 2026-01-01 | SINAPI_Referência_2025_12.xlsx | NÃO ENCONTRADO
88257 | BLASTER, DINAMITADOR OU CABO DE FOGO COM ENCARGOS COMPLEMENTARES | H | 24.78 | 0% | SINAPI/DF | 2026-01-01 | SINAPI_Referência_2025_12.xlsx | NÃO ENCONTRADO
101392 | BLASTER, DINAMITADOR OU CABO DE FORÇA COM ENCARGOS COMPLEMENTARES | MES | 4300.75 | 0% | SINAPI/DF | 2026-01-01 | SINAPI_Referência_2025_12.xlsx | NÃO ENCONTRADO
88260 | CALCETEIRO COM ENCARGOS COMPLEMENTARES | H | 30.4 | 0% | SINAPI/DF | 2026-01-01 | SINAPI_Referência_2025_12.xlsx | NÃO ENCONTRADO
101394 | CALCETEIRO COM ENCARGOS COMPLEMENTARES | MES | 5300.61 | 0% | SINAPI/DF | 2026-01-01 | SINAPI_Referência_2025_12.xlsx | NÃO ENCONTRADO
101395 | CARPINTEIRO AUXILIAR COM ENCARGOS COMPLEMENTARES | MES | 4444.64 | 0% | SINAPI/DF | 2026-01-01 | SINAPI_Referência_2025_12.xlsx | NÃO ENCONTRADO
88261 | CARPINTEIRO DE ESQUADRIAS COM ENCARGOS COMPLEMENTARES | H | 30.86 | 0% | SINAPI/DF | 2026-01-01 | SINAPI_Referência_2025_12.xlsx | NÃO ENCONTRADO
101396 | CARPINTEIRO DE ESQUADRIAS COM ENCARGOS COMPLEMENTARES | MES | 5373.21 | 0% | SINAPI/DF | 2026-01-01 | SINAPI_Referência_2025_12.xlsx | NÃO ENCONTRADO
88262 | CARPINTEIRO DE FORMAS COM ENCARGOS COMPLEMENTARES | H | 32.17 | 0% | SINAPI/DF | 2026-01-01 | SINAPI_Referência_2025_12.xlsx | 32.17 | IGUAL A CPU
101397 | CARPINTEIRO DE FORMAS COM ENCARGOS COMPLEMENTARES | MES | 5613.62 | 0% | SINAPI/DF | 2026-01-01 | SINAPI_Referência_2025_12.xlsx | NÃO ENCONTRADO
101398 | CAVOUQUEIRO OU OPERADOR DE PERFURATRIZ COM ENCARGOS COMPLEMENTARES | MES | 4793.5 | 0% | SINAPI/DF | 2026-01-01 | SINAPI_Referência_2025_12.xlsx | NÃO ENCONTRADO
88263 | CAVOUQUEIRO OU OPERADOR PERFURATRIZ/ROMPEDOR COM ENCARGOS COMPLEMENTARES | H | 27.49 | 0% | SINAPI/DF | 2026-01-01 | SINAPI_Referência_2025_12.xlsx | NÃO ENCONTRADO
95308 | CURSO DE CAPACITAÇÃO PARA AJUDANTE DE ARMADOR (ENCARGOS COMPLEMENTARES) - HORISTA | H | 0.19 | 0% | SINAPI/DF | 2026-01-01 | SINAPI_Referência_2025_12.xlsx | NÃO ENCONTRADO
101286 | CURSO DE CAPACITAÇÃO PARA AJUDANTE DE ARMADOR (ENCARGOS COMPLEMENTARES) - MENSALISTA | MES | 25.64 | 0% | SINAPI/DF | 2026-01-01 | SINAPI_Referência_2025_12.xlsx | NÃO ENCONTRADO
95309 | CURSO DE CAPACITAÇÃO PARA AJUDANTE DE CARPINTEIRO (ENCARGOS COMPLEMENTARES) - HORISTA | H | 0.24 | 0% | SINAPI/DF | 2026-01-01 | SINAPI_Referência_2025_12.xlsx | NÃO ENCONTRADO
101287 | CURSO DE CAPACITAÇÃO PARA AJUDANTE DE ELETRICISTA (ENCARGOS COMPLEMENTARES) - MENSALISTA | MES | 82.95 | 0% | SINAPI/DF | 2026-01-01 | SINAPI_Referência_2025_12.xlsx | NÃO ENCONTRADO
95310 | CURSO DE CAPACITAÇÃO PARA AJUDANTE DE ESTRUTURA METÁLICA (ENCARGOS COMPLEMENTARES) - HORISTA | H | 0.19 | 0% | SINAPI/DF | 2026-01-01 | SINAPI_Referência_2025_12.xlsx | NÃO ENCONTRADO
101288 | CURSO DE CAPACITAÇÃO PARA AJUDANTE DE ESTRUTURAS METÁLICAS(ENCARGOS COMPLEMENTARES) - MENSALISTA | MES | 25.64 | 0% | SINAPI/DF | 2026-01-01 | SINAPI_Referência_2025_12.xlsx | NÃO ENCONTRADO
95311 | CURSO DE CAPACITAÇÃO PARA AJUDANTE DE OPERAÇÃO EM GERAL (ENCARGOS COMPLEMENTARES) - HORISTA | H | 0.19 | 0% | SINAPI/DF | 2026-01-01 | SINAPI_Referência_2025_12.xlsx | NÃO ENCONTRADO
101289 | CURSO DE CAPACITAÇÃO PARA AJUDANTE DE OPERAÇÃO EM GERAL (ENCARGOS COMPLEMENTARES) - MENSALISTA | MES | 25.53 | 0% | SINAPI/DF | 2026-01-01 | SINAPI_Referência_2025_12.xlsx | NÃO ENCONTRADO
95312 | CURSO DE CAPACITAÇÃO PARA AJUDANTE DE PEDREIRO (ENCARGOS COMPLEMENTARES) - HORISTA | H | 0.24 | 0% | SINAPI/DF | 2026-01-01 | SINAPI_Referência_2025_12.xlsx | NÃO ENCONTRADO
100291 | CURSO DE CAPACITAÇÃO PARA AJUDANTE DE PINTOR (ENCARGOS COMPLEMENTARES) - HORISTA | H | 0.24 | 0% | SINAPI/DF | 2026-01-01 | SINAPI_Referência_2025_12.xlsx | NÃO ENCONTRADO
101290 | CURSO DE CAPACITAÇÃO PARA AJUDANTE DE PINTOR (ENCARGOS COMPLEMENTARES) - MENSALISTA | MES | 32.81 | 0% | SINAPI/DF | 2026-01-01 | SINAPI_Referência_2025_12.xlsx | NÃO ENCONTRADO
101291 | CURSO DE CAPACITAÇÃO PARA AJUDANTE DE SERRALHEIRO (ENCARGOS COMPLEMENTARES) - MENSALISTA | MES | 25.64 | 0% | SINAPI/DF | 2026-01-01 | SINAPI_Referência_2025_12.xlsx | NÃO ENCONTRADO
95313 | CURSO DE CAPACITAÇÃO PARA AJUDANTE ESPECIALIZADO (ENCARGOS COMPLEMENTARES) - HORISTA | H | 0.19 | 0% | SINAPI/DF | 2026-01-01 | SINAPI_Referência_2025_12.xlsx | NÃO ENCONTRADO
101292 | CURSO DE CAPACITAÇÃO PARA AJUDANTE ESPECIALIZADO (ENCARGOS COMPLEMENTARES) - MENSALISTA | MES | 25.53 | 0% | SINAPI/DF | 2026-01-01 | SINAPI_Referência_2025_12.xlsx | NÃO ENCONTRADO
95392 | CURSO DE CAPACITAÇÃO PARA ALMOXARIFE (ENCARGOS COMPLEMENTARES) - HORISTA | H | 0.19 | 0% | SINAPI/DF | 2026-01-01 | SINAPI_Referência_2025_12.xlsx | NÃO ENCONTRADO
95413 | CURSO DE CAPACITAÇÃO PARA ALMOXARIFE (ENCARGOS COMPLEMENTARES) - MENSALISTA | MES | 26.4 | 0% | SINAPI/DF | 2026-01-01 | SINAPI_Referência_2025_12.xlsx | NÃO ENCONTRADO
95393 | CURSO DE CAPACITAÇÃO PARA APONTADOR OU APROPRIADOR (ENCARGOS COMPLEMENTARES) - HORISTA | H | 0.78 | 0% | SINAPI/DF | 2026-01-01 | SINAPI_Referência_2025_12.xlsx | NÃO ENCONTRADO
95414 | CURSO DE CAPACITAÇÃO PARA APONTADOR OU APROPRIADOR (ENCARGOS COMPLEMENTARES) - MENSALISTA | MES | 104.81 | 0% | SINAPI/DF | 2026-01-01 | SINAPI_Referência_2025_12.xlsx | NÃO ENCONTRADO
95314 | CURSO DE CAPACITAÇÃO PARA ARMADOR (ENCARGOS COMPLEMENTARES) - HORISTA | H | 0.26 | 0% | SINAPI/DF | 2026-01-01 | SINAPI_Referência_2025_12.xlsx | NÃO ENCONTRADO
101293 | CURSO DE CAPACITAÇÃO PARA ARMADOR (ENCARGOS COMPLEMENTARES) - MENSALISTA | MES | 35.8 | 0% | SINAPI/DF | 2026-01-01 | SINAPI_Referência_2025_12.xlsx | NÃO ENCONTRADO
95394 | CURSO DE CAPACITAÇÃO PARA ARQUITETO DE OBRA JÚNIOR (ENCARGOS COMPLEMENTARES) - HORISTA | H | 1.08 | 0% | SINAPI/DF | 2026-01-01 | SINAPI_Referência_2025_12.xlsx | NÃO ENCONTRADO
95395 | CURSO DE CAPACITAÇÃO PARA ARQUITETO DE OBRA PLENO (ENCARGOS COMPLEMENTARES) - HORISTA | H | 1.13 | 0% | SINAPI/DF | 2026-01-01 | SINAPI_Referência_2025_12.xlsx | NÃO ENCONTRADO
95396 | CURSO DE CAPACITAÇÃO PARA ARQUITETO DE OBRA SÊNIOR (ENCARGOS COMPLEMENTARES) - HORISTA | H | 1.19 | 0% | SINAPI/DF | 2026-01-01 | SINAPI_Referência_2025_12.xlsx | NÃO ENCONTRADO
95419 | CURSO DE CAPACITAÇÃO PARA ARQUITETO JÚNIOR (ENCARGOS COMPLEMENTARES) - MENSALISTA | MES | 145.92 | 0% | SINAPI/DF | 2026-01-01 | SINAPI_Referência_2025_12.xlsx | NÃO ENCONTRADO
95420 | CURSO DE CAPACITAÇÃO PARA ARQUITETO PLENO (ENCARGOS COMPLEMENTARES) - MENSALISTA | MES | 152.41 | 0% | SINAPI/DF | 2026-01-01 | SINAPI_Referência_2025_12.xlsx | NÃO ENCONTRADO
95421 | CURSO DE CAPACITAÇÃO PARA ARQUITETO SÊNIOR (ENCARGOS COMPLEMENTARES) - MENSALISTA | MES | 159.73 | 0% | SINAPI/DF | 2026-01-01 | SINAPI_Referência_2025_12.xlsx | NÃO ENCONTRADO
101294 | CURSO DE CAPACITAÇÃO PARA ASSENTADOR DE MANILHA (ENCARGOS COMPLEMENTARES) - MENSALISTA | MES | 36.45 | 0% | SINAPI/DF | 2026-01-01 | SINAPI_Referência_2025_12.xlsx | NÃO ENCONTRADO
95315 | CURSO DE CAPACITAÇÃO PARA ASSENTADOR DE TUBOS (ENCARGOS COMPLEMENTARES) - HORISTA | H | 0.27 | 0% | SINAPI/DF | 2026-01-01 | SINAPI_Referência_2025_12.xlsx | NÃO ENCONTRADO
100293 | CURSO DE CAPACITAÇÃO PARA AUXILIAR DE AZULEJISTA (ENCARGOS COMPLEMENTARES) - HORISTA | H | 0.22 | 0% | SINAPI/DF | 2026-01-01 | SINAPI_Referência_2025_12.xlsx | NÃO ENCONTRADO
101295 | CURSO DE CAPACITAÇÃO PARA AUXILIAR DE AZULEJISTA (ENCARGOS COMPLEMENTARES) - MENSALISTA | MES | 29.82 | 0% | SINAPI/DF | 2026-01-01 | SINAPI_Referência_2025_12.xlsx | NÃO ENCONTRADO
95316 | CURSO DE CAPACITAÇÃO PARA AUXILIAR DE ELETRICISTA (ENCARGOS COMPLEMENTARES) - HORISTA | H | 0.61 | 0% | SINAPI/DF | 2026-01-01 | SINAPI_Referência_2025_12.xlsx | NÃO ENCONTRADO
95317 | CURSO DE CAPACITAÇÃO PARA AUXILIAR DE ENCANADOR OU BOMBEIRO HIDRÁULICO (ENCARGOS COMPLEMENTARES) - HORISTA | H | 0.29 | 0% | SINAPI/DF | 2026-01-01 | SINAPI_Referência_2025_12.xlsx | NÃO ENCONTRADO
101296 | CURSO DE CAPACITAÇÃO PARA AUXILIAR DE ENCANADOR OU BOMBEIRO HIDRÁULICO (ENCARGOS COMPLEMENTARES) - MENSALISTA | MES | 39.95 | 0% | SINAPI/DF | 2026-01-01 | SINAPI_Referência_2025_12.xlsx | NÃO ENCONTRADO
95398 | CURSO DE CAPACITAÇÃO PARA AUXILIAR DE ESCRITÓRIO (ENCARGOS COMPLEMENTARES) - HORISTA | H | 0.14 | 0% | SINAPI/DF | 2026-01-01 | SINAPI_Referência_2025_12.xlsx | NÃO ENCONTRADO
95416 | CURSO DE CAPACITAÇÃO PARA AUXILIAR DE ESCRITÓRIO (ENCARGOS COMPLEMENTARES) - MENSALISTA | MES | 19.62 | 0% | SINAPI/DF | 2026-01-01 | SINAPI_Referência_2025_12.xlsx | NÃO ENCONTRADO
101297 | CURSO DE CAPACITAÇÃO PARA AUXILIAR DE LABORATORIO (ENCARGOS COMPLEMENTARES) - MENSALISTA | MES | 40.69 | 0% | SINAPI/DF | 2026-01-01 | SINAPI_Referência_2025_12.xlsx | NÃO ENCONTRADO
95318 | CURSO DE CAPACITAÇÃO PARA AUXILIAR DE LABORATÓRIO (ENCARGOS COMPLEMENTARES) - HORISTA | H | 0.3 | 0% | SINAPI/DF | 2026-01-01 | SINAPI_Referência_2025_12.xlsx | NÃO ENCONTRADO
101298 | CURSO DE CAPACITAÇÃO PARA AUXILIAR DE MECANICO (ENCARGOS COMPLEMENTARES) - MENSALISTA | MES | 25.64 | 0% | SINAPI/DF | 2026-01-01 | SINAPI_Referência_2025_12.xlsx | NÃO ENCONTRADO
95319 | CURSO DE CAPACITAÇÃO PARA AUXILIAR DE MECÂNICO (ENCARGOS COMPLEMENTARES) - HORISTA | H | 0.19 | 0% | SINAPI/DF | 2026-01-01 | SINAPI_Referência_2025_12.xlsx | NÃO ENCONTRADO
101299 | CURSO DE CAPACITAÇÃO PARA AUXILIAR DE PEDREIRO (ENCARGOS COMPLEMENTARES) - MENSALISTA | MES | 32.81 | 0% | SINAPI/DF | 2026-01-01 | SINAPI_Referência_2025_12.xlsx | NÃO ENCONTRADO
95320 | CURSO DE CAPACITAÇÃO PARA AUXILIAR DE SERRALHEIRO (ENCARGOS COMPLEMENTARES) - HORISTA | H | 0.19 | 0% | SINAPI/DF | 2026-01-01 | SINAPI_Referência_2025_12.xlsx | NÃO ENCONTRADO
95321 | CURSO DE CAPACITAÇÃO PARA AUXILIAR DE SERVIÇOS GERAIS (ENCARGOS COMPLEMENTARES) - HORISTA | H | 0.18 | 0% | SINAPI/DF | 2026-01-01 | SINAPI_Referência_2025_12.xlsx | NÃO ENCONTRADO
101300 | CURSO DE CAPACITAÇÃO PARA AUXILIAR DE SERVIÇOS GERAIS (ENCARGOS COMPLEMENTARES) - MENSALISTA | MES | 24.2 | 0% | SINAPI/DF | 2026-01-01 | SINAPI_Referência_2025_12.xlsx | NÃO ENCONTRADO
95322 | CURSO DE CAPACITAÇÃO PARA AUXILIAR DE TOPÓGRAFO (ENCARGOS COMPLEMENTARES) - HORISTA | H | 0.08 | 0% | SINAPI/DF | 2026-01-01 | SINAPI_Referência_2025_12.xlsx | NÃO ENCONTRADO
101301 | CURSO DE CAPACITAÇÃO PARA AUXILIAR DE TOPÓGRAFO (ENCARGOS COMPLEMENTARES) - MENSALISTA | MES | 11.6 | 0% | SINAPI/DF | 2026-01-01 | SINAPI_Referência_2025_12.xlsx | NÃO ENCONTRADO
95323 | CURSO DE CAPACITAÇÃO PARA AUXILIAR TÉCNICO DE ENGENHARIA (ENCARGOS COMPLEMENTARES) - HORISTA | H | 0.3 | 0% | SINAPI/DF | 2026-01-01 | SINAPI_Referência_2025_12.xlsx | NÃO ENCONTRADO
101302 | CURSO DE CAPACITAÇÃO PARA AUXILIAR TÉCNICO DE ENGENHARIA (ENCARGOS COMPLEMENTARES) - MENSALISTA | MES | 40.44 | 0% | SINAPI/DF | 2026-01-01 | SINAPI_Referência_2025_12.xlsx | NÃO ENCONTRADO
95324 | CURSO DE CAPACITAÇÃO PARA AZULEJISTA OU LADRILHEIRO (ENCARGOS COMPLEMENTARES) - HORISTA | H | 0.34 | 0% | SINAPI/DF | 2026-01-01 | SINAPI_Referência_2025_12.xlsx | NÃO ENCONTRADO
101304 | CURSO DE CAPACITAÇÃO PARA AZULEJISTA OU LADRILHEIRO (ENCARGOS COMPLEMENTARES) - MENSALISTA | MES | 45.81 | 0% | SINAPI/DF | 2026-01-01 | SINAPI_Referência_2025_12.xlsx | NÃO ENCONTRADO
95325 | CURSO DE CAPACITAÇÃO PARA BLASTER, DINAMITADOR OU CABO DE FOGO (ENCARGOS COMPLEMENTARES) - HORISTA | H | 0.29 | 0% | SINAPI/DF | 2026-01-01 | SINAPI_Referência_2025_12.xlsx | NÃO ENCONTRADO
101305 | CURSO DE CAPACITAÇÃO PARA BLASTER, DINAMITADOR OU CABO DE FORÇA (ENCARGOS COMPLEMENTARES) - MENSALISTA | MES | 39.65 | 0% | SINAPI/DF | 2026-01-01 | SINAPI_Referência_2025_12.xlsx | NÃO ENCONTRADO
95328 | CURSO DE CAPACITAÇÃO PARA CALCETEIRO (ENCARGOS COMPLEMENTARES) - HORISTA | H | 0.24 | 0% | SINAPI/DF | 2026-01-01 | SINAPI_Referência_2025_12.xlsx | NÃO ENCONTRADO
101307 | CURSO DE CAPACITAÇÃO PARA CALCETEIRO (ENCARGOS COMPLEMENTARES) - MENSALISTA | MES | 32.42 | 0% | SINAPI/DF | 2026-01-01 | SINAPI_Referência_2025_12.xlsx | NÃO ENCONTRADO
101309 | CURSO DE CAPACITAÇÃO PARA CARPINTEIRO AUXILIAR (ENCARGOS COMPLEMENTARES) - MENSALISTA | MES | 32.81 | 0% | SINAPI/DF | 2026-01-01 | SINAPI_Referência_2025_12.xlsx | NÃO ENCONTRADO
95329 | CURSO DE CAPACITAÇÃO PARA CARPINTEIRO DE ESQUADRIA (ENCARGOS COMPLEMENTARES) - HORISTA | H | 0.32 | 0% | SINAPI/DF | 2026-01-01 | SINAPI_Referência_2025_12.xlsx | NÃO ENCONTRADO
101310 | CURSO DE CAPACITAÇÃO PARA CARPINTEIRO DE ESQUADRIAS (ENCARGOS COMPLEMENTARES) - MENSALISTA | MES | 43.14 | 0% | SINAPI/DF | 2026-01-01 | SINAPI_Referência_2025_12.xlsx | NÃO ENCONTRADO
101311 | CURSO DE CAPACITAÇÃO PARA CARPINTEIRO DE FORMAS (ENCARGOS COMPLEMENTARES) - MENSALISTA | MES | 35.8 | 0% | SINAPI/DF | 2026-01-01 | SINAPI_Referência_2025_12.xlsx | NÃO ENCONTRADO
95330 | CURSO DE CAPACITAÇÃO PARA CARPINTEIRO DE FÔRMAS (ENCARGOS COMPLEMENTARES) - HORISTA | H | 0.26 | 0% | SINAPI/DF | 2026-01-01 | SINAPI_Referência_2025_12.xlsx | NÃO ENCONTRADO
101312 | CURSO DE CAPACITAÇÃO PARA CAVOUQUEIRO OU OPERADOR DE PERFURATRIZ (ENCARGOS COMPLEMENTARES) - MENSALISTA | MES | 29.73 | 0% | SINAPI/DF | 2026-01-01 | SINAPI_Referência_2025_12.xlsx | NÃO ENCONTRADO
95331 | CURSO DE CAPACITAÇÃO PARA CAVOUQUEIRO OU OPERADOR PERFURATRIZ/ROMPEDOR (ENCARGOS COMPLEMENTARES) - HORISTA | H | 0.22 | 0% | SINAPI/DF | 2026-01-01 | SINAPI_Referência_2025_12.xlsx | NÃO ENCONTRADO
95400 | CURSO DE CAPACITAÇÃO PARA DESENHISTA PROJETISTA (ENCARGOS COMPLEMENTARES) - HORISTA | H | 0.08 | 0% | SINAPI/DF | 2026-01-01 | SINAPI_Referência_2025_12.xlsx | NÃO ENCONTRADO
95411 | CURSO DE CAPACITAÇÃO PARA DESENHISTA PROJETISTA (ENCARGOS COMPLEMENTARES) - MENSALISTA | MES | 11.55 | 0% | SINAPI/DF | 2026-01-01 | SINAPI_Referência_2025_12.xlsx | NÃO ENCONTRADO
95332 | CURSO DE CAPACITAÇÃO PARA ELETRICISTA (ENCARGOS COMPLEMENTARES) - HORISTA | H | 0.86 | 0% | SINAPI/DF | 2026-01-01 | SINAPI_Referência_2025_12.xlsx | NÃO ENCONTRADO
101313 | CURSO DE CAPACITAÇÃO PARA ELETRICISTA (ENCARGOS COMPLEMENTARES) - MENSALISTA | MES | 115.81 | 0% | SINAPI/DF | 2026-01-01 | SINAPI_Referência_2025_12.xlsx | NÃO ENCONTRADO
95334 | CURSO DE CAPACITAÇÃO PARA ELETROTÉCNICO (ENCARGOS COMPLEMENTARES) - HORISTA | H | 0.92 | 0% | SINAPI/DF | 2026-01-01 | SINAPI_Referência_2025_12.xlsx | NÃO ENCONTRADO
101315 | CURSO DE CAPACITAÇÃO PARA ELETROTÉCNICO (ENCARGOS COMPLEMENTARES) - MENSALISTA | MES | 124.35 | 0% | SINAPI/DF | 2026-01-01 | SINAPI_Referência_2025_12.xlsx | NÃO ENCONTRADO
95335 | CURSO DE CAPACITAÇÃO PARA ENCANADOR OU BOMBEIRO HIDRÁULICO (ENCARGOS COMPLEMENTARES) - HORISTA | H | 0.41 | 0% | SINAPI/DF | 2026-01-01 | SINAPI_Referência_2025_12.xlsx | NÃO ENCONTRADO
101316 | CURSO DE CAPACITAÇÃO PARA ENCANADOR OU BOMBEIRO HIDRÁULICO (ENCARGOS COMPLEMENTARES) - MENSALISTA | MES | 55.78 | 0% | SINAPI/DF | 2026-01-01 | SINAPI_Referência_2025_12.xlsx | NÃO ENCONTRADO
95401 | CURSO DE CAPACITAÇÃO PARA ENCARREGADO GERAL (ENCARGOS COMPLEMENTARES) - HORISTA | H | 0.49 | 0% | SINAPI/DF | 2026-01-01 | SINAPI_Referência_2025_12.xlsx | NÃO ENCONTRADO
95422 | CURSO DE CAPACITAÇÃO PARA ENCARREGADO GERAL DE OBRAS (ENCARGOS COMPLEMENTARES) - MENSALISTA | MES | 65.79 | 0% | SINAPI/DF | 2026-01-01 | SINAPI_Referência_2025_12.xlsx | NÃO ENCONTRADO
95402 | CURSO DE CAPACITAÇÃO PARA ENGENHEIRO CIVIL DE OBRA JÚNIOR (ENCARGOS COMPLEMENTARES) - HORISTA | H | 1.94 | 0% | SINAPI/DF | 2026-01-01 | SINAPI_Referência_2025_12.xlsx | NÃO ENCONTRADO
95415 | CURSO DE CAPACITAÇÃO PARA ENGENHEIRO CIVIL DE OBRA JÚNIOR (ENCARGOS COMPLEMENTARES) - MENSALISTA | MES | 260.37 | 0% | SINAPI/DF | 2026-01-01 | SINAPI_Referência_2025_12.xlsx | NÃO ENCONTRADO
95403 | CURSO DE CAPACITAÇÃO PARA ENGENHEIRO CIVIL DE OBRA PLENO (ENCARGOS COMPLEMENTARES) - HORISTA | H | 2.29 | 0% | SINAPI/DF | 2026-01-01 | SINAPI_Referência_2025_12.xlsx | NÃO ENCONTRADO
95417 | CURSO DE CAPACITAÇÃO PARA ENGENHEIRO CIVIL DE OBRA PLENO (ENCARGOS COMPLEMENTARES) - MENSALISTA | MES | 308.15 | 0% | SINAPI/DF | 2026-01-01 | SINAPI_Referência_2025_12.xlsx | NÃO ENCONTRADO
95404 | CURSO DE CAPACITAÇÃO PARA ENGENHEIRO CIVIL DE OBRA SÊNIOR (ENCARGOS COMPLEMENTARES) - HORISTA | H | 3.23 | 0% | SINAPI/DF | 2026-01-01 | SINAPI_Referência_2025_12.xlsx | NÃO ENCONTRADO
95418 | CURSO DE CAPACITAÇÃO PARA ENGENHEIRO CIVIL DE OBRA SÊNIOR (ENCARGOS COMPLEMENTARES) - MENSALISTA | MES | 433.55 | 0% | SINAPI/DF | 2026-01-01 | SINAPI_Referência_2025_12.xlsx | NÃO ENCONTRADO
95337 | CURSO DE CAPACITAÇÃO PARA GESSEIRO (ENCARGOS COMPLEMENTARES) - HORISTA | H | 0.26 | 0% | SINAPI/DF | 2026-01-01 | SINAPI_Referência_2025_12.xlsx | NÃO ENCONTRADO
101322 | CURSO DE CAPACITAÇÃO PARA GESSEIRO (ENCARGOS COMPLEMENTARES) - MENSALISTA | MES | 35.8 | 0% | SINAPI/DF | 2026-01-01 | SINAPI_Referência_2025_12.xlsx | NÃO ENCONTRADO
95338 | CURSO DE CAPACITAÇÃO PARA IMPERMEABILIZADOR (ENCARGOS COMPLEMENTARES) - HORISTA | H | 0.49 | 0% | SINAPI/DF | 2026-01-01 | SINAPI_Referência_2025_12.xlsx | NÃO ENCONTRADO
101323 | CURSO DE CAPACITAÇÃO PARA IMPERMEABILIZADOR (ENCARGOS COMPLEMENTARES) - MENSALISTA | MES | 65.79 | 0% | SINAPI/DF | 2026-01-01 | SINAPI_Referência_2025_12.xlsx | NÃO ENCONTRADO
102918 | CURSO DE CAPACITAÇÃO PARA INSTALADOR DE PISO ELEVADO (ENCARGOS COMPLEMENTARES) - HORISTA | H | 0 |  | SINAPI/DF | 2026-01-01 | SINAPI_Referência_2025_12.xlsx | NÃO ENCONTRADO
101325 | CURSO DE CAPACITAÇÃO PARA INSTALADOR DE TUBULAÇÕES (ENCARGOS COMPLEMENTARES) - MENSALISTA | MES | 35.77 | 0% | SINAPI/DF | 2026-01-01 | SINAPI_Referência_2025_12.xlsx | NÃO ENCONTRADO
95390 | CURSO DE CAPACITAÇÃO PARA JARDINEIRO (ENCARGOS COMPLEMENTARES) - HORISTA | H | 0.1 | 0% | SINAPI/DF | 2026-01-01 | SINAPI_Referência_2025_12.xlsx | NÃO ENCONTRADO
101326 | CURSO DE CAPACITAÇÃO PARA JARDINEIRO (ENCARGOS COMPLEMENTARES) - MENSALISTA | MES | 13.88 | 0% | SINAPI/DF | 2026-01-01 | SINAPI_Referência_2025_12.xlsx | NÃO ENCONTRADO
95340 | CURSO DE CAPACITAÇÃO PARA MARCENEIRO (ENCARGOS COMPLEMENTARES) - HORISTA | H | 0.31 | 0% | SINAPI/DF | 2026-01-01 | SINAPI_Referência_2025_12.xlsx | NÃO ENCONTRADO
101330 | CURSO DE CAPACITAÇÃO PARA MARCENEIRO (ENCARGOS COMPLEMENTARES) - MENSALISTA | MES | 42.46 | 0% | SINAPI/DF | 2026-01-01 | SINAPI_Referência_2025_12.xlsx | NÃO ENCONTRADO
101331 | CURSO DE CAPACITAÇÃO PARA MARMORISTA / GRANITEIRO (ENCARGOS COMPLEMENTARES) - MENSALISTA | MES | 45.81 | 0% | SINAPI/DF | 2026-01-01 | SINAPI_Referência_2025_12.xlsx | NÃO ENCONTRADO
95341 | CURSO DE CAPACITAÇÃO PARA MARMORISTA/GRANITEIRO (ENCARGOS COMPLEMENTARES) - HORISTA | H | 0.34 | 0% | SINAPI/DF | 2026-01-01 | SINAPI_Referência_2025_12.xlsx | NÃO ENCONTRADO
95339 | CURSO DE CAPACITAÇÃO PARA MAÇARIQUEIRO (ENCARGOS COMPLEMENTARES) - HORISTA | H | 0.4 | 0% | SINAPI/DF | 2026-01-01 | SINAPI_Referência_2025_12.xlsx | NÃO ENCONTRADO
101329 | CURSO DE CAPACITAÇÃO PARA MAÇARIQUEIRO (ENCARGOS COMPLEMENTARES) - MENSALISTA | MES | 54.38 | 0% | SINAPI/DF | 2026-01-01 | SINAPI_Referência_2025_12.xlsx | NÃO ENCONTRADO
95342 | CURSO DE CAPACITAÇÃO PARA MECÂNICO DE EQUIPAMENTOS PESADOS (ENCARGOS COMPLEMENTARES) - HORISTA | H | 0.24 | 0% | SINAPI/DF | 2026-01-01 | SINAPI_Referência_2025_12.xlsx | NÃO ENCONTRADO
101333 | CURSO DE CAPACITAÇÃO PARA MECÂNICO DE EQUIPAMENTOS PESADOS (ENCARGOS COMPLEMENTARES) - MENSALISTA | MES | 32.69 | 0% | SINAPI/DF | 2026-01-01 | SINAPI_Referência_2025_12.xlsx | NÃO ENCONTRADO
100298 | CURSO DE CAPACITAÇÃO PARA MECÂNICO DE REFRIGERAÇÃO (ENCARGOS COMPLEMENTARES) - HORISTA | H | 0.68 | 0% | SINAPI/DF | 2026-01-01 | SINAPI_Referência_2025_12.xlsx | NÃO ENCONTRADO
101334 | CURSO DE CAPACITAÇÃO PARA MECÂNICO DE REFRIGERAÇÃO (ENCARGOS COMPLEMENTARES) - MENSALISTA | MES | 91.71 | 0% | SINAPI/DF | 2026-01-01 | SINAPI_Referência_2025_12.xlsx | NÃO ENCONTRADO
95405 | CURSO DE CAPACITAÇÃO PARA MESTRE DE OBRAS (ENCARGOS COMPLEMENTARES) - HORISTA | H | 1.05 | 0% | SINAPI/DF | 2026-01-01 | SINAPI_Referência_2025_12.xlsx | NÃO ENCONTRADO
95423 | CURSO DE CAPACITAÇÃO PARA MESTRE DE OBRAS (ENCARGOS COMPLEMENTARES) - MENSALISTA | MES | 142 | 0% | SINAPI/DF | 2026-01-01 | SINAPI_Referência_2025_12.xlsx | NÃO ENCONTRADO
100295 | CURSO DE CAPACITAÇÃO PARA MONTADOR DE ELETROELETRONICOS (ENCARGOS COMPLEMENTARES) - HORISTA | H | 0.6 | 0% | SINAPI/DF | 2026-01-01 | SINAPI_Referência_2025_12.xlsx | NÃO ENCONTRADO
101303 | CURSO DE CAPACITAÇÃO PARA MONTADOR DE ELETROELETRONICOS(ENCARGOS COMPLEMENTARES) - MENSALISTA | MES | 81.12 | 0% | SINAPI/DF | 2026-01-01 | SINAPI_Referência_2025_12.xlsx | NÃO ENCONTRADO
95344 | CURSO DE CAPACITAÇÃO PARA MONTADOR DE ESTRUTURA METÁLICA (ENCARGOS COMPLEMENTARES) - HORISTA | H | 0.21 | 0% | SINAPI/DF | 2026-01-01 | SINAPI_Referência_2025_12.xlsx | NÃO ENCONTRADO
101308 | CURSO DE CAPACITAÇÃO PARA MONTADOR DE ESTRUTURAS METALICAS (ENCARGOS COMPLEMENTARES) - MENSALISTA | MES | 28.86 | 0% | SINAPI/DF | 2026-01-01 | SINAPI_Referência_2025_12.xlsx | NÃO ENCONTRADO
105536 | CURSO DE CAPACITAÇÃO PARA MONTADOR DE FÔRMAS DO SISTEMA DE PAREDES DE CONCRETO (ENCARGOS COMPLEMENTARES) - HORISTA | H | 0 |  | SINAPI/DF | 2026-01-01 | SINAPI_Referência_2025_12.xlsx | NÃO ENCONTRADO
101320 | CURSO DE CAPACITAÇÃO PARA MONTADOR DE MAQUINAS (ENCARGOS COMPLEMENTARES) - MENSALISTA | MES | 21.27 | 0% | SINAPI/DF | 2026-01-01 | SINAPI_Referência_2025_12.xlsx | NÃO ENCONTRADO
95343 | CURSO DE CAPACITAÇÃO PARA MONTADOR DE TUBO AÇO/EQUIPAMENTOS (ENCARGOS COMPLEMENTARES) - HORISTA | H | 0.26 | 0% | SINAPI/DF | 2026-01-01 | SINAPI_Referência_2025_12.xlsx | NÃO ENCONTRADO
95345 | CURSO DE CAPACITAÇÃO PARA MONTADOR ELETROMECÂNICO (ENCARGOS COMPLEMENTARES) - HORISTA | H | 0.58 | 0% | SINAPI/DF | 2026-01-01 | SINAPI_Referência_2025_12.xlsx | NÃO ENCONTRADO
95346 | CURSO DE CAPACITAÇÃO PARA MOTORISTA DE BASCULANTE (ENCARGOS COMPLEMENTARES) - HORISTA | H | 0.12 | 0% | SINAPI/DF | 2026-01-01 | SINAPI_Referência_2025_12.xlsx | NÃO ENCONTRADO
101324 | CURSO DE CAPACITAÇÃO PARA MOTORISTA DE CAMINHAO-BASCULANTE (ENCARGOS COMPLEMENTARES) - MENSALISTA | MES | 16.39 | 0% | SINAPI/DF | 2026-01-01 | SINAPI_Referência_2025_12.xlsx | NÃO ENCONTRADO
101328 | CURSO DE CAPACITAÇÃO PARA MOTORISTA DE CAMINHAO-CARRETA (ENCARGOS COMPLEMENTARES) - MENSALISTA | MES | 19.62 | 0% | SINAPI/DF | 2026-01-01 | SINAPI_Referência_2025_12.xlsx | NÃO ENCONTRADO
95347 | CURSO DE CAPACITAÇÃO PARA MOTORISTA DE CAMINHÃO (ENCARGOS COMPLEMENTARES) - HORISTA | H | 0.11 | 0% | SINAPI/DF | 2026-01-01 | SINAPI_Referência_2025_12.xlsx | NÃO ENCONTRADO
95408 | CURSO DE CAPACITAÇÃO PARA MOTORISTA DE CAMINHÃO (ENCARGOS COMPLEMENTARES) - MENSALISTA | MES | 15.77 | 0% | SINAPI/DF | 2026-01-01 | SINAPI_Referência_2025_12.xlsx | NÃO ENCONTRADO
95348 | CURSO DE CAPACITAÇÃO PARA MOTORISTA DE CAMINHÃO E CARRETA (ENCARGOS COMPLEMENTARES) - HORISTA | H | 0.14 | 0% | SINAPI/DF | 2026-01-01 | SINAPI_Referência_2025_12.xlsx | NÃO ENCONTRADO
101332 | CURSO DE CAPACITAÇÃO PARA MOTORISTA DE CARRO DE PASSEIO (ENCARGOS COMPLEMENTARES) - MENSALISTA | MES | 14.13 | 0% | SINAPI/DF | 2026-01-01 | SINAPI_Referência_2025_12.xlsx | NÃO ENCONTRADO
95349 | CURSO DE CAPACITAÇÃO PARA MOTORISTA DE VEÍCULO LEVE (ENCARGOS COMPLEMENTARES) - HORISTA | H | 0.1 | 0% | SINAPI/DF | 2026-01-01 | SINAPI_Referência_2025_12.xlsx | NÃO ENCONTRADO
101336 | CURSO DE CAPACITAÇÃO PARA MOTORISTA OPERADOR DE CAMINHAO COM MUNCK (ENCARGOS COMPLEMENTARES) - MENSALISTA | MES | 53.72 | 0% | SINAPI/DF | 2026-01-01 | SINAPI_Referência_2025_12.xlsx | NÃO ENCONTRADO
95351 | CURSO DE CAPACITAÇÃO PARA MOTORISTA OPERADOR DE MUNCK (ENCARGOS COMPLEMENTARES) - HORISTA | H | 0.4 | 0% | SINAPI/DF | 2026-01-01 | SINAPI_Referência_2025_12.xlsx | NÃO ENCONTRADO
95352 | CURSO DE CAPACITAÇÃO PARA NIVELADOR (ENCARGOS COMPLEMENTARES) - HORISTA | H | 0.13 | 0% | SINAPI/DF | 2026-01-01 | SINAPI_Referência_2025_12.xlsx | NÃO ENCONTRADO
101337 | CURSO DE CAPACITAÇÃO PARA NIVELADOR (ENCARGOS COMPLEMENTARES) - MENSALISTA | MES | 18.47 | 0% | SINAPI/DF | 2026-01-01 | SINAPI_Referência_2025_12.xlsx | NÃO ENCONTRADO
101338 | CURSO DE CAPACITAÇÃO PARA OPERADOR DE BATE-ESTACAS (ENCARGOS COMPLEMENTARES) - MENSALISTA | MES | 23.04 | 0% | SINAPI/DF | 2026-01-01 | SINAPI_Referência_2025_12.xlsx | NÃO ENCONTRADO
95354 | CURSO DE CAPACITAÇÃO PARA OPERADOR DE BETONEIRA (CAMINHÃO) (ENCARGOS COMPLEMENTARES) - HORISTA | H | 0.15 | 0% | SINAPI/DF | 2026-01-01 | SINAPI_Referência_2025_12.xlsx | NÃO ENCONTRADO
101339 | CURSO DE CAPACITAÇÃO PARA OPERADOR DE BETONEIRA (ENCARGOS COMPLEMENTARES) - MENSALISTA | MES | 21.29 | 0% | SINAPI/DF | 2026-01-01 | SINAPI_Referência_2025_12.xlsx | NÃO ENCONTRADO
101340 | CURSO DE CAPACITAÇÃO PARA OPERADOR DE BETONEIRA ESTACIONARIA / MISTURADOR (ENCARGOS COMPLEMENTARES) - MENSALISTA | MES | 21.27 | 0% | SINAPI/DF | 2026-01-01 | SINAPI_Referência_2025_12.xlsx | NÃO ENCONTRADO
95389 | CURSO DE CAPACITAÇÃO PARA OPERADOR DE BETONEIRA ESTACIONÁRIA/MISTURADOR (ENCARGOS COMPLEMENTARES) - HORISTA | H | 0.15 | 0% | SINAPI/DF | 2026-01-01 | SINAPI_Referência_2025_12.xlsx | NÃO ENCONTRADO
101341 | CURSO DE CAPACITAÇÃO PARA OPERADOR DE COMPRESSOR DE AR OU COMPRESSORISTA (ENCARGOS COMPLEMENTARES) - MENSALISTA | MES | 17.7 | 0% | SINAPI/DF | 2026-01-01 | SINAPI_Referência_2025_12.xlsx | NÃO ENCONTRADO
95355 | CURSO DE CAPACITAÇÃO PARA OPERADOR DE COMPRESSOR OU COMPRESSORISTA (ENCARGOS COMPLEMENTARES) - HORISTA | H | 0.13 | 0% | SINAPI/DF | 2026-01-01 | SINAPI_Referência_2025_12.xlsx | NÃO ENCONTRADO
95356 | CURSO DE CAPACITAÇÃO PARA OPERADOR DE DEMARCADORA DE FAIXAS (ENCARGOS COMPLEMENTARES) - HORISTA | H | 0.15 | 0% | SINAPI/DF | 2026-01-01 | SINAPI_Referência_2025_12.xlsx | NÃO ENCONTRADO
101342 | CURSO DE CAPACITAÇÃO PARA OPERADOR DE DEMARCADORA DE FAIXAS DE TRAFEGO (ENCARGOS COMPLEMENTARES) - MENSALISTA | MES | 21.29 | 0% | SINAPI/DF | 2026-01-01 | SINAPI_Referência_2025_12.xlsx | NÃO ENCONTRADO
95357 | CURSO DE CAPACITAÇÃO PARA OPERADOR DE ESCAVADEIRA (ENCARGOS COMPLEMENTARES) - HORISTA | H | 0.26 | 0% | SINAPI/DF | 2026-01-01 | SINAPI_Referência_2025_12.xlsx | NÃO ENCONTRADO
101343 | CURSO DE CAPACITAÇÃO PARA OPERADOR DE ESCAVADEIRA (ENCARGOS COMPLEMENTARES) - MENSALISTA | MES | 35.8 | 0% | SINAPI/DF | 2026-01-01 | SINAPI_Referência_2025_12.xlsx | NÃO ENCONTRADO
95358 | CURSO DE CAPACITAÇÃO PARA OPERADOR DE GUINCHO (ENCARGOS COMPLEMENTARES) - HORISTA | H | 0.31 | 0% | SINAPI/DF | 2026-01-01 | SINAPI_Referência_2025_12.xlsx | NÃO ENCONTRADO
101344 | CURSO DE CAPACITAÇÃO PARA OPERADOR DE GUINCHO OU GUINCHEIRO (ENCARGOS COMPLEMENTARES) - MENSALISTA | MES | 41.9 | 0% | SINAPI/DF | 2026-01-01 | SINAPI_Referência_2025_12.xlsx | NÃO ENCONTRADO
95359 | CURSO DE CAPACITAÇÃO PARA OPERADOR DE GUINDASTE (ENCARGOS COMPLEMENTARES) - HORISTA | H | 0.31 | 0% | SINAPI/DF | 2026-01-01 | SINAPI_Referência_2025_12.xlsx | NÃO ENCONTRADO
101345 | CURSO DE CAPACITAÇÃO PARA OPERADOR DE GUINDASTE (ENCARGOS COMPLEMENTARES) - MENSALISTA | MES | 41.9 | 0% | SINAPI/DF | 2026-01-01 | SINAPI_Referência_2025_12.xlsx | NÃO ENCONTRADO
101346 | CURSO DE CAPACITAÇÃO PARA OPERADOR DE JATO ABRASIVO OU JATISTA (ENCARGOS COMPLEMENTARES) - MENSALISTA | MES | 26.11 | 0% | SINAPI/DF | 2026-01-01 | SINAPI_Referência_2025_12.xlsx | NÃO ENCONTRADO
101347 | CURSO DE CAPACITAÇÃO PARA OPERADOR DE MAQUINAS E TRATORES DIVERSOS (ENCARGOS COMPLEMENTARES) - MENSALISTA | MES | 29.53 | 0% | SINAPI/DF | 2026-01-01 | SINAPI_Referência_2025_12.xlsx | NÃO ENCONTRADO
95361 | CURSO DE CAPACITAÇÃO PARA OPERADOR DE MARTELETE OU MARTELETEIRO (ENCARGOS COMPLEMENTARES) - HORISTA | H | 0.15 | 0% | SINAPI/DF | 2026-01-01 | SINAPI_Referência_2025_12.xlsx | NÃO ENCONTRADO
101348 | CURSO DE CAPACITAÇÃO PARA OPERADOR DE MARTELETE OU MARTELETEIRO (ENCARGOS COMPLEMENTARES) - MENSALISTA | MES | 21.27 | 0% | SINAPI/DF | 2026-01-01 | SINAPI_Referência_2025_12.xlsx | NÃO ENCONTRADO
101349 | CURSO DE CAPACITAÇÃO PARA OPERADOR DE MOTO SCRAPER (ENCARGOS COMPLEMENTARES) - MENSALISTA | MES | 37.9 | 0% | SINAPI/DF | 2026-01-01 | SINAPI_Referência_2025_12.xlsx | NÃO ENCONTRADO
95362 | CURSO DE CAPACITAÇÃO PARA OPERADOR DE MOTO-ESCREIPER (ENCARGOS COMPLEMENTARES) - HORISTA | H | 0.28 | 0% | SINAPI/DF | 2026-01-01 | SINAPI_Referência_2025_12.xlsx | NÃO ENCONTRADO
95363 | CURSO DE CAPACITAÇÃO PARA OPERADOR DE MOTONIVELADORA (ENCARGOS COMPLEMENTARES) - HORISTA | H | 0.28 | 0% | SINAPI/DF | 2026-01-01 | SINAPI_Referência_2025_12.xlsx | NÃO ENCONTRADO
101350 | CURSO DE CAPACITAÇÃO PARA OPERADOR DE MOTONIVELADORA (ENCARGOS COMPLEMENTARES) - MENSALISTA | MES | 37.9 | 0% | SINAPI/DF | 2026-01-01 | SINAPI_Referência_2025_12.xlsx | NÃO ENCONTRADO
95360 | CURSO DE CAPACITAÇÃO PARA OPERADOR DE MÁQUINAS E EQUIPAMENTOS (ENCARGOS COMPLEMENTARES) - HORISTA | H | 0.22 | 0% | SINAPI/DF | 2026-01-01 | SINAPI_Referência_2025_12.xlsx | NÃO ENCONTRADO
101351 | CURSO DE CAPACITAÇÃO PARA OPERADOR DE PA CARREGADEIRA (ENCARGOS COMPLEMENTARES) - MENSALISTA | MES | 21.29 | 0% | SINAPI/DF | 2026-01-01 | SINAPI_Referência_2025_12.xlsx | NÃO ENCONTRADO
95365 | CURSO DE CAPACITAÇÃO PARA OPERADOR DE PAVIMENTADORA (ENCARGOS COMPLEMENTARES) - HORISTA | H | 0.15 | 0% | SINAPI/DF | 2026-01-01 | SINAPI_Referência_2025_12.xlsx | NÃO ENCONTRADO
101352 | CURSO DE CAPACITAÇÃO PARA OPERADOR DE PAVIMENTADORA / MESA VIBROACABADORA (ENCARGOS COMPLEMENTARES) - MENSALISTA | MES | 21.29 | 0% | SINAPI/DF | 2026-01-01 | SINAPI_Referência_2025_12.xlsx | NÃO ENCONTRADO
95364 | CURSO DE CAPACITAÇÃO PARA OPERADOR DE PÁ CARREGADEIRA (ENCARGOS COMPLEMENTARES) - HORISTA | H | 0.15 | 0% | SINAPI/DF | 2026-01-01 | SINAPI_Referência_2025_12.xlsx | NÃO ENCONTRADO
95366 | CURSO DE CAPACITAÇÃO PARA OPERADOR DE ROLO COMPACTADOR (ENCARGOS COMPLEMENTARES) - HORISTA | H | 0.15 | 0% | SINAPI/DF | 2026-01-01 | SINAPI_Referência_2025_12.xlsx | NÃO ENCONTRADO
101353 | CURSO DE CAPACITAÇÃO PARA OPERADOR DE ROLO COMPACTADOR (ENCARGOS COMPLEMENTARES) - MENSALISTA | MES | 21.27 | 0% | SINAPI/DF | 2026-01-01 | SINAPI_Referência_2025_12.xlsx | NÃO ENCONTRADO
95367 | CURSO DE CAPACITAÇÃO PARA OPERADOR DE USINA DE ASFALTO, DE SOLOS OU DE CONCRETO (ENCARGOS COMPLEMENTARES) - HORISTA | H | 0.28 | 0% | SINAPI/DF | 2026-01-01 | SINAPI_Referência_2025_12.xlsx | NÃO ENCONTRADO
101355 | CURSO DE CAPACITAÇÃO PARA OPERADOR DE USINA DE ASFALTO, DE SOLOS OU DE CONCRETO (ENCARGOS COMPLEMENTARES) - MENSALISTA | MES | 37.9 | 0% | SINAPI/DF | 2026-01-01 | SINAPI_Referência_2025_12.xlsx | NÃO ENCONTRADO
95368 | CURSO DE CAPACITAÇÃO PARA OPERADOR JATO DE AREIA OU JATISTA (ENCARGOS COMPLEMENTARES) - HORISTA | H | 0.19 | 0% | SINAPI/DF | 2026-01-01 | SINAPI_Referência_2025_12.xlsx | NÃO ENCONTRADO
95369 | CURSO DE CAPACITAÇÃO PARA OPERADOR PARA BATE ESTACAS (ENCARGOS COMPLEMENTARES) - HORISTA | H | 0.17 | 0% | SINAPI/DF | 2026-01-01 | SINAPI_Referência_2025_12.xlsx | NÃO ENCONTRADO
95370 | CURSO DE CAPACITAÇÃO PARA PASTILHEIRO (ENCARGOS COMPLEMENTARES) - HORISTA | H | 0.34 | 0% | SINAPI/DF | 2026-01-01 | SINAPI_Referência_2025_12.xlsx | NÃO ENCONTRADO
101356 | CURSO DE CAPACITAÇÃO PARA PASTILHEIRO (ENCARGOS COMPLEMENTARES) - MENSALISTA | MES | 45.81 | 0% | SINAPI/DF | 2026-01-01 | SINAPI_Referência_2025_12.xlsx | NÃO ENCONTRADO
95371 | CURSO DE CAPACITAÇÃO PARA PEDREIRO (ENCARGOS COMPLEMENTARES) - HORISTA | H | 0.49 | 0% | SINAPI/DF | 2026-01-01 | SINAPI_Referência_2025_12.xlsx | NÃO ENCONTRADO
101357 | CURSO DE CAPACITAÇÃO PARA PEDREIRO (ENCARGOS COMPLEMENTARES) - MENSALISTA | MES | 65.79 | 0% | SINAPI/DF | 2026-01-01 | SINAPI_Referência_2025_12.xlsx | NÃO ENCONTRADO
95372 | CURSO DE CAPACITAÇÃO PARA PINTOR (ENCARGOS COMPLEMENTARES) - HORISTA | H | 0.34 | 0% | SINAPI/DF | 2026-01-01 | SINAPI_Referência_2025_12.xlsx | NÃO ENCONTRADO
101358 | CURSO DE CAPACITAÇÃO PARA PINTOR (ENCARGOS COMPLEMENTARES) - MENSALISTA | MES | 45.81 | 0% | SINAPI/DF | 2026-01-01 | SINAPI_Referência_2025_12.xlsx | NÃO ENCONTRADO
95373 | CURSO DE CAPACITAÇÃO PARA PINTOR DE LETREIROS (ENCARGOS COMPLEMENTARES) - HORISTA | H | 0.33 | 0% | SINAPI/DF | 2026-01-01 | SINAPI_Referência_2025_12.xlsx | NÃO ENCONTRADO
101359 | CURSO DE CAPACITAÇÃO PARA PINTOR DE LETREIROS (ENCARGOS COMPLEMENTARES) - MENSALISTA | MES | 44.48 | 0% | SINAPI/DF | 2026-01-01 | SINAPI_Referência_2025_12.xlsx | NÃO ENCONTRADO
101360 | CURSO DE CAPACITAÇÃO PARA PINTOR PARA TINTA EPOXI (ENCARGOS COMPLEMENTARES) - MENSALISTA | MES | 45.81 | 0% | SINAPI/DF | 2026-01-01 | SINAPI_Referência_2025_12.xlsx | NÃO ENCONTRADO
95374 | CURSO DE CAPACITAÇÃO PARA PINTOR PARA TINTA EPÓXI (ENCARGOS COMPLEMENTARES) - HORISTA | H | 0.34 | 0% | SINAPI/DF | 2026-01-01 | SINAPI_Referência_2025_12.xlsx | NÃO ENCONTRADO
95375 | CURSO DE CAPACITAÇÃO PARA POCEIRO (ENCARGOS COMPLEMENTARES) - HORISTA | H | 0.4 | 0% | SINAPI/DF | 2026-01-01 | SINAPI_Referência_2025_12.xlsx | NÃO ENCONTRADO
101361 | CURSO DE CAPACITAÇÃO PARA POCEIRO / ESCAVADOR DE VALAS E TUBULOES (ENCARGOS COMPLEMENTARES) - MENSALISTA | MES | 54.27 | 0% | SINAPI/DF | 2026-01-01 | SINAPI_Referência_2025_12.xlsx | NÃO ENCONTRADO
95376 | CURSO DE CAPACITAÇÃO PARA RASTELEIRO (ENCARGOS COMPLEMENTARES) - HORISTA | H | 0.1 | 0% | SINAPI/DF | 2026-01-01 | SINAPI_Referência_2025_12.xlsx | NÃO ENCONTRADO
95377 | CURSO DE CAPACITAÇÃO PARA SERRALHEIRO (ENCARGOS COMPLEMENTARES) - HORISTA | H | 0.26 | 0% | SINAPI/DF | 2026-01-01 | SINAPI_Referência_2025_12.xlsx | NÃO ENCONTRADO
101363 | CURSO DE CAPACITAÇÃO PARA SERRALHEIRO (ENCARGOS COMPLEMENTARES) - MENSALISTA | MES | 35.8 | 0% | SINAPI/DF | 2026-01-01 | SINAPI_Referência_2025_12.xlsx | NÃO ENCONTRADO
95378 | CURSO DE CAPACITAÇÃO PARA SERVENTE (ENCARGOS COMPLEMENTARES) - HORISTA | H | 0.33 | 0% | SINAPI/DF | 2026-01-01 | SINAPI_Referência_2025_12.xlsx | NÃO ENCONTRADO
101364 | CURSO DE CAPACITAÇÃO PARA SERVENTE DE OBRAS (ENCARGOS COMPLEMENTARES) - MENSALISTA | MES | 44.48 | 0% | SINAPI/DF | 2026-01-01 | SINAPI_Referência_2025_12.xlsx | NÃO ENCONTRADO
95379 | CURSO DE CAPACITAÇÃO PARA SOLDADOR (ENCARGOS COMPLEMENTARES) - HORISTA | H | 0.26 | 0% | SINAPI/DF | 2026-01-01 | SINAPI_Referência_2025_12.xlsx | NÃO ENCONTRADO
101365 | CURSO DE CAPACITAÇÃO PARA SOLDADOR (ENCARGOS COMPLEMENTARES) - MENSALISTA | MES | 35.8 | 0% | SINAPI/DF | 2026-01-01 | SINAPI_Referência_2025_12.xlsx | NÃO ENCONTRADO
95380 | CURSO DE CAPACITAÇÃO PARA SOLDADOR A (PARA SOLDA A SER TESTADA COM RAIOS X) (ENCARGOS COMPLEMENTARES) - HORISTA | H | 0.31 | 0% | SINAPI/DF | 2026-01-01 | SINAPI_Referência_2025_12.xlsx | NÃO ENCONTRADO
101366 | CURSO DE CAPACITAÇÃO PARA SOLDADOR ELETRICO (ENCARGOS COMPLEMENTARES) - MENSALISTA | MES | 42.07 | 0% | SINAPI/DF | 2026-01-01 | SINAPI_Referência_2025_12.xlsx | NÃO ENCONTRADO
100535 | CURSO DE CAPACITAÇÃO PARA TECNICO DE EDIFICACOES (ENCARGOS COMPLEMENTARES) - HORISTA | H | 0.32 | 0% | SINAPI/DF | 2026-01-01 | SINAPI_Referência_2025_12.xlsx | NÃO ENCONTRADO
100536 | CURSO DE CAPACITAÇÃO PARA TECNICO DE EDIFICACOES (ENCARGOS COMPLEMENTARES) - MENSALISTA | MES | 44.07 | 0% | SINAPI/DF | 2026-01-01 | SINAPI_Referência_2025_12.xlsx | NÃO ENCONTRADO
101368 | CURSO DE CAPACITAÇÃO PARA TECNICO EM LABORATORIO E CAMPO DE CONSTRUCAO CIVIL (ENCARGOS COMPLEMENTARES) - MENSALISTA | MES | 63.33 | 0% | SINAPI/DF | 2026-01-01 | SINAPI_Referência_2025_12.xlsx | NÃO ENCONTRADO
101369 | CURSO DE CAPACITAÇÃO PARA TECNICO EM SONDAGEM (ENCARGOS COMPLEMENTARES) - MENSALISTA | MES | 51.61 | 0% | SINAPI/DF | 2026-01-01 | SINAPI_Referência_2025_12.xlsx | NÃO ENCONTRADO
95385 | CURSO DE CAPACITAÇÃO PARA TELHADISTA (ENCARGOS COMPLEMENTARES) - HORISTA | H | 0.26 | 0% | SINAPI/DF | 2026-01-01 | SINAPI_Referência_2025_12.xlsx | NÃO ENCONTRADO
101370 | CURSO DE CAPACITAÇÃO PARA TELHADOR (ENCARGOS COMPLEMENTARES) - MENSALISTA | MES | 35.37 | 0% | SINAPI/DF | 2026-01-01 | SINAPI_Referência_2025_12.xlsx | NÃO ENCONTRADO
95406 | CURSO DE CAPACITAÇÃO PARA TOPÓGRAFO (ENCARGOS COMPLEMENTARES) - HORISTA | H | 0.19 | 0% | SINAPI/DF | 2026-01-01 | SINAPI_Referência_2025_12.xlsx | NÃO ENCONTRADO
95424 | CURSO DE CAPACITAÇÃO PARA TOPÓGRAFO (ENCARGOS COMPLEMENTARES) - MENSALISTA | MES | 25.79 | 0% | SINAPI/DF | 2026-01-01 | SINAPI_Referência_2025_12.xlsx | NÃO ENCONTRADO
95386 | CURSO DE CAPACITAÇÃO PARA TRATORISTA (ENCARGOS COMPLEMENTARES) - HORISTA | H | 0.22 | 0% | SINAPI/DF | 2026-01-01 | SINAPI_Referência_2025_12.xlsx | NÃO ENCONTRADO
95383 | CURSO DE CAPACITAÇÃO PARA TÉCNICO DE LABORATÓRIO (ENCARGOS COMPLEMENTARES) - HORISTA | H | 0.47 | 0% | SINAPI/DF | 2026-01-01 | SINAPI_Referência_2025_12.xlsx | NÃO ENCONTRADO
95384 | CURSO DE CAPACITAÇÃO PARA TÉCNICO DE SONDAGEM (ENCARGOS COMPLEMENTARES) - HORISTA | H | 0.38 | 0% | SINAPI/DF | 2026-01-01 | SINAPI_Referência_2025_12.xlsx | NÃO ENCONTRADO
100299 | CURSO DE CAPACITAÇÃO PARA TÉCNICO EM SEGURANÇA DO TRABALHO (ENCARGOS COMPLEMENTARES) - HORISTA | H | 0.98 | 0% | SINAPI/DF | 2026-01-01 | SINAPI_Referência_2025_12.xlsx | NÃO ENCONTRADO
100315 | CURSO DE CAPACITAÇÃO PARA TÉCNICO EM SEGURANÇA DO TRABALHO (ENCARGOS COMPLEMENTARES) - MENSALISTA | MES | 132.11 | 0% | SINAPI/DF | 2026-01-01 | SINAPI_Referência_2025_12.xlsx | NÃO ENCONTRADO
95387 | CURSO DE CAPACITAÇÃO PARA VIDRACEIRO (ENCARGOS COMPLEMENTARES) - HORISTA | H | 0.3 | 0% | SINAPI/DF | 2026-01-01 | SINAPI_Referência_2025_12.xlsx | NÃO ENCONTRADO
101371 | CURSO DE CAPACITAÇÃO PARA VIDRACEIRO (ENCARGOS COMPLEMENTARES) - MENSALISTA | MES | 41.21 | 0% | SINAPI/DF | 2026-01-01 | SINAPI_Referência_2025_12.xlsx | NÃO ENCONTRADO
100288 | CURSO DE CAPACITAÇÃO PARA VIGIA DIURNO (ENCARGOS COMPLEMENTARES) - HORISTA | H | 0.08 | 0% | SINAPI/DF | 2026-01-01 | SINAPI_Referência_2025_12.xlsx | NÃO ENCONTRADO
101372 | CURSO DE CAPACITAÇÃO PARA VIGIA DIURNO (ENCARGOS COMPLEMENTARES) - MENSALISTA | MES | 11.37 | 0% | SINAPI/DF | 2026-01-01 | SINAPI_Referência_2025_12.xlsx | NÃO ENCONTRADO
90775 | DESENHISTA PROJETISTA COM ENCARGOS COMPLEMENTARES | H | 24.96 | 0% | SINAPI/DF | 2026-01-01 | SINAPI_Referência_2025_12.xlsx | NÃO ENCONTRADO
93561 | DESENHISTA PROJETISTA COM ENCARGOS COMPLEMENTARES | MES | 4370.93 | 0% | SINAPI/DF | 2026-01-01 | SINAPI_Referência_2025_12.xlsx | NÃO ENCONTRADO
88264 | ELETRICISTA COM ENCARGOS COMPLEMENTARES | H | 33.25 | 0% | SINAPI/DF | 2026-01-01 | SINAPI_Referência_2025_12.xlsx | 33.25 | IGUAL A CPU
101399 | ELETRICISTA COM ENCARGOS COMPLEMENTARES | MES | 5695.97 | 0% | SINAPI/DF | 2026-01-01 | SINAPI_Referência_2025_12.xlsx | NÃO ENCONTRADO
88266 | ELETROTÉCNICO COM ENCARGOS COMPLEMENTARES | H | 40.2 | 0% | SINAPI/DF | 2026-01-01 | SINAPI_Referência_2025_12.xlsx | NÃO ENCONTRADO
101401 | ELETROTÉCNICO COM ENCARGOS COMPLEMENTARES | MES | 6924.5 | 0% | SINAPI/DF | 2026-01-01 | SINAPI_Referência_2025_12.xlsx | NÃO ENCONTRADO
88267 | ENCANADOR OU BOMBEIRO HIDRÁULICO COM ENCARGOS COMPLEMENTARES | H | 32.27 | 0% | SINAPI/DF | 2026-01-01 | SINAPI_Referência_2025_12.xlsx | 32.27 | IGUAL A CPU
101402 | ENCANADOR OU BOMBEIRO HIDRÁULICO COM ENCARGOS COMPLEMENTARES | MES | 5603.96 | 0% | SINAPI/DF | 2026-01-01 | SINAPI_Referência_2025_12.xlsx | NÃO ENCONTRADO
90776 | ENCARREGADO GERAL COM ENCARGOS COMPLEMENTARES | H | 32.08 | 0% | SINAPI/DF | 2026-01-01 | SINAPI_Referência_2025_12.xlsx | NÃO ENCONTRADO
93572 | ENCARREGADO GERAL DE OBRAS COM ENCARGOS COMPLEMENTARES | MES | 5559.44 | 0% | SINAPI/DF | 2026-01-01 | SINAPI_Referência_2025_12.xlsx | NÃO ENCONTRADO
90777 | ENGENHEIRO CIVIL DE OBRA JUNIOR COM ENCARGOS COMPLEMENTARES | H | 140.02 | 0% | SINAPI/DF | 2026-01-01 | SINAPI_Referência_2025_12.xlsx | 140.02 | IGUAL A CPU
93565 | ENGENHEIRO CIVIL DE OBRA JUNIOR COM ENCARGOS COMPLEMENTARES | MES | 24526.12 | 0% | SINAPI/DF | 2026-01-01 | SINAPI_Referência_2025_12.xlsx | NÃO ENCONTRADO
90778 | ENGENHEIRO CIVIL DE OBRA PLENO COM ENCARGOS COMPLEMENTARES | H | 164.51 | 0% | SINAPI/DF | 2026-01-01 | SINAPI_Referência_2025_12.xlsx | 164.51 | IGUAL A CPU
93567 | ENGENHEIRO CIVIL DE OBRA PLENO COM ENCARGOS COMPLEMENTARES | MES | 28822.3 | 0% | SINAPI/DF | 2026-01-01 | SINAPI_Referência_2025_12.xlsx | NÃO ENCONTRADO
90779 | ENGENHEIRO CIVIL DE OBRA SENIOR COM ENCARGOS COMPLEMENTARES | H | 228.81 | 0% | SINAPI/DF | 2026-01-01 | SINAPI_Referência_2025_12.xlsx | NÃO ENCONTRADO
93568 | ENGENHEIRO CIVIL DE OBRA SENIOR COM ENCARGOS COMPLEMENTARES | MES | 40099.81 | 0% | SINAPI/DF | 2026-01-01 | SINAPI_Referência_2025_12.xlsx | NÃO ENCONTRADO
88269 | GESSEIRO COM ENCARGOS COMPLEMENTARES | H | 32.61 | 0% | SINAPI/DF | 2026-01-01 | SINAPI_Referência_2025_12.xlsx | NÃO ENCONTRADO
101407 | GESSEIRO COM ENCARGOS COMPLEMENTARES | MES | 5688.97 | 0% | SINAPI/DF | 2026-01-01 | SINAPI_Referência_2025_12.xlsx | NÃO ENCONTRADO
88270 | IMPERMEABILIZADOR COM ENCARGOS COMPLEMENTARES | H | 32.84 | 0% | SINAPI/DF | 2026-01-01 | SINAPI_Referência_2025_12.xlsx | 32.84 | IGUAL A CPU
101408 | IMPERMEABILIZADOR COM ENCARGOS COMPLEMENTARES | MES | 5688.97 | 0% | SINAPI/DF | 2026-01-01 | SINAPI_Referência_2025_12.xlsx | NÃO ENCONTRADO
102919 | INSTALADOR DE PISO ELEVADO COM ENCARGOS COMPLEMENTARES | H | 0 |  | SINAPI/DF | 2026-01-01 | SINAPI_Referência_2025_12.xlsx | NÃO ENCONTRADO
101409 | INSTALADOR DE TUBULAÇÕES COM ENCARGOS COMPLEMENTARES | MES | 4588.54 | 0% | SINAPI/DF | 2026-01-01 | SINAPI_Referência_2025_12.xlsx | NÃO ENCONTRADO
88441 | JARDINEIRO COM ENCARGOS COMPLEMENTARES | H | 29.65 | 0% | SINAPI/DF | 2026-01-01 | SINAPI_Referência_2025_12.xlsx | 29.65 | IGUAL A CPU
101410 | JARDINEIRO COM ENCARGOS COMPLEMENTARES | MES | 5194.5 | 0% | SINAPI/DF | 2026-01-01 | SINAPI_Referência_2025_12.xlsx | NÃO ENCONTRADO
88272 | MACARIQUEIRO COM ENCARGOS COMPLEMENTARES | H | 33.3 | 0% | SINAPI/DF | 2026-01-01 | SINAPI_Referência_2025_12.xlsx | NÃO ENCONTRADO
88273 | MARCENEIRO COM ENCARGOS COMPLEMENTARES | H | 30.51 | 0% | SINAPI/DF | 2026-01-01 | SINAPI_Referência_2025_12.xlsx | NÃO ENCONTRADO
101413 | MARCENEIRO COM ENCARGOS COMPLEMENTARES | MES | 5311.98 | 0% | SINAPI/DF | 2026-01-01 | SINAPI_Referência_2025_12.xlsx | NÃO ENCONTRADO
101414 | MARMORISTA / GRANITEIRO COM ENCARGOS COMPLEMENTARES | MES | 5688.97 | 0% | SINAPI/DF | 2026-01-01 | SINAPI_Referência_2025_12.xlsx | NÃO ENCONTRADO
88274 | MARMORISTA/GRANITEIRO COM ENCARGOS COMPLEMENTARES | H | 32.69 | 0% | SINAPI/DF | 2026-01-01 | SINAPI_Referência_2025_12.xlsx | 32.69 | IGUAL A CPU
101412 | MAÇARIQUEIRO COM ENCARGOS COMPLEMENTARES | MES | 5780.52 | 0% | SINAPI/DF | 2026-01-01 | SINAPI_Referência_2025_12.xlsx | NÃO ENCONTRADO
101415 | MECÂNICO DE EQUIPAMENTOS PESADOS COM ENCARGOS COMPLEMENTARES | MES | 6594.31 | 0% | SINAPI/DF | 2026-01-01 | SINAPI_Referência_2025_12.xlsx | NÃO ENCONTRADO
100308 | MECÂNICO DE REFRIGERAÇÃO COM ENCARGOS COMPLEMENTARES | H | 34.66 | 0% | SINAPI/DF | 2026-01-01 | SINAPI_Referência_2025_12.xlsx | NÃO ENCONTRADO
101416 | MECÂNICO DE REFRIGERAÇÃO COM ENCARGOS COMPLEMENTARES | MES | 5980.91 | 0% | SINAPI/DF | 2026-01-01 | SINAPI_Referência_2025_12.xlsx | NÃO ENCONTRADO
88275 | MECÃNICO DE EQUIPAMENTOS PESADOS COM ENCARGOS COMPLEMENTARES | H | 37.61 | 0% | SINAPI/DF | 2026-01-01 | SINAPI_Referência_2025_12.xlsx | NÃO ENCONTRADO
90780 | MESTRE DE OBRAS COM ENCARGOS COMPLEMENTARES | H | 59.44 | 0% | SINAPI/DF | 2026-01-01 | SINAPI_Referência_2025_12.xlsx | NÃO ENCONTRADO
94295 | MESTRE DE OBRAS COM ENCARGOS COMPLEMENTARES | MES | 10331.61 | 0% | SINAPI/DF | 2026-01-01 | SINAPI_Referência_2025_12.xlsx | 10331.61 | IGUAL A CPU
88277 | MONTADOR (TUBO AÇO/EQUIPAMENTOS) COM ENCARGOS COMPLEMENTARES | H | 26.37 | 0% | SINAPI/DF | 2026-01-01 | SINAPI_Referência_2025_12.xlsx | NÃO ENCONTRADO
100307 | MONTADOR DE ELETROELETRÔNICOS COM ENCARGOS COMPLEMENTARES | H | 29.44 | 0% | SINAPI/DF | 2026-01-01 | SINAPI_Referência_2025_12.xlsx | NÃO ENCONTRADO
101417 | MONTADOR DE ELETROELETRÔNICOS COM ENCARGOS COMPLEMENTARES | MES | 5065.2 | 0% | SINAPI/DF | 2026-01-01 | SINAPI_Referência_2025_12.xlsx | NÃO ENCONTRADO
88278 | MONTADOR DE ESTRUTURAS METÁLICAS COM ENCARGOS COMPLEMENTARES | H | 26.91 | 0% | SINAPI/DF | 2026-01-01 | SINAPI_Referência_2025_12.xlsx | NÃO ENCONTRADO
101418 | MONTADOR DE ESTRUTURAS METÁLICAS COM ENCARGOS COMPLEMENTARES | MES | 4692.83 | 0% | SINAPI/DF | 2026-01-01 | SINAPI_Referência_2025_12.xlsx | NÃO ENCONTRADO
105535 | MONTADOR DE FÔRMAS DO SISTEMA DE PAREDES DE CONCRETO COM ENCARGOS COMPLEMENTARES | H | 0 |  | SINAPI/DF | 2026-01-01 | SINAPI_Referência_2025_12.xlsx | NÃO ENCONTRADO
101419 | MONTADOR DE MÁQUINAS COM ENCARGOS COMPLEMENTARES | MES | 4974.47 | 0% | SINAPI/DF | 2026-01-01 | SINAPI_Referência_2025_12.xlsx | NÃO ENCONTRADO
88279 | MONTADOR ELETROMECÂNICO COM ENCARGOS COMPLEMENTARES | H | 28.91 | 0% | SINAPI/DF | 2026-01-01 | SINAPI_Referência_2025_12.xlsx | NÃO ENCONTRADO
88281 | MOTORISTA DE BASCULANTE COM ENCARGOS COMPLEMENTARES | H | 32.22 | 0% | SINAPI/DF | 2026-01-01 | SINAPI_Referência_2025_12.xlsx | NÃO ENCONTRADO
93558 | MOTORISTA DE CAMINHAO COM ENCARGOS COMPLEMENTARES | MES | 5491.77 | 0% | SINAPI/DF | 2026-01-01 | SINAPI_Referência_2025_12.xlsx | NÃO ENCONTRADO
101420 | MOTORISTA DE CAMINHÃO BASCULANTE COM ENCARGOS COMPLEMENTARES | MES | 5653.28 | 0% | SINAPI/DF | 2026-01-01 | SINAPI_Referência_2025_12.xlsx | NÃO ENCONTRADO
101421 | MOTORISTA DE CAMINHÃO CARRETA COM ENCARGOS COMPLEMENTARES | MES | 6496.32 | 0% | SINAPI/DF | 2026-01-01 | SINAPI_Referência_2025_12.xlsx | NÃO ENCONTRADO
88282 | MOTORISTA DE CAMINHÃO COM ENCARGOS COMPLEMENTARES | H | 31.31 | 0% | SINAPI/DF | 2026-01-01 | SINAPI_Referência_2025_12.xlsx | NÃO ENCONTRADO
88283 | MOTORISTA DE CAMINHÃO E CARRETA COM ENCARGOS COMPLEMENTARES | H | 36.97 | 0% | SINAPI/DF | 2026-01-01 | SINAPI_Referência_2025_12.xlsx | NÃO ENCONTRADO
101422 | MOTORISTA DE CARRO DE PASSEIO COM ENCARGOS COMPLEMENTARES | MES | 5061.55 | 0% | SINAPI/DF | 2026-01-01 | SINAPI_Referência_2025_12.xlsx | NÃO ENCONTRADO
88284 | MOTORISTA DE VEÍCULO LEVE COM ENCARGOS COMPLEMENTARES | H | 28.86 | 0% | SINAPI/DF | 2026-01-01 | SINAPI_Referência_2025_12.xlsx | NÃO ENCONTRADO
101424 | MOTORISTA OPERADOR DE CAMINHÃO COM MUNCK COM ENCARGOS COMPLEMENTARES | MES | 5728.63 | 0% | SINAPI/DF | 2026-01-01 | SINAPI_Referência_2025_12.xlsx | NÃO ENCONTRADO
88286 | MOTORISTA OPERADOR DE MUNCK COM ENCARGOS COMPLEMENTARES | H | 32.92 | 0% | SINAPI/DF | 2026-01-01 | SINAPI_Referência_2025_12.xlsx | NÃO ENCONTRADO
88288 | NIVELADOR COM ENCARGOS COMPLEMENTARES | H | 24.65 | 0% | SINAPI/DF | 2026-01-01 | SINAPI_Referência_2025_12.xlsx | NÃO ENCONTRADO
101425 | NIVELADOR COM ENCARGOS COMPLEMENTARES | MES | 4305.74 | 0% | SINAPI/DF | 2026-01-01 | SINAPI_Referência_2025_12.xlsx | NÃO ENCONTRADO
101426 | OPERADOR DE BATE-ESTACA COM ENCARGOS COMPLEMENTARES | MES | 5053.17 | 0% | SINAPI/DF | 2026-01-01 | SINAPI_Referência_2025_12.xlsx | NÃO ENCONTRADO
88291 | OPERADOR DE BETONEIRA (CAMINHÃO) COM ENCARGOS COMPLEMENTARES | H | 27.29 | 0% | SINAPI/DF | 2026-01-01 | SINAPI_Referência_2025_12.xlsx | NÃO ENCONTRADO
101427 | OPERADOR DE BETONEIRA (CAMINHÃO) COM ENCARGOS COMPLEMENTARES | MES | 4772.75 | 0% | SINAPI/DF | 2026-01-01 | SINAPI_Referência_2025_12.xlsx | NÃO ENCONTRADO
101428 | OPERADOR DE BETONEIRA ESTACIONÁRIA COM ENCARGOS COMPLEMENTARES | MES | 4770.27 | 0% | SINAPI/DF | 2026-01-01 | SINAPI_Referência_2025_12.xlsx | NÃO ENCONTRADO
88377 | OPERADOR DE BETONEIRA ESTACIONÁRIA/MISTURADOR COM ENCARGOS COMPLEMENTARES | H | 27.29 | 0% | SINAPI/DF | 2026-01-01 | SINAPI_Referência_2025_12.xlsx | 27.29 | IGUAL A CPU
101429 | OPERADOR DE COMPRESSOR DE AR OU COMPRESSORISTA COM ENCARGOS COMPLEMENTARES | MES | 4199.58 | 0% | SINAPI/DF | 2026-01-01 | SINAPI_Referência_2025_12.xlsx | NÃO ENCONTRADO
88292 | OPERADOR DE COMPRESSOR OU COMPRESSORISTA COM ENCARGOS COMPLEMENTARES | H | 24.06 | 0% | SINAPI/DF | 2026-01-01 | SINAPI_Referência_2025_12.xlsx | NÃO ENCONTRADO
88293 | OPERADOR DE DEMARCADORA DE FAIXAS COM ENCARGOS COMPLEMENTARES | H | 27.29 | 0% | SINAPI/DF | 2026-01-01 | SINAPI_Referência_2025_12.xlsx | NÃO ENCONTRADO
101430 | OPERADOR DE DEMARCADORA DE FAIXAS DE TRÁFEGO COM ENCARGOS COMPLEMENTARES | MES | 4772.75 | 0% | SINAPI/DF | 2026-01-01 | SINAPI_Referência_2025_12.xlsx | NÃO ENCONTRADO
88294 | OPERADOR DE ESCAVADEIRA COM ENCARGOS COMPLEMENTARES | H | 31.46 | 0% | SINAPI/DF | 2026-01-01 | SINAPI_Referência_2025_12.xlsx | NÃO ENCONTRADO
101431 | OPERADOR DE ESCAVADEIRA COM ENCARGOS COMPLEMENTARES | MES | 5491.77 | 0% | SINAPI/DF | 2026-01-01 | SINAPI_Referência_2025_12.xlsx | NÃO ENCONTRADO
88295 | OPERADOR DE GUINCHO COM ENCARGOS COMPLEMENTARES | H | 27.45 | 0% | SINAPI/DF | 2026-01-01 | SINAPI_Referência_2025_12.xlsx | NÃO ENCONTRADO
101432 | OPERADOR DE GUINCHO OU GUINCHEIRO COM ENCARGOS COMPLEMENTARES | MES | 4770.27 | 0% | SINAPI/DF | 2026-01-01 | SINAPI_Referência_2025_12.xlsx | NÃO ENCONTRADO
88296 | OPERADOR DE GUINDASTE COM ENCARGOS COMPLEMENTARES | H | 27.45 | 0% | SINAPI/DF | 2026-01-01 | SINAPI_Referência_2025_12.xlsx | NÃO ENCONTRADO
101433 | OPERADOR DE GUINDASTE COM ENCARGOS COMPLEMENTARES | MES | 4770.27 | 0% | SINAPI/DF | 2026-01-01 | SINAPI_Referência_2025_12.xlsx | NÃO ENCONTRADO
101434 | OPERADOR DE JATO ABRASIVO OU JATISTA COM ENCARGOS COMPLEMENTARES | MES | 4377.1 | 0% | SINAPI/DF | 2026-01-01 | SINAPI_Referência_2025_12.xlsx | NÃO ENCONTRADO
88298 | OPERADOR DE MARTELETE OU MARTELETEIRO COM ENCARGOS COMPLEMENTARES | H | 27.29 | 0% | SINAPI/DF | 2026-01-01 | SINAPI_Referência_2025_12.xlsx | NÃO ENCONTRADO
101436 | OPERADOR DE MARTELETE OU MARTELETEIRO COM ENCARGOS COMPLEMENTARES | MES | 4770.27 | 0% | SINAPI/DF | 2026-01-01 | SINAPI_Referência_2025_12.xlsx | NÃO ENCONTRADO
101437 | OPERADOR DE MOTO SCRAPER COM ENCARGOS COMPLEMENTARES | MES | 7426.76 | 0% | SINAPI/DF | 2026-01-01 | SINAPI_Referência_2025_12.xlsx | NÃO ENCONTRADO
88299 | OPERADOR DE MOTO-ESCREIPER COM ENCARGOS COMPLEMENTARES | H | 42.34 | 0% | SINAPI/DF | 2026-01-01 | SINAPI_Referência_2025_12.xlsx | NÃO ENCONTRADO
88300 | OPERADOR DE MOTONIVELADORA COM ENCARGOS COMPLEMENTARES | H | 42.34 | 0% | SINAPI/DF | 2026-01-01 | SINAPI_Referência_2025_12.xlsx | NÃO ENCONTRADO
101438 | OPERADOR DE MOTONIVELADORA COM ENCARGOS COMPLEMENTARES | MES | 7426.76 | 0% | SINAPI/DF | 2026-01-01 | SINAPI_Referência_2025_12.xlsx | NÃO ENCONTRADO
88297 | OPERADOR DE MÁQUINAS E EQUIPAMENTOS COM ENCARGOS COMPLEMENTARES | H | 27.36 | 0% | SINAPI/DF | 2026-01-01 | SINAPI_Referência_2025_12.xlsx | NÃO ENCONTRADO
101435 | OPERADOR DE MÁQUINAS E TRATORES DIVERSOS COM ENCARGOS COMPLEMENTARES | MES | 4770.27 | 0% | SINAPI/DF | 2026-01-01 | SINAPI_Referência_2025_12.xlsx | NÃO ENCONTRADO
101440 | OPERADOR DE PAVIMENTADORA / MESA VIBROACABADORA COM ENCARGOS COMPLEMENTARES | MES | 4772.75 | 0% | SINAPI/DF | 2026-01-01 | SINAPI_Referência_2025_12.xlsx | NÃO ENCONTRADO
88302 | OPERADOR DE PAVIMENTADORA COM ENCARGOS COMPLEMENTARES | H | 27.29 | 0% | SINAPI/DF | 2026-01-01 | SINAPI_Referência_2025_12.xlsx | NÃO ENCONTRADO
88301 | OPERADOR DE PÁ CARREGADEIRA COM ENCARGOS COMPLEMENTARES | H | 27.29 | 0% | SINAPI/DF | 2026-01-01 | SINAPI_Referência_2025_12.xlsx | NÃO ENCONTRADO
101439 | OPERADOR DE PÁ CARREGADEIRA COM ENCARGOS COMPLEMENTARES | MES | 4772.75 | 0% | SINAPI/DF | 2026-01-01 | SINAPI_Referência_2025_12.xlsx | NÃO ENCONTRADO
88303 | OPERADOR DE ROLO COMPACTADOR COM ENCARGOS COMPLEMENTARES | H | 27.29 | 0% | SINAPI/DF | 2026-01-01 | SINAPI_Referência_2025_12.xlsx | NÃO ENCONTRADO
101441 | OPERADOR DE ROLO COMPACTADOR COM ENCARGOS COMPLEMENTARES | MES | 4770.27 | 0% | SINAPI/DF | 2026-01-01 | SINAPI_Referência_2025_12.xlsx | NÃO ENCONTRADO
88304 | OPERADOR DE USINA DE ASFALTO, DE SOLOS OU DE CONCRETO COM ENCARGOS COMPLEMENTARES | H | 42.34 | 0% | SINAPI/DF | 2026-01-01 | SINAPI_Referência_2025_12.xlsx | NÃO ENCONTRADO
101443 | OPERADOR DE USINA DE ASFALTO, DE SOLOS OU DE CONCRETO COM ENCARGOS COMPLEMENTARES | MES | 7426.76 | 0% | SINAPI/DF | 2026-01-01 | SINAPI_Referência_2025_12.xlsx | NÃO ENCONTRADO
88306 | OPERADOR JATO DE AREIA OU JATISTA COM ENCARGOS COMPLEMENTARES | H | 25.1 | 0% | SINAPI/DF | 2026-01-01 | SINAPI_Referência_2025_12.xlsx | NÃO ENCONTRADO
88307 | OPERADOR PARA BATE ESTACAS COM ENCARGOS COMPLEMENTARES | H | 28.89 | 0% | SINAPI/DF | 2026-01-01 | SINAPI_Referência_2025_12.xlsx | NÃO ENCONTRADO
88308 | PASTILHEIRO COM ENCARGOS COMPLEMENTARES | H | 32.69 | 0% | SINAPI/DF | 2026-01-01 | SINAPI_Referência_2025_12.xlsx | NÃO ENCONTRADO
101444 | PASTILHEIRO COM ENCARGOS COMPLEMENTARES | MES | 5688.97 | 0% | SINAPI/DF | 2026-01-01 | SINAPI_Referência_2025_12.xlsx | NÃO ENCONTRADO
88309 | PEDREIRO COM ENCARGOS COMPLEMENTARES | H | 32.84 | 0% | SINAPI/DF | 2026-01-01 | SINAPI_Referência_2025_12.xlsx | 32.84 | IGUAL A CPU
101445 | PEDREIRO COM ENCARGOS COMPLEMENTARES | MES | 5688.97 | 0% | SINAPI/DF | 2026-01-01 | SINAPI_Referência_2025_12.xlsx | NÃO ENCONTRADO
88310 | PINTOR COM ENCARGOS COMPLEMENTARES | H | 34.31 | 0% | SINAPI/DF | 2026-01-01 | SINAPI_Referência_2025_12.xlsx | 34.31 | IGUAL A CPU
101446 | PINTOR COM ENCARGOS COMPLEMENTARES | MES | 5966.02 | 0% | SINAPI/DF | 2026-01-01 | SINAPI_Referência_2025_12.xlsx | NÃO ENCONTRADO
88311 | PINTOR DE LETREIROS COM ENCARGOS COMPLEMENTARES | H | 33.62 | 0% | SINAPI/DF | 2026-01-01 | SINAPI_Referência_2025_12.xlsx | NÃO ENCONTRADO
101447 | PINTOR DE LETREIROS COM ENCARGOS COMPLEMENTARES | MES | 5846.82 | 0% | SINAPI/DF | 2026-01-01 | SINAPI_Referência_2025_12.xlsx | NÃO ENCONTRADO
88312 | PINTOR PARA TINTA EPÓXI COM ENCARGOS COMPLEMENTARES | H | 34.31 | 0% | SINAPI/DF | 2026-01-01 | SINAPI_Referência_2025_12.xlsx | NÃO ENCONTRADO
101448 | PINTOR PARA TINTA EPÓXI COM ENCARGOS COMPLEMENTARES | MES | 5966.02 | 0% | SINAPI/DF | 2026-01-01 | SINAPI_Referência_2025_12.xlsx | NÃO ENCONTRADO
101449 | POCEIRO / ESCAVADOR DE VALAS COM ENCARGOS COMPLEMENTARES | MES | 4770.27 | 0% | SINAPI/DF | 2026-01-01 | SINAPI_Referência_2025_12.xlsx | NÃO ENCONTRADO
88313 | POCEIRO COM ENCARGOS COMPLEMENTARES | H | 27.54 | 0% | SINAPI/DF | 2026-01-01 | SINAPI_Referência_2025_12.xlsx | NÃO ENCONTRADO
88314 | RASTELEIRO COM ENCARGOS COMPLEMENTARES | H | 29.11 | 0% | SINAPI/DF | 2026-01-01 | SINAPI_Referência_2025_12.xlsx | NÃO ENCONTRADO
88315 | SERRALHEIRO COM ENCARGOS COMPLEMENTARES | H | 32.61 | 0% | SINAPI/DF | 2026-01-01 | SINAPI_Referência_2025_12.xlsx | 32.61 | IGUAL A CPU
101451 | SERRALHEIRO COM ENCARGOS COMPLEMENTARES | MES | 5688.97 | 0% | SINAPI/DF | 2026-01-01 | SINAPI_Referência_2025_12.xlsx | NÃO ENCONTRADO
88316 | SERVENTE COM ENCARGOS COMPLEMENTARES | H | 25.11 | 0% | SINAPI/DF | 2026-01-01 | SINAPI_Referência_2025_12.xlsx | 25.11 | IGUAL A CPU
101452 | SERVENTE DE OBRAS COM ENCARGOS COMPLEMENTARES | MES | 4342.73 | 0% | SINAPI/DF | 2026-01-01 | SINAPI_Referência_2025_12.xlsx | NÃO ENCONTRADO
88318 | SOLDADOR A (PARA SOLDA A SER TESTADA COM RAIOS "X") COM ENCARGOS COMPLEMENTARES | H | 37.83 | 0% | SINAPI/DF | 2026-01-01 | SINAPI_Referência_2025_12.xlsx | NÃO ENCONTRADO
88317 | SOLDADOR COM ENCARGOS COMPLEMENTARES | H | 33.75 | 0% | SINAPI/DF | 2026-01-01 | SINAPI_Referência_2025_12.xlsx | NÃO ENCONTRADO
101453 | SOLDADOR COM ENCARGOS COMPLEMENTARES | MES | 5884.18 | 0% | SINAPI/DF | 2026-01-01 | SINAPI_Referência_2025_12.xlsx | NÃO ENCONTRADO
101454 | SOLDADOR ELÉTRICO COM ENCARGOS COMPLEMENTARES | MES | 6605.71 | 0% | SINAPI/DF | 2026-01-01 | SINAPI_Referência_2025_12.xlsx | NÃO ENCONTRADO
100533 | TECNICO DE EDIFICACOES COM ENCARGOS COMPLEMENTARES | H | 26.54 | 0% | SINAPI/DF | 2026-01-01 | SINAPI_Referência_2025_12.xlsx | NÃO ENCONTRADO
100534 | TECNICO DE EDIFICACOES COM ENCARGOS COMPLEMENTARES | MES | 4606.01 | 0% | SINAPI/DF | 2026-01-01 | SINAPI_Referência_2025_12.xlsx | NÃO ENCONTRADO
88323 | TELHADISTA COM ENCARGOS COMPLEMENTARES | H | 31.87 | 0% | SINAPI/DF | 2026-01-01 | SINAPI_Referência_2025_12.xlsx | 31.87 | IGUAL A CPU
101458 | TELHADOR COM ENCARGOS COMPLEMENTARES | MES | 5564.64 | 0% | SINAPI/DF | 2026-01-01 | SINAPI_Referência_2025_12.xlsx | NÃO ENCONTRADO
90781 | TOPOGRAFO COM ENCARGOS COMPLEMENTARES | H | 31.29 | 0% | SINAPI/DF | 2026-01-01 | SINAPI_Referência_2025_12.xlsx | 31.29 | IGUAL A CPU
94296 | TOPOGRAFO COM ENCARGOS COMPLEMENTARES | MES | 5474.72 | 0% | SINAPI/DF | 2026-01-01 | SINAPI_Referência_2025_12.xlsx | NÃO ENCONTRADO
88324 | TRATORISTA COM ENCARGOS COMPLEMENTARES | H | 27.36 | 0% | SINAPI/DF | 2026-01-01 | SINAPI_Referência_2025_12.xlsx | NÃO ENCONTRADO
88321 | TÉCNICO DE LABORATÓRIO COM ENCARGOS COMPLEMENTARES | H | 65.23 | 0% | SINAPI/DF | 2026-01-01 | SINAPI_Referência_2025_12.xlsx | 65.23 | IGUAL A CPU
101456 | TÉCNICO DE LABORATÓRIO E CAMPO DE CONSTRUÇÃO COM ENCARGOS COMPLEMENTARES | MES | 11468.8 | 0% | SINAPI/DF | 2026-01-01 | SINAPI_Referência_2025_12.xlsx | NÃO ENCONTRADO
100309 | TÉCNICO EM SEGURANÇA DO TRABALHO COM ENCARGOS COMPLEMENTARES | H | 63.7 | 0% | SINAPI/DF | 2026-01-01 | SINAPI_Referência_2025_12.xlsx | NÃO ENCONTRADO
100321 | TÉCNICO EM SEGURANÇA DO TRABALHO COM ENCARGOS COMPLEMENTARES | MES | 11108.2 | 0% | SINAPI/DF | 2026-01-01 | SINAPI_Referência_2025_12.xlsx | NÃO ENCONTRADO
88322 | TÉCNICO EM SONDAGEM COM ENCARGOS COMPLEMENTARES | H | 41.79 | 0% | SINAPI/DF | 2026-01-01 | SINAPI_Referência_2025_12.xlsx | NÃO ENCONTRADO
101457 | TÉCNICO EM SONDAGEM COM ENCARGOS COMPLEMENTARES | MES | 7311.44 | 0% | SINAPI/DF | 2026-01-01 | SINAPI_Referência_2025_12.xlsx | NÃO ENCONTRADO
88325 | VIDRACEIRO COM ENCARGOS COMPLEMENTARES | H | 30.31 | 0% | SINAPI/DF | 2026-01-01 | SINAPI_Referência_2025_12.xlsx | NÃO ENCONTRADO
101459 | VIDRACEIRO COM ENCARGOS COMPLEMENTARES | MES | 5275.08 | 0% | SINAPI/DF | 2026-01-01 | SINAPI_Referência_2025_12.xlsx | NÃO ENCONTRADO
100289 | VIGIA DIURNO COM ENCARGOS COMPLEMENTARES | H | 25.89 | 0% | SINAPI/DF | 2026-01-01 | SINAPI_Referência_2025_12.xlsx | NÃO ENCONTRADO
101460 | VIGIA DIURNO COM ENCARGOS COMPLEMENTARES | MES | 4528.66 | 0% | SINAPI/DF | 2026-01-01 | SINAPI_Referência_2025_12.xlsx | NÃO ENCONTRADO
105011 | EXECUÇÃO DE LINHAS DE REFERÊNCIA EM GABARITO OU CAVALETE. AF_03/2024 | M | 0.62 | 0% | SINAPI/DF | 2026-01-01 | SINAPI_Referência_2025_12.xlsx | NÃO ENCONTRADO
99061 | LOCAÇÃO COM CAVALETE COM ALTURA DE 0,50 M - 2 UTILIZAÇÕES. AF_03/2024 | UN | 126.77 | 0% | SINAPI/DF | 2026-01-01 | SINAPI_Referência_2025_12.xlsx | NÃO ENCONTRADO
99060 | LOCAÇÃO COM CAVALETE COM ALTURA DE 1,00 M - 2 UTILIZAÇÕES. AF_03/2024 | UN | 205.77 | 0% | SINAPI/DF | 2026-01-01 | SINAPI_Referência_2025_12.xlsx | NÃO ENCONTRADO
105008 | LOCAÇÃO COM USO EXCLUSIVO DE EQUIPAMENTO TOPOGRÁFICO. AF_03/2024 | UN | 0 |  | SINAPI/DF | 2026-01-01 | SINAPI_Referência_2025_12.xlsx | NÃO ENCONTRADO
105009 | LOCAÇÃO CONVENCIONAL DE OBRA, UTILIZANDO GABARITO DE TÁBUAS CORRIDAS PONTALETADAS A CADA 1,50M - 2 UTILIZAÇÕES. AF_03/2024 | M | 85.1 | 0% | SINAPI/DF | 2026-01-01 | SINAPI_Referência_2025_12.xlsx | NÃO ENCONTRADO
99059 | LOCAÇÃO CONVENCIONAL DE OBRA, UTILIZANDO GABARITO DE TÁBUAS CORRIDAS PONTALETADAS A CADA 2,00M - 2 UTILIZAÇÕES. AF_03/2024 | M | 69.23 | 0% | SINAPI/DF | 2026-01-01 | SINAPI_Referência_2025_12.xlsx | 69.23 | IGUAL A CPU
105137 | LOCAÇÃO DE PAVIMENTAÇÃO. AF_03/2024 | M | 0 |  | SINAPI/DF | 2026-01-01 | SINAPI_Referência_2025_12.xlsx | NÃO ENCONTRADO
105136 | LOCAÇÃO DE PONTO PARA REFERÊNCIA TOPOGRÁFICA. AF_03/2024 | UN | 0 |  | SINAPI/DF | 2026-01-01 | SINAPI_Referência_2025_12.xlsx | NÃO ENCONTRADO
105007 | LOCAÇÃO DE PRAÇAS EM PONTALETEAMENTO. AF_03/2024 | UN | 42.52 | 0% | SINAPI/DF | 2026-01-01 | SINAPI_Referência_2025_12.xlsx | NÃO ENCONTRADO
99063 | LOCAÇÃO DE REDE DE ÁGUA OU ESGOTO. AF_03/2024 | M | 10.21 | 0% | SINAPI/DF | 2026-01-01 | SINAPI_Referência_2025_12.xlsx | NÃO ENCONTRADO
105010 | MARCAÇÃO DE PONTOS EM GABARITO OU CAVALETE, COM USO DE ESTAÇÃO TOTAL. AF_03/2024 | UN | 0 |  | SINAPI/DF | 2026-01-01 | SINAPI_Referência_2025_12.xlsx | NÃO ENCONTRADO
99062 | MARCAÇÃO DE PONTOS EM GABARITO OU CAVALETE. AF_03/2024 | UN | 2.32 | 0% | SINAPI/DF | 2026-01-01 | SINAPI_Referência_2025_12.xlsx | NÃO ENCONTRADO
100857 | ACABAMENTO MONOCOMANDO PARA CHUVEIRO - FORNECIMENTO E INSTALAÇÃO. AF_01/2020 | UN | 561.44 | 0% | SINAPI/DF | 2026-01-01 | SINAPI_Referência_2025_12.xlsx | NÃO ENCONTRADO
86905 | APARELHO MISTURADOR DE MESA PARA LAVATÓRIO, PADRÃO MÉDIO - FORNECIMENTO E INSTALAÇÃO. AF_01/2020 | UN | 433.58 | 0% | SINAPI/DF | 2026-01-01 | SINAPI_Referência_2025_12.xlsx | NÃO ENCONTRADO
86908 | APARELHO MISTURADOR DE MESA PARA PIA DE COZINHA, PADRÃO MÉDIO - FORNECIMENTO E INSTALAÇÃO. AF_01/2020 | UN | 517.35 | 0% | SINAPI/DF | 2026-01-01 | SINAPI_Referência_2025_12.xlsx | NÃO ENCONTRADO
100849 | ASSENTO SANITÁRIO CONVENCIONAL - FORNECIMENTO E INSTALACAO. AF_01/2020 | UN | 50.26 | 0% | SINAPI/DF | 2026-01-01 | SINAPI_Referência_2025_12.xlsx | 50.26 | IGUAL A CPU
100851 | ASSENTO SANITÁRIO INFANTIL - FORNECIMENTO E INSTALACAO. AF_01/2020 | UN | 100.01 | 0% | SINAPI/DF | 2026-01-01 | SINAPI_Referência_2025_12.xlsx | NÃO ENCONTRADO
100850 | ASSENTO SANITÁRIO PARA PCD - FORNECIMENTO E INSTALACAO. AF_01/2020 | UN | 0 |  | SINAPI/DF | 2026-01-01 | SINAPI_Referência_2025_12.xlsx | NÃO ENCONTRADO
86895 | BANCADA DE GRANITO CINZA POLIDO, DE 0,50 X 0,60 M, PARA LAVATÓRIO - FORNECIMENTO E INSTALAÇÃO. AF_01/2020 | UN | 357.75 | 9% | SINAPI/DF | 2026-01-01 | SINAPI_Referência_2025_12.xlsx | NÃO ENCONTRADO
86889 | BANCADA DE GRANITO CINZA POLIDO, DE 1,50 X 0,60 M, PARA PIA DE COZINHA - FORNECIMENTO E INSTALAÇÃO. AF_01/2020 | UN | 715.76 | 6% | SINAPI/DF | 2026-01-01 | SINAPI_Referência_2025_12.xlsx | NÃO ENCONTRADO
86899 | BANCADA DE MÁRMORE BRANCO POLIDO, DE 0,50 X 0,60 M, PARA LAVATÓRIO - FORNECIMENTO E INSTALAÇÃO. AF_01/2020 | UN | 322.9 | 10% | SINAPI/DF | 2026-01-01 | SINAPI_Referência_2025_12.xlsx | NÃO ENCONTRADO
86893 | BANCADA DE MÁRMORE BRANCO POLIDO, DE 1,50 X 0,60 M, PARA PIA DE COZINHA - FORNECIMENTO E INSTALAÇÃO. AF_01/2020 | UN | 622.85 | 7% | SINAPI/DF | 2026-01-01 | SINAPI_Referência_2025_12.xlsx | NÃO ENCONTRADO
86934 | BANCADA DE MÁRMORE SINTÉTICO 120 X 60CM, COM CUBA INTEGRADA, INCLUSO SIFÃO TIPO FLEXÍVEL EM PVC, VÁLVULA EM PLÁSTICO CROMADO TIPO AMERICANA E TORNEIRA CROMADA LONGA, DE PAREDE, PADRÃO POPULAR - FORNECIMENTO E INSTALAÇÃO. AF_01/2020 | UN | 489.98 | 8% | SINAPI/DF | 2026-01-01 | SINAPI_Referência_2025_12.xlsx | 489.98 | IGUAL A CPU
86933 | BANCADA DE MÁRMORE SINTÉTICO 120 X 60CM, COM CUBA INTEGRADA, INCLUSO SIFÃO TIPO GARRAFA EM PVC, VÁLVULA EM PLÁSTICO CROMADO TIPO AMERICANA E TORNEIRA CROMADA LONGA, DE PAREDE, PADRÃO POPULAR - FORNECIMENTO E INSTALAÇÃO. AF_01/2020 | UN | 499.86 | 8% | SINAPI/DF | 2026-01-01 | SINAPI_Referência_2025_12.xlsx | NÃO ENCONTRADO
86894 | BANCADA DE MÁRMORE SINTÉTICO, DE 120 X 60CM, COM CUBA INTEGRADA - FORNECIMENTO E INSTALAÇÃO. AF_01/2020 | UN | 358.61 | 11% | SINAPI/DF | 2026-01-01 | SINAPI_Referência_2025_12.xlsx | NÃO ENCONTRADO
93441 | BANCADA GRANITO CINZA 150 X 60 CM, COM CUBA DE EMBUTIR DE AÇO, VÁLVULA AMERICANA EM METAL, SIFÃO FLEXÍVEL EM PVC, ENGATE FLEXÍVEL 30 CM, TORNEIRA CROMADA LONGA, DE PAREDE, 1/2" OU 3/4", P/ COZINHA, PADRÃO POPULAR - FORNEC. E INSTALAÇÃO. AF_01/2020 | UN | 1132.06 | 4% | SINAPI/DF | 2026-01-01 | SINAPI_Referência_2025_12.xlsx | NÃO ENCONTRADO
93396 | BANCADA GRANITO CINZA, 50 X 60 CM, INCL. CUBA DE EMBUTIR OVAL LOUÇA BRANCA 35 X 50 CM, VÁLVULA METAL CROMADO, SIFÃO FLEXÍVEL PVC, ENGATE 30 CM FLEXÍVEL PLÁSTICO E TORNEIRA CROMADA DE MESA, PADRÃO POPULAR - FORNEC. E INSTALAÇÃO. AF_01/2020 | UN | 660.89 | 5% | SINAPI/DF | 2026-01-01 | SINAPI_Referência_2025_12.xlsx | NÃO ENCONTRADO
93442 | BANCADA MÁRMORE BRANCO 150 X 60 CM, COM CUBA DE EMBUTIR DE AÇO, VÁLVULA AMERICANA E SIFÃO TIPO GARRAFA EM METAL, ENGATE FLEXÍVEL 30 CM, TORNEIRA CROMADA, DE MESA, 1/2" OU 3/4", PARA PIA COZINHA, PADRÃO ALTO - FORNEC. E INSTALAÇÃO. AF_01/2020 | UN | 1226.62 | 3% | SINAPI/DF | 2026-01-01 | SINAPI_Referência_2025_12.xlsx | NÃO ENCONTRADO
86947 | BANCADA MÁRMORE BRANCO, 50 X 60 CM, INCLUSO CUBA DE EMBUTIR OVAL EM LOUÇA BRANCA 35 X 50 CM, VÁLVULA, SIFÃO TIPO GARRAFA E ENGATE FLEXÍVEL 40 CM EM METAL CROMADO E APARELHO MISTURADOR DE MESA, PADRÃO MÉDIO - FORNEC. E INSTALAÇÃO. AF_01/2020 | UN | 1194.23 | 3% | SINAPI/DF | 2026-01-01 | SINAPI_Referência_2025_12.xlsx | NÃO ENCONTRADO
100875 | BANCO ARTICULADO, EM ACO INOX, PARA PCD, FIXADO NA PAREDE - FORNECIMENTO E INSTALAÇÃO. AF_01/2020 | UN | 1045.82 | 12% | SINAPI/DF | 2026-01-01 | SINAPI_Referência_2025_12.xlsx | 1045.82 | IGUAL A CPU
100863 | BARRA DE APOIO EM "L", EM ACO INOX POLIDO 70 X 70 CM, FIXADA NA PAREDE - FORNECIMENTO E INSTALACAO. AF_01/2020 | UN | 586.11 | 25% | SINAPI/DF | 2026-01-01 | SINAPI_Referência_2025_12.xlsx | NÃO ENCONTRADO
100864 | BARRA DE APOIO EM "L", EM ACO INOX POLIDO 80 X 80 CM, FIXADA NA PAREDE - FORNECIMENTO E INSTALACAO. AF_01/2020 | UN | 642.73 | 23% | SINAPI/DF | 2026-01-01 | SINAPI_Referência_2025_12.xlsx | NÃO ENCONTRADO
100865 | BARRA DE APOIO LATERAL ARTICULADA, COM TRAVA, EM ACO INOX POLIDO, FIXADA NA PAREDE - FORNECIMENTO E INSTALAÇÃO. AF_01/2020 | UN | 566.19 | 11% | SINAPI/DF | 2026-01-01 | SINAPI_Referência_2025_12.xlsx | NÃO ENCONTRADO
100866 | BARRA DE APOIO RETA, EM ACO INOX POLIDO, COMPRIMENTO 60CM, FIXADA NA PAREDE - FORNECIMENTO E INSTALAÇÃO. AF_01/2020 | UN | 303.93 | 32% | SINAPI/DF | 2026-01-01 | SINAPI_Referência_2025_12.xlsx | NÃO ENCONTRADO
100867 | BARRA DE APOIO RETA, EM ACO INOX POLIDO, COMPRIMENTO 70 CM, FIXADA NA PAREDE - FORNECIMENTO E INSTALAÇÃO. AF_01/2020 | UN | 322.6 | 30% | SINAPI/DF | 2026-01-01 | SINAPI_Referência_2025_12.xlsx | 322.6 | IGUAL A CPU
100868 | BARRA DE APOIO RETA, EM ACO INOX POLIDO, COMPRIMENTO 80 CM, FIXADA NA PAREDE - FORNECIMENTO E INSTALAÇÃO. AF_01/2020 | UN | 335.02 | 29% | SINAPI/DF | 2026-01-01 | SINAPI_Referência_2025_12.xlsx | 335.02 | IGUAL A CPU
100869 | BARRA DE APOIO RETA, EM ACO INOX POLIDO, COMPRIMENTO 90 CM, FIXADA NA PAREDE - FORNECIMENTO E INSTALAÇÃO. AF_01/2020 | UN | 344.55 | 28% | SINAPI/DF | 2026-01-01 | SINAPI_Referência_2025_12.xlsx | NÃO ENCONTRADO
100870 | BARRA DE APOIO RETA, EM ALUMINIO, COMPRIMENTO 60 CM, FIXADA NA PAREDE - FORNECIMENTO E INSTALAÇÃO. AF_01/2020 | UN | 308.38 | 88% | SINAPI/DF | 2026-01-01 | SINAPI_Referência_2025_12.xlsx | NÃO ENCONTRADO
100871 | BARRA DE APOIO RETA, EM ALUMINIO, COMPRIMENTO 70 CM, FIXADA NA PAREDE - FORNECIMENTO E INSTALAÇÃO. AF_01/2020 | UN | 333.8 | 89% | SINAPI/DF | 2026-01-01 | SINAPI_Referência_2025_12.xlsx | NÃO ENCONTRADO
100872 | BARRA DE APOIO RETA, EM ALUMINIO, COMPRIMENTO 80 CM, FIXADA NA PAREDE - FORNECIMENTO E INSTALAÇÃO. AF_01/2020 | UN | 350.02 | 89% | SINAPI/DF | 2026-01-01 | SINAPI_Referência_2025_12.xlsx | NÃO ENCONTRADO
100873 | BARRA DE APOIO RETA, EM ALUMINIO, COMPRIMENTO 90 CM, FIXADA NA PAREDE - FORNECIMENTO E INSTALAÇÃO. AF_01/2020 | UN | 360.15 | 89% | SINAPI/DF | 2026-01-01 | SINAPI_Referência_2025_12.xlsx | NÃO ENCONTRADO
100860 | CHUVEIRO ELÉTRICO COMUM CORPO PLÁSTICO, TIPO DUCHA - FORNECIMENTO E INSTALAÇÃO. AF_01/2020 | UN | 116.4 | 0% | SINAPI/DF | 2026-01-01 | SINAPI_Referência_2025_12.xlsx | 116.4 | IGUAL A CPU
86936 | CUBA DE EMBUTIR DE AÇO INOXIDÁVEL MÉDIA, INCLUSO VÁLVULA TIPO AMERICANA E SIFÃO TIPO GARRAFA EM METAL CROMADO - FORNECIMENTO E INSTALAÇÃO. AF_01/2020 | UN | 453.08 | 0% | SINAPI/DF | 2026-01-01 | SINAPI_Referência_2025_12.xlsx | NÃO ENCONTRADO
86935 | CUBA DE EMBUTIR DE AÇO INOXIDÁVEL MÉDIA, INCLUSO VÁLVULA TIPO AMERICANA EM METAL CROMADO E SIFÃO FLEXÍVEL EM PVC - FORNECIMENTO E INSTALAÇÃO. AF_01/2020 | UN | 311.03 | 0% | SINAPI/DF | 2026-01-01 | SINAPI_Referência_2025_12.xlsx | NÃO ENCONTRADO
86901 | CUBA DE EMBUTIR OVAL EM LOUÇA BRANCA, 35 X 50CM OU EQUIVALENTE - FORNECIMENTO E INSTALAÇÃO. AF_01/2020 | UN | 147.48 | 0% | SINAPI/DF | 2026-01-01 | SINAPI_Referência_2025_12.xlsx | 147.48 | IGUAL A CPU
86938 | CUBA DE EMBUTIR OVAL EM LOUÇA BRANCA, 35 X 50CM OU EQUIVALENTE, INCLUSO VÁLVULA E SIFÃO TIPO GARRAFA EM METAL CROMADO - FORNECIMENTO E INSTALAÇÃO. AF_01/2020 | UN | 353.61 | 0% | SINAPI/DF | 2026-01-01 | SINAPI_Referência_2025_12.xlsx | NÃO ENCONTRADO
86937 | CUBA DE EMBUTIR OVAL EM LOUÇA BRANCA, 35 X 50CM OU EQUIVALENTE, INCLUSO VÁLVULA EM METAL CROMADO E SIFÃO FLEXÍVEL EM PVC - FORNECIMENTO E INSTALAÇÃO. AF_01/2020 | UN | 211.56 | 0% | SINAPI/DF | 2026-01-01 | SINAPI_Referência_2025_12.xlsx | NÃO ENCONTRADO
86900 | CUBA DE EMBUTIR RETANGULAR DE AÇO INOXIDÁVEL, 46 X 30 X 12 CM - FORNECIMENTO E INSTALAÇÃO. AF_01/2020 | UN | 243.1 | 0% | SINAPI/DF | 2026-01-01 | SINAPI_Referência_2025_12.xlsx | NÃO ENCONTRADO
100852 | CUBA DE EMBUTIR RETANGULAR DE AÇO INOXIDÁVEL, 56 X 33 X 12 CM - FORNECIMENTO E INSTALAÇÃO. AF_01/2020 | UN | 265.95 | 0% | SINAPI/DF | 2026-01-01 | SINAPI_Referência_2025_12.xlsx | NÃO ENCONTRADO
86886 | ENGATE FLEXÍVEL EM INOX, 1/2 X 30CM - FORNECIMENTO E INSTALAÇÃO. AF_01/2020 | UN | 38.97 | 0% | SINAPI/DF | 2026-01-01 | SINAPI_Referência_2025_12.xlsx | NÃO ENCONTRADO
86887 | ENGATE FLEXÍVEL EM INOX, 1/2 X 40CM - FORNECIMENTO E INSTALAÇÃO. AF_01/2020 | UN | 42.07 | 0% | SINAPI/DF | 2026-01-01 | SINAPI_Referência_2025_12.xlsx | NÃO ENCONTRADO
86884 | ENGATE FLEXÍVEL EM PLÁSTICO BRANCO, 1/2" X 30CM - FORNECIMENTO E INSTALAÇÃO. AF_01/2020 | UN | 11.31 | 0% | SINAPI/DF | 2026-01-01 | SINAPI_Referência_2025_12.xlsx | 11.31 | IGUAL A CPU
86885 | ENGATE FLEXÍVEL EM PLÁSTICO BRANCO, 1/2" X 40CM - FORNECIMENTO E INSTALAÇÃO. AF_01/2020 | UN | 12.64 | 0% | SINAPI/DF | 2026-01-01 | SINAPI_Referência_2025_12.xlsx | NÃO ENCONTRADO
95546 | KIT DE ACESSORIOS PARA BANHEIRO EM METAL CROMADO, 5 PECAS, INCLUSO FIXAÇÃO. AF_01/2020 | UN | 171.12 | 0% | SINAPI/DF | 2026-01-01 | SINAPI_Referência_2025_12.xlsx | NÃO ENCONTRADO
86902 | LAVATÓRIO LOUÇA BRANCA COM COLUNA, *44 X 35,5* CM, PADRÃO POPULAR - FORNECIMENTO E INSTALAÇÃO. AF_01/2020 | UN | 305.86 | 32% | SINAPI/DF | 2026-01-01 | SINAPI_Referência_2025_12.xlsx | NÃO ENCONTRADO
86939 | LAVATÓRIO LOUÇA BRANCA COM COLUNA, *44 X 35,5* CM, PADRÃO POPULAR, INCLUSO SIFÃO FLEXÍVEL EM PVC, VÁLVULA E ENGATE FLEXÍVEL 30CM EM PLÁSTICO E COM TORNEIRA CROMADA PADRÃO POPULAR - FORNECIMENTO E INSTALAÇÃO. AF_01/2020 | UN | 419.44 | 23% | SINAPI/DF | 2026-01-01 | SINAPI_Referência_2025_12.xlsx | NÃO ENCONTRADO
86903 | LAVATÓRIO LOUÇA BRANCA COM COLUNA, 45 X 55CM OU EQUIVALENTE, PADRÃO MÉDIO - FORNECIMENTO E INSTALAÇÃO. AF_01/2020 | UN | 350.42 | 28% | SINAPI/DF | 2026-01-01 | SINAPI_Referência_2025_12.xlsx | NÃO ENCONTRADO
86940 | LAVATÓRIO LOUÇA BRANCA COM COLUNA, 45 X 55CM OU EQUIVALENTE, PADRÃO MÉDIO, INCLUSO SIFÃO TIPO GARRAFA, VÁLVULA E ENGATE FLEXÍVEL DE 40CM EM METAL CROMADO, COM APARELHO MISTURADOR PADRÃO MÉDIO - FORNECIMENTO E INSTALAÇÃO. AF_01/2020 | UN | 1074.27 | 9% | SINAPI/DF | 2026-01-01 | SINAPI_Referência_2025_12.xlsx | NÃO ENCONTRADO
86941 | LAVATÓRIO LOUÇA BRANCA COM COLUNA, 45 X 55CM OU EQUIVALENTE, PADRÃO MÉDIO, INCLUSO SIFÃO TIPO GARRAFA, VÁLVULA E ENGATE FLEXÍVEL DE 40CM EM METAL CROMADO, COM TORNEIRA CROMADA DE MESA, PADRÃO MÉDIO - FORNECIMENTO E INSTALAÇÃO. AF_01/2020 | UN | 751.77 | 13% | SINAPI/DF | 2026-01-01 | SINAPI_Referência_2025_12.xlsx | NÃO ENCONTRADO
86904 | LAVATÓRIO LOUÇA BRANCA SUSPENSO, 29,5 X 39CM OU EQUIVALENTE, PADRÃO POPULAR - FORNECIMENTO E INSTALAÇÃO. AF_01/2020 | UN | 144.71 | 22% | SINAPI/DF | 2026-01-01 | SINAPI_Referência_2025_12.xlsx | NÃO ENCONTRADO
86943 | LAVATÓRIO LOUÇA BRANCA SUSPENSO, 29,5 X 39CM OU EQUIVALENTE, PADRÃO POPULAR, INCLUSO SIFÃO FLEXÍVEL EM PVC, VÁLVULA E ENGATE FLEXÍVEL 30CM EM PLÁSTICO E TORNEIRA CROMADA DE MESA, PADRÃO POPULAR - FORNECIMENTO E INSTALAÇÃO. AF_01/2020 | UN | 258.29 | 13% | SINAPI/DF | 2026-01-01 | SINAPI_Referência_2025_12.xlsx | 258.29 | IGUAL A CPU
86942 | LAVATÓRIO LOUÇA BRANCA SUSPENSO, 29,5 X 39CM OU EQUIVALENTE, PADRÃO POPULAR, INCLUSO SIFÃO TIPO GARRAFA EM PVC, VÁLVULA E ENGATE FLEXÍVEL 30CM EM PLÁSTICO E TORNEIRA CROMADA DE MESA, PADRÃO POPULAR - FORNECIMENTO E INSTALAÇÃO. AF_01/2020 | UN | 268.17 | 12% | SINAPI/DF | 2026-01-01 | SINAPI_Referência_2025_12.xlsx | NÃO ENCONTRADO
100856 | MANOPLA E CANOPLA CROMADA - FORNECIMENTO E INSTALAÇÃO. AF_01/2020 | UN | 40.99 | 0% | SINAPI/DF | 2026-01-01 | SINAPI_Referência_2025_12.xlsx | NÃO ENCONTRADO
100858 | MICTÓRIO SIFONADO LOUÇA BRANCA - PADRÃO MÉDIO - FORNECIMENTO E INSTALAÇÃO. AF_01/2020 | UN | 738.82 | 4% | SINAPI/DF | 2026-01-01 | SINAPI_Referência_2025_12.xlsx | 738.82 | IGUAL A CPU
100859 | MICTÓRIO SIFONADO LOUÇA BRANCA PARA ENTRADA DE ÁGUA EMBUTIDA - PADRÃO ALTO - FORNECIMENTO E INSTALAÇÃO. AF_01/2020 | UN | 1006.71 | 3% | SINAPI/DF | 2026-01-01 | SINAPI_Referência_2025_12.xlsx | NÃO ENCONTRADO
95544 | PAPELEIRA DE PAREDE EM METAL CROMADO SEM TAMPA, INCLUSO FIXAÇÃO. AF_01/2020 | UN | 49.63 | 0% | SINAPI/DF | 2026-01-01 | SINAPI_Referência_2025_12.xlsx | NÃO ENCONTRADO
95543 | PORTA TOALHA BANHO EM METAL CROMADO, TIPO BARRA, INCLUSO FIXAÇÃO. AF_01/2020 | UN | 69.33 | 0% | SINAPI/DF | 2026-01-01 | SINAPI_Referência_2025_12.xlsx | NÃO ENCONTRADO
95542 | PORTA TOALHA ROSTO EM METAL CROMADO, TIPO ARGOLA, INCLUSO FIXAÇÃO. AF_01/2020 | UN | 40.91 | 0% | SINAPI/DF | 2026-01-01 | SINAPI_Referência_2025_12.xlsx | NÃO ENCONTRADO
100874 | PUXADOR PARA PCD, FIXADO NA PORTA - FORNECIMENTO E INSTALAÇÃO. AF_01/2020 | UN | 303.93 | 32% | SINAPI/DF | 2026-01-01 | SINAPI_Referência_2025_12.xlsx | NÃO ENCONTRADO
95545 | SABONETEIRA DE PAREDE EM METAL CROMADO, INCLUSO FIXAÇÃO. AF_01/2020 | UN | 48.7 | 0% | SINAPI/DF | 2026-01-01 | SINAPI_Referência_2025_12.xlsx | NÃO ENCONTRADO
95547 | SABONETEIRA PLASTICA TIPO DISPENSER PARA SABONETE LIQUIDO COM RESERVATORIO 800 A 1500 ML, INCLUSO FIXAÇÃO. AF_01/2020 | UN | 47.88 | 0% | SINAPI/DF | 2026-01-01 | SINAPI_Referência_2025_12.xlsx | NÃO ENCONTRADO
86883 | SIFÃO DO TIPO FLEXÍVEL EM PVC 1 X 1.1/2 - FORNECIMENTO E INSTALAÇÃO. AF_01/2020 | UN | 11.96 | 0% | SINAPI/DF | 2026-01-01 | SINAPI_Referência_2025_12.xlsx | 11.96 | IGUAL A CPU
86881 | SIFÃO DO TIPO GARRAFA EM METAL CROMADO 1 X 1.1/2" - FORNECIMENTO E INSTALAÇÃO. AF_01/2020 | UN | 154.01 | 0% | SINAPI/DF | 2026-01-01 | SINAPI_Referência_2025_12.xlsx | NÃO ENCONTRADO
86882 | SIFÃO DO TIPO GARRAFA/COPO EM PVC 1.1/4 X 1.1/2" - FORNECIMENTO E INSTALAÇÃO. AF_01/2020 | UN | 21.84 | 0% | SINAPI/DF | 2026-01-01 | SINAPI_Referência_2025_12.xlsx | NÃO ENCONTRADO
100862 | SUPORTE MÃO FRANCESA EM ACO, ABAS IGUAIS 40 CM, CAPACIDADE MINIMA 70 KG, BRANCO - FORNECIMENTO E INSTALAÇÃO. AF_01/2020 | UN | 42.8 | 47% | SINAPI/DF | 2026-01-01 | SINAPI_Referência_2025_12.xlsx | NÃO ENCONTRADO
100861 | SUPORTE MÃO FRANCESA EM AÇO, ABAS IGUAIS 30 CM, CAPACIDADE MINIMA 60 KG, BRANCO - FORNECIMENTO E INSTALAÇÃO. AF_01/2020 | UN | 39.39 | 43% | SINAPI/DF | 2026-01-01 | SINAPI_Referência_2025_12.xlsx | NÃO ENCONTRADO
86872 | TANQUE DE LOUÇA BRANCA COM COLUNA, 30L OU EQUIVALENTE - FORNECIMENTO E INSTALAÇÃO. AF_01/2020 | UN | 712 | 14% | SINAPI/DF | 2026-01-01 | SINAPI_Referência_2025_12.xlsx | NÃO ENCONTRADO
86919 | TANQUE DE LOUÇA BRANCA COM COLUNA, 30L OU EQUIVALENTE, INCLUSO SIFÃO FLEXÍVEL EM PVC, VÁLVULA METÁLICA E TORNEIRA DE METAL CROMADO PADRÃO MÉDIO - FORNECIMENTO E INSTALAÇÃO. AF_01/2020 | UN | 881.7 | 11% | SINAPI/DF | 2026-01-01 | SINAPI_Referência_2025_12.xlsx | NÃO ENCONTRADO
86920 | TANQUE DE LOUÇA BRANCA COM COLUNA, 30L OU EQUIVALENTE, INCLUSO SIFÃO FLEXÍVEL EM PVC, VÁLVULA PLÁSTICA E TORNEIRA DE METAL CROMADO PADRÃO POPULAR - FORNECIMENTO E INSTALAÇÃO. AF_01/2020 | UN | 793.3 | 12% | SINAPI/DF | 2026-01-01 | SINAPI_Referência_2025_12.xlsx | NÃO ENCONTRADO
86921 | TANQUE DE LOUÇA BRANCA COM COLUNA, 30L OU EQUIVALENTE, INCLUSO SIFÃO FLEXÍVEL EM PVC, VÁLVULA PLÁSTICA E TORNEIRA DE PLÁSTICO - FORNECIMENTO E INSTALAÇÃO. AF_01/2020 | UN | 756.42 | 13% | SINAPI/DF | 2026-01-01 | SINAPI_Referência_2025_12.xlsx | NÃO ENCONTRADO
86874 | TANQUE DE LOUÇA BRANCA SUSPENSO, 18L OU EQUIVALENTE - FORNECIMENTO E INSTALAÇÃO. AF_01/2020 | UN | 495.4 | 13% | SINAPI/DF | 2026-01-01 | SINAPI_Referência_2025_12.xlsx | NÃO ENCONTRADO
86922 | TANQUE DE LOUÇA BRANCA SUSPENSO, 18L OU EQUIVALENTE, INCLUSO SIFÃO TIPO GARRAFA EM METAL CROMADO, VÁLVULA METÁLICA E TORNEIRA DE METAL CROMADO PADRÃO MÉDIO - FORNECIMENTO E INSTALAÇÃO. AF_01/2020 | UN | 807.15 | 8% | SINAPI/DF | 2026-01-01 | SINAPI_Referência_2025_12.xlsx | NÃO ENCONTRADO
86923 | TANQUE DE LOUÇA BRANCA SUSPENSO, 18L OU EQUIVALENTE, INCLUSO SIFÃO TIPO GARRAFA EM PVC, VÁLVULA PLÁSTICA E TORNEIRA DE METAL CROMADO PADRÃO POPULAR - FORNECIMENTO E INSTALAÇÃO. AF_01/2020 | UN | 586.58 | 11% | SINAPI/DF | 2026-01-01 | SINAPI_Referência_2025_12.xlsx | NÃO ENCONTRADO
86924 | TANQUE DE LOUÇA BRANCA SUSPENSO, 18L OU EQUIVALENTE, INCLUSO SIFÃO TIPO GARRAFA EM PVC, VÁLVULA PLÁSTICA E TORNEIRA DE PLÁSTICO - FORNECIMENTO E INSTALAÇÃO. AF_01/2020 | UN | 549.7 | 12% | SINAPI/DF | 2026-01-01 | SINAPI_Referência_2025_12.xlsx | NÃO ENCONTRADO
86875 | TANQUE DE MÁRMORE SINTÉTICO COM COLUNA, 22L OU EQUIVALENTE FORNECIMENTO E INSTALAÇÃO. AF_01/2020 | UN | 627.56 | 15% | SINAPI/DF | 2026-01-01 | SINAPI_Referência_2025_12.xlsx | NÃO ENCONTRADO
86925 | TANQUE DE MÁRMORE SINTÉTICO COM COLUNA, 22L OU EQUIVALENTE, INCLUSO SIFÃO FLEXÍVEL EM PVC, VÁLVULA PLÁSTICA E TORNEIRA DE METAL CROMADO PADRÃO POPULAR - FORNECIMENTO E INSTALAÇÃO. AF_01/2020 | UN | 708.86 | 14% | SINAPI/DF | 2026-01-01 | SINAPI_Referência_2025_12.xlsx | NÃO ENCONTRADO
86926 | TANQUE DE MÁRMORE SINTÉTICO COM COLUNA, 22L OU EQUIVALENTE, INCLUSO SIFÃO FLEXÍVEL EM PVC, VÁLVULA PLÁSTICA E TORNEIRA DE PLÁSTICO - FORNECIMENTO E INSTALAÇÃO. AF_01/2020 | UN | 671.98 | 14% | SINAPI/DF | 2026-01-01 | SINAPI_Referência_2025_12.xlsx | NÃO ENCONTRADO
86876 | TANQUE DE MÁRMORE SINTÉTICO SUSPENSO, 22L OU EQUIVALENTE - FORNECIMENTO E INSTALAÇÃO. AF_01/2020 | UN | 355.25 | 18% | SINAPI/DF | 2026-01-01 | SINAPI_Referência_2025_12.xlsx | NÃO ENCONTRADO
86929 | TANQUE DE MÁRMORE SINTÉTICO SUSPENSO, 22L OU EQUIVALENTE, INCLUSO SIFÃO FLEXÍVEL EM PVC, VÁLVULA PLÁSTICA E TORNEIRA DE METAL CROMADO PADRÃO POPULAR - FORNECIMENTO E INSTALAÇÃO. AF_01/2020 | UN | 436.55 | 15% | SINAPI/DF | 2026-01-01 | SINAPI_Referência_2025_12.xlsx | NÃO ENCONTRADO
86930 | TANQUE DE MÁRMORE SINTÉTICO SUSPENSO, 22L OU EQUIVALENTE, INCLUSO SIFÃO FLEXÍVEL EM PVC, VÁLVULA PLÁSTICA E TORNEIRA DE PLÁSTICO - FORNECIMENTO E INSTALAÇÃO. AF_01/2020 | UN | 399.67 | 16% | SINAPI/DF | 2026-01-01 | SINAPI_Referência_2025_12.xlsx | NÃO ENCONTRADO
86927 | TANQUE DE MÁRMORE SINTÉTICO SUSPENSO, 22L OU EQUIVALENTE, INCLUSO SIFÃO TIPO GARRAFA EM PVC, VÁLVULA PLÁSTICA E TORNEIRA DE METAL CROMADO PADRÃO POPULAR - FORNEC. E INSTALAÇÃO. AF_01/2020 | UN | 446.43 | 14% | SINAPI/DF | 2026-01-01 | SINAPI_Referência_2025_12.xlsx | NÃO ENCONTRADO
86928 | TANQUE DE MÁRMORE SINTÉTICO SUSPENSO, 22L OU EQUIVALENTE, INCLUSO SIFÃO TIPO GARRAFA EM PVC, VÁLVULA PLÁSTICA E TORNEIRA DE PLÁSTICO - FORNECIMENTO E INSTALAÇÃO. AF_01/2020 | UN | 409.55 | 16% | SINAPI/DF | 2026-01-01 | SINAPI_Referência_2025_12.xlsx | NÃO ENCONTRADO
86914 | TORNEIRA CROMADA 1/2" OU 3/4" PARA TANQUE, PADRÃO MÉDIO - FORNECIMENTO E INSTALAÇÃO. AF_01/2020 | UN | 105.62 | 0% | SINAPI/DF | 2026-01-01 | SINAPI_Referência_2025_12.xlsx | NÃO ENCONTRADO
86913 | TORNEIRA CROMADA 1/2" OU 3/4" PARA TANQUE, PADRÃO POPULAR - FORNECIMENTO E INSTALAÇÃO. AF_01/2020 | UN | 59.3 | 0% | SINAPI/DF | 2026-01-01 | SINAPI_Referência_2025_12.xlsx | NÃO ENCONTRADO
100853 | TORNEIRA CROMADA DE MESA PARA LAVATORIO, TIPO MONOCOMANDO. AF_01/2020 | UN | 368.87 | 0% | SINAPI/DF | 2026-01-01 | SINAPI_Referência_2025_12.xlsx | NÃO ENCONTRADO
100854 | TORNEIRA CROMADA DE MESA PARA LAVATÓRIO COM SENSOR DE PRESENCA. AF_01/2020 | UN | 1912.73 | 0% | SINAPI/DF | 2026-01-01 | SINAPI_Referência_2025_12.xlsx | NÃO ENCONTRADO
86915 | TORNEIRA CROMADA DE MESA, 1/2" OU 3/4", PARA LAVATÓRIO, PADRÃO MÉDIO - FORNECIMENTO E INSTALAÇÃO. AF_01/2020 | UN | 153.15 | 0% | SINAPI/DF | 2026-01-01 | SINAPI_Referência_2025_12.xlsx | NÃO ENCONTRADO
86906 | TORNEIRA CROMADA DE MESA, 1/2" OU 3/4", PARA LAVATÓRIO, PADRÃO POPULAR - FORNECIMENTO E INSTALAÇÃO. AF_01/2020 | UN | 80.27 | 0% | SINAPI/DF | 2026-01-01 | SINAPI_Referência_2025_12.xlsx | NÃO ENCONTRADO
86911 | TORNEIRA CROMADA LONGA, DE PAREDE, 1/2" OU 3/4", PARA PIA DE COZINHA, PADRÃO POPULAR - FORNECIMENTO E INSTALAÇÃO. AF_01/2020 | UN | 93.96 | 0% | SINAPI/DF | 2026-01-01 | SINAPI_Referência_2025_12.xlsx | NÃO ENCONTRADO
86909 | TORNEIRA CROMADA TUBO MÓVEL, DE MESA, 1/2" OU 3/4", PARA PIA DE COZINHA, PADRÃO ALTO - FORNECIMENTO E INSTALAÇÃO. AF_01/2020 | UN | 139.38 | 0% | SINAPI/DF | 2026-01-01 | SINAPI_Referência_2025_12.xlsx | NÃO ENCONTRADO
86910 | TORNEIRA CROMADA TUBO MÓVEL, DE PAREDE, 1/2" OU 3/4", PARA PIA DE COZINHA, PADRÃO MÉDIO - FORNECIMENTO E INSTALAÇÃO. AF_01/2020 | UN | 136.96 | 0% | SINAPI/DF | 2026-01-01 | SINAPI_Referência_2025_12.xlsx | NÃO ENCONTRADO
86916 | TORNEIRA PLÁSTICA 3/4" PARA TANQUE - FORNECIMENTO E INSTALAÇÃO. AF_01/2020 | UN | 22.42 | 0% | SINAPI/DF | 2026-01-01 | SINAPI_Referência_2025_12.xlsx | NÃO ENCONTRADO
95469 | VASO SANITARIO SIFONADO CONVENCIONAL COM LOUÇA BRANCA - FORNECIMENTO E INSTALAÇÃO. AF_01/2020 | UN | 297.66 | 15% | SINAPI/DF | 2026-01-01 | SINAPI_Referência_2025_12.xlsx | 297.66 | IGUAL A CPU
95470 | VASO SANITARIO SIFONADO CONVENCIONAL COM LOUÇA BRANCA, INCLUSO CONJUNTO DE LIGAÇÃO PARA BACIA SANITÁRIA AJUSTÁVEL - FORNECIMENTO E INSTALAÇÃO. AF_01/2020 | UN | 306.91 | 14% | SINAPI/DF | 2026-01-01 | SINAPI_Referência_2025_12.xlsx | 306.91 | IGUAL A CPU
95471 | VASO SANITARIO SIFONADO CONVENCIONAL PARA PCD SEM FURO FRONTAL COM LOUÇA BRANCA SEM ASSENTO - FORNECIMENTO E INSTALAÇÃO. AF_01/2020 | UN | 763.78 | 6% | SINAPI/DF | 2026-01-01 | SINAPI_Referência_2025_12.xlsx | NÃO ENCONTRADO
95472 | VASO SANITARIO SIFONADO CONVENCIONAL PARA PCD SEM FURO FRONTAL COM LOUÇA BRANCA SEM ASSENTO, INCLUSO CONJUNTO DE LIGAÇÃO PARA BACIA SANITÁRIA AJUSTÁVEL - FORNECIMENTO E INSTALAÇÃO. AF_01/2020 | UN | 773.03 | 6% | SINAPI/DF | 2026-01-01 | SINAPI_Referência_2025_12.xlsx | NÃO ENCONTRADO
100848 | VASO SANITÁRIO INFANTIL LOUÇA BRANCA - FORNECIMENTO E INSTALACAO. AF_01/2020 | UN | 546.77 | 8% | SINAPI/DF | 2026-01-01 | SINAPI_Referência_2025_12.xlsx | NÃO ENCONTRADO
86888 | VASO SANITÁRIO SIFONADO COM CAIXA ACOPLADA LOUÇA BRANCA - FORNECIMENTO E INSTALAÇÃO. AF_01/2020 | UN | 487.1 | 9% | SINAPI/DF | 2026-01-01 | SINAPI_Referência_2025_12.xlsx | 487.1 | IGUAL A CPU
86932 | VASO SANITÁRIO SIFONADO COM CAIXA ACOPLADA LOUÇA BRANCA - PADRÃO MÉDIO, INCLUSO ENGATE FLEXÍVEL EM METAL CROMADO, 1/2 X 40CM - FORNECIMENTO E INSTALAÇÃO. AF_01/2020 | UN | 529.17 | 8% | SINAPI/DF | 2026-01-01 | SINAPI_Referência_2025_12.xlsx | NÃO ENCONTRADO
86931 | VASO SANITÁRIO SIFONADO COM CAIXA ACOPLADA LOUÇA BRANCA, INCLUSO ENGATE FLEXÍVEL EM PLÁSTICO BRANCO, 1/2 X 40CM - FORNECIMENTO E INSTALAÇÃO. AF_01/2020 | UN | 499.74 | 9% | SINAPI/DF | 2026-01-01 | SINAPI_Referência_2025_12.xlsx | NÃO ENCONTRADO
100878 | VASO SANITÁRIO SIFONADO COM CAIXA ACOPLADA, LOUÇA BRANCA - PADRÃO ALTO - FORNECIMENTO E INSTALAÇÃO. AF_01/2020 | UN | 655.68 | 7% | SINAPI/DF | 2026-01-01 | SINAPI_Referência_2025_12.xlsx | NÃO ENCONTRADO
86877 | VÁLVULA EM METAL CROMADO 1.1/2" X 1.1/2" PARA TANQUE OU LAVATÓRIO, COM OU SEM LADRÃO - FORNECIMENTO E INSTALAÇÃO. AF_01/2020 | UN | 52.12 | 0% | SINAPI/DF | 2026-01-01 | SINAPI_Referência_2025_12.xlsx | NÃO ENCONTRADO
86878 | VÁLVULA EM METAL CROMADO TIPO AMERICANA 3.1/2" X 1.1/2" PARA PIA - FORNECIMENTO E INSTALAÇÃO. AF_01/2020 | UN | 55.97 | 0% | SINAPI/DF | 2026-01-01 | SINAPI_Referência_2025_12.xlsx | NÃO ENCONTRADO
86879 | VÁLVULA EM PLÁSTICO 1" PARA PIA, TANQUE OU LAVATÓRIO, COM OU SEM LADRÃO - FORNECIMENTO E INSTALAÇÃO. AF_01/2020 | UN | 10.04 | 0% | SINAPI/DF | 2026-01-01 | SINAPI_Referência_2025_12.xlsx | NÃO ENCONTRADO
86880 | VÁLVULA EM PLÁSTICO CROMADO TIPO AMERICANA 3.1/2" X 1.1/2" SEM ADAPTADOR PARA PIA - FORNECIMENTO E INSTALAÇÃO. AF_01/2020 | UN | 25.45 | 0% | SINAPI/DF | 2026-01-01 | SINAPI_Referência_2025_12.xlsx | NÃO ENCONTRADO
101663 | ABRAÇADEIRA DE FIXAÇÃO DE BRAÇOS DE LUMINÁRIAS DE 2" - FORNECIMENTO E INSTALAÇÃO. AF_02/2025 | UN | 26.56 | 28% | SINAPI/DF | 2026-01-01 | SINAPI_Referência_2025_12.xlsx | NÃO ENCONTRADO
101664 | ABRAÇADEIRA DE FIXAÇÃO DE BRAÇOS DE LUMINÁRIAS DE 3" - FORNECIMENTO E INSTALAÇÃO. AF_02/2025 | UN | 27.65 | 31% | SINAPI/DF | 2026-01-01 | SINAPI_Referência_2025_12.xlsx | NÃO ENCONTRADO
101665 | ABRAÇADEIRA DE FIXAÇÃO DE BRAÇOS DE LUMINÁRIAS DE 4" - FORNECIMENTO E INSTALAÇÃO. AF_02/2025 | UN | 32.37 | 41% | SINAPI/DF | 2026-01-01 | SINAPI_Referência_2025_12.xlsx | NÃO ENCONTRADO
101634 | BRAÇO PARA ILUMINAÇÃO PÚBLICA, EM TUBO DE AÇO GALVANIZADO, COMPRIMENTO DE 1,20 M, PARA FIXAÇÃO EM POSTE DE CONCRETO - FORNECIMENTO E INSTALAÇÃO. AF_02/2025 | UN | 0 |  | SINAPI/DF | 2026-01-01 | SINAPI_Referência_2025_12.xlsx | NÃO ENCONTRADO
101635 | BRAÇO PARA ILUMINAÇÃO PÚBLICA, EM TUBO DE AÇO GALVANIZADO, COMPRIMENTO DE 1,20 M, PARA FIXAÇÃO EM POSTE METÁLICO - FORNECIMENTO E INSTALAÇÃO. AF_02/2025 | UN | 0 |  | SINAPI/DF | 2026-01-01 | SINAPI_Referência_2025_12.xlsx | NÃO ENCONTRADO
101636 | BRAÇO PARA ILUMINAÇÃO PÚBLICA, EM TUBO DE AÇO GALVANIZADO, COMPRIMENTO DE 1,50 M, PARA FIXAÇÃO EM POSTE DE CONCRETO - FORNECIMENTO E INSTALAÇÃO. AF_02/2025_PS | UN | 146.6 | 38% | SINAPI/DF | 2026-01-01 | SINAPI_Referência_2025_12.xlsx | NÃO ENCONTRADO
101637 | BRAÇO PARA ILUMINAÇÃO PÚBLICA, EM TUBO DE AÇO GALVANIZADO, COMPRIMENTO DE 1,50 M, PARA FIXAÇÃO EM POSTE METÁLICO - FORNECIMENTO E INSTALAÇÃO. AF_02/2025_PS | UN | 140.02 | 40% | SINAPI/DF | 2026-01-01 | SINAPI_Referência_2025_12.xlsx | NÃO ENCONTRADO
101638 | BRAÇO PARA ILUMINAÇÃO PÚBLICA, EM TUBO DE AÇO GALVANIZADO, COMPRIMENTO DE 3,50 M, PARA FIXAÇÃO EM POSTE DE CONCRETO - FORNECIMENTO E INSTALAÇÃO. AF_02/2025 | UN | 0 |  | SINAPI/DF | 2026-01-01 | SINAPI_Referência_2025_12.xlsx | NÃO ENCONTRADO
101639 | BRAÇO PARA ILUMINAÇÃO PÚBLICA, EM TUBO DE AÇO GALVANIZADO, COMPRIMENTO DE 3,50 M, PARA FIXAÇÃO EM POSTE METÁLICO - FORNECIMENTO E INSTALAÇÃO. AF_02/2025 | UN | 0 |  | SINAPI/DF | 2026-01-01 | SINAPI_Referência_2025_12.xlsx | NÃO ENCONTRADO
105919 | LUMINÁRIA DE LED PARA ILUMINAÇÃO PÚBLICA, 1000 W - FORNECIMENTO E INSTALAÇÃO. AF_02/2025 | UN | 0 |  | SINAPI/DF | 2026-01-01 | SINAPI_Referência_2025_12.xlsx | NÃO ENCONTRADO
101658 | LUMINÁRIA DE LED PARA ILUMINAÇÃO PÚBLICA, DE 138 W ATÉ 180 W - FORNECIMENTO E INSTALAÇÃO. AF_02/2025_PS | UN | 493.23 | 4% | SINAPI/DF | 2026-01-01 | SINAPI_Referência_2025_12.xlsx | NÃO ENCONTRADO
101659 | LUMINÁRIA DE LED PARA ILUMINAÇÃO PÚBLICA, DE 181 W ATÉ 239 W - FORNECIMENTO E INSTALAÇÃO. AF_02/2025_PS | UN | 561.11 | 4% | SINAPI/DF | 2026-01-01 | SINAPI_Referência_2025_12.xlsx | NÃO ENCONTRADO
101660 | LUMINÁRIA DE LED PARA ILUMINAÇÃO PÚBLICA, DE 240 W ATÉ 350 W - FORNECIMENTO E INSTALAÇÃO. AF_02/2025_PS | UN | 881.6 | 2% | SINAPI/DF | 2026-01-01 | SINAPI_Referência_2025_12.xlsx | NÃO ENCONTRADO
101654 | LUMINÁRIA DE LED PARA ILUMINAÇÃO PÚBLICA, DE 33 W ATÉ 50 W - FORNECIMENTO E INSTALAÇÃO. AF_02/2025_PS | UN | 199.33 | 10% | SINAPI/DF | 2026-01-01 | SINAPI_Referência_2025_12.xlsx | NÃO ENCONTRADO
101655 | LUMINÁRIA DE LED PARA ILUMINAÇÃO PÚBLICA, DE 51 W ATÉ 67 W - FORNECIMENTO E INSTALAÇÃO. AF_02/2025_PS | UN | 306.06 | 7% | SINAPI/DF | 2026-01-01 | SINAPI_Referência_2025_12.xlsx | NÃO ENCONTRADO
101656 | LUMINÁRIA DE LED PARA ILUMINAÇÃO PÚBLICA, DE 68 W ATÉ 97 W - FORNECIMENTO E INSTALAÇÃO. AF_02/2025_PS | UN | 330.98 | 6% | SINAPI/DF | 2026-01-01 | SINAPI_Referência_2025_12.xlsx | NÃO ENCONTRADO
101657 | LUMINÁRIA DE LED PARA ILUMINAÇÃO PÚBLICA, DE 98 W ATÉ 137 W - FORNECIMENTO E INSTALAÇÃO. AF_02/2025_PS | UN | 384.07 | 5% | SINAPI/DF | 2026-01-01 | SINAPI_Referência_2025_12.xlsx | NÃO ENCONTRADO
105923 | LUMINÁRIA REFLETOR LED PARA ILUMINAÇÃO PÚBLICA, 1000 W - FORNECIMENTO E INSTALAÇÃO. AF_02/2025 | UN | 0 |  | SINAPI/DF | 2026-01-01 | SINAPI_Referência_2025_12.xlsx | NÃO ENCONTRADO
105921 | LUMINÁRIA REFLETOR LED PARA ILUMINAÇÃO PÚBLICA, 200 W - FORNECIMENTO E INSTALAÇÃO. AF_02/2025 | UN | 0 |  | SINAPI/DF | 2026-01-01 | SINAPI_Referência_2025_12.xlsx | NÃO ENCONTRADO
105920 | LUMINÁRIA REFLETOR LED PARA ILUMINAÇÃO PÚBLICA, 50 W - FORNECIMENTO E INSTALAÇÃO. AF_02/2025 | UN | 0 |  | SINAPI/DF | 2026-01-01 | SINAPI_Referência_2025_12.xlsx | NÃO ENCONTRADO
105922 | LUMINÁRIA REFLETOR LED PARA ILUMINAÇÃO PÚBLICA, 600 W - FORNECIMENTO E INSTALAÇÃO. AF_02/2025 | UN | 0 |  | SINAPI/DF | 2026-01-01 | SINAPI_Referência_2025_12.xlsx | NÃO ENCONTRADO
101632 | RELÉ FOTOELÉTRICO PARA COMANDO DE ILUMINAÇÃO EXTERNA 1000 W - FORNECIMENTO E INSTALAÇÃO. AF_02/2025 | UN | 32.98 | 97% | SINAPI/DF | 2026-01-01 | SINAPI_Referência_2025_12.xlsx | NÃO ENCONTRADO
101661 | SUBSTITUIÇÃO DE LUMINÁRIA DE VAPOR DE MERCÚRIO/VAPOR DE SÓDIO POR LUMINÁRIA DE LED PARA ILUMINAÇÃO PÚBLICA (NÃO INCLUI FORNECIMENTO). AF_02/2025_PS | UN | 133.42 | 15% | SINAPI/DF | 2026-01-01 | SINAPI_Referência_2025_12.xlsx | NÃO ENCONTRADO
105924 | SUBSTITUIÇÃO DE LUMINÁRIA REFLETOR LED PARA ILUMINAÇÃO PÚBLICA (NÃO INCLUI FORNECIMENTO). AF_02/2025 | UN | 13.85 | 0% | SINAPI/DF | 2026-01-01 | SINAPI_Referência_2025_12.xlsx | NÃO ENCONTRADO
101651 | SUBSTITUIÇÃO DE LÂMPADA PARA ILUMINAÇÃO PÚBLICA (NÃO INCLUI FORNECIMENTO). AF_02/2025_PS | UN | 63.7 | 32% | SINAPI/DF | 2026-01-01 | SINAPI_Referência_2025_12.xlsx | NÃO ENCONTRADO
101630 | SUBSTITUIÇÃO DE REATOR PARA ILUMINAÇÃO PÚBLICA (NÃO INCLUI FORNECIMENTO). AF_02/2025_PS | UN | 75.07 | 27% | SINAPI/DF | 2026-01-01 | SINAPI_Referência_2025_12.xlsx | NÃO ENCONTRADO
101633 | SUBSTITUIÇÃO DE RELÉ FOTOELÉTRICO PARA COMANDO DE ILUMINAÇÃO EXTERNA 1000 W - FORNECIMENTO E INSTALAÇÃO. AF_02/2025_PS | UN | 94.04 | 56% | SINAPI/DF | 2026-01-01 | SINAPI_Referência_2025_12.xlsx | NÃO ENCONTRADO
104219 | EMBOÇO OU MASSA ÚNICA EM ARGAMASSA INDUSTRIALIZADA, PREPARO MECÂNICA E APLICAÇÃO COM EQUIPAMENTO DE MISTURA E PROJEÇÃO DE 1,5 M3/H DE ARGAMASSA EM PANOS DE FACHADA COM PRESENÇA DE VÃOS, ESPESSURA DE 25 MM, ACESSO POR ANDAIME. AF_08/2022 | M2 | 78.7 | 0% | SINAPI/DF | 2026-01-01 | SINAPI_Referência_2025_12.xlsx | NÃO ENCONTRADO
104223 | EMBOÇO OU MASSA ÚNICA EM ARGAMASSA INDUSTRIALIZADA, PREPARO MECÂNICA E APLICAÇÃO COM EQUIPAMENTO DE MISTURA E PROJEÇÃO DE 1,5 M3/H DE ARGAMASSA EM PANOS DE FACHADA COM PRESENÇA DE VÃOS, ESPESSURA DE 35 MM, ACESSO POR ANDAIME. AF_08/2022 | M2 | 102.86 | 0% | SINAPI/DF | 2026-01-01 | SINAPI_Referência_2025_12.xlsx | NÃO ENCONTRADO
104227 | EMBOÇO OU MASSA ÚNICA EM ARGAMASSA INDUSTRIALIZADA, PREPARO MECÂNICA E APLICAÇÃO COM EQUIPAMENTO DE MISTURA E PROJEÇÃO DE 1,5 M3/H DE ARGAMASSA EM PANOS DE FACHADA COM PRESENÇA DE VÃOS, ESPESSURA DE 45 MM, ACESSO POR ANDAIME. AF_08/2022 | M2 | 118.17 | 0% | SINAPI/DF | 2026-01-01 | SINAPI_Referência_2025_12.xlsx | NÃO ENCONTRADO
104231 | EMBOÇO OU MASSA ÚNICA EM ARGAMASSA INDUSTRIALIZADA, PREPARO MECÂNICA E APLICAÇÃO COM EQUIPAMENTO DE MISTURA E PROJEÇÃO DE 1,5 M3/H DE ARGAMASSA EM PANOS DE FACHADA COM PRESENÇA DE VÃOS, ESPESSURA DE 50 MM, ACESSO POR ANDAIME. AF_08/2022 | M2 | 130.39 | 0% | SINAPI/DF | 2026-01-01 | SINAPI_Referência_2025_12.xlsx | NÃO ENCONTRADO
104235 | EMBOÇO OU MASSA ÚNICA EM ARGAMASSA INDUSTRIALIZADA, PREPARO MECÂNICA E APLICAÇÃO COM EQUIPAMENTO DE MISTURA E PROJEÇÃO DE 1,5 M3/H DE ARGAMASSA EM PANOS DE FACHADA SEM PRESENÇA DE VÃOS, ESPESSURA DE 25 MM, ACESSO POR ANDAIME. AF_08/2022 | M2 | 63.37 | 0% | SINAPI/DF | 2026-01-01 | SINAPI_Referência_2025_12.xlsx | NÃO ENCONTRADO
104239 | EMBOÇO OU MASSA ÚNICA EM ARGAMASSA INDUSTRIALIZADA, PREPARO MECÂNICA E APLICAÇÃO COM EQUIPAMENTO DE MISTURA E PROJEÇÃO DE 1,5 M3/H DE ARGAMASSA EM PANOS DE FACHADA SEM PRESENÇA DE VÃOS, ESPESSURA DE 35 MM, ACESSO POR ANDAIME. AF_08/2022 | M2 | 86.59 | 0% | SINAPI/DF | 2026-01-01 | SINAPI_Referência_2025_12.xlsx | NÃO ENCONTRADO
104243 | EMBOÇO OU MASSA ÚNICA EM ARGAMASSA INDUSTRIALIZADA, PREPARO MECÂNICA E APLICAÇÃO COM EQUIPAMENTO DE MISTURA E PROJEÇÃO DE 1,5 M3/H DE ARGAMASSA EM PANOS DE FACHADA SEM PRESENÇA DE VÃOS, ESPESSURA DE 45 MM, ACESSO POR ANDAIME. AF_08/2022 | M2 | 100.89 | 0% | SINAPI/DF | 2026-01-01 | SINAPI_Referência_2025_12.xlsx | NÃO ENCONTRADO
104247 | EMBOÇO OU MASSA ÚNICA EM ARGAMASSA INDUSTRIALIZADA, PREPARO MECÂNICA E APLICAÇÃO COM EQUIPAMENTO DE MISTURA E PROJEÇÃO DE 1,5 M3/H DE ARGAMASSA EM PANOS DE FACHADA SEM PRESENÇA DE VÃOS, ESPESSURA DE 50 MM, ACESSO POR ANDAIME. AF_08/2022 | M2 | 107.35 | 0% | SINAPI/DF | 2026-01-01 | SINAPI_Referência_2025_12.xlsx | NÃO ENCONTRADO
87795 | EMBOÇO OU MASSA ÚNICA EM ARGAMASSA INDUSTRIALIZADA, PREPARO MECÂNICO E APLICAÇÃO COM EQUIPAMENTO DE MISTURA E PROJEÇÃO DE 1,5 M3/H DE ARGAMASSA EM PANOS CEGOS DE FACHADA (SEM PRESENÇA DE VÃOS), ESPESSURA DE 25 MM. AF_08/2022 | M2 | 65.86 | 0% | SINAPI/DF | 2026-01-01 | SINAPI_Referência_2025_12.xlsx | NÃO ENCONTRADO
87800 | EMBOÇO OU MASSA ÚNICA EM ARGAMASSA INDUSTRIALIZADA, PREPARO MECÂNICO E APLICAÇÃO COM EQUIPAMENTO DE MISTURA E PROJEÇÃO DE 1,5 M3/H DE ARGAMASSA EM PANOS CEGOS DE FACHADA (SEM PRESENÇA DE VÃOS), ESPESSURA DE 35 MM. AF_08/2022 | M2 | 90.18 | 0% | SINAPI/DF | 2026-01-01 | SINAPI_Referência_2025_12.xlsx | NÃO ENCONTRADO
87804 | EMBOÇO OU MASSA ÚNICA EM ARGAMASSA INDUSTRIALIZADA, PREPARO MECÂNICO E APLICAÇÃO COM EQUIPAMENTO DE MISTURA E PROJEÇÃO DE 1,5 M3/H DE ARGAMASSA EM PANOS CEGOS DE FACHADA (SEM PRESENÇA DE VÃOS), ESPESSURA DE 45 MM. AF_08/2022 | M2 | 104.48 | 0% | SINAPI/DF | 2026-01-01 | SINAPI_Referência_2025_12.xlsx | NÃO ENCONTRADO
87808 | EMBOÇO OU MASSA ÚNICA EM ARGAMASSA INDUSTRIALIZADA, PREPARO MECÂNICO E APLICAÇÃO COM EQUIPAMENTO DE MISTURA E PROJEÇÃO DE 1,5 M3/H DE ARGAMASSA EM PANOS CEGOS DE FACHADA (SEM PRESENÇA DE VÃOS), ESPESSURA MAIOR OU IGUAL A 50 MM. AF_08/2022 | M2 | 110.83 | 0% | SINAPI/DF | 2026-01-01 | SINAPI_Referência_2025_12.xlsx | NÃO ENCONTRADO
87778 | EMBOÇO OU MASSA ÚNICA EM ARGAMASSA INDUSTRIALIZADA, PREPARO MECÂNICO E APLICAÇÃO COM EQUIPAMENTO DE MISTURA E PROJEÇÃO DE 1,5 M3/H DE ARGAMASSA EM PANOS DE FACHADA COM PRESENÇA DE VÃOS, ESPESSURA DE 25 MM. AF_08/2022 | M2 | 82.76 | 0% | SINAPI/DF | 2026-01-01 | SINAPI_Referência_2025_12.xlsx | NÃO ENCONTRADO
87783 | EMBOÇO OU MASSA ÚNICA EM ARGAMASSA INDUSTRIALIZADA, PREPARO MECÂNICO E APLICAÇÃO COM EQUIPAMENTO DE MISTURA E PROJEÇÃO DE 1,5 M3/H DE ARGAMASSA EM PANOS DE FACHADA COM PRESENÇA DE VÃOS, ESPESSURA DE 35 MM. AF_08/2022 | M2 | 108.14 | 0% | SINAPI/DF | 2026-01-01 | SINAPI_Referência_2025_12.xlsx | NÃO ENCONTRADO
87787 | EMBOÇO OU MASSA ÚNICA EM ARGAMASSA INDUSTRIALIZADA, PREPARO MECÂNICO E APLICAÇÃO COM EQUIPAMENTO DE MISTURA E PROJEÇÃO DE 1,5 M3/H DE ARGAMASSA EM PANOS DE FACHADA COM PRESENÇA DE VÃOS, ESPESSURA DE 45 MM. AF_08/2022 | M2 | 123.45 | 0% | SINAPI/DF | 2026-01-01 | SINAPI_Referência_2025_12.xlsx | NÃO ENCONTRADO
87791 | EMBOÇO OU MASSA ÚNICA EM ARGAMASSA INDUSTRIALIZADA, PREPARO MECÂNICO E APLICAÇÃO COM EQUIPAMENTO DE MISTURA E PROJEÇÃO DE 1,5 M3/H DE ARGAMASSA EM PANOS DE FACHADA COM PRESENÇA DE VÃOS, ESPESSURA MAIOR OU IGUAL A 50 MM. AF_08/2022 | M2 | 136.18 | 0% | SINAPI/DF | 2026-01-01 | SINAPI_Referência_2025_12.xlsx | NÃO ENCONTRADO
87832 | EMBOÇO OU MASSA ÚNICA EM ARGAMASSA INDUSTRIALIZADA, PREPARO MECÂNICO E APLICAÇÃO COM EQUIPAMENTO DE MISTURA E PROJEÇÃO DE 1,5 M3/H DE ARGAMASSA NAS PAREDES INTERNAS DA SACADA, ESPESSURA 35 MM, SEM USO DE TELA METÁLICA. AF_08/2022 | M2 | 132.08 | 0% | SINAPI/DF | 2026-01-01 | SINAPI_Referência_2025_12.xlsx | NÃO ENCONTRADO
87812 | EMBOÇO OU MASSA ÚNICA EM ARGAMASSA INDUSTRIALIZADA, PREPARO MECÂNICO E APLICAÇÃO COM EQUIPAMENTO DE MISTURA E PROJEÇÃO DE 1,5 M3/H EM SUPERFÍCIES EXTERNAS DA SACADA, ESPESSURA 25 MM, SEM USO DE TELA METÁLICA. AF_08/2022 | M2 | 105.93 | 0% | SINAPI/DF | 2026-01-01 | SINAPI_Referência_2025_12.xlsx | NÃO ENCONTRADO
87816 | EMBOÇO OU MASSA ÚNICA EM ARGAMASSA INDUSTRIALIZADA, PREPARO MECÂNICO E APLICAÇÃO COM EQUIPAMENTO DE MISTURA E PROJEÇÃO DE 1,5 M3/H EM SUPERFÍCIES EXTERNAS DA SACADA, ESPESSURA 35 MM, SEM USO DE TELA METÁLICA. AF_08/2022 | M2 | 130.32 | 0% | SINAPI/DF | 2026-01-01 | SINAPI_Referência_2025_12.xlsx | NÃO ENCONTRADO
87820 | EMBOÇO OU MASSA ÚNICA EM ARGAMASSA INDUSTRIALIZADA, PREPARO MECÂNICO E APLICAÇÃO COM EQUIPAMENTO DE MISTURA E PROJEÇÃO DE 1,5 M3/H EM SUPERFÍCIES EXTERNAS DA SACADA, ESPESSURA 45 MM, SEM USO DE TELA METÁLICA. AF_08/2022 | M2 | 144.62 | 0% | SINAPI/DF | 2026-01-01 | SINAPI_Referência_2025_12.xlsx | NÃO ENCONTRADO
87824 | EMBOÇO OU MASSA ÚNICA EM ARGAMASSA INDUSTRIALIZADA, PREPARO MECÂNICO E APLICAÇÃO COM EQUIPAMENTO DE MISTURA E PROJEÇÃO DE 1,5 M3/H EM SUPERFÍCIES EXTERNAS DA SACADA, ESPESSURA MAIOR OU IGUAL A 50 MM, SEM USO DE TELA METÁLICA. AF_08/2022 | M2 | 169.04 | 0% | SINAPI/DF | 2026-01-01 | SINAPI_Referência_2025_12.xlsx | NÃO ENCONTRADO
87828 | EMBOÇO OU MASSA ÚNICA EM ARGAMASSA INDUSTRIALIZADA, PREPARO MECÂNICO E APLICAÇÃO COM EQUIPAMENTO DE MISTURA E PROJEÇÃO DE 1,5 M3/H NAS PAREDES INTERNAS DA SACADA, ESPESSURA 25 MM, SEM USO DE TELA METÁLICA. AF_08/2022 | M2 | 106.05 | 0% | SINAPI/DF | 2026-01-01 | SINAPI_Referência_2025_12.xlsx | NÃO ENCONTRADO
104251 | EMBOÇO OU MASSA ÚNICA EM ARGAMASSA INDUSTRIALIZADA, PREPARO MECÂNICO E APLICAÇÃO COM EQUIPAMENTO DE MISTURA E PROJEÇÃO DE 1,5 M3/H, NAS SUPERFÍCIES EXTERNAS DA SACADA, ESPESSURA DE 25 MM, ACESSO POR ANDAIME, SEM USO DE TELA METÁLICA. AF_08/2022 | M2 | 98.64 | 0% | SINAPI/DF | 2026-01-01 | SINAPI_Referência_2025_12.xlsx | NÃO ENCONTRADO
104255 | EMBOÇO OU MASSA ÚNICA EM ARGAMASSA INDUSTRIALIZADA, PREPARO MECÂNICO E APLICAÇÃO COM EQUIPAMENTO DE MISTURA E PROJEÇÃO DE 1,5 M3/H, NAS SUPERFÍCIES EXTERNAS DA SACADA, ESPESSURA DE 35 MM, ACESSO POR ANDAIME, SEM USO DE TELA METÁLICA. AF_08/2022 | M2 | 121.85 | 0% | SINAPI/DF | 2026-01-01 | SINAPI_Referência_2025_12.xlsx | NÃO ENCONTRADO
104259 | EMBOÇO OU MASSA ÚNICA EM ARGAMASSA INDUSTRIALIZADA, PREPARO MECÂNICO E APLICAÇÃO COM EQUIPAMENTO DE MISTURA E PROJEÇÃO DE 1,5 M3/H, NAS SUPERFÍCIES EXTERNAS DA SACADA, ESPESSURA DE 45 MM, ACESSO POR ANDAIME, SEM USO DE TELA METÁLICA. AF_08/2022 | M2 | 136.15 | 0% | SINAPI/DF | 2026-01-01 | SINAPI_Referência_2025_12.xlsx | NÃO ENCONTRADO
104263 | EMBOÇO OU MASSA ÚNICA EM ARGAMASSA INDUSTRIALIZADA, PREPARO MECÂNICO E APLICAÇÃO COM EQUIPAMENTO DE MISTURA E PROJEÇÃO DE 1,5 M3/H, NAS SUPERFÍCIES EXTERNAS DA SACADA, ESPESSURA DE 50 MM, ACESSO POR ANDAIME, SEM USO DE TELA METÁLICA. AF_08/2022 | M2 | 158.61 | 0% | SINAPI/DF | 2026-01-01 | SINAPI_Referência_2025_12.xlsx | NÃO ENCONTRADO
87794 | EMBOÇO OU MASSA ÚNICA EM ARGAMASSA TRAÇO 1:2:8, PREPARO MANUAL, APLICADA MANUALMENTE EM PANOS CEGOS DE FACHADA (SEM PRESENÇA DE VÃOS), ESPESSURA DE 25 MM. AF_09/2022 | M2 | 53.13 | 0% | SINAPI/DF | 2026-01-01 | SINAPI_Referência_2025_12.xlsx | NÃO ENCONTRADO
87799 | EMBOÇO OU MASSA ÚNICA EM ARGAMASSA TRAÇO 1:2:8, PREPARO MANUAL, APLICADA MANUALMENTE EM PANOS CEGOS DE FACHADA (SEM PRESENÇA DE VÃOS), ESPESSURA DE 35 MM. AF_08/2022 | M2 | 73.43 | 0% | SINAPI/DF | 2026-01-01 | SINAPI_Referência_2025_12.xlsx | NÃO ENCONTRADO
87803 | EMBOÇO OU MASSA ÚNICA EM ARGAMASSA TRAÇO 1:2:8, PREPARO MANUAL, APLICADA MANUALMENTE EM PANOS CEGOS DE FACHADA (SEM PRESENÇA DE VÃOS), ESPESSURA DE 45 MM. AF_08/2022 | M2 | 82.66 | 0% | SINAPI/DF | 2026-01-01 | SINAPI_Referência_2025_12.xlsx | NÃO ENCONTRADO
87807 | EMBOÇO OU MASSA ÚNICA EM ARGAMASSA TRAÇO 1:2:8, PREPARO MANUAL, APLICADA MANUALMENTE EM PANOS CEGOS DE FACHADA (SEM PRESENÇA DE VÃOS), ESPESSURA MAIOR OU IGUAL A 50 MM. AF_08/2022 | M2 | 90.47 | 0% | SINAPI/DF | 2026-01-01 | SINAPI_Referência_2025_12.xlsx | NÃO ENCONTRADO
104218 | EMBOÇO OU MASSA ÚNICA EM ARGAMASSA TRAÇO 1:2:8, PREPARO MANUAL, APLICADA MANUALMENTE EM PANOS DE FACHADA COM PRESENÇA DE VÃOS, ESPESSURA DE 25 MM, ACESSO POR ANDAIME. AF_08/2022 | M2 | 65.9 | 0% | SINAPI/DF | 2026-01-01 | SINAPI_Referência_2025_12.xlsx | NÃO ENCONTRADO
87777 | EMBOÇO OU MASSA ÚNICA EM ARGAMASSA TRAÇO 1:2:8, PREPARO MANUAL, APLICADA MANUALMENTE EM PANOS DE FACHADA COM PRESENÇA DE VÃOS, ESPESSURA DE 25 MM. AF_08/2022 | M2 | 70.41 | 0% | SINAPI/DF | 2026-01-01 | SINAPI_Referência_2025_12.xlsx | 70.41 | IGUAL A CPU
104222 | EMBOÇO OU MASSA ÚNICA EM ARGAMASSA TRAÇO 1:2:8, PREPARO MANUAL, APLICADA MANUALMENTE EM PANOS DE FACHADA COM PRESENÇA DE VÃOS, ESPESSURA DE 35 MM, ACESSO POR ANDAIME. AF_08/2022 | M2 | 85.51 | 0% | SINAPI/DF | 2026-01-01 | SINAPI_Referência_2025_12.xlsx | NÃO ENCONTRADO
87781 | EMBOÇO OU MASSA ÚNICA EM ARGAMASSA TRAÇO 1:2:8, PREPARO MANUAL, APLICADA MANUALMENTE EM PANOS DE FACHADA COM PRESENÇA DE VÃOS, ESPESSURA DE 35 MM. AF_08/2022 | M2 | 91.31 | 0% | SINAPI/DF | 2026-01-01 | SINAPI_Referência_2025_12.xlsx | NÃO ENCONTRADO
104226 | EMBOÇO OU MASSA ÚNICA EM ARGAMASSA TRAÇO 1:2:8, PREPARO MANUAL, APLICADA MANUALMENTE EM PANOS DE FACHADA COM PRESENÇA DE VÃOS, ESPESSURA DE 45 MM, ACESSO POR ANDAIME. AF_08/2022 | M2 | 95.38 | 0% | SINAPI/DF | 2026-01-01 | SINAPI_Referência_2025_12.xlsx | NÃO ENCONTRADO
87786 | EMBOÇO OU MASSA ÚNICA EM ARGAMASSA TRAÇO 1:2:8, PREPARO MANUAL, APLICADA MANUALMENTE EM PANOS DE FACHADA COM PRESENÇA DE VÃOS, ESPESSURA DE 45 MM. AF_08/2022 | M2 | 101.18 | 0% | SINAPI/DF | 2026-01-01 | SINAPI_Referência_2025_12.xlsx | NÃO ENCONTRADO
104230 | EMBOÇO OU MASSA ÚNICA EM ARGAMASSA TRAÇO 1:2:8, PREPARO MANUAL, APLICADA MANUALMENTE EM PANOS DE FACHADA COM PRESENÇA DE VÃOS, ESPESSURA DE 50 MM, ACESSO POR ANDAIME. AF_08/2022 | M2 | 111.41 | 0% | SINAPI/DF | 2026-01-01 | SINAPI_Referência_2025_12.xlsx | NÃO ENCONTRADO
104234 | EMBOÇO OU MASSA ÚNICA EM ARGAMASSA TRAÇO 1:2:8, PREPARO MANUAL, APLICADA MANUALMENTE EM PANOS DE FACHADA SEM PRESENÇA DE VÃOS, ESPESSURA DE 25 MM, ACESSO POR ANDAIME. AF_08/2022 | M2 | 50.47 | 0% | SINAPI/DF | 2026-01-01 | SINAPI_Referência_2025_12.xlsx | NÃO ENCONTRADO
104238 | EMBOÇO OU MASSA ÚNICA EM ARGAMASSA TRAÇO 1:2:8, PREPARO MANUAL, APLICADA MANUALMENTE EM PANOS DE FACHADA SEM PRESENÇA DE VÃOS, ESPESSURA DE 35 MM, ACESSO POR ANDAIME. AF_08/2022 | M2 | 69.49 | 0% | SINAPI/DF | 2026-01-01 | SINAPI_Referência_2025_12.xlsx | NÃO ENCONTRADO
104242 | EMBOÇO OU MASSA ÚNICA EM ARGAMASSA TRAÇO 1:2:8, PREPARO MANUAL, APLICADA MANUALMENTE EM PANOS DE FACHADA SEM PRESENÇA DE VÃOS, ESPESSURA DE 45 MM, ACESSO POR ANDAIME. AF_08/2022 | M2 | 78.72 | 0% | SINAPI/DF | 2026-01-01 | SINAPI_Referência_2025_12.xlsx | NÃO ENCONTRADO
104246 | EMBOÇO OU MASSA ÚNICA EM ARGAMASSA TRAÇO 1:2:8, PREPARO MANUAL, APLICADA MANUALMENTE EM PANOS DE FACHADA SEM PRESENÇA DE VÃOS, ESPESSURA DE 50 MM, ACESSO POR ANDAIME. AF_08/2022 | M2 | 86.12 | 0% | SINAPI/DF | 2026-01-01 | SINAPI_Referência_2025_12.xlsx | NÃO ENCONTRADO
104250 | EMBOÇO OU MASSA ÚNICA EM ARGAMASSA TRAÇO 1:2:8, PREPARO MANUAL, APLICADA MANUALMENTE EM SUPERFÍCIES EXTERNAS DA SACADA, ESPESSURA DE 25 MM, ACESSO POR ANDAIME, SEM USO DE TELA METÁLICA. AF_08/2022 | M2 | 89.38 | 0% | SINAPI/DF | 2026-01-01 | SINAPI_Referência_2025_12.xlsx | NÃO ENCONTRADO
87811 | EMBOÇO OU MASSA ÚNICA EM ARGAMASSA TRAÇO 1:2:8, PREPARO MANUAL, APLICADA MANUALMENTE EM SUPERFÍCIES EXTERNAS DA SACADA, ESPESSURA DE 25 MM, SEM USO DE TELA METÁLICA DE REFORÇO CONTRA FISSURAÇÃO. AF_08/2022 | M2 | 97.5 | 0% | SINAPI/DF | 2026-01-01 | SINAPI_Referência_2025_12.xlsx | NÃO ENCONTRADO
104254 | EMBOÇO OU MASSA ÚNICA EM ARGAMASSA TRAÇO 1:2:8, PREPARO MANUAL, APLICADA MANUALMENTE EM SUPERFÍCIES EXTERNAS DA SACADA, ESPESSURA DE 35 MM, ACESSO POR ANDAIME, SEM USO DE TELA METÁLICA. AF_08/2022 | M2 | 108.41 | 0% | SINAPI/DF | 2026-01-01 | SINAPI_Referência_2025_12.xlsx | NÃO ENCONTRADO
87815 | EMBOÇO OU MASSA ÚNICA EM ARGAMASSA TRAÇO 1:2:8, PREPARO MANUAL, APLICADA MANUALMENTE EM SUPERFÍCIES EXTERNAS DA SACADA, ESPESSURA DE 35 MM, SEM USO DE TELA METÁLICA DE REFORÇO CONTRA FISSURAÇÃO. AF_08/2022 | M2 | 117.79 | 0% | SINAPI/DF | 2026-01-01 | SINAPI_Referência_2025_12.xlsx | NÃO ENCONTRADO
104258 | EMBOÇO OU MASSA ÚNICA EM ARGAMASSA TRAÇO 1:2:8, PREPARO MANUAL, APLICADA MANUALMENTE EM SUPERFÍCIES EXTERNAS DA SACADA, ESPESSURA DE 45 MM, ACESSO POR ANDAIME, SEM USO DE TELA METÁLICA. AF_08/2022 | M2 | 117.64 | 0% | SINAPI/DF | 2026-01-01 | SINAPI_Referência_2025_12.xlsx | NÃO ENCONTRADO
87819 | EMBOÇO OU MASSA ÚNICA EM ARGAMASSA TRAÇO 1:2:8, PREPARO MANUAL, APLICADA MANUALMENTE EM SUPERFÍCIES EXTERNAS DA SACADA, ESPESSURA DE 45 MM, SEM USO DE TELA METÁLICA DE REFORÇO CONTRA FISSURAÇÃO. AF_08/2022 | M2 | 127.02 | 0% | SINAPI/DF | 2026-01-01 | SINAPI_Referência_2025_12.xlsx | NÃO ENCONTRADO
104262 | EMBOÇO OU MASSA ÚNICA EM ARGAMASSA TRAÇO 1:2:8, PREPARO MANUAL, APLICADA MANUALMENTE EM SUPERFÍCIES EXTERNAS DA SACADA, ESPESSURA DE 50 MM, ACESSO POR ANDAIME, SEM USO DE TELA METÁLICA. AF_08/2022 | M2 | 149.96 | 0% | SINAPI/DF | 2026-01-01 | SINAPI_Referência_2025_12.xlsx | NÃO ENCONTRADO
87823 | EMBOÇO OU MASSA ÚNICA EM ARGAMASSA TRAÇO 1:2:8, PREPARO MANUAL, APLICADA MANUALMENTE EM SUPERFÍCIES EXTERNAS DA SACADA, ESPESSURA MAIOR OU IGUAL A 50 MM, SEM USO DE TELA METÁLICA DE REFORÇO CONTRA FISSURAÇÃO. AF_08/2022 | M2 | 162.77 | 0% | SINAPI/DF | 2026-01-01 | SINAPI_Referência_2025_12.xlsx | NÃO ENCONTRADO
87827 | EMBOÇO OU MASSA ÚNICA EM ARGAMASSA TRAÇO 1:2:8, PREPARO MANUAL, APLICADA MANUALMENTE NAS PAREDES INTERNAS DA SACADA, ESPESSURA DE 25 MM, SEM USO DE TELA METÁLICA DE REFORÇO CONTRA FISSURAÇÃO. AF_08/2022 | M2 | 93.21 | 0% | SINAPI/DF | 2026-01-01 | SINAPI_Referência_2025_12.xlsx | NÃO ENCONTRADO
87831 | EMBOÇO OU MASSA ÚNICA EM ARGAMASSA TRAÇO 1:2:8, PREPARO MANUAL, APLICADA MANUALMENTE NAS PAREDES INTERNAS DA SACADA, ESPESSURA DE 35 MM, SEM USO DE TELA METÁLICA DE REFORÇO CONTRA FISSURAÇÃO. AF_08/2022 | M2 | 113.93 | 0% | SINAPI/DF | 2026-01-01 | SINAPI_Referência_2025_12.xlsx | NÃO ENCONTRADO
104220 | EMBOÇO OU MASSA ÚNICA EM ARGAMASSA TRAÇO 1:2:8, PREPARO MECÂNICA COM BETONEIRA 400 L, APLICADA COM PROJETOR TIPO CANEQUINHA EM PANOS DE FACHADA COM PRESENÇA DE VÃOS, ESPESSURA DE 25 MM, ACESSO POR ANDAIME. AF_08/2022 | M2 | 64.91 | 8% | SINAPI/DF | 2026-01-01 | SINAPI_Referência_2025_12.xlsx | NÃO ENCONTRADO
104203 | EMBOÇO OU MASSA ÚNICA EM ARGAMASSA TRAÇO 1:2:8, PREPARO MECÂNICA COM BETONEIRA 400 L, APLICADA COM PROJETOR TIPO CANEQUINHA EM PANOS DE FACHADA COM PRESENÇA DE VÃOS, ESPESSURA DE 25 MM, ACESSO POR BALANCIM MANUAL. AF_08/2022 | M2 | 69.6 | 9% | SINAPI/DF | 2026-01-01 | SINAPI_Referência_2025_12.xlsx | NÃO ENCONTRADO
104224 | EMBOÇO OU MASSA ÚNICA EM ARGAMASSA TRAÇO 1:2:8, PREPARO MECÂNICA COM BETONEIRA 400 L, APLICADA COM PROJETOR TIPO CANEQUINHA EM PANOS DE FACHADA COM PRESENÇA DE VÃOS, ESPESSURA DE 35 MM, ACESSO POR ANDAIME. AF_08/2022 | M2 | 84.19 | 8% | SINAPI/DF | 2026-01-01 | SINAPI_Referência_2025_12.xlsx | NÃO ENCONTRADO
104204 | EMBOÇO OU MASSA ÚNICA EM ARGAMASSA TRAÇO 1:2:8, PREPARO MECÂNICA COM BETONEIRA 400 L, APLICADA COM PROJETOR TIPO CANEQUINHA EM PANOS DE FACHADA COM PRESENÇA DE VÃOS, ESPESSURA DE 35 MM, ACESSO POR BALANCIM MANUAL. AF_08/2022 | M2 | 90.28 | 9% | SINAPI/DF | 2026-01-01 | SINAPI_Referência_2025_12.xlsx | NÃO ENCONTRADO
104228 | EMBOÇO OU MASSA ÚNICA EM ARGAMASSA TRAÇO 1:2:8, PREPARO MECÂNICA COM BETONEIRA 400 L, APLICADA COM PROJETOR TIPO CANEQUINHA EM PANOS DE FACHADA COM PRESENÇA DE VÃOS, ESPESSURA DE 45 MM, ACESSO POR ANDAIME. AF_08/2022 | M2 | 93.24 | 8% | SINAPI/DF | 2026-01-01 | SINAPI_Referência_2025_12.xlsx | NÃO ENCONTRADO
104205 | EMBOÇO OU MASSA ÚNICA EM ARGAMASSA TRAÇO 1:2:8, PREPARO MECÂNICA COM BETONEIRA 400 L, APLICADA COM PROJETOR TIPO CANEQUINHA EM PANOS DE FACHADA COM PRESENÇA DE VÃOS, ESPESSURA DE 45 MM, ACESSO POR BALANCIM MANUAL. AF_08/2022 | M2 | 99.34 | 8% | SINAPI/DF | 2026-01-01 | SINAPI_Referência_2025_12.xlsx | NÃO ENCONTRADO
104232 | EMBOÇO OU MASSA ÚNICA EM ARGAMASSA TRAÇO 1:2:8, PREPARO MECÂNICA COM BETONEIRA 400 L, APLICADA COM PROJETOR TIPO CANEQUINHA EM PANOS DE FACHADA COM PRESENÇA DE VÃOS, ESPESSURA DE 50 MM, ACESSO POR ANDAIME. AF_08/2022 | M2 | 103.08 | 8% | SINAPI/DF | 2026-01-01 | SINAPI_Referência_2025_12.xlsx | NÃO ENCONTRADO
104206 | EMBOÇO OU MASSA ÚNICA EM ARGAMASSA TRAÇO 1:2:8, PREPARO MECÂNICA COM BETONEIRA 400 L, APLICADA COM PROJETOR TIPO CANEQUINHA EM PANOS DE FACHADA COM PRESENÇA DE VÃOS, ESPESSURA DE 50 MM, ACESSO POR BALANCIM MANUAL. AF_08/2022 | M2 | 109.76 | 8% | SINAPI/DF | 2026-01-01 | SINAPI_Referência_2025_12.xlsx | NÃO ENCONTRADO
104236 | EMBOÇO OU MASSA ÚNICA EM ARGAMASSA TRAÇO 1:2:8, PREPARO MECÂNICA COM BETONEIRA 400 L, APLICADA COM PROJETOR TIPO CANEQUINHA EM PANOS DE FACHADA SEM PRESENÇA DE VÃOS, ESPESSURA DE 25 MM, ACESSO POR ANDAIME. AF_08/2022 | M2 | 48.99 | 7% | SINAPI/DF | 2026-01-01 | SINAPI_Referência_2025_12.xlsx | NÃO ENCONTRADO
104207 | EMBOÇO OU MASSA ÚNICA EM ARGAMASSA TRAÇO 1:2:8, PREPARO MECÂNICA COM BETONEIRA 400 L, APLICADA COM PROJETOR TIPO CANEQUINHA EM PANOS DE FACHADA SEM PRESENÇA DE VÃOS, ESPESSURA DE 25 MM, ACESSO POR BALANCIM MANUAL. AF_08/2022 | M2 | 51.87 | 8% | SINAPI/DF | 2026-01-01 | SINAPI_Referência_2025_12.xlsx | NÃO ENCONTRADO
104240 | EMBOÇO OU MASSA ÚNICA EM ARGAMASSA TRAÇO 1:2:8, PREPARO MECÂNICA COM BETONEIRA 400 L, APLICADA COM PROJETOR TIPO CANEQUINHA EM PANOS DE FACHADA SEM PRESENÇA DE VÃOS, ESPESSURA DE 35 MM, ACESSO POR ANDAIME. AF_08/2022 | M2 | 67.79 | 8% | SINAPI/DF | 2026-01-01 | SINAPI_Referência_2025_12.xlsx | NÃO ENCONTRADO
104208 | EMBOÇO OU MASSA ÚNICA EM ARGAMASSA TRAÇO 1:2:8, PREPARO MECÂNICA COM BETONEIRA 400 L, APLICADA COM PROJETOR TIPO CANEQUINHA EM PANOS DE FACHADA SEM PRESENÇA DE VÃOS, ESPESSURA DE 35 MM, ACESSO POR BALANCIM MANUAL. AF_08/2022 | M2 | 71.94 | 8% | SINAPI/DF | 2026-01-01 | SINAPI_Referência_2025_12.xlsx | NÃO ENCONTRADO
104244 | EMBOÇO OU MASSA ÚNICA EM ARGAMASSA TRAÇO 1:2:8, PREPARO MECÂNICA COM BETONEIRA 400 L, APLICADA COM PROJETOR TIPO CANEQUINHA EM PANOS DE FACHADA SEM PRESENÇA DE VÃOS, ESPESSURA DE 45 MM, ACESSO POR ANDAIME. AF_08/2022 | M2 | 76.29 | 7% | SINAPI/DF | 2026-01-01 | SINAPI_Referência_2025_12.xlsx | NÃO ENCONTRADO
104209 | EMBOÇO OU MASSA ÚNICA EM ARGAMASSA TRAÇO 1:2:8, PREPARO MECÂNICA COM BETONEIRA 400 L, APLICADA COM PROJETOR TIPO CANEQUINHA EM PANOS DE FACHADA SEM PRESENÇA DE VÃOS, ESPESSURA DE 45 MM, ACESSO POR BALANCIM MANUAL. AF_08/2022 | M2 | 80.44 | 7% | SINAPI/DF | 2026-01-01 | SINAPI_Referência_2025_12.xlsx | NÃO ENCONTRADO
104248 | EMBOÇO OU MASSA ÚNICA EM ARGAMASSA TRAÇO 1:2:8, PREPARO MECÂNICA COM BETONEIRA 400 L, APLICADA COM PROJETOR TIPO CANEQUINHA EM PANOS DE FACHADA SEM PRESENÇA DE VÃOS, ESPESSURA DE 50 MM, ACESSO POR ANDAIME. AF_08/2022 | M2 | 79.74 | 7% | SINAPI/DF | 2026-01-01 | SINAPI_Referência_2025_12.xlsx | NÃO ENCONTRADO
104210 | EMBOÇO OU MASSA ÚNICA EM ARGAMASSA TRAÇO 1:2:8, PREPARO MECÂNICA COM BETONEIRA 400 L, APLICADA COM PROJETOR TIPO CANEQUINHA EM PANOS DE FACHADA SEM PRESENÇA DE VÃOS, ESPESSURA DE 50 MM, ACESSO POR BALANCIM MANUAL. AF_08/2022 | M2 | 83.75 | 7% | SINAPI/DF | 2026-01-01 | SINAPI_Referência_2025_12.xlsx | NÃO ENCONTRADO
104252 | EMBOÇO OU MASSA ÚNICA EM ARGAMASSA TRAÇO 1:2:8, PREPARO MECÂNICA COM BETONEIRA 400 L, APLICADA COM PROJETOR TIPO CANEQUINHA EM SUPERFÍCIES EXTERNAS DA SACADA, ESPESSURA DE 25 MM, ACESSO POR ANDAIME, SEM USO DE TELA METÁLICA. AF_08/2022 | M2 | 90.07 | 10% | SINAPI/DF | 2026-01-01 | SINAPI_Referência_2025_12.xlsx | NÃO ENCONTRADO
104211 | EMBOÇO OU MASSA ÚNICA EM ARGAMASSA TRAÇO 1:2:8, PREPARO MECÂNICA COM BETONEIRA 400 L, APLICADA COM PROJETOR TIPO CANEQUINHA EM SUPERFÍCIES EXTERNAS DA SACADA, ESPESSURA DE 25 MM, ACESSO POR BALANCIM MANUAL, SEM USO DE TELA METÁLICA. AF_08/2022 | M2 | 98.49 | 11% | SINAPI/DF | 2026-01-01 | SINAPI_Referência_2025_12.xlsx | NÃO ENCONTRADO
104212 | EMBOÇO OU MASSA ÚNICA EM ARGAMASSA TRAÇO 1:2:8, PREPARO MECÂNICA COM BETONEIRA 400 L, APLICADA COM PROJETOR TIPO CANEQUINHA EM SUPERFÍCIES EXTERNAS DA SACADA, ESPESSURA DE 35 MM, ACESSO POR BALANCIM MANUAL, SEM USO DE TELA METÁLICA. AF_08/2022 | M2 | 118.64 | 10% | SINAPI/DF | 2026-01-01 | SINAPI_Referência_2025_12.xlsx | NÃO ENCONTRADO
104213 | EMBOÇO OU MASSA ÚNICA EM ARGAMASSA TRAÇO 1:2:8, PREPARO MECÂNICA COM BETONEIRA 400 L, APLICADA COM PROJETOR TIPO CANEQUINHA EM SUPERFÍCIES EXTERNAS DA SACADA, ESPESSURA DE 45 MM, ACESSO POR BALANCIM MANUAL, SEM USO DE TELA METÁLICA. AF_08/2022 | M2 | 127.14 | 10% | SINAPI/DF | 2026-01-01 | SINAPI_Referência_2025_12.xlsx | NÃO ENCONTRADO
104214 | EMBOÇO OU MASSA ÚNICA EM ARGAMASSA TRAÇO 1:2:8, PREPARO MECÂNICA COM BETONEIRA 400 L, APLICADA COM PROJETOR TIPO CANEQUINHA EM SUPERFÍCIES EXTERNAS DA SACADA, ESPESSURA DE 50 MM, ACESSO POR BALANCIM MANUAL, SEM USO DE TELA METÁLICA. AF_08/2022 | M2 | 151.32 | 10% | SINAPI/DF | 2026-01-01 | SINAPI_Referência_2025_12.xlsx | NÃO ENCONTRADO
104215 | EMBOÇO OU MASSA ÚNICA EM ARGAMASSA TRAÇO 1:2:8, PREPARO MECÂNICA COM BETONEIRA 400 L, APLICADA COM PROJETOR TIPO CANEQUINHA EM SUPERFÍCIES INTERNAS DA SACADA, ESPESSURA DE 25 MM, SEM USO DE TELA METÁLICA. AF_08/2022 | M2 | 92.89 | 10% | SINAPI/DF | 2026-01-01 | SINAPI_Referência_2025_12.xlsx | NÃO ENCONTRADO
104216 | EMBOÇO OU MASSA ÚNICA EM ARGAMASSA TRAÇO 1:2:8, PREPARO MECÂNICA COM BETONEIRA 400 L, APLICADA COM PROJETOR TIPO CANEQUINHA EM SUPERFÍCIES INTERNAS DA SACADA, ESPESSURA DE 35 MM, SEM USO DE TELA METÁLICA. AF_08/2022 | M2 | 113.02 | 9% | SINAPI/DF | 2026-01-01 | SINAPI_Referência_2025_12.xlsx | NÃO ENCONTRADO
104217 | EMBOÇO OU MASSA ÚNICA EM ARGAMASSA TRAÇO 1:2:8, PREPARO MECÂNICA COM BETONEIRA 400 L, APLICADA MANUALMENTE EM PANOS DE FACHADA COM PRESENÇA DE VÃOS, ESPESSURA DE 25 MM, ACESSO POR ANDAIME. AF_08/2022 | M2 | 61.45 | 0% | SINAPI/DF | 2026-01-01 | SINAPI_Referência_2025_12.xlsx | NÃO ENCONTRADO
104221 | EMBOÇO OU MASSA ÚNICA EM ARGAMASSA TRAÇO 1:2:8, PREPARO MECÂNICA COM BETONEIRA 400 L, APLICADA MANUALMENTE EM PANOS DE FACHADA COM PRESENÇA DE VÃOS, ESPESSURA DE 35 MM, ACESSO POR ANDAIME. AF_08/2022 | M2 | 79.55 | 0% | SINAPI/DF | 2026-01-01 | SINAPI_Referência_2025_12.xlsx | NÃO ENCONTRADO
104225 | EMBOÇO OU MASSA ÚNICA EM ARGAMASSA TRAÇO 1:2:8, PREPARO MECÂNICA COM BETONEIRA 400 L, APLICADA MANUALMENTE EM PANOS DE FACHADA COM PRESENÇA DE VÃOS, ESPESSURA DE 45 MM, ACESSO POR ANDAIME. AF_08/2022 | M2 | 87.91 | 0% | SINAPI/DF | 2026-01-01 | SINAPI_Referência_2025_12.xlsx | NÃO ENCONTRADO
104229 | EMBOÇO OU MASSA ÚNICA EM ARGAMASSA TRAÇO 1:2:8, PREPARO MECÂNICA COM BETONEIRA 400 L, APLICADA MANUALMENTE EM PANOS DE FACHADA COM PRESENÇA DE VÃOS, ESPESSURA DE 50 MM, ACESSO POR ANDAIME. AF_08/2022 | M2 | 103.18 | 0% | SINAPI/DF | 2026-01-01 | SINAPI_Referência_2025_12.xlsx | NÃO ENCONTRADO
104233 | EMBOÇO OU MASSA ÚNICA EM ARGAMASSA TRAÇO 1:2:8, PREPARO MECÂNICA COM BETONEIRA 400 L, APLICADA MANUALMENTE EM PANOS DE FACHADA SEM PRESENÇA DE VÃOS, ESPESSURA DE 25 MM, ACESSO POR ANDAIME. AF_08/2022 | M2 | 46.32 | 0% | SINAPI/DF | 2026-01-01 | SINAPI_Referência_2025_12.xlsx | NÃO ENCONTRADO
104237 | EMBOÇO OU MASSA ÚNICA EM ARGAMASSA TRAÇO 1:2:8, PREPARO MECÂNICA COM BETONEIRA 400 L, APLICADA MANUALMENTE EM PANOS DE FACHADA SEM PRESENÇA DE VÃOS, ESPESSURA DE 35 MM, ACESSO POR ANDAIME. AF_08/2022 | M2 | 63.93 | 0% | SINAPI/DF | 2026-01-01 | SINAPI_Referência_2025_12.xlsx | NÃO ENCONTRADO
104241 | EMBOÇO OU MASSA ÚNICA EM ARGAMASSA TRAÇO 1:2:8, PREPARO MECÂNICA COM BETONEIRA 400 L, APLICADA MANUALMENTE EM PANOS DE FACHADA SEM PRESENÇA DE VÃOS, ESPESSURA DE 45 MM, ACESSO POR ANDAIME. AF_08/2022 | M2 | 71.74 | 0% | SINAPI/DF | 2026-01-01 | SINAPI_Referência_2025_12.xlsx | NÃO ENCONTRADO
104245 | EMBOÇO OU MASSA ÚNICA EM ARGAMASSA TRAÇO 1:2:8, PREPARO MECÂNICA COM BETONEIRA 400 L, APLICADA MANUALMENTE EM PANOS DE FACHADA SEM PRESENÇA DE VÃOS, ESPESSURA DE 50 MM, ACESSO POR ANDAIME. AF_08/2022 | M2 | 78.43 | 0% | SINAPI/DF | 2026-01-01 | SINAPI_Referência_2025_12.xlsx | NÃO ENCONTRADO
104249 | EMBOÇO OU MASSA ÚNICA EM ARGAMASSA TRAÇO 1:2:8, PREPARO MECÂNICA COM BETONEIRA 400 L, APLICADA MANUALMENTE EM SUPERFÍCIES EXTERNAS DA SACADA, ESPESSURA DE 25 MM, ACESSO POR ANDAIME, SEM USO DE TELA METÁLICA. AF_08/2022 | M2 | 85.23 | 0% | SINAPI/DF | 2026-01-01 | SINAPI_Referência_2025_12.xlsx | NÃO ENCONTRADO
104253 | EMBOÇO OU MASSA ÚNICA EM ARGAMASSA TRAÇO 1:2:8, PREPARO MECÂNICA COM BETONEIRA 400 L, APLICADA MANUALMENTE EM SUPERFÍCIES EXTERNAS DA SACADA, ESPESSURA DE 35 MM, ACESSO POR ANDAIME, SEM USO DE TELA METÁLICA. AF_08/2022 | M2 | 102.85 | 0% | SINAPI/DF | 2026-01-01 | SINAPI_Referência_2025_12.xlsx | NÃO ENCONTRADO
104256 | EMBOÇO OU MASSA ÚNICA EM ARGAMASSA TRAÇO 1:2:8, PREPARO MECÂNICO COM BETONEIRA 400 L, APLICADA COM PROJETOR TIPO CANEQUINHA EM SUPERFÍCIES EXTERNAS DA SACADA, ESPESSURA DE 35 MM, ACESSO POR ANDAIME, SEM USO DE TELA METÁLICA. AF_08/2022 | M2 | 108.86 | 10% | SINAPI/DF | 2026-01-01 | SINAPI_Referência_2025_12.xlsx | NÃO ENCONTRADO
104260 | EMBOÇO OU MASSA ÚNICA EM ARGAMASSA TRAÇO 1:2:8, PREPARO MECÂNICO COM BETONEIRA 400 L, APLICADA COM PROJETOR TIPO CANEQUINHA EM SUPERFÍCIES EXTERNAS DA SACADA, ESPESSURA DE 45 MM, ACESSO POR ANDAIME, SEM USO DE TELA METÁLICA. AF_08/2022 | M2 | 117.36 | 10% | SINAPI/DF | 2026-01-01 | SINAPI_Referência_2025_12.xlsx | NÃO ENCONTRADO
104264 | EMBOÇO OU MASSA ÚNICA EM ARGAMASSA TRAÇO 1:2:8, PREPARO MECÂNICO COM BETONEIRA 400 L, APLICADA COM PROJETOR TIPO CANEQUINHA EM SUPERFÍCIES EXTERNAS DA SACADA, ESPESSURA DE 50 MM, ACESSO POR ANDAIME, SEM USO DE TELA METÁLICA. AF_08/2022 | M2 | 139.28 | 10% | SINAPI/DF | 2026-01-01 | SINAPI_Referência_2025_12.xlsx | NÃO ENCONTRADO
87792 | EMBOÇO OU MASSA ÚNICA EM ARGAMASSA TRAÇO 1:2:8, PREPARO MECÂNICO COM BETONEIRA 400 L, APLICADA MANUALMENTE EM PANOS CEGOS DE FACHADA (SEM PRESENÇA DE VÃOS), ESPESSURA DE 25 MM. AF_08/2022 | M2 | 48.98 | 0% | SINAPI/DF | 2026-01-01 | SINAPI_Referência_2025_12.xlsx | NÃO ENCONTRADO
87797 | EMBOÇO OU MASSA ÚNICA EM ARGAMASSA TRAÇO 1:2:8, PREPARO MECÂNICO COM BETONEIRA 400 L, APLICADA MANUALMENTE EM PANOS CEGOS DE FACHADA (SEM PRESENÇA DE VÃOS), ESPESSURA DE 35 MM. AF_08/2022 | M2 | 67.87 | 0% | SINAPI/DF | 2026-01-01 | SINAPI_Referência_2025_12.xlsx | NÃO ENCONTRADO
87801 | EMBOÇO OU MASSA ÚNICA EM ARGAMASSA TRAÇO 1:2:8, PREPARO MECÂNICO COM BETONEIRA 400 L, APLICADA MANUALMENTE EM PANOS CEGOS DE FACHADA (SEM PRESENÇA DE VÃOS), ESPESSURA DE 45 MM. AF_08/2022 | M2 | 75.68 | 0% | SINAPI/DF | 2026-01-01 | SINAPI_Referência_2025_12.xlsx | NÃO ENCONTRADO
87805 | EMBOÇO OU MASSA ÚNICA EM ARGAMASSA TRAÇO 1:2:8, PREPARO MECÂNICO COM BETONEIRA 400 L, APLICADA MANUALMENTE EM PANOS CEGOS DE FACHADA (SEM PRESENÇA DE VÃOS), ESPESSURA MAIOR OU IGUAL A 50 MM. AF_08/2022 | M2 | 82.78 | 0% | SINAPI/DF | 2026-01-01 | SINAPI_Referência_2025_12.xlsx | NÃO ENCONTRADO
87775 | EMBOÇO OU MASSA ÚNICA EM ARGAMASSA TRAÇO 1:2:8, PREPARO MECÂNICO COM BETONEIRA 400 L, APLICADA MANUALMENTE EM PANOS DE FACHADA COM PRESENÇA DE VÃOS, ESPESSURA DE 25 MM. AF_08/2022 | M2 | 65.96 | 0% | SINAPI/DF | 2026-01-01 | SINAPI_Referência_2025_12.xlsx | NÃO ENCONTRADO
87779 | EMBOÇO OU MASSA ÚNICA EM ARGAMASSA TRAÇO 1:2:8, PREPARO MECÂNICO COM BETONEIRA 400 L, APLICADA MANUALMENTE EM PANOS DE FACHADA COM PRESENÇA DE VÃOS, ESPESSURA DE 35 MM. AF_08/2022 | M2 | 85.35 | 0% | SINAPI/DF | 2026-01-01 | SINAPI_Referência_2025_12.xlsx | NÃO ENCONTRADO
87784 | EMBOÇO OU MASSA ÚNICA EM ARGAMASSA TRAÇO 1:2:8, PREPARO MECÂNICO COM BETONEIRA 400 L, APLICADA MANUALMENTE EM PANOS DE FACHADA COM PRESENÇA DE VÃOS, ESPESSURA DE 45 MM. AF_08/2022 | M2 | 93.71 | 0% | SINAPI/DF | 2026-01-01 | SINAPI_Referência_2025_12.xlsx | NÃO ENCONTRADO
87788 | EMBOÇO OU MASSA ÚNICA EM ARGAMASSA TRAÇO 1:2:8, PREPARO MECÂNICO COM BETONEIRA 400 L, APLICADA MANUALMENTE EM PANOS DE FACHADA COM PRESENÇA DE VÃOS, ESPESSURA MAIOR OU IGUAL A 50 MM. AF_08/2022 | M2 | 110.37 | 0% | SINAPI/DF | 2026-01-01 | SINAPI_Referência_2025_12.xlsx | NÃO ENCONTRADO
87809 | EMBOÇO OU MASSA ÚNICA EM ARGAMASSA TRAÇO 1:2:8, PREPARO MECÂNICO COM BETONEIRA 400 L, APLICADA MANUALMENTE EM SUPERFÍCIES EXTERNAS DA SACADA, ESPESSURA DE 25 MM, SEM USO DE TELA METÁLICA DE REFORÇO CONTRA FISSURAÇÃO. AF_08/2022 | M2 | 93.35 | 0% | SINAPI/DF | 2026-01-01 | SINAPI_Referência_2025_12.xlsx | NÃO ENCONTRADO
87813 | EMBOÇO OU MASSA ÚNICA EM ARGAMASSA TRAÇO 1:2:8, PREPARO MECÂNICO COM BETONEIRA 400 L, APLICADA MANUALMENTE EM SUPERFÍCIES EXTERNAS DA SACADA, ESPESSURA DE 35 MM, SEM USO DE TELA METÁLICA DE REFORÇO CONTRA FISSURAÇÃO. AF_08/2022 | M2 | 112.23 | 0% | SINAPI/DF | 2026-01-01 | SINAPI_Referência_2025_12.xlsx | NÃO ENCONTRADO
104257 | EMBOÇO OU MASSA ÚNICA EM ARGAMASSA TRAÇO 1:2:8, PREPARO MECÂNICO COM BETONEIRA 400 L, APLICADA MANUALMENTE EM SUPERFÍCIES EXTERNAS DA SACADA, ESPESSURA DE 45 MM, ACESSO POR ANDAIME, SEM USO DE TELA METÁLICA. AF_08/2022 | M2 | 110.66 | 0% | SINAPI/DF | 2026-01-01 | SINAPI_Referência_2025_12.xlsx | NÃO ENCONTRADO
87817 | EMBOÇO OU MASSA ÚNICA EM ARGAMASSA TRAÇO 1:2:8, PREPARO MECÂNICO COM BETONEIRA 400 L, APLICADA MANUALMENTE EM SUPERFÍCIES EXTERNAS DA SACADA, ESPESSURA DE 45 MM, SEM USO DE TELA METÁLICA DE REFORÇO CONTRA FISSURAÇÃO. AF_08/2022 | M2 | 120.04 | 0% | SINAPI/DF | 2026-01-01 | SINAPI_Referência_2025_12.xlsx | NÃO ENCONTRADO
104261 | EMBOÇO OU MASSA ÚNICA EM ARGAMASSA TRAÇO 1:2:8, PREPARO MECÂNICO COM BETONEIRA 400 L, APLICADA MANUALMENTE EM SUPERFÍCIES EXTERNAS DA SACADA, ESPESSURA DE 50 MM, ACESSO POR ANDAIME, SEM USO DE TELA METÁLICA. AF_08/2022 | M2 | 142.27 | 0% | SINAPI/DF | 2026-01-01 | SINAPI_Referência_2025_12.xlsx | NÃO ENCONTRADO
87821 | EMBOÇO OU MASSA ÚNICA EM ARGAMASSA TRAÇO 1:2:8, PREPARO MECÂNICO COM BETONEIRA 400 L, APLICADA MANUALMENTE EM SUPERFÍCIES EXTERNAS DA SACADA, ESPESSURA MAIOR OU IGUAL A 50 MM, SEM USO DE TELA METÁLICA DE REFORÇO CONTRA FISSURAÇÃO. AF_08/2022 | M2 | 155.08 | 0% | SINAPI/DF | 2026-01-01 | SINAPI_Referência_2025_12.xlsx | NÃO ENCONTRADO
87825 | EMBOÇO OU MASSA ÚNICA EM ARGAMASSA TRAÇO 1:2:8, PREPARO MECÂNICO COM BETONEIRA 400 L, APLICADA MANUALMENTE NAS PAREDES INTERNAS DA SACADA, ESPESSURA DE 25 MM, SEM USO DE TELA METÁLICA DE REFORÇO CONTRA FISSURAÇÃO. AF_08/2022 | M2 | 88.13 | 0% | SINAPI/DF | 2026-01-01 | SINAPI_Referência_2025_12.xlsx | 88.13 | IGUAL A CPU
87829 | EMBOÇO OU MASSA ÚNICA EM ARGAMASSA TRAÇO 1:2:8, PREPARO MECÂNICO COM BETONEIRA 400 L, APLICADA MANUALMENTE NAS PAREDES INTERNAS DA SACADA, ESPESSURA DE 35 MM, SEM USO DE TELA METÁLICA DE REFORÇO CONTRA FISSURAÇÃO. AF_08/2022 | M2 | 107.12 | 0% | SINAPI/DF | 2026-01-01 | SINAPI_Referência_2025_12.xlsx | NÃO ENCONTRADO
87557 | EMBOÇO, EM ARGAMASSA INDUSTRIALIZADA, PREPARO MECÂNICO, APLICADO COM EQUIPAMENTO DE MISTURA E PROJEÇÃO DE ARGAMASSA EM PAREDES INTERNAS, E = 10MM, COM TALISCAS. AF_03/2024 | M2 | 38.43 | 0% | SINAPI/DF | 2026-01-01 | SINAPI_Referência_2025_12.xlsx | NÃO ENCONTRADO
87539 | EMBOÇO, EM ARGAMASSA INDUSTRIALIZADA, PREPARO MECÂNICO, APLICADO COM EQUIPAMENTO DE MISTURA E PROJEÇÃO DE ARGAMASSA EM PAREDES INTERNAS, E = 17,5MM, COM TALISCAS. AF_03/2024 | M2 | 57.53 | 0% | SINAPI/DF | 2026-01-01 | SINAPI_Referência_2025_12.xlsx | NÃO ENCONTRADO
104972 | EMBOÇO, EM ARGAMASSA TRAÇO 1:2:8, PREPARO MANUAL, APLICADO MANUALMENTE EM PAREDES INTERNAS DE AMBIENTES COM PÉ-DIREITO DUPLO E ÁREA ENTRE 5M² E 10M², E = 10MM, COM TALISCAS. AF_03/2024 | M2 | 42.28 | 0% | SINAPI/DF | 2026-01-01 | SINAPI_Referência_2025_12.xlsx | NÃO ENCONTRADO
104954 | EMBOÇO, EM ARGAMASSA TRAÇO 1:2:8, PREPARO MANUAL, APLICADO MANUALMENTE EM PAREDES INTERNAS DE AMBIENTES COM PÉ-DIREITO DUPLO E ÁREA ENTRE 5M² E 10M², E = 17,5MM, COM TALISCAS. AF_03/2024 | M2 | 59.02 | 0% | SINAPI/DF | 2026-01-01 | SINAPI_Referência_2025_12.xlsx | NÃO ENCONTRADO
104976 | EMBOÇO, EM ARGAMASSA TRAÇO 1:2:8, PREPARO MANUAL, APLICADO MANUALMENTE EM PAREDES INTERNAS DE AMBIENTES COM PÉ-DIREITO DUPLO E ÁREA MAIOR QUE 10M², E = 10MM, COM TALISCAS. AF_03/2024 | M2 | 37.62 | 0% | SINAPI/DF | 2026-01-01 | SINAPI_Referência_2025_12.xlsx | NÃO ENCONTRADO
104966 | EMBOÇO, EM ARGAMASSA TRAÇO 1:2:8, PREPARO MANUAL, APLICADO MANUALMENTE EM PAREDES INTERNAS DE AMBIENTES COM PÉ-DIREITO DUPLO E ÁREA MAIOR QUE 10M², E = 17,5MM, COM TALISCAS. AF_03/2024 | M2 | 54.35 | 0% | SINAPI/DF | 2026-01-01 | SINAPI_Referência_2025_12.xlsx | NÃO ENCONTRADO
104968 | EMBOÇO, EM ARGAMASSA TRAÇO 1:2:8, PREPARO MANUAL, APLICADO MANUALMENTE EM PAREDES INTERNAS DE AMBIENTES COM PÉ-DIREITO DUPLO E ÁREA MENOR QUE 5M², E = 10MM, COM TALISCAS. AF_03/2024 | M2 | 50.1 | 0% | SINAPI/DF | 2026-01-01 | SINAPI_Referência_2025_12.xlsx | NÃO ENCONTRADO
104962 | EMBOÇO, EM ARGAMASSA TRAÇO 1:2:8, PREPARO MANUAL, APLICADO MANUALMENTE EM PAREDES INTERNAS DE AMBIENTES COM PÉ-DIREITO DUPLO E ÁREA MENOR QUE 5M², E = 17,5MM, COM TALISCAS. AF_03/2024 | M2 | 66.83 | 0% | SINAPI/DF | 2026-01-01 | SINAPI_Referência_2025_12.xlsx | NÃO ENCONTRADO
87550 | EMBOÇO, EM ARGAMASSA TRAÇO 1:2:8, PREPARO MANUAL, APLICADO MANUALMENTE EM PAREDES INTERNAS DE AMBIENTES COM ÁREA ENTRE 5M² E 10M², E = 10MM, COM TALISCAS. AF_03/2024 | M2 | 33.63 | 0% | SINAPI/DF | 2026-01-01 | SINAPI_Referência_2025_12.xlsx | NÃO ENCONTRADO
87532 | EMBOÇO, EM ARGAMASSA TRAÇO 1:2:8, PREPARO MANUAL, APLICADO MANUALMENTE EM PAREDES INTERNAS DE AMBIENTES COM ÁREA ENTRE 5M² E 10M², E = 17,5MM, COM TALISCAS. AF_03/2024 | M2 | 48.03 | 0% | SINAPI/DF | 2026-01-01 | SINAPI_Referência_2025_12.xlsx | NÃO ENCONTRADO
87554 | EMBOÇO, EM ARGAMASSA TRAÇO 1:2:8, PREPARO MANUAL, APLICADO MANUALMENTE EM PAREDES INTERNAS DE AMBIENTES COM ÁREA MAIOR QUE 10M², E = 10MM, COM TALISCAS. AF_03/2024 | M2 | 30.63 | 0% | SINAPI/DF | 2026-01-01 | SINAPI_Referência_2025_12.xlsx | NÃO ENCONTRADO
87536 | EMBOÇO, EM ARGAMASSA TRAÇO 1:2:8, PREPARO MANUAL, APLICADO MANUALMENTE EM PAREDES INTERNAS DE AMBIENTES COM ÁREA MAIOR QUE 10M², E = 17,5MM, COM TALISCAS. AF_03/2024 | M2 | 45.03 | 0% | SINAPI/DF | 2026-01-01 | SINAPI_Referência_2025_12.xlsx | NÃO ENCONTRADO
87528 | EMBOÇO, EM ARGAMASSA TRAÇO 1:2:8, PREPARO MANUAL, APLICADO MANUALMENTE EM PAREDES INTERNAS DE AMBIENTES COM ÁREA MENOR QUE 5M², E = 17,5MM, COM TALISCAS. AF_03/2024 | M2 | 53.08 | 0% | SINAPI/DF | 2026-01-01 | SINAPI_Referência_2025_12.xlsx | NÃO ENCONTRADO
87546 | EMBOÇO, EM ARGAMASSA TRAÇO 1:2:8, PREPARO MANUAL, APLICADO MANUALMENTE EM PAREDES INTERNAS, PARA AMBIENTES COM ÁREA MENOR QUE 5M², E = 10MM, COM TALISCAS. AF_03/2024 | M2 | 38.69 | 0% | SINAPI/DF | 2026-01-01 | SINAPI_Referência_2025_12.xlsx | NÃO ENCONTRADO
104971 | EMBOÇO, EM ARGAMASSA TRAÇO 1:2:8, PREPARO MECÂNICO, APLICADO MANUALMENTE EM PAREDES INTERNAS DE AMBIENTES COM PÉ-DIREITO DUPLO E ÁREA ENTRE 5M² E 10M², E = 10MM, COM TALISCAS. AF_03/2024 | M2 | 39.54 | 0% | SINAPI/DF | 2026-01-01 | SINAPI_Referência_2025_12.xlsx | NÃO ENCONTRADO
104965 | EMBOÇO, EM ARGAMASSA TRAÇO 1:2:8, PREPARO MECÂNICO, APLICADO MANUALMENTE EM PAREDES INTERNAS DE AMBIENTES COM PÉ-DIREITO DUPLO E ÁREA ENTRE 5M² E 10M², E = 17,5MM, COM TALISCAS. AF_03/2024 | M2 | 54.71 | 0% | SINAPI/DF | 2026-01-01 | SINAPI_Referência_2025_12.xlsx | NÃO ENCONTRADO
104975 | EMBOÇO, EM ARGAMASSA TRAÇO 1:2:8, PREPARO MECÂNICO, APLICADO MANUALMENTE EM PAREDES INTERNAS DE AMBIENTES COM PÉ-DIREITO DUPLO E ÁREA MAIOR QUE 10M², E = 10MM, COM TALISCAS. AF_03/2024 | M2 | 34.88 | 0% | SINAPI/DF | 2026-01-01 | SINAPI_Referência_2025_12.xlsx | NÃO ENCONTRADO
104957 | EMBOÇO, EM ARGAMASSA TRAÇO 1:2:8, PREPARO MECÂNICO, APLICADO MANUALMENTE EM PAREDES INTERNAS DE AMBIENTES COM PÉ-DIREITO DUPLO E ÁREA MAIOR QUE 10M², E = 17,5MM, COM TALISCAS. AF_03/2024 | M2 | 50.04 | 0% | SINAPI/DF | 2026-01-01 | SINAPI_Referência_2025_12.xlsx | NÃO ENCONTRADO
104967 | EMBOÇO, EM ARGAMASSA TRAÇO 1:2:8, PREPARO MECÂNICO, APLICADO MANUALMENTE EM PAREDES INTERNAS DE AMBIENTES COM PÉ-DIREITO DUPLO E ÁREA MENOR QUE 5M², E = 10MM, COM TALISCAS. AF_03/2024 | M2 | 47.36 | 0% | SINAPI/DF | 2026-01-01 | SINAPI_Referência_2025_12.xlsx | NÃO ENCONTRADO
104961 | EMBOÇO, EM ARGAMASSA TRAÇO 1:2:8, PREPARO MECÂNICO, APLICADO MANUALMENTE EM PAREDES INTERNAS DE AMBIENTES COM PÉ-DIREITO DUPLO E ÁREA MENOR QUE 5M², E = 17,5MM, COM TALISCAS. AF_03/2024 | M2 | 62.52 | 0% | SINAPI/DF | 2026-01-01 | SINAPI_Referência_2025_12.xlsx | NÃO ENCONTRADO
87549 | EMBOÇO, EM ARGAMASSA TRAÇO 1:2:8, PREPARO MECÂNICO, APLICADO MANUALMENTE EM PAREDES INTERNAS DE AMBIENTES COM ÁREA ENTRE 5M² E 10M², E = 10MM, COM TALISCAS. AF_03/2024 | M2 | 30.89 | 0% | SINAPI/DF | 2026-01-01 | SINAPI_Referência_2025_12.xlsx | NÃO ENCONTRADO
87531 | EMBOÇO, EM ARGAMASSA TRAÇO 1:2:8, PREPARO MECÂNICO, APLICADO MANUALMENTE EM PAREDES INTERNAS DE AMBIENTES COM ÁREA ENTRE 5M² E 10M², E = 17,5MM, COM TALISCAS. AF_03/2024 | M2 | 43.72 | 0% | SINAPI/DF | 2026-01-01 | SINAPI_Referência_2025_12.xlsx | NÃO ENCONTRADO
87553 | EMBOÇO, EM ARGAMASSA TRAÇO 1:2:8, PREPARO MECÂNICO, APLICADO MANUALMENTE EM PAREDES INTERNAS DE AMBIENTES COM ÁREA MAIOR QUE 10M², E = 10MM, COM TALISCAS. AF_03/2024 | M2 | 27.89 | 0% | SINAPI/DF | 2026-01-01 | SINAPI_Referência_2025_12.xlsx | NÃO ENCONTRADO
87535 | EMBOÇO, EM ARGAMASSA TRAÇO 1:2:8, PREPARO MECÂNICO, APLICADO MANUALMENTE EM PAREDES INTERNAS DE AMBIENTES COM ÁREA MAIOR QUE 10M², E = 17,5MM, COM TALISCAS. AF_03/2024 | M2 | 40.72 | 0% | SINAPI/DF | 2026-01-01 | SINAPI_Referência_2025_12.xlsx | 40.72 | IGUAL A CPU
87527 | EMBOÇO, EM ARGAMASSA TRAÇO 1:2:8, PREPARO MECÂNICO, APLICADO MANUALMENTE EM PAREDES INTERNAS DE AMBIENTES COM ÁREA MENOR QUE 5M², E =17,5MM, COM TALISCAS. AF_03/2024 | M2 | 48.77 | 0% | SINAPI/DF | 2026-01-01 | SINAPI_Referência_2025_12.xlsx | NÃO ENCONTRADO
87545 | EMBOÇO, EM ARGAMASSA TRAÇO 1:2:8, PREPARO MECÂNICO, APLICADO MANUALMENTE EM PAREDES INTERNAS, PARA AMBIENTES COM ÁREA MENOR QUE 5M², E = 10MM, COM TALISCAS. AF_03/2024 | M2 | 35.95 | 0% | SINAPI/DF | 2026-01-01 | SINAPI_Referência_2025_12.xlsx | NÃO ENCONTRADO
104960 | MASSA ÚNICA, EM ARGAMASSA INDUSTRIALIZADA, PREPARO MECÂNICO, APLICADA COM EQUIPAMENTO DE MISTURA E PROJEÇÃO DE ARGAMASSA EM PAREDES INTERNAS, E = 10MM, COM TALISCAS. AF_03/2024 | M2 | 36.64 | 0% | SINAPI/DF | 2026-01-01 | SINAPI_Referência_2025_12.xlsx | NÃO ENCONTRADO
87561 | MASSA ÚNICA, EM ARGAMASSA INDUSTRIALIZADA, PREPARO MECÂNICO, APLICADA COM EQUIPAMENTO DE MISTURA E PROJEÇÃO DE ARGAMASSA EM PAREDES INTERNAS, E = 10MM, SEM TALISCAS. AF_03/2024 | M2 | 37.77 | 0% | SINAPI/DF | 2026-01-01 | SINAPI_Referência_2025_12.xlsx | NÃO ENCONTRADO
104953 | MASSA ÚNICA, EM ARGAMASSA INDUSTRIALIZADA, PREPARO MECÂNICO, APLICADA COM EQUIPAMENTO DE MISTURA E PROJEÇÃO DE ARGAMASSA EM PAREDES INTERNAS, E = 17,5MM, COM TALISCAS. AF_03/2024 | M2 | 55.74 | 0% | SINAPI/DF | 2026-01-01 | SINAPI_Referência_2025_12.xlsx | NÃO ENCONTRADO
87543 | MASSA ÚNICA, EM ARGAMASSA INDUSTRIALIZADA, PREPARO MECÂNICO, APLICADA COM EQUIPAMENTO DE MISTURA E PROJEÇÃO DE ARGAMASSA EM PAREDES INTERNAS, E = 5MM, SEM TALISCAS. AF_03/2024 | M2 | 22.69 | 0% | SINAPI/DF | 2026-01-01 | SINAPI_Referência_2025_12.xlsx | 22.69 | IGUAL A CPU
104959 | MASSA ÚNICA, EM ARGAMASSA TRAÇO 1:2:8 PREPARO MANUAL, APLICADA MANUALMENTE EM PAREDES INTERNAS DE AMBIENTES COM ÁREA MAIOR QUE 10M², E = 10MM, COM TALISCAS. AF_03/2024 | M2 | 31.37 | 0% | SINAPI/DF | 2026-01-01 | SINAPI_Referência_2025_12.xlsx | NÃO ENCONTRADO
104958 | MASSA ÚNICA, EM ARGAMASSA TRAÇO 1:2:8 PREPARO MECÂNICO, APLICADA MANUALMENTE EM PAREDES INTERNAS DE AMBIENTES COM ÁREA MAIOR QUE 10M², E = 10MM, COM TALISCAS. AF_03/2024 | M2 | 28.63 | 0% | SINAPI/DF | 2026-01-01 | SINAPI_Referência_2025_12.xlsx | NÃO ENCONTRADO
104970 | MASSA ÚNICA, EM ARGAMASSA TRAÇO 1:2:8, PREPARO MANUAL, APLICADA MANUALMENTE EM PAREDES INTERNAS DE AMBIENTES COM PÉ-DIREITO DUPLO E ÁREA ENTRE 5M² E 10M², E = 10MM, COM TALISCAS. AF_03/2024 | M2 | 44.54 | 0% | SINAPI/DF | 2026-01-01 | SINAPI_Referência_2025_12.xlsx | NÃO ENCONTRADO
104964 | MASSA ÚNICA, EM ARGAMASSA TRAÇO 1:2:8, PREPARO MANUAL, APLICADA MANUALMENTE EM PAREDES INTERNAS DE AMBIENTES COM PÉ-DIREITO DUPLO E ÁREA ENTRE 5M² E 10M², E = 17,5MM, COM TALISCAS. AF_03/2024 | M2 | 61.27 | 0% | SINAPI/DF | 2026-01-01 | SINAPI_Referência_2025_12.xlsx | NÃO ENCONTRADO
104956 | MASSA ÚNICA, EM ARGAMASSA TRAÇO 1:2:8, PREPARO MANUAL, APLICADA MANUALMENTE EM PAREDES INTERNAS DE AMBIENTES COM PÉ-DIREITO DUPLO E ÁREA MAIOR QUE 10M², E = 17,5MM, COM TALISCAS. AF_03/2024 | M2 | 55.52 | 0% | SINAPI/DF | 2026-01-01 | SINAPI_Referência_2025_12.xlsx | NÃO ENCONTRADO
104974 | MASSA ÚNICA, EM ARGAMASSA TRAÇO 1:2:8, PREPARO MANUAL, APLICADA MANUALMENTE EM PAREDES INTERNAS DE AMBIENTES COM PÉ-DIREITO DUPLO ÁREA MAIOR QUE 10M², E = 10MM, COM TALISCAS. AF_03/2024 | M2 | 38.78 | 0% | SINAPI/DF | 2026-01-01 | SINAPI_Referência_2025_12.xlsx | NÃO ENCONTRADO
87548 | MASSA ÚNICA, EM ARGAMASSA TRAÇO 1:2:8, PREPARO MANUAL, APLICADA MANUALMENTE EM PAREDES INTERNAS DE AMBIENTES COM ÁREA ENTRE 5M² E 10M², E = 10MM, COM TALISCAS. AF_03/2024 | M2 | 35.09 | 0% | SINAPI/DF | 2026-01-01 | SINAPI_Referência_2025_12.xlsx | 35.09 | IGUAL A CPU
87530 | MASSA ÚNICA, EM ARGAMASSA TRAÇO 1:2:8, PREPARO MANUAL, APLICADA MANUALMENTE EM PAREDES INTERNAS DE AMBIENTES COM ÁREA ENTRE 5M² E 10M², E = 17,5MM, COM TALISCAS. AF_03/2024 | M2 | 49.5 | 0% | SINAPI/DF | 2026-01-01 | SINAPI_Referência_2025_12.xlsx | NÃO ENCONTRADO
104952 | MASSA ÚNICA, EM ARGAMASSA TRAÇO 1:2:8, PREPARO MANUAL, APLICADA MANUALMENTE EM PAREDES INTERNAS DE AMBIENTES COM ÁREA MAIOR QUE 10M², E = 17,5MM, COM TALISCAS. AF_03/2024 | M2 | 45.78 | 0% | SINAPI/DF | 2026-01-01 | SINAPI_Referência_2025_12.xlsx | NÃO ENCONTRADO
104969 | MASSA ÚNICA, EM ARGAMASSA TRAÇO 1:2:8, PREPARO MECÂNICO, APLICADA MANUALMENTE EM PAREDES INTERNAS DE AMBIENTES COM PÉ-DIREITO DUPLO E ÁREA ENTRE 5M² E 10M², E = 10MM, COM TALISCAS. AF_03/2024 | M2 | 41.8 | 0% | SINAPI/DF | 2026-01-01 | SINAPI_Referência_2025_12.xlsx | NÃO ENCONTRADO
104963 | MASSA ÚNICA, EM ARGAMASSA TRAÇO 1:2:8, PREPARO MECÂNICO, APLICADA MANUALMENTE EM PAREDES INTERNAS DE AMBIENTES COM PÉ-DIREITO DUPLO E ÁREA ENTRE 5M² E 10M², E = 17,5MM, COM TALISCAS. AF_03/2024 | M2 | 56.96 | 0% | SINAPI/DF | 2026-01-01 | SINAPI_Referência_2025_12.xlsx | NÃO ENCONTRADO
104955 | MASSA ÚNICA, EM ARGAMASSA TRAÇO 1:2:8, PREPARO MECÂNICO, APLICADA MANUALMENTE EM PAREDES INTERNAS DE AMBIENTES COM PÉ-DIREITO DUPLO E ÁREA MAIOR QUE 10M², E = 17,5MM, COM TALISCAS. AF_03/2024 | M2 | 51.21 | 0% | SINAPI/DF | 2026-01-01 | SINAPI_Referência_2025_12.xlsx | NÃO ENCONTRADO
104973 | MASSA ÚNICA, EM ARGAMASSA TRAÇO 1:2:8, PREPARO MECÂNICO, APLICADA MANUALMENTE EM PAREDES INTERNAS DE AMBIENTES COM PÉ-DIREITO DUPLO ÁREA MAIOR QUE 10M², E = 10MM, COM TALISCAS. AF_03/2024 | M2 | 36.04 | 0% | SINAPI/DF | 2026-01-01 | SINAPI_Referência_2025_12.xlsx | NÃO ENCONTRADO
87547 | MASSA ÚNICA, EM ARGAMASSA TRAÇO 1:2:8, PREPARO MECÂNICO, APLICADA MANUALMENTE EM PAREDES INTERNAS DE AMBIENTES COM ÁREA ENTRE 5M² E 10M², E = 10MM, COM TALISCAS. AF_03/2024 | M2 | 32.35 | 0% | SINAPI/DF | 2026-01-01 | SINAPI_Referência_2025_12.xlsx | NÃO ENCONTRADO
87529 | MASSA ÚNICA, EM ARGAMASSA TRAÇO 1:2:8, PREPARO MECÂNICO, APLICADA MANUALMENTE EM PAREDES INTERNAS DE AMBIENTES COM ÁREA ENTRE 5M² E 10M², E = 17,5MM, COM TALISCAS. AF_03/2024 | M2 | 45.19 | 0% | SINAPI/DF | 2026-01-01 | SINAPI_Referência_2025_12.xlsx | NÃO ENCONTRADO
104951 | MASSA ÚNICA, EM ARGAMASSA TRAÇO 1:2:8, PREPARO MECÂNICO, APLICADA MANUALMENTE EM PAREDES INTERNAS DE AMBIENTES COM ÁREA MAIOR QUE 10M², E = 17,5MM, COM TALISCAS. AF_03/2024 | M2 | 41.47 | 0% | SINAPI/DF | 2026-01-01 | SINAPI_Referência_2025_12.xlsx | NÃO ENCONTRADO
104978 | MASSA ÚNICA, EM ARGAMASSA TRAÇO 1:2:8, PREPARO MECÂNICO, APLICADA MANUALMENTE EM TETO DE AMBIENTES COM PAREDES EM PÉ-DIREITO DUPLO, E = 10MM, COM TALISCAS. AF_03/2024 | M2 | 44.64 | 0% | SINAPI/DF | 2026-01-01 | SINAPI_Referência_2025_12.xlsx | NÃO ENCONTRADO
104977 | MASSA ÚNICA, EM ARGAMASSA TRAÇO 1:2:8, PREPARO MECÂNICO, APLICADA MANUALMENTE EM TETO DE AMBIENTES COM PAREDES EM PÉ-DIREITO DUPLO, E = 17,5MM, COM TALISCAS. AF_03/2024 | M2 | 59.62 | 0% | SINAPI/DF | 2026-01-01 | SINAPI_Referência_2025_12.xlsx | NÃO ENCONTRADO
90408 | MASSA ÚNICA, EM ARGAMASSA TRAÇO 1:2:8, PREPARO MECÂNICO, APLICADA MANUALMENTE EM TETO, E = 10MM, COM TALISCAS. AF_03/2024 | M2 | 39.32 | 0% | SINAPI/DF | 2026-01-01 | SINAPI_Referência_2025_12.xlsx | NÃO ENCONTRADO
90406 | MASSA ÚNICA, EM ARGAMASSA TRAÇO 1:2:8, PREPARO MECÂNICO, APLICADA MANUALMENTE EM TETO, E = 17,5MM, COM TALISCAS. AF_03/2024 | M2 | 53.13 | 0% | SINAPI/DF | 2026-01-01 | SINAPI_Referência_2025_12.xlsx | NÃO ENCONTRADO
106626 | CARGA, MANOBRA E DESCARGA DE ESCAVADEIRA SOBRE ESTEIRAS, PESO OPERACIONAL DE 17 T, EM CAVALO MECÂNICO 6X2 COM PRANCHA RETA. AF_01/2026 | UN | 0 |  | SINAPI/DF | 2026-01-01 | SINAPI_Referência_2025_12.xlsx | NÃO ENCONTRADO
106627 | CARGA, MANOBRA E DESCARGA DE FRESADORA DE ASFALTO A FRIO SOBRE RODAS, LARGURA 1,0 M, PESO OPERACIONAL DE 14,7 T, EM CAVALO MECÂNICO 6X2 COM PRANCHA RETA. AF_01/2026 | UN | 0 |  | SINAPI/DF | 2026-01-01 | SINAPI_Referência_2025_12.xlsx | NÃO ENCONTRADO
106628 | CARGA, MANOBRA E DESCARGA DE FRESADORA DE ASFALTO A FRIO SOBRE RODAS, LARGURA 2,0 M, PESO OPERACIONAL DE 27,7 T, EM CAVALO MECÂNICO 6X2 COM PRANCHA REBAIXADA. AF_01/2026 | UN | 0 |  | SINAPI/DF | 2026-01-01 | SINAPI_Referência_2025_12.xlsx | NÃO ENCONTRADO
106629 | CARGA, MANOBRA E DESCARGA DE GUINDASTE HIDRÁULICO AUTOPROPELIDO, COM LANÇA TRELIÇADA 41 M, PESO OPERACIONAL DE 43 T, EM CAVALO MECÂNICO 6X2 COM PRANCHA REBAIXADA. AF_01/2026 | UN | 0 |  | SINAPI/DF | 2026-01-01 | SINAPI_Referência_2025_12.xlsx | NÃO ENCONTRADO
106631 | CARGA, MANOBRA E DESCARGA DE MINICARREGADEIRA SOBRE RODAS, PESO OPERACIONAL DE 2,58 T, EM CAMINHÃO GUINCHO-SOCORRO 23000 KG. AF_01/2026 | UN | 0 |  | SINAPI/DF | 2026-01-01 | SINAPI_Referência_2025_12.xlsx | NÃO ENCONTRADO
106630 | CARGA, MANOBRA E DESCARGA DE MINICARREGADEIRA SOBRE RODAS, PESO OPERACIONAL DE 2,58 T, EM CAMINHÃO PLATAFORMA 16000 KG. AF_01/2026 | UN | 0 |  | SINAPI/DF | 2026-01-01 | SINAPI_Referência_2025_12.xlsx | NÃO ENCONTRADO
106633 | CARGA, MANOBRA E DESCARGA DE MINIESCAVADEIRA SOBRE ESTEIRA, PESO OPERACIONAL DE 3,5 T, EM CAMINHÃO GUINCHO-SOCORRO 23000 KG. AF_01/2026 | UN | 0 |  | SINAPI/DF | 2026-01-01 | SINAPI_Referência_2025_12.xlsx | NÃO ENCONTRADO
106632 | CARGA, MANOBRA E DESCARGA DE MINIESCAVADEIRA SOBRE ESTEIRA, PESO OPERACIONAL DE 3,5 T, EM CAMINHÃO PLATAFORMA 16000 KG. AF_01/2026 | UN | 0 |  | SINAPI/DF | 2026-01-01 | SINAPI_Referência_2025_12.xlsx | NÃO ENCONTRADO
106634 | CARGA, MANOBRA E DESCARGA DE MOTONIVELADORA, PESO OPERACIONAL DE 13 T, EM CAMINHÃO PLATAFORMA 23000 KG. AF_01/2026 | UN | 0 |  | SINAPI/DF | 2026-01-01 | SINAPI_Referência_2025_12.xlsx | NÃO ENCONTRADO
106636 | CARGA, MANOBRA E DESCARGA DE PÁ CARREGADEIRA SOBRE RODAS, CAÇAMBA DE 1,7 A 2,8 M3, PESO OPERACIONAL DE 11,63 T, EM CAMINHÃO PLATAFORMA 23000 KG. AF_01/2026 | UN | 0 |  | SINAPI/DF | 2026-01-01 | SINAPI_Referência_2025_12.xlsx | NÃO ENCONTRADO
106635 | CARGA, MANOBRA E DESCARGA DE PÁ CARREGADEIRA SOBRE RODAS, CAÇAMBA DE 2,5 A 3,5 M3, PESO OPERACIONAL DE 18,34 T, EM CAVALO MECÂNICO 6X2 COM PRANCHA RETA. AF_01/2026 | UN | 0 |  | SINAPI/DF | 2026-01-01 | SINAPI_Referência_2025_12.xlsx | NÃO ENCONTRADO
106637 | CARGA, MANOBRA E DESCARGA DE RECICLADORA DE ASFALTO A FRIO SOBRE RODAS, LARGURA 2,0 M, PESO OPERACIONAL DE 24,2 T, EM CAVALO MECÂNICO 6X2 COM PRANCHA REBAIXADA. AF_01/2026 | UN | 0 |  | SINAPI/DF | 2026-01-01 | SINAPI_Referência_2025_12.xlsx | NÃO ENCONTRADO
106639 | CARGA, MANOBRA E DESCARGA DE RETROESCAVADEIRA SOBRE RODAS COM CARREGADEIRA E MARTELO ROMPEDOR HIDRÁULICO, PESO OPERACIONAL DE 6,67 T, EM CAMINHÃO GUINCHO-SOCORRO 23000 KG. AF_01/2026 | UN | 0 |  | SINAPI/DF | 2026-01-01 | SINAPI_Referência_2025_12.xlsx | NÃO ENCONTRADO
106638 | CARGA, MANOBRA E DESCARGA DE RETROESCAVADEIRA SOBRE RODAS COM CARREGADEIRA E MARTELO ROMPEDOR HIDRÁULICO, PESO OPERACIONAL DE 6,67 T, EM CAMINHÃO PLATAFORMA 16000 KG. AF_01/2026 | UN | 0 |  | SINAPI/DF | 2026-01-01 | SINAPI_Referência_2025_12.xlsx | NÃO ENCONTRADO
106641 | CARGA, MANOBRA E DESCARGA DE RETROESCAVADEIRA SOBRE RODAS COM CARREGADEIRA, PESO OPERACIONAL DE 7,14 T, EM CAMINHÃO GUINCHO-SOCORRO 23000 KG. AF_01/2026 | UN | 0 |  | SINAPI/DF | 2026-01-01 | SINAPI_Referência_2025_12.xlsx | NÃO ENCONTRADO
106640 | CARGA, MANOBRA E DESCARGA DE RETROESCAVADEIRA SOBRE RODAS COM CARREGADEIRA, PESO OPERACIONAL DE 7,14 T, EM CAMINHÃO PLATAFORMA 16000 KG. AF_01/2026 | UN | 0 |  | SINAPI/DF | 2026-01-01 | SINAPI_Referência_2025_12.xlsx | NÃO ENCONTRADO
106644 | CARGA, MANOBRA E DESCARGA DE ROLO COMPACTADOR DE CARNEIRO VIBRATORIO, PESO OPERACIONAL SEM LASTRO DE 11,95 T, EM CAMINHÃO PLATAFORMA 23000 KG. AF_01/2026 | UN | 0 |  | SINAPI/DF | 2026-01-01 | SINAPI_Referência_2025_12.xlsx | NÃO ENCONTRADO
106646 | CARGA, MANOBRA E DESCARGA DE ROLO COMPACTADOR DE CARNEIRO VIBRATORIO, PESO OPERACIONAL SEM LASTRO DE 7,4 T, EM CAMINHÃO GUINCHO-SOCORRO 23000 KG. AF_01/2026 | UN | 0 |  | SINAPI/DF | 2026-01-01 | SINAPI_Referência_2025_12.xlsx | NÃO ENCONTRADO
106645 | CARGA, MANOBRA E DESCARGA DE ROLO COMPACTADOR DE CARNEIRO VIBRATORIO, PESO OPERACIONAL SEM LASTRO DE 7,4 T, EM CAMINHÃO PLATAFORMA 16000 KG. AF_01/2026 | UN | 0 |  | SINAPI/DF | 2026-01-01 | SINAPI_Referência_2025_12.xlsx | NÃO ENCONTRADO
106643 | CARGA, MANOBRA E DESCARGA DE ROLO COMPACTADOR DE PNEUS, PESO OPERACIONAL SEM LASTRO DE 10,8 T, EM CAMINHÃO PLATAFORMA 23000 KG. AF_01/2026 | UN | 0 |  | SINAPI/DF | 2026-01-01 | SINAPI_Referência_2025_12.xlsx | NÃO ENCONTRADO
106642 | CARGA, MANOBRA E DESCARGA DE ROLO COMPACTADOR DE PNEUS, PESO OPERACIONAL SEM LASTRO DE 9,5 T, EM CAMINHÃO PLATAFORMA 16000 KG. AF_01/2026 | UN | 0 |  | SINAPI/DF | 2026-01-01 | SINAPI_Referência_2025_12.xlsx | NÃO ENCONTRADO
106649 | CARGA, MANOBRA E DESCARGA DE ROLO COMPACTADOR VIBRATORIO TAMDEM LISO, PESO OPERACIONAL SEM LASTRO DE 10,2 T, EM CAMINHÃO PLATAFORMA 23000 KG. AF_01/2026 | UN | 0 |  | SINAPI/DF | 2026-01-01 | SINAPI_Referência_2025_12.xlsx | NÃO ENCONTRADO
106648 | CARGA, MANOBRA E DESCARGA DE ROLO COMPACTADOR VIBRATORIO TAMDEM LISO, PESO OPERACIONAL SEM LASTRO DE 6,5 T, EM CAMINHÃO GUINCHO-SOCORRO 23000 KG. AF_01/2026 | UN | 0 |  | SINAPI/DF | 2026-01-01 | SINAPI_Referência_2025_12.xlsx | NÃO ENCONTRADO
106647 | CARGA, MANOBRA E DESCARGA DE ROLO COMPACTADOR VIBRATORIO TAMDEM LISO, PESO OPERACIONAL SEM LASTRO DE 6,5 T, EM CAMINHÃO PLATAFORMA 16000 KG. AF_01/2026 | UN | 0 |  | SINAPI/DF | 2026-01-01 | SINAPI_Referência_2025_12.xlsx | NÃO ENCONTRADO
106652 | CARGA, MANOBRA E DESCARGA DE TRATOR DE ESTEIRAS, PESO OPERACIONAL DE 12,9 T, EM CAMINHÃO PLATAFORMA 23000 KG. AF_01/2026 | UN | 0 |  | SINAPI/DF | 2026-01-01 | SINAPI_Referência_2025_12.xlsx | NÃO ENCONTRADO
106653 | CARGA, MANOBRA E DESCARGA DE TRATOR DE ESTEIRAS, PESO OPERACIONAL DE 16,7 T, EM CAVALO MECÂNICO 6X2 COM PRANCHA RETA. AF_01/2026 | UN | 0 |  | SINAPI/DF | 2026-01-01 | SINAPI_Referência_2025_12.xlsx | NÃO ENCONTRADO
106654 | CARGA, MANOBRA E DESCARGA DE TRATOR DE ESTEIRAS, PESO OPERACIONAL DE 38,5 T, EM CAVALO MECÂNICO 6X2 COM PRANCHA REBAIXADA. AF_01/2026 | UN | 0 |  | SINAPI/DF | 2026-01-01 | SINAPI_Referência_2025_12.xlsx | NÃO ENCONTRADO
106651 | CARGA, MANOBRA E DESCARGA DE TRATOR DE ESTEIRAS, PESO OPERACIONAL DE 9,4 T, EM CAMINHÃO GUINCHO-SOCORRO 23000 KG. AF_01/2026 | UN | 0 |  | SINAPI/DF | 2026-01-01 | SINAPI_Referência_2025_12.xlsx | NÃO ENCONTRADO
106650 | CARGA, MANOBRA E DESCARGA DE TRATOR DE ESTEIRAS, PESO OPERACIONAL DE 9,4 T, EM CAMINHÃO PLATAFORMA 16000 KG. AF_01/2026 | UN | 0 |  | SINAPI/DF | 2026-01-01 | SINAPI_Referência_2025_12.xlsx | NÃO ENCONTRADO
106655 | CARGA, MANOBRA E DESCARGA DE TRATOR DE PNEUS 85 CV COM GRADE DE DISCOS ACOPLADA, PESO OPERACIONAL DO CONJUNTO DE 7,018 T, EM CAVALO MECÂNICO 6X2 COM PRANCHA REBAIXADA. AF_01/2026 | UN | 0 |  | SINAPI/DF | 2026-01-01 | SINAPI_Referência_2025_12.xlsx | NÃO ENCONTRADO
106657 | CARGA, MANOBRA E DESCARGA DE TRATOR DE PNEUS 85 CV COM VASSOURA MECÂNICA ACOPLADA, PESO OPERACIONAL DO CONJUNTO DE 5,495 T, EM CAMINHÃO GUINCHO-SOCORRO 23000 KG. AF_01/2026 | UN | 0 |  | SINAPI/DF | 2026-01-01 | SINAPI_Referência_2025_12.xlsx | NÃO ENCONTRADO
106656 | CARGA, MANOBRA E DESCARGA DE TRATOR DE PNEUS 85 CV COM VASSOURA MECÂNICA ACOPLADA, PESO OPERACIONAL DO CONJUNTO DE 5,495 T, EM CAMINHÃO PLATAFORMA 16000 KG. AF_01/2026 | UN | 0 |  | SINAPI/DF | 2026-01-01 | SINAPI_Referência_2025_12.xlsx | NÃO ENCONTRADO
106661 | CARGA, MANOBRA E DESCARGA DE TRATOR DE PNEUS 85 CV, PESO COM LASTRO DE 4,675 T, EM CAMINHÃO GUINCHO-SOCORRO 23000 KG. AF_01/2026 | UN | 0 |  | SINAPI/DF | 2026-01-01 | SINAPI_Referência_2025_12.xlsx | NÃO ENCONTRADO
106660 | CARGA, MANOBRA E DESCARGA DE TRATOR DE PNEUS 85 CV, PESO COM LASTRO DE 4,675 T, EM CAMINHÃO PLATAFORMA 16000 KG. AF_01/2026 | UN | 0 |  | SINAPI/DF | 2026-01-01 | SINAPI_Referência_2025_12.xlsx | NÃO ENCONTRADO
106659 | CARGA, MANOBRA E DESCARGA DE TRATOR DE PNEUS COM ESPARGIDOR DE ASFALTO COM TANQUE 2500 L, PESO OPERACIONAL DE 9,51 T, EM CAMINHÃO GUINCHO-SOCORRO 23000 KG. AF_01/2026 | UN | 0 |  | SINAPI/DF | 2026-01-01 | SINAPI_Referência_2025_12.xlsx | NÃO ENCONTRADO
106658 | CARGA, MANOBRA E DESCARGA DE TRATOR DE PNEUS COM ESPARGIDOR DE ASFALTO COM TANQUE 2500 L, PESO OPERACIONAL DE 9,51 T, EM CAMINHÃO PLATAFORMA 16000 KG. AF_01/2026 | UN | 0 |  | SINAPI/DF | 2026-01-01 | SINAPI_Referência_2025_12.xlsx | NÃO ENCONTRADO
106663 | CARGA, MANOBRA E DESCARGA DE VIBROACABADORA DE ASFALTO SOBRE ESTEIRAS, LARGURA DE PAVIMENTAÇÃO 1,90 M A 5,30 M, PESO OPERACIONAL DE 13,575 T, EM CAMINHÃO PLATAFORMA 23000 KG. AF_01/2026 | UN | 0 |  | SINAPI/DF | 2026-01-01 | SINAPI_Referência_2025_12.xlsx | NÃO ENCONTRADO
106662 | CARGA, MANOBRA E DESCARGA DE VIBROACABADORA DE ASFALTO SOBRE ESTEIRAS, LARGURA DE PAVIMENTAÇÃO MÁXIMA 8,00 M, PESO OPERACIONAL DE 18,4 T, EM CAVALO MECÂNICO 6X2 COM PRANCHA RETA. AF_01/2026 | UN | 0 |  | SINAPI/DF | 2026-01-01 | SINAPI_Referência_2025_12.xlsx | NÃO ENCONTRADO
106664 | CARGA, MANOBRA E DESCARGA DE VIBROACABADORA DE ASFALTO SOBRE RODAS, LARGURA DE PAVIMENTAÇÃO 1,70 M A 4,20 M, PESO OPERACIONAL DE 12,5 T, EM CAMINHÃO PLATAFORMA 23000 KG. AF_01/2026 | UN | 0 |  | SINAPI/DF | 2026-01-01 | SINAPI_Referência_2025_12.xlsx | NÃO ENCONTRADO
106602 | TRANSPORTE DE EQUIPAMENTO PESADO COM CAMINHÃO GUINCHO-SOCORRO 23000 KG, EM VIA INTERNA (DENTRO DO CANTEIRO) EM LEITO NATURAL. AF_01/2026 | UNXKM | 0 |  | SINAPI/DF | 2026-01-01 | SINAPI_Referência_2025_12.xlsx | NÃO ENCONTRADO
106603 | TRANSPORTE DE EQUIPAMENTO PESADO COM CAMINHÃO GUINCHO-SOCORRO 23000 KG, EM VIA INTERNA (DENTRO DO CANTEIRO) EM REVESTIMENTO PRIMÁRIO. AF_01/2026 | UNXKM | 0 |  | SINAPI/DF | 2026-01-01 | SINAPI_Referência_2025_12.xlsx | NÃO ENCONTRADO
106604 | TRANSPORTE DE EQUIPAMENTO PESADO COM CAMINHÃO GUINCHO-SOCORRO 23000 KG, EM VIA INTERNA (DENTRO DO CANTEIRO) PAVIMENTADA. AF_01/2026 | UNXKM | 0 |  | SINAPI/DF | 2026-01-01 | SINAPI_Referência_2025_12.xlsx | NÃO ENCONTRADO
106598 | TRANSPORTE DE EQUIPAMENTO PESADO COM CAMINHÃO GUINCHO-SOCORRO 23000 KG, EM VIA URBANA EM LEITO NATURAL. AF_01/2026 | UNXKM | 0 |  | SINAPI/DF | 2026-01-01 | SINAPI_Referência_2025_12.xlsx | NÃO ENCONTRADO
106599 | TRANSPORTE DE EQUIPAMENTO PESADO COM CAMINHÃO GUINCHO-SOCORRO 23000 KG, EM VIA URBANA EM REVESTIMENTO PRIMÁRIO. AF_01/2026 | UNXKM | 0 |  | SINAPI/DF | 2026-01-01 | SINAPI_Referência_2025_12.xlsx | NÃO ENCONTRADO
106601 | TRANSPORTE DE EQUIPAMENTO PESADO COM CAMINHÃO GUINCHO-SOCORRO 23000 KG, EM VIA URBANA PAVIMENTADA, ADICIONAL PARA DMT EXCEDENTE A 30 KM. AF_01/2026 | UNXKM | 0 |  | SINAPI/DF | 2026-01-01 | SINAPI_Referência_2025_12.xlsx | NÃO ENCONTRADO
106600 | TRANSPORTE DE EQUIPAMENTO PESADO COM CAMINHÃO GUINCHO-SOCORRO 23000 KG, EM VIA URBANA PAVIMENTADA, DMT ATÉ 30 KM. AF_01/2026 | UNXKM | 0 |  | SINAPI/DF | 2026-01-01 | SINAPI_Referência_2025_12.xlsx | NÃO ENCONTRADO
106609 | TRANSPORTE DE EQUIPAMENTO PESADO COM CAMINHÃO GUINCHO-SOCORRO 29000 KG, EM VIA INTERNA (DENTRO DO CANTEIRO) EM LEITO NATURAL. AF_01/2026 | UNXKM | 0 |  | SINAPI/DF | 2026-01-01 | SINAPI_Referência_2025_12.xlsx | NÃO ENCONTRADO
106610 | TRANSPORTE DE EQUIPAMENTO PESADO COM CAMINHÃO GUINCHO-SOCORRO 29000 KG, EM VIA INTERNA (DENTRO DO CANTEIRO) EM REVESTIMENTO PRIMÁRIO. AF_01/2026 | UNXKM | 0 |  | SINAPI/DF | 2026-01-01 | SINAPI_Referência_2025_12.xlsx | NÃO ENCONTRADO
106611 | TRANSPORTE DE EQUIPAMENTO PESADO COM CAMINHÃO GUINCHO-SOCORRO 29000 KG, EM VIA INTERNA (DENTRO DO CANTEIRO) PAVIMENTADA. AF_01/2026 | UNXKM | 0 |  | SINAPI/DF | 2026-01-01 | SINAPI_Referência_2025_12.xlsx | NÃO ENCONTRADO
106605 | TRANSPORTE DE EQUIPAMENTO PESADO COM CAMINHÃO GUINCHO-SOCORRO 29000 KG, EM VIA URBANA EM LEITO NATURAL. AF_01/2026 | UNXKM | 0 |  | SINAPI/DF | 2026-01-01 | SINAPI_Referência_2025_12.xlsx | NÃO ENCONTRADO
106606 | TRANSPORTE DE EQUIPAMENTO PESADO COM CAMINHÃO GUINCHO-SOCORRO 29000 KG, EM VIA URBANA EM REVESTIMENTO PRIMÁRIO. AF_01/2026 | UNXKM | 0 |  | SINAPI/DF | 2026-01-01 | SINAPI_Referência_2025_12.xlsx | NÃO ENCONTRADO
106608 | TRANSPORTE DE EQUIPAMENTO PESADO COM CAMINHÃO GUINCHO-SOCORRO 29000 KG, EM VIA URBANA PAVIMENTADA, ADICIONAL PARA DMT EXCEDENTE A 30 KM. AF_01/2026 | UNXKM | 0 |  | SINAPI/DF | 2026-01-01 | SINAPI_Referência_2025_12.xlsx | NÃO ENCONTRADO
106607 | TRANSPORTE DE EQUIPAMENTO PESADO COM CAMINHÃO GUINCHO-SOCORRO 29000 KG, EM VIA URBANA PAVIMENTADA, DMT ATÉ 30 KM. AF_01/2026 | UNXKM | 0 |  | SINAPI/DF | 2026-01-01 | SINAPI_Referência_2025_12.xlsx | NÃO ENCONTRADO
106581 | TRANSPORTE DE EQUIPAMENTO PESADO COM CAMINHÃO PLATAFORMA 16000 KG, EM VIA INTERNA (DENTRO DO CANTEIRO) EM LEITO NATURAL. AF_01/2026 | UNXKM | 0 |  | SINAPI/DF | 2026-01-01 | SINAPI_Referência_2025_12.xlsx | NÃO ENCONTRADO
106582 | TRANSPORTE DE EQUIPAMENTO PESADO COM CAMINHÃO PLATAFORMA 16000 KG, EM VIA INTERNA (DENTRO DO CANTEIRO) EM REVESTIMENTO PRIMÁRIO. AF_01/2026 | UNXKM | 0 |  | SINAPI/DF | 2026-01-01 | SINAPI_Referência_2025_12.xlsx | NÃO ENCONTRADO
106583 | TRANSPORTE DE EQUIPAMENTO PESADO COM CAMINHÃO PLATAFORMA 16000 KG, EM VIA INTERNA (DENTRO DO CANTEIRO) PAVIMENTADA. AF_01/2026 | UNXKM | 0 |  | SINAPI/DF | 2026-01-01 | SINAPI_Referência_2025_12.xlsx | NÃO ENCONTRADO
106577 | TRANSPORTE DE EQUIPAMENTO PESADO COM CAMINHÃO PLATAFORMA 16000 KG, EM VIA URBANA EM LEITO NATURAL. AF_01/2026 | UNXKM | 0 |  | SINAPI/DF | 2026-01-01 | SINAPI_Referência_2025_12.xlsx | NÃO ENCONTRADO
106578 | TRANSPORTE DE EQUIPAMENTO PESADO COM CAMINHÃO PLATAFORMA 16000 KG, EM VIA URBANA EM REVESTIMENTO PRIMÁRIO. AF_01/2026 | UNXKM | 0 |  | SINAPI/DF | 2026-01-01 | SINAPI_Referência_2025_12.xlsx | NÃO ENCONTRADO
106580 | TRANSPORTE DE EQUIPAMENTO PESADO COM CAMINHÃO PLATAFORMA 16000 KG, EM VIA URBANA PAVIMENTADA, ADICIONAL PARA DMT EXCEDENTE A 30 KM. AF_01/2026 | UNXKM | 0 |  | SINAPI/DF | 2026-01-01 | SINAPI_Referência_2025_12.xlsx | NÃO ENCONTRADO
106579 | TRANSPORTE DE EQUIPAMENTO PESADO COM CAMINHÃO PLATAFORMA 16000 KG, EM VIA URBANA PAVIMENTADA, DMT ATÉ 30 KM. AF_01/2026 | UNXKM | 0 |  | SINAPI/DF | 2026-01-01 | SINAPI_Referência_2025_12.xlsx | NÃO ENCONTRADO
106588 | TRANSPORTE DE EQUIPAMENTO PESADO COM CAMINHÃO PLATAFORMA 23000 KG, EM VIA INTERNA (DENTRO DO CANTEIRO) EM LEITO NATURAL. AF_01/2026 | UNXKM | 0 |  | SINAPI/DF | 2026-01-01 | SINAPI_Referência_2025_12.xlsx | NÃO ENCONTRADO
106589 | TRANSPORTE DE EQUIPAMENTO PESADO COM CAMINHÃO PLATAFORMA 23000 KG, EM VIA INTERNA (DENTRO DO CANTEIRO) EM REVESTIMENTO PRIMÁRIO. AF_01/2026 | UNXKM | 0 |  | SINAPI/DF | 2026-01-01 | SINAPI_Referência_2025_12.xlsx | NÃO ENCONTRADO
106590 | TRANSPORTE DE EQUIPAMENTO PESADO COM CAMINHÃO PLATAFORMA 23000 KG, EM VIA INTERNA (DENTRO DO CANTEIRO) PAVIMENTADA. AF_01/2026 | UNXKM | 0 |  | SINAPI/DF | 2026-01-01 | SINAPI_Referência_2025_12.xlsx | NÃO ENCONTRADO
106584 | TRANSPORTE DE EQUIPAMENTO PESADO COM CAMINHÃO PLATAFORMA 23000 KG, EM VIA URBANA EM LEITO NATURAL. AF_01/2026 | UNXKM | 0 |  | SINAPI/DF | 2026-01-01 | SINAPI_Referência_2025_12.xlsx | NÃO ENCONTRADO
106585 | TRANSPORTE DE EQUIPAMENTO PESADO COM CAMINHÃO PLATAFORMA 23000 KG, EM VIA URBANA EM REVESTIMENTO PRIMÁRIO. AF_01/2026 | UNXKM | 0 |  | SINAPI/DF | 2026-01-01 | SINAPI_Referência_2025_12.xlsx | NÃO ENCONTRADO
106587 | TRANSPORTE DE EQUIPAMENTO PESADO COM CAMINHÃO PLATAFORMA 23000 KG, EM VIA URBANA PAVIMENTADA, ADICIONAL PARA DMT EXCEDENTE A 30 KM. AF_01/2026 | UNXKM | 0 |  | SINAPI/DF | 2026-01-01 | SINAPI_Referência_2025_12.xlsx | NÃO ENCONTRADO
106586 | TRANSPORTE DE EQUIPAMENTO PESADO COM CAMINHÃO PLATAFORMA 23000 KG, EM VIA URBANA PAVIMENTADA, DMT ATÉ 30 KM. AF_01/2026 | UNXKM | 0 |  | SINAPI/DF | 2026-01-01 | SINAPI_Referência_2025_12.xlsx | NÃO ENCONTRADO
106595 | TRANSPORTE DE EQUIPAMENTO PESADO COM CAMINHÃO PLATAFORMA 29000 KG, EM VIA INTERNA (DENTRO DO CANTEIRO) EM LEITO NATURAL. AF_01/2026 | UNXKM | 0 |  | SINAPI/DF | 2026-01-01 | SINAPI_Referência_2025_12.xlsx | NÃO ENCONTRADO
106596 | TRANSPORTE DE EQUIPAMENTO PESADO COM CAMINHÃO PLATAFORMA 29000 KG, EM VIA INTERNA (DENTRO DO CANTEIRO) EM REVESTIMENTO PRIMÁRIO. AF_01/2026 | UNXKM | 0 |  | SINAPI/DF | 2026-01-01 | SINAPI_Referência_2025_12.xlsx | NÃO ENCONTRADO
106597 | TRANSPORTE DE EQUIPAMENTO PESADO COM CAMINHÃO PLATAFORMA 29000 KG, EM VIA INTERNA (DENTRO DO CANTEIRO) PAVIMENTADA. AF_01/2026 | UNXKM | 0 |  | SINAPI/DF | 2026-01-01 | SINAPI_Referência_2025_12.xlsx | NÃO ENCONTRADO
106591 | TRANSPORTE DE EQUIPAMENTO PESADO COM CAMINHÃO PLATAFORMA 29000 KG, EM VIA URBANA EM LEITO NATURAL. AF_01/2026 | UNXKM | 0 |  | SINAPI/DF | 2026-01-01 | SINAPI_Referência_2025_12.xlsx | NÃO ENCONTRADO
106592 | TRANSPORTE DE EQUIPAMENTO PESADO COM CAMINHÃO PLATAFORMA 29000 KG, EM VIA URBANA EM REVESTIMENTO PRIMÁRIO. AF_01/2026 | UNXKM | 0 |  | SINAPI/DF | 2026-01-01 | SINAPI_Referência_2025_12.xlsx | NÃO ENCONTRADO
106594 | TRANSPORTE DE EQUIPAMENTO PESADO COM CAMINHÃO PLATAFORMA 29000 KG, EM VIA URBANA PAVIMENTADA, ADICIONAL PARA DMT EXCEDENTE A 30 KM. AF_01/2026 | UNXKM | 0 |  | SINAPI/DF | 2026-01-01 | SINAPI_Referência_2025_12.xlsx | NÃO ENCONTRADO
106593 | TRANSPORTE DE EQUIPAMENTO PESADO COM CAMINHÃO PLATAFORMA 29000 KG, EM VIA URBANA PAVIMENTADA, DMT ATÉ 30 KM. AF_01/2026 | UNXKM | 0 |  | SINAPI/DF | 2026-01-01 | SINAPI_Referência_2025_12.xlsx | NÃO ENCONTRADO
106616 | TRANSPORTE DE EQUIPAMENTO PESADO COM CAVALO MECÂNICO 6X2 COM PRANCHA REBAIXADA KG, EM VIA INTERNA (DENTRO DO CANTEIRO) EM LEITO NATURAL. AF_01/2026 | UNXKM | 0 |  | SINAPI/DF | 2026-01-01 | SINAPI_Referência_2025_12.xlsx | NÃO ENCONTRADO
106617 | TRANSPORTE DE EQUIPAMENTO PESADO COM CAVALO MECÂNICO 6X2 COM PRANCHA REBAIXADA KG, EM VIA INTERNA (DENTRO DO CANTEIRO) EM REVESTIMENTO PRIMÁRIO. AF_01/2026 | UNXKM | 0 |  | SINAPI/DF | 2026-01-01 | SINAPI_Referência_2025_12.xlsx | NÃO ENCONTRADO
106618 | TRANSPORTE DE EQUIPAMENTO PESADO COM CAVALO MECÂNICO 6X2 COM PRANCHA REBAIXADA KG, EM VIA INTERNA (DENTRO DO CANTEIRO) PAVIMENTADA. AF_01/2026 | UNXKM | 0 |  | SINAPI/DF | 2026-01-01 | SINAPI_Referência_2025_12.xlsx | NÃO ENCONTRADO
106612 | TRANSPORTE DE EQUIPAMENTO PESADO COM CAVALO MECÂNICO 6X2 COM PRANCHA REBAIXADA KG, EM VIA URBANA EM LEITO NATURAL. AF_01/2026 | UNXKM | 0 |  | SINAPI/DF | 2026-01-01 | SINAPI_Referência_2025_12.xlsx | NÃO ENCONTRADO
106613 | TRANSPORTE DE EQUIPAMENTO PESADO COM CAVALO MECÂNICO 6X2 COM PRANCHA REBAIXADA KG, EM VIA URBANA EM REVESTIMENTO PRIMÁRIO. AF_01/2026 | UNXKM | 0 |  | SINAPI/DF | 2026-01-01 | SINAPI_Referência_2025_12.xlsx | NÃO ENCONTRADO
106615 | TRANSPORTE DE EQUIPAMENTO PESADO COM CAVALO MECÂNICO 6X2 COM PRANCHA REBAIXADA KG, EM VIA URBANA PAVIMENTADA, ADICIONAL PARA DMT EXCEDENTE A 30 KM. AF_01/2026 | UNXKM | 0 |  | SINAPI/DF | 2026-01-01 | SINAPI_Referência_2025_12.xlsx | NÃO ENCONTRADO
106614 | TRANSPORTE DE EQUIPAMENTO PESADO COM CAVALO MECÂNICO 6X2 COM PRANCHA REBAIXADA KG, EM VIA URBANA PAVIMENTADA, DMT ATÉ 30 KM. AF_01/2026 | UNXKM | 0 |  | SINAPI/DF | 2026-01-01 | SINAPI_Referência_2025_12.xlsx | NÃO ENCONTRADO
106623 | TRANSPORTE DE EQUIPAMENTO PESADO COM CAVALO MECÂNICO 6X2 COM PRANCHA RETA KG, EM VIA INTERNA (DENTRO DO CANTEIRO) EM LEITO NATURAL. AF_01/2026 | UNXKM | 0 |  | SINAPI/DF | 2026-01-01 | SINAPI_Referência_2025_12.xlsx | NÃO ENCONTRADO
106624 | TRANSPORTE DE EQUIPAMENTO PESADO COM CAVALO MECÂNICO 6X2 COM PRANCHA RETA KG, EM VIA INTERNA (DENTRO DO CANTEIRO) EM REVESTIMENTO PRIMÁRIO. AF_01/2026 | UNXKM | 0 |  | SINAPI/DF | 2026-01-01 | SINAPI_Referência_2025_12.xlsx | NÃO ENCONTRADO
106625 | TRANSPORTE DE EQUIPAMENTO PESADO COM CAVALO MECÂNICO 6X2 COM PRANCHA RETA KG, EM VIA INTERNA (DENTRO DO CANTEIRO) PAVIMENTADA. AF_01/2026 | UNXKM | 0 |  | SINAPI/DF | 2026-01-01 | SINAPI_Referência_2025_12.xlsx | NÃO ENCONTRADO
106619 | TRANSPORTE DE EQUIPAMENTO PESADO COM CAVALO MECÂNICO 6X2 COM PRANCHA RETA KG, EM VIA URBANA EM LEITO NATURAL. AF_01/2026 | UNXKM | 0 |  | SINAPI/DF | 2026-01-01 | SINAPI_Referência_2025_12.xlsx | NÃO ENCONTRADO
106620 | TRANSPORTE DE EQUIPAMENTO PESADO COM CAVALO MECÂNICO 6X2 COM PRANCHA RETA KG, EM VIA URBANA EM REVESTIMENTO PRIMÁRIO. AF_01/2026 | UNXKM | 0 |  | SINAPI/DF | 2026-01-01 | SINAPI_Referência_2025_12.xlsx | NÃO ENCONTRADO
106622 | TRANSPORTE DE EQUIPAMENTO PESADO COM CAVALO MECÂNICO 6X2 COM PRANCHA RETA KG, EM VIA URBANA PAVIMENTADA, ADICIONAL PARA DMT EXCEDENTE A 30 KM. AF_01/2026 | UNXKM | 0 |  | SINAPI/DF | 2026-01-01 | SINAPI_Referência_2025_12.xlsx | NÃO ENCONTRADO
106621 | TRANSPORTE DE EQUIPAMENTO PESADO COM CAVALO MECÂNICO 6X2 COM PRANCHA RETA KG, EM VIA URBANA PAVIMENTADA, DMT ATÉ 30 KM. AF_01/2026 | UNXKM | 0 |  | SINAPI/DF | 2026-01-01 | SINAPI_Referência_2025_12.xlsx | NÃO ENCONTRADO
103313 | INSTALAÇÃO DE BALIZADOR METÁLICO COM LED, EM ALUMÍNIO COM DIFUSOR EM POLICARBONATO E DIMENSÕES 6,2 CM X30 CM, COM PINTURA ELETROSTÁTICA, SOBRE PISO DE CONCRETO EXISTENTE. AF_11/2021 | UN | 0 |  | SINAPI/DF | 2026-01-01 | SINAPI_Referência_2025_12.xlsx | NÃO ENCONTRADO
103309 | INSTALAÇÃO DE BALIZADOR METÁLICO, MODELO OLEGÁRIO, EM TUBO DE AÇO GALVANIZADO ESPESSURA 3" E DIMENSÕES 9 CM X 78,5 CM, COM PINTURA ELETROSTÁTICA, SOBRE PISO DE CONCRETO EXISTENTE. AF_11/2021 | UN | 0 |  | SINAPI/DF | 2026-01-01 | SINAPI_Referência_2025_12.xlsx | NÃO ENCONTRADO
103312 | INSTALAÇÃO DE BALIZADOR METÁLICO, MODELO OLEGÁRIO, EM TUBO DE AÇO GALVANIZADO ESPESSURA 3" E DIMENSÕES 9 CM X 78,5 CM, COM PINTURA ELETROSTÁTICA, SOBRE SOLO. AF_11/2021 | UN | 0 |  | SINAPI/DF | 2026-01-01 | SINAPI_Referência_2025_12.xlsx | NÃO ENCONTRADO
103296 | INSTALAÇÃO DE BALIZADOR PRÉ-FABRICADO DE CONCRETO, DIMENSÕES 30 CM X 60 CM, SOBRE PISO DE CONCRETO EXISTENTE. AF_11/2021 | UN | 0 |  | SINAPI/DF | 2026-01-01 | SINAPI_Referência_2025_12.xlsx | NÃO ENCONTRADO
103300 | INSTALAÇÃO DE BALIZADOR PRÉ-FABRICADO DE CONCRETO, DIMENSÕES 30 CM X 60 CM, SOBRE SOLO. AF_11/2021 | UN | 0 |  | SINAPI/DF | 2026-01-01 | SINAPI_Referência_2025_12.xlsx | NÃO ENCONTRADO
103301 | INSTALAÇÃO DE BANCO CIRCULAR PRÉ-FABRICADO DE CONCRETO, DIMENSÕES 60 CM X 40 CM. AF_11/2021 | UN | 0 |  | SINAPI/DF | 2026-01-01 | SINAPI_Referência_2025_12.xlsx | NÃO ENCONTRADO
103304 | INSTALAÇÃO DE BANCO METÁLICO COM ENCOSTO, 1,60 M DE COMPRIMENTO, EM TUBO DE AÇO CARBONO COM PINTURA ELETROSTÁTICA, SOBRE PISO DE CONCRETO EXISTENTE. AF_11/2021 | UN | 1255.91 | 96% | SINAPI/DF | 2026-01-01 | SINAPI_Referência_2025_12.xlsx | NÃO ENCONTRADO
103305 | INSTALAÇÃO DE BANCO METÁLICO SEM ENCOSTO, EM TUBOS E CHAPAS DE AÇO CARBONO, PINTURA POR PROCESSO ELETROSTÁTICO, DIMENSÕES 49 CM X 157 CM X 34 CM, SOBRE PISO DE CONCRETO EXISTENTE. AF_11/2021 | UN | 0 |  | SINAPI/DF | 2026-01-01 | SINAPI_Referência_2025_12.xlsx | NÃO ENCONTRADO
103294 | INSTALAÇÃO DE BANCO PRÉ-FABRICADO DE CONCRETO COM ENCOSTO, DIMENSÕES 180 CM X 64 CM X 89 CM, SOBRE PISO DE CONCRETO EXISTENTE. AF_11/2021 | UN | 0 |  | SINAPI/DF | 2026-01-01 | SINAPI_Referência_2025_12.xlsx | NÃO ENCONTRADO
103298 | INSTALAÇÃO DE BANCO PRÉ-FABRICADO DE CONCRETO COM ENCOSTO, DIMENSÕES 180 CM X 64 CM X 89 CM, SOBRE SOLO. AF_11/2021 | UN | 0 |  | SINAPI/DF | 2026-01-01 | SINAPI_Referência_2025_12.xlsx | NÃO ENCONTRADO
103293 | INSTALAÇÃO DE BANCO PRÉ-FABRICADO DE CONCRETO SEM ENCOSTO, DIMENSÕES 115 CM X 50 CM X 45 CM, SOBRE PISO DE CONCRETO EXISTENTE. AF_11/2021 | UN | 0 |  | SINAPI/DF | 2026-01-01 | SINAPI_Referência_2025_12.xlsx | NÃO ENCONTRADO
103297 | INSTALAÇÃO DE BANCO PRÉ-FABRICADO DE CONCRETO SEM ENCOSTO, DIMENSÕES 115 CM X 50 CM X 45 CM, SOBRE SOLO. AF_11/2021 | UN | 0 |  | SINAPI/DF | 2026-01-01 | SINAPI_Referência_2025_12.xlsx | NÃO ENCONTRADO
103311 | INSTALAÇÃO DE BICICLETÁRIO MODELO U INVERTIDO, DIMENSÕES 110 CM X 78 CM EM TUBO CIRCULAR DE AÇO Ø 2'' COM PINTURA ELETROSTÁTICA, FIXADO COM CONCRETO, SOBRE SOLO. AF_11/2021 | UN | 0 |  | SINAPI/DF | 2026-01-01 | SINAPI_Referência_2025_12.xlsx | NÃO ENCONTRADO
103306 | INSTALAÇÃO DE BICICLETÁRIO MODELO U INVERTIDO, DIMENSÕES 82 CM X 78 CM EM TUBO CIRCULAR DE AÇO Ø 2'' COM PINTURA ELETROSTÁTICA, FIXADO COM CHUMBADOR MECÂNICO, SOBRE PISO DE CONCRETO EXISTENTE. AF_11/2021 | UN | 0 |  | SINAPI/DF | 2026-01-01 | SINAPI_Referência_2025_12.xlsx | NÃO ENCONTRADO
103308 | INSTALAÇÃO DE BICICLETÁRIO MODELO U INVERTIDO, DIMENSÕES 82 CM X 78 CM EM TUBO CIRCULAR DE AÇO Ø 2'' COM PINTURA ELETROSTÁTICA, FIXADO COM CONCRETO, SOBRE PISO DE CONCRETO EXISTENTE. AF_11/2021 | UN | 0 |  | SINAPI/DF | 2026-01-01 | SINAPI_Referência_2025_12.xlsx | NÃO ENCONTRADO
103295 | INSTALAÇÃO DE CONJUNTO COM MESA E QUATRO BANCOS PRÉ-FABRICADO DE CONCRETO, DIMENSÕES 90 CM X 95 CM (MESA) E 20 CM X 60 CM (BANCO), SOBRE PISO DE CONCRETO EXISTENTE. AF_11/2021 | UN | 0 |  | SINAPI/DF | 2026-01-01 | SINAPI_Referência_2025_12.xlsx | NÃO ENCONTRADO
103299 | INSTALAÇÃO DE CONJUNTO COM MESA E QUATRO BANCOS PRÉ-FABRICADO DE CONCRETO, DIMENSÕES 90 CM X 95 CM (MESA) E 20 CM X 60 CM (BANCO), SOBRE SOLO. AF_11/2021 | UN | 0 |  | SINAPI/DF | 2026-01-01 | SINAPI_Referência_2025_12.xlsx | NÃO ENCONTRADO
103302 | INSTALAÇÃO DE FLOREIRA CIRCULAR PRÉ-FABRICADO DE CONCRETO, DIMENSÕES 60 CM X 40 CM. AF_11/2021 | UN | 0 |  | SINAPI/DF | 2026-01-01 | SINAPI_Referência_2025_12.xlsx | NÃO ENCONTRADO
103307 | INSTALAÇÃO DE LIXEIRA METÁLICA DUPLA, CAPACIDADE DE 60 L, EM TUBO DE AÇO CARBONO E CESTOS EM CHAPA DE AÇO COM PINTURA ELETROSTÁTICA, SOBRE PISO DE CONCRETO EXISTENTE. AF_11/2021 | UN | 1357.94 | 91% | SINAPI/DF | 2026-01-01 | SINAPI_Referência_2025_12.xlsx | NÃO ENCONTRADO
103310 | INSTALAÇÃO DE LIXEIRA METÁLICA DUPLA, CAPACIDADE DE 60 L, EM TUBO DE AÇO CARBONO E CESTOS EM CHAPA DE AÇO COM PINTURA ELETROSTÁTICA, SOBRE SOLO. AF_11/2021 | UN | 1298.87 | 95% | SINAPI/DF | 2026-01-01 | SINAPI_Referência_2025_12.xlsx | NÃO ENCONTRADO
103303 | INSTALAÇÃO DE LIXEIRA PRÉ-FABRICADA DE CONCRETO, VOLUME MÍNIMO DE 120 L. AF_11/2021 | UN | 0 |  | SINAPI/DF | 2026-01-01 | SINAPI_Referência_2025_12.xlsx | NÃO ENCONTRADO
103314 | INSTALAÇÃO DE PERGOLADO DE MADEIRA, EM MAÇARANDUBA, ANGELIM OU EQUIVALENTE DA REGIÃO, FIXADO COM CONCRETO SOBRE PISO DE CONCRETO EXISTENTE. AF_11/2021 | M2 | 279.03 | 0% | SINAPI/DF | 2026-01-01 | SINAPI_Referência_2025_12.xlsx | NÃO ENCONTRADO
103315 | INSTALAÇÃO DE PERGOLADO DE MADEIRA, EM MAÇARANDUBA, ANGELIM OU EQUIVALENTE DA REGIÃO, FIXADO COM CONCRETO SOBRE SOLO. AF_11/2021 | M2 | 269.42 | 0% | SINAPI/DF | 2026-01-01 | SINAPI_Referência_2025_12.xlsx | NÃO ENCONTRADO
105188 | REVESTIMENTO DECORATIVO MONOCAMADA EXECUTADO COM EQUIPAMENTO DE PROJEÇÃO EM FACHADA DE UM EDIFÍCIO DE ALVENARIA ESTRUTURAL E ACABAMENTO CHAPISCADO/FLOCADO. AF_03/2024 | M2 | 125.54 | 1% | SINAPI/DF | 2026-01-01 | SINAPI_Referência_2025_12.xlsx | NÃO ENCONTRADO
87841 | REVESTIMENTO DECORATIVO MONOCAMADA EXECUTADO COM EQUIPAMENTO DE PROJEÇÃO EM FACHADA DE UM EDIFÍCIO DE ALVENARIA ESTRUTURAL E ACABAMENTO RASPADO. AF_03/2024 | M2 | 114.1 | 0% | SINAPI/DF | 2026-01-01 | SINAPI_Referência_2025_12.xlsx | NÃO ENCONTRADO
87853 | REVESTIMENTO DECORATIVO MONOCAMADA EXECUTADO COM EQUIPAMENTO DE PROJEÇÃO EM FACHADA DE UM EDIFÍCIO DE ALVENARIA ESTRUTURAL E ACABAMENTO TRAVERTINO. AF_03/2024 | M2 | 128.05 | 1% | SINAPI/DF | 2026-01-01 | SINAPI_Referência_2025_12.xlsx | NÃO ENCONTRADO
105187 | REVESTIMENTO DECORATIVO MONOCAMADA EXECUTADO COM EQUIPAMENTO DE PROJEÇÃO EM FACHADA DE UM EDIFÍCIO DE ESTRUTURA CONVENCIONAL E ACABAMENTO CHAPISCADO/FLOCADO. AF_03/2024 | M2 | 170.69 | 0% | SINAPI/DF | 2026-01-01 | SINAPI_Referência_2025_12.xlsx | NÃO ENCONTRADO
87840 | REVESTIMENTO DECORATIVO MONOCAMADA EXECUTADO COM EQUIPAMENTO DE PROJEÇÃO EM FACHADA DE UM EDIFÍCIO DE ESTRUTURA CONVENCIONAL E ACABAMENTO RASPADO. AF_03/2024 | M2 | 159.26 | 0% | SINAPI/DF | 2026-01-01 | SINAPI_Referência_2025_12.xlsx | NÃO ENCONTRADO
87852 | REVESTIMENTO DECORATIVO MONOCAMADA EXECUTADO COM EQUIPAMENTO DE PROJEÇÃO EM FACHADA DE UM EDIFÍCIO DE ESTRUTURA CONVENCIONAL E ACABAMENTO TRAVERTINO. AF_03/2024 | M2 | 173.21 | 1% | SINAPI/DF | 2026-01-01 | SINAPI_Referência_2025_12.xlsx | NÃO ENCONTRADO
105186 | REVESTIMENTO DECORATIVO MONOCAMADA EXECUTADO MANUALMENTE EM FACHADA DE UM EDIFÍCIO DE ALVENARIA ESTRUTURAL E ACABAMENTO CHAPISCADO/FLOCADO. AF_03/2024 | M2 | 132.05 | 1% | SINAPI/DF | 2026-01-01 | SINAPI_Referência_2025_12.xlsx | NÃO ENCONTRADO
87839 | REVESTIMENTO DECORATIVO MONOCAMADA EXECUTADO MANUALMENTE EM FACHADA DE UM EDIFÍCIO DE ALVENARIA ESTRUTURAL E ACABAMENTO RASPADO. AF_03/2024 | M2 | 120.79 | 0% | SINAPI/DF | 2026-01-01 | SINAPI_Referência_2025_12.xlsx | NÃO ENCONTRADO
87851 | REVESTIMENTO DECORATIVO MONOCAMADA EXECUTADO MANUALMENTE EM FACHADA DE UM EDIFÍCIO DE ALVENARIA ESTRUTURAL E ACABAMENTO TRAVERTINO. AF_03/2024 | M2 | 135.31 | 1% | SINAPI/DF | 2026-01-01 | SINAPI_Referência_2025_12.xlsx | NÃO ENCONTRADO
105185 | REVESTIMENTO DECORATIVO MONOCAMADA EXECUTADO MANUALMENTE EM FACHADA DE UM EDIFÍCIO DE ESTRUTURA CONVENCIONAL E ACABAMENTO CHAPISCADO/FLOCADO. AF_03/2024 | M2 | 177.43 | 0% | SINAPI/DF | 2026-01-01 | SINAPI_Referência_2025_12.xlsx | NÃO ENCONTRADO
87838 | REVESTIMENTO DECORATIVO MONOCAMADA EXECUTADO MANUALMENTE EM FACHADA DE UM EDIFÍCIO DE ESTRUTURA CONVENCIONAL E ACABAMENTO RASPADO. AF_03/2024 | M2 | 166.22 | 0% | SINAPI/DF | 2026-01-01 | SINAPI_Referência_2025_12.xlsx | NÃO ENCONTRADO
87850 | REVESTIMENTO DECORATIVO MONOCAMADA EXECUTADO MANUALMENTE EM FACHADA DE UM EDIFÍCIO DE ESTRUTURA CONVENCIONAL E ACABAMENTO TRAVERTINO. AF_03/2024 | M2 | 180.75 | 1% | SINAPI/DF | 2026-01-01 | SINAPI_Referência_2025_12.xlsx | NÃO ENCONTRADO
105110 | ASCENSÃO DE GRUA ASCENSIONAL. AF_03/2024 | M | 195.64 | 0% | SINAPI/DF | 2026-01-01 | SINAPI_Referência_2025_12.xlsx | NÃO ENCONTRADO
105105 | ASCENSÃO DE MINI GRUA. AF_03/2024 | M | 62.93 | 0% | SINAPI/DF | 2026-01-01 | SINAPI_Referência_2025_12.xlsx | NÃO ENCONTRADO
105103 | ASCENSÃO E DESCIDA DE ELEVADOR DE CREMALHEIRA. AF_03/2024 | M | 89.61 | 0% | SINAPI/DF | 2026-01-01 | SINAPI_Referência_2025_12.xlsx | NÃO ENCONTRADO
105112 | ASCENSÃO E DESCIDA DE GRUA FIXA. AF_03/2024 | M | 163.36 | 0% | SINAPI/DF | 2026-01-01 | SINAPI_Referência_2025_12.xlsx | NÃO ENCONTRADO
105109 | MONTAGEM E DESMONTAGEM DE GRUA ASCENSIONAL, UTILIZAÇÃO DE GUINDASTE AUTOPROPELIDO 90T. AF_03/2024 | UN | 0 |  | SINAPI/DF | 2026-01-01 | SINAPI_Referência_2025_12.xlsx | NÃO ENCONTRADO
105108 | MONTAGEM E DESMONTAGEM DE GRUA ASCENSIONAL, UTILIZAÇÃO DE GUINDASTE DERRICK. AF_03/2024 | UN | 0 |  | SINAPI/DF | 2026-01-01 | SINAPI_Referência_2025_12.xlsx | NÃO ENCONTRADO
105104 | MONTAGEM E DESMONTAGEM DE MINI GRUA. AF_03/2024 | UN | 4531.02 | 24% | SINAPI/DF | 2026-01-01 | SINAPI_Referência_2025_12.xlsx | NÃO ENCONTRADO
105107 | MONTAGEM E DESMONTAGEM DE TRECHO INICIAL DE ELEVADOR DE CREMALHEIRA, CABINE DUPLA - EXCLUSO FUNDAÇÕES. AF_03/2024 | UN | 3012.09 | 0% | SINAPI/DF | 2026-01-01 | SINAPI_Referência_2025_12.xlsx | NÃO ENCONTRADO
105106 | MONTAGEM E DESMONTAGEM DE TRECHO INICIAL DE ELEVADOR DE CREMALHEIRA, CABINE SIMPLES - EXCLUSO FUNDAÇÕES. AF_03/2024 | UN | 2039.89 | 0% | SINAPI/DF | 2026-01-01 | SINAPI_Referência_2025_12.xlsx | NÃO ENCONTRADO
105111 | MONTAGEM E DESMONTAGEM DO TRECHO INICIAL DE GRUA FIXA (ALTURA LIVRE) - EXCLUSO FUNDAÇÕES. AF_03/2024 | UN | 17507.55 | 59% | SINAPI/DF | 2026-01-01 | SINAPI_Referência_2025_12.xlsx | NÃO ENCONTRADO
98520 | APLICAÇÃO DE ADUBO EM SOLO. AF_07/2024 | M2 | 6.43 | 0% | SINAPI/DF | 2026-01-01 | SINAPI_Referência_2025_12.xlsx | NÃO ENCONTRADO
98521 | APLICAÇÃO DE CALCÁRIO PARA CORREÇÃO DO PH DO SOLO. AF_07/2024 | M2 | 0.42 | 0% | SINAPI/DF | 2026-01-01 | SINAPI_Referência_2025_12.xlsx | NÃO ENCONTRADO
105521 | ESPALHAMENTO DE TERRA VEGETAL PARA O PLANTIO. AF_07/2024 | M2 | 4.31 | 0% | SINAPI/DF | 2026-01-01 | SINAPI_Referência_2025_12.xlsx | NÃO ENCONTRADO
98509 | PLANTIO DE ARBUSTO OU CERCA VIVA. AF_07/2024 | UN | 46.22 | 0% | SINAPI/DF | 2026-01-01 | SINAPI_Referência_2025_12.xlsx | NÃO ENCONTRADO
98507 | PLANTIO DE ESPÉCIE VEGETAL, TIPO COMIGO-NINGUÉM-PODE OU EQUIVALENTE, COM ALTURA DE MUDA MAIOR QUE 0,50 M E MENOR OU IGUAL A 1,00 M. AF_07/2024 | UN | 0 |  | SINAPI/DF | 2026-01-01 | SINAPI_Referência_2025_12.xlsx | NÃO ENCONTRADO
98508 | PLANTIO DE ESPÉCIE VEGETAL, TIPO COMIGO-NINGUÉM-PODE OU EQUIVALENTE, COM ALTURA DE MUDA MAIOR QUE 1,00 M. AF_07/2024 | UN | 0 |  | SINAPI/DF | 2026-01-01 | SINAPI_Referência_2025_12.xlsx | NÃO ENCONTRADO
98506 | PLANTIO DE ESPÉCIE VEGETAL, TIPO COMIGO-NINGUÉM-PODE OU EQUIVALENTE, COM ALTURA DE MUDA MENOR OU IGUAL A 0,50 M. AF_07/2024 | UN | 0 |  | SINAPI/DF | 2026-01-01 | SINAPI_Referência_2025_12.xlsx | NÃO ENCONTRADO
98505 | PLANTIO DE FORRAÇÃO. AF_07/2024 | M2 | 70.36 | 0% | SINAPI/DF | 2026-01-01 | SINAPI_Referência_2025_12.xlsx | NÃO ENCONTRADO
98504 | PLANTIO DE GRAMA BATATAIS EM PLACAS. AF_07/2024 | M2 | 15.72 | 0% | SINAPI/DF | 2026-01-01 | SINAPI_Referência_2025_12.xlsx | NÃO ENCONTRADO
98503 | PLANTIO DE GRAMA EM PAVIMENTO CONCREGRAMA. AF_07/2024 | M2 | 24.54 | 0% | SINAPI/DF | 2026-01-01 | SINAPI_Referência_2025_12.xlsx | NÃO ENCONTRADO
103946 | PLANTIO DE GRAMA ESMERALDA OU SÃO CARLOS OU CURITIBANA, EM PLACAS. AF_07/2024 | M2 | 20.3 | 0% | SINAPI/DF | 2026-01-01 | SINAPI_Referência_2025_12.xlsx | NÃO ENCONTRADO
98517 | PLANTIO DE PALMEIRA COM ALTURA DE MUDA MAIOR QUE 2,00 M E MENOR OU IGUAL A 4,00 M. AF_07/2024 | UN | 0 |  | SINAPI/DF | 2026-01-01 | SINAPI_Referência_2025_12.xlsx | NÃO ENCONTRADO
98518 | PLANTIO DE PALMEIRA COM ALTURA DE MUDA MAIOR QUE 4,00 M . AF_07/2024 | UN | 0 |  | SINAPI/DF | 2026-01-01 | SINAPI_Referência_2025_12.xlsx | NÃO ENCONTRADO
98516 | PLANTIO DE PALMEIRA COM ALTURA DE MUDA MENOR OU IGUAL A 2,00 M . AF_07/2024 | UN | 320.64 | 15% | SINAPI/DF | 2026-01-01 | SINAPI_Referência_2025_12.xlsx | NÃO ENCONTRADO
98514 | PLANTIO DE ÁRVORE FRUTÍFERA COM ALTURA DE MUDA MAIOR QUE 2,00 M E MENOR OU IGUAL A 4,00 M. AF_07/2024 | UN | 0 |  | SINAPI/DF | 2026-01-01 | SINAPI_Referência_2025_12.xlsx | NÃO ENCONTRADO
98515 | PLANTIO DE ÁRVORE FRUTÍFERA COM ALTURA DE MUDA MAIOR QUE 4,00 M. AF_07/2024 | UN | 0 |  | SINAPI/DF | 2026-01-01 | SINAPI_Referência_2025_12.xlsx | NÃO ENCONTRADO
98513 | PLANTIO DE ÁRVORE FRUTÍFERA COM ALTURA DE MUDA MENOR OU IGUAL A 2,00 M. AF_07/2024 | UN | 0 |  | SINAPI/DF | 2026-01-01 | SINAPI_Referência_2025_12.xlsx | NÃO ENCONTRADO
98511 | PLANTIO DE ÁRVORE ORNAMENTAL COM ALTURA DE MUDA MAIOR QUE 2,00 M E MENOR OU IGUAL A 4,00 M . AF_07/2024 | UN | 146.75 | 0% | SINAPI/DF | 2026-01-01 | SINAPI_Referência_2025_12.xlsx | NÃO ENCONTRADO
98512 | PLANTIO DE ÁRVORE ORNAMENTAL COM ALTURA DE MUDA MAIOR QUE 4,00 M. AF_07/2024 | UN | 0 |  | SINAPI/DF | 2026-01-01 | SINAPI_Referência_2025_12.xlsx | NÃO ENCONTRADO
98510 | PLANTIO DE ÁRVORE ORNAMENTAL COM ALTURA DE MUDA MENOR OU IGUAL A 2,00 M . AF_07/2024 | UN | 86 | 0% | SINAPI/DF | 2026-01-01 | SINAPI_Referência_2025_12.xlsx | NÃO ENCONTRADO
98519 | REVOLVIMENTO E LIMPEZA MANUAL DE SOLO. AF_07/2024 | M2 | 4.34 | 0% | SINAPI/DF | 2026-01-01 | SINAPI_Referência_2025_12.xlsx | NÃO ENCONTRADO
91599 | ARMAÇÃO DO SISTEMA DE PAREDES DE CONCRETO, EXECUTADA COMO ARMADURA NEGATIVA DE LAJES, TELA L-159. AF_12/2024 | KG | 7.5 | 14% | SINAPI/DF | 2026-01-01 | SINAPI_Referência_2025_12.xlsx | NÃO ENCONTRADO
100065 | ARMAÇÃO DO SISTEMA DE PAREDES DE CONCRETO, EXECUTADA COMO ARMADURA NEGATIVA DE LAJES, TELA L-196. AF_12/2024 | KG | 0 |  | SINAPI/DF | 2026-01-01 | SINAPI_Referência_2025_12.xlsx | NÃO ENCONTRADO
100069 | ARMAÇÃO DO SISTEMA DE PAREDES DE CONCRETO, EXECUTADA COMO ARMADURA NEGATIVA DE LAJES, TELA T-138. AF_12/2024 | KG | 0 |  | SINAPI/DF | 2026-01-01 | SINAPI_Referência_2025_12.xlsx | NÃO ENCONTRADO
100063 | ARMAÇÃO DO SISTEMA DE PAREDES DE CONCRETO, EXECUTADA COMO ARMADURA NEGATIVA DE LAJES, TELA T-159. AF_12/2024 | KG | 0 |  | SINAPI/DF | 2026-01-01 | SINAPI_Referência_2025_12.xlsx | NÃO ENCONTRADO
91597 | ARMAÇÃO DO SISTEMA DE PAREDES DE CONCRETO, EXECUTADA COMO ARMADURA NEGATIVA DE LAJES, TELA T-196. AF_12/2024 | KG | 7.14 | 12% | SINAPI/DF | 2026-01-01 | SINAPI_Referência_2025_12.xlsx | NÃO ENCONTRADO
91598 | ARMAÇÃO DO SISTEMA DE PAREDES DE CONCRETO, EXECUTADA COMO ARMADURA POSITIVA DE LAJES, TELA Q-113. AF_12/2024 | KG | 9.18 | 5% | SINAPI/DF | 2026-01-01 | SINAPI_Referência_2025_12.xlsx | NÃO ENCONTRADO
91596 | ARMAÇÃO DO SISTEMA DE PAREDES DE CONCRETO, EXECUTADA COMO ARMADURA POSITIVA DE LAJES, TELA Q-138. AF_12/2024 | KG | 9.43 | 4% | SINAPI/DF | 2026-01-01 | SINAPI_Referência_2025_12.xlsx | NÃO ENCONTRADO
100064 | ARMAÇÃO DO SISTEMA DE PAREDES DE CONCRETO, EXECUTADA COMO ARMADURA POSITIVA DE LAJES, TELA Q-159. AF_12/2024 | KG | 9.35 | 3% | SINAPI/DF | 2026-01-01 | SINAPI_Referência_2025_12.xlsx | NÃO ENCONTRADO
100066 | ARMAÇÃO DO SISTEMA DE PAREDES DE CONCRETO, EXECUTADA COMO ARMADURA POSITIVA DE LAJES, TELA Q-196. AF_12/2024 | KG | 9.35 | 3% | SINAPI/DF | 2026-01-01 | SINAPI_Referência_2025_12.xlsx | NÃO ENCONTRADO
91603 | ARMAÇÃO DO SISTEMA DE PAREDES DE CONCRETO, EXECUTADA COMO REFORÇO, VERGALHÃO DE 10,0 MM DE DIÂMETRO. AF_12/2024 | KG | 9.96 | 0% | SINAPI/DF | 2026-01-01 | SINAPI_Referência_2025_12.xlsx | NÃO ENCONTRADO
100068 | ARMAÇÃO DO SISTEMA DE PAREDES DE CONCRETO, EXECUTADA COMO REFORÇO, VERGALHÃO DE 12,5 MM DE DIÂMETRO. AF_12/2024 | KG | 8.54 | 0% | SINAPI/DF | 2026-01-01 | SINAPI_Referência_2025_12.xlsx | NÃO ENCONTRADO
100067 | ARMAÇÃO DO SISTEMA DE PAREDES DE CONCRETO, EXECUTADA COMO REFORÇO, VERGALHÃO DE 5,0 MM DE DIÂMETRO. AF_12/2024 | KG | 12.12 | 0% | SINAPI/DF | 2026-01-01 | SINAPI_Referência_2025_12.xlsx | NÃO ENCONTRADO
91601 | ARMAÇÃO DO SISTEMA DE PAREDES DE CONCRETO, EXECUTADA COMO REFORÇO, VERGALHÃO DE 6,3 MM DE DIÂMETRO. AF_12/2024 | KG | 12.31 | 0% | SINAPI/DF | 2026-01-01 | SINAPI_Referência_2025_12.xlsx | NÃO ENCONTRADO
91602 | ARMAÇÃO DO SISTEMA DE PAREDES DE CONCRETO, EXECUTADA COMO REFORÇO, VERGALHÃO DE 8,0 MM DE DIÂMETRO. AF_12/2024 | KG | 11.28 | 0% | SINAPI/DF | 2026-01-01 | SINAPI_Referência_2025_12.xlsx | NÃO ENCONTRADO
91593 | ARMAÇÃO DO SISTEMA DE PAREDES DE CONCRETO, EXECUTADA EM PAREDES DE EDIFICAÇÕES MULTIFAMILIARES, TELA Q-138. AF_12/2024_PS | KG | 9.49 | 2% | SINAPI/DF | 2026-01-01 | SINAPI_Referência_2025_12.xlsx | NÃO ENCONTRADO
105814 | ARMAÇÃO DO SISTEMA DE PAREDES DE CONCRETO, EXECUTADA EM PAREDES DE EDIFICAÇÕES MULTIFAMILIARES, TELA Q-283. AF_12/2024_PS | KG | 9.16 | 1% | SINAPI/DF | 2026-01-01 | SINAPI_Referência_2025_12.xlsx | NÃO ENCONTRADO
91594 | ARMAÇÃO DO SISTEMA DE PAREDES DE CONCRETO, EXECUTADA EM PAREDES DE EDIFICAÇÕES UNIFAMILIARES OU MULTIFAMILIARES, TELA Q-92. AF_12/2024_PS | KG | 9.51 | 3% | SINAPI/DF | 2026-01-01 | SINAPI_Referência_2025_12.xlsx | NÃO ENCONTRADO
91595 | ARMAÇÃO DO SISTEMA DE PAREDES DE CONCRETO, EXECUTADA EM PAREDES DE EDIFICAÇÕES UNIFAMILIARES, TELA Q-61. AF_12/2024_PS | KG | 9.82 | 5% | SINAPI/DF | 2026-01-01 | SINAPI_Referência_2025_12.xlsx | NÃO ENCONTRADO
105815 | ARMAÇÃO DO SISTEMA DE PAREDES DE CONCRETO, EXECUTADA EM PAREDES DE EDIFICAÇÕES UNIFAMILIARES, TELA Q-75. AF_12/2024 | KG | 0 |  | SINAPI/DF | 2026-01-01 | SINAPI_Referência_2025_12.xlsx | NÃO ENCONTRADO
91600 | ARMAÇÃO DO SISTEMA DE PAREDES DE CONCRETO, EXECUTADA EM PLATIBANDAS, TELA Q-92. AF_12/2024_PS | KG | 10.84 | 4% | SINAPI/DF | 2026-01-01 | SINAPI_Referência_2025_12.xlsx | NÃO ENCONTRADO
99235 | CONCRETAGEM DE EDIFICAÇÕES (PAREDES E LAJES) FEITAS COM SISTEMA DE FÔRMAS MANUSEÁVEIS, COM CONCRETO USINADO AUTOADENSÁVEL FCK 25 MPA - LANÇAMENTO E ACABAMENTO. AF_09/2024 | M3 | 704.35 | 0% | SINAPI/DF | 2026-01-01 | SINAPI_Referência_2025_12.xlsx | NÃO ENCONTRADO
105539 | CONCRETAGEM DE EDIFICAÇÕES (PAREDES E LAJES) FEITAS COM SISTEMA DE FÔRMAS MANUSEÁVEIS, COM CONCRETO USINADO AUTOADENSÁVEL REFORÇADO COM FIBRAS DE POLIPROPILENO, FCK 25 MPA - LANÇAMENTO E ACABAMENTO. AF_09/2024 | M3 | 0 |  | SINAPI/DF | 2026-01-01 | SINAPI_Referência_2025_12.xlsx | NÃO ENCONTRADO
99439 | CONCRETAGEM DE EDIFICAÇÕES (PAREDES E LAJES) FEITAS COM SISTEMA DE FÔRMAS MANUSEÁVEIS, COM CONCRETO USINADO BOMBEÁVEL FCK 25 MPA - LANÇAMENTO, ADENSAMENTO E ACABAMENTO. AF_09/2024 | M3 | 776.57 | 0% | SINAPI/DF | 2026-01-01 | SINAPI_Referência_2025_12.xlsx | NÃO ENCONTRADO
105540 | CONCRETAGEM DE ESCADAS EM EDIFICAÇÕES MULTIFAMILIARES FEITAS COM SISTEMA DE FÔRMAS MANUSEÁVEIS COM CONCRETO USINADO AUTOADENSÁVEL REFORÇADO COM FIBRAS DE POLIPROPILENO, FCK 25 MPA - LANÇAMENTO E ACABAMENTO. AF_09/2024 | M3 | 0 |  | SINAPI/DF | 2026-01-01 | SINAPI_Referência_2025_12.xlsx | NÃO ENCONTRADO
103184 | CONCRETAGEM DE ESCADAS EM EDIFICAÇÕES MULTIFAMILIARES FEITAS COM SISTEMA DE FÔRMAS MANUSEÁVEIS COM CONCRETO USINADO AUTOADENSÁVEL, FCK 25 MPA - LANÇAMENTO E ACABAMENTO. AF_09/2024 | M3 | 728.66 | 0% | SINAPI/DF | 2026-01-01 | SINAPI_Referência_2025_12.xlsx | NÃO ENCONTRADO
103183 | CONCRETAGEM DE ESCADAS EM EDIFICAÇÕES MULTIFAMILIARES FEITAS COM SISTEMA DE FÔRMAS MANUSEÁVEIS COM CONCRETO USINADO BOMBEÁVEL, FCK 25 MPA - LANÇAMENTO, ADENSAMENTO E ACABAMENTO. AF_09/2024 | M3 | 860.72 | 0% | SINAPI/DF | 2026-01-01 | SINAPI_Referência_2025_12.xlsx | NÃO ENCONTRADO
99434 | CONCRETAGEM DE LAJES EM EDIFICAÇÕES MULTIFAMILIARES FEITAS COM SISTEMA DE FÔRMAS MANUSEÁVEIS, COM CONCRETO USINADO BOMBEÁVEL FCK 25 MPA - LANÇAMENTO, ADENSAMENTO E ACABAMENTO. AF_09/2024 | M3 | 790.38 | 0% | SINAPI/DF | 2026-01-01 | SINAPI_Referência_2025_12.xlsx | NÃO ENCONTRADO
99431 | CONCRETAGEM DE LAJES EM EDIFICAÇÕES UNIFAMILIARES FEITAS COM SISTEMA DE FÔRMAS MANUSEÁVEIS, COM CONCRETO USINADO BOMBEÁVEL FCK 25 MPA - LANÇAMENTO, ADENSAMENTO E ACABAMENTO. AF_09/2024 | M3 | 786.14 | 0% | SINAPI/DF | 2026-01-01 | SINAPI_Referência_2025_12.xlsx | NÃO ENCONTRADO
99435 | CONCRETAGEM DE PAREDES EM EDIFICAÇÕES MULTIFAMILIARES FEITAS COM SISTEMA DE FÔRMAS MANUSEÁVEIS, COM CONCRETO USINADO BOMBEÁVEL FCK 25 MPA - LANÇAMENTO, ADENSAMENTO E ACABAMENTO. AF_09/2024 | M3 | 771.34 | 0% | SINAPI/DF | 2026-01-01 | SINAPI_Referência_2025_12.xlsx | NÃO ENCONTRADO
99432 | CONCRETAGEM DE PAREDES EM EDIFICAÇÕES UNIFAMILIARES FEITAS COM SISTEMA DE FÔRMAS MANUSEÁVEIS, COM CONCRETO USINADO BOMBEÁVEL FCK 25 MPA - LANÇAMENTO, ADENSAMENTO E ACABAMENTO. AF_09/2024 | M3 | 768.31 | 0% | SINAPI/DF | 2026-01-01 | SINAPI_Referência_2025_12.xlsx | NÃO ENCONTRADO
99438 | CONCRETAGEM DE PLATIBANDA EM EDIFICAÇÕES MULTIFAMILIARES FEITAS COM SISTEMA DE FÔRMAS MANUSEÁVEIS, COM CONCRETO USINADO AUTOADENSÁVEL FCK 25 MPA - LANÇAMENTO E ACABAMENTO. AF_09/2024 | M3 | 757.5 | 0% | SINAPI/DF | 2026-01-01 | SINAPI_Referência_2025_12.xlsx | NÃO ENCONTRADO
105538 | CONCRETAGEM DE PLATIBANDA EM EDIFICAÇÕES MULTIFAMILIARES FEITAS COM SISTEMA DE FÔRMAS MANUSEÁVEIS, COM CONCRETO USINADO AUTOADENSÁVEL REFORÇADO COM FIBRAS DE POLIPROPILENO, FCK 25 MPA - LANÇAMENTO E ACABAMENTO. AF_09/2024 | M3 | 0 |  | SINAPI/DF | 2026-01-01 | SINAPI_Referência_2025_12.xlsx | NÃO ENCONTRADO
99436 | CONCRETAGEM DE PLATIBANDA EM EDIFICAÇÕES MULTIFAMILIARES FEITAS COM SISTEMA DE FÔRMAS MANUSEÁVEIS, COM CONCRETO USINADO BOMBEÁVEL FCK 25 MPA - LANÇAMENTO, ADENSAMENTO E ACABAMENTO. AF_09/2024 | M3 | 858.73 | 0% | SINAPI/DF | 2026-01-01 | SINAPI_Referência_2025_12.xlsx | NÃO ENCONTRADO
99437 | CONCRETAGEM DE PLATIBANDA EM EDIFICAÇÕES UNIFAMILIARES FEITAS COM SISTEMA DE FÔRMAS MANUSEÁVEIS, COM CONCRETO USINADO AUTOADENSÁVEL FCK 25 MPA - LANÇAMENTO E ACABAMENTO. AF_09/2024 | M3 | 749.5 | 0% | SINAPI/DF | 2026-01-01 | SINAPI_Referência_2025_12.xlsx | NÃO ENCONTRADO
105537 | CONCRETAGEM DE PLATIBANDA EM EDIFICAÇÕES UNIFAMILIARES FEITAS COM SISTEMA DE FÔRMAS MANUSEÁVEIS, COM CONCRETO USINADO AUTOADENSÁVEL REFORÇADO COM FIBRAS DE POLIPROPILENO, FCK 25 MPA - LANÇAMENTO E ACABAMENTO. AF_09/2024 | M3 | 0 |  | SINAPI/DF | 2026-01-01 | SINAPI_Referência_2025_12.xlsx | NÃO ENCONTRADO
99433 | CONCRETAGEM DE PLATIBANDA EM EDIFICAÇÕES UNIFAMILIARES FEITAS COM SISTEMA DE FÔRMAS MANUSEÁVEIS, COM CONCRETO USINADO BOMBEÁVEL FCK 25 MPA - LANÇAMENTO, ADENSAMENTO E ACABAMENTO. AF_09/2024 | M3 | 834.58 | 0% | SINAPI/DF | 2026-01-01 | SINAPI_Referência_2025_12.xlsx | NÃO ENCONTRADO
104422 | ESTUCAMENTO DE DENSIDADE ALTA DE PANOS DE FACHADA DO SISTEMA DE PAREDES DE CONCRETO EM EDIFICAÇÕES DE MÚLTIPLOS PAVIMENTOS, PAVIMENTO TÉRREO, UTILIZAÇÃO DE ARGAMASSA COLANTE. AF_12/2024 | M2 | 10.24 | 0% | SINAPI/DF | 2026-01-01 | SINAPI_Referência_2025_12.xlsx | NÃO ENCONTRADO
105824 | ESTUCAMENTO DE DENSIDADE ALTA DE PANOS DE FACHADA DO SISTEMA DE PAREDES DE CONCRETO EM EDIFICAÇÕES DE MÚLTIPLOS PAVIMENTOS, PAVIMENTO TÉRREO, UTILIZAÇÃO DE ARGAMASSA POLIMÉRICA. AF_12/2024 | M2 | 15.13 | 0% | SINAPI/DF | 2026-01-01 | SINAPI_Referência_2025_12.xlsx | NÃO ENCONTRADO
105825 | ESTUCAMENTO DE DENSIDADE ALTA DE PANOS DE FACHADA DO SISTEMA DE PAREDES DE CONCRETO EM EDIFICAÇÕES DE MÚLTIPLOS PAVIMENTOS, PAVIMENTO TÉRREO, UTILIZAÇÃO DE ARGAMASSA TRAÇO 1:0,5:4,5 (CIM:CAL:AREIA). AF_12/2024 | M2 | 7.6 | 0% | SINAPI/DF | 2026-01-01 | SINAPI_Referência_2025_12.xlsx | NÃO ENCONTRADO
104421 | ESTUCAMENTO DE DENSIDADE ALTA DE PANOS DE FACHADA DO SISTEMA DE PAREDES DE CONCRETO EM EDIFICAÇÕES DE MÚLTIPLOS PAVIMENTOS, PAVIMENTOS SUPERIORES, UTILIZAÇÃO DE ARGAMASSA COLANTE. AF_12/2024 | M2 | 16.28 | 0% | SINAPI/DF | 2026-01-01 | SINAPI_Referência_2025_12.xlsx | NÃO ENCONTRADO
105822 | ESTUCAMENTO DE DENSIDADE ALTA DE PANOS DE FACHADA DO SISTEMA DE PAREDES DE CONCRETO EM EDIFICAÇÕES DE MÚLTIPLOS PAVIMENTOS, PAVIMENTOS SUPERIORES, UTILIZAÇÃO DE ARGAMASSA POLIMÉRICA. AF_12/2024 | M2 | 21.17 | 0% | SINAPI/DF | 2026-01-01 | SINAPI_Referência_2025_12.xlsx | NÃO ENCONTRADO
105823 | ESTUCAMENTO DE DENSIDADE ALTA DE PANOS DE FACHADA DO SISTEMA DE PAREDES DE CONCRETO EM EDIFICAÇÕES DE MÚLTIPLOS PAVIMENTOS, PAVIMENTOS SUPERIORES, UTILIZAÇÃO DE ARGAMASSA TRAÇO 1:0,5:4,5 (CIM:CAL:AREIA). AF_12/2024 | M2 | 13.64 | 0% | SINAPI/DF | 2026-01-01 | SINAPI_Referência_2025_12.xlsx | NÃO ENCONTRADO
104423 | ESTUCAMENTO DE DENSIDADE ALTA DE PANOS DE FACHADA DO SISTEMA DE PAREDES DE CONCRETO EM UNIDADES HABITACIONAIS DE DOIS PAVIMENTOS (SOBRADO), ACESSO COM ANDAIME FACHADEIRO, UTILIZAÇÃO DE ARGAMASSA COLANTE. AF_12/2024 | M2 | 14.47 | 0% | SINAPI/DF | 2026-01-01 | SINAPI_Referência_2025_12.xlsx | NÃO ENCONTRADO
105826 | ESTUCAMENTO DE DENSIDADE ALTA DE PANOS DE FACHADA DO SISTEMA DE PAREDES DE CONCRETO EM UNIDADES HABITACIONAIS DE DOIS PAVIMENTOS (SOBRADO), ACESSO COM ANDAIME FACHADEIRO, UTILIZAÇÃO DE ARGAMASSA POLIMÉRICA. AF_12/2024 | M2 | 19.36 | 0% | SINAPI/DF | 2026-01-01 | SINAPI_Referência_2025_12.xlsx | NÃO ENCONTRADO
105827 | ESTUCAMENTO DE DENSIDADE ALTA DE PANOS DE FACHADA DO SISTEMA DE PAREDES DE CONCRETO EM UNIDADES HABITACIONAIS DE DOIS PAVIMENTOS (SOBRADO), ACESSO COM ANDAIME FACHADEIRO, UTILIZAÇÃO DE ARGAMASSA TRAÇO 1:0,5:4,5 (CIM:CAL:AREIA). AF_12/2024 | M2 | 11.83 | 0% | SINAPI/DF | 2026-01-01 | SINAPI_Referência_2025_12.xlsx | NÃO ENCONTRADO
104425 | ESTUCAMENTO DE DENSIDADE ALTA DE PANOS DE FACHADA DO SISTEMA DE PAREDES DE CONCRETO EM UNIDADES HABITACIONAIS DE PAVIMENTO ÚNICO, UTILIZAÇÃO DE ARGAMASSA COLANTE. AF_12/2024 | M2 | 8.4 | 0% | SINAPI/DF | 2026-01-01 | SINAPI_Referência_2025_12.xlsx | NÃO ENCONTRADO
105828 | ESTUCAMENTO DE DENSIDADE ALTA DE PANOS DE FACHADA DO SISTEMA DE PAREDES DE CONCRETO EM UNIDADES HABITACIONAIS DE PAVIMENTO ÚNICO, UTILIZAÇÃO DE ARGAMASSA POLIMÉRICA. AF_12/2024 | M2 | 13.29 | 0% | SINAPI/DF | 2026-01-01 | SINAPI_Referência_2025_12.xlsx | NÃO ENCONTRADO
105829 | ESTUCAMENTO DE DENSIDADE ALTA DE PANOS DE FACHADA DO SISTEMA DE PAREDES DE CONCRETO EM UNIDADES HABITACIONAIS DE PAVIMENTO ÚNICO, UTILIZAÇÃO DE ARGAMASSA TRAÇO 1:0,5:4,5 (CIM:CAL:AREIA). AF_12/2024 | M2 | 5.76 | 0% | SINAPI/DF | 2026-01-01 | SINAPI_Referência_2025_12.xlsx | NÃO ENCONTRADO
91525 | ESTUCAMENTO DE DENSIDADE ALTA NAS FACES INTERNAS DE PAREDES DO SISTEMA DE PAREDES DE CONCRETO, EM AMBIENTES COM ÁREA ENTRE 5 M² E 10 M², UTILIZAÇÃO DE ARGAMASSA COLANTE. AF_12/2024 | M2 | 7.37 | 0% | SINAPI/DF | 2026-01-01 | SINAPI_Referência_2025_12.xlsx | NÃO ENCONTRADO
105818 | ESTUCAMENTO DE DENSIDADE ALTA NAS FACES INTERNAS DE PAREDES DO SISTEMA DE PAREDES DE CONCRETO, EM AMBIENTES COM ÁREA ENTRE 5 M² E 10 M², UTILIZAÇÃO DE ARGAMASSA POLIMÉRICA. AF_12/2024 | M2 | 13.6 | 0% | SINAPI/DF | 2026-01-01 | SINAPI_Referência_2025_12.xlsx | NÃO ENCONTRADO
105819 | ESTUCAMENTO DE DENSIDADE ALTA NAS FACES INTERNAS DE PAREDES DO SISTEMA DE PAREDES DE CONCRETO, EM AMBIENTES COM ÁREA ENTRE 5 M² E 10 M², UTILIZAÇÃO DE ARGAMASSA TRAÇO 1:1:6 (CIM:CAL:AREIA). AF_12/2024 | M2 | 6.13 | 0% | SINAPI/DF | 2026-01-01 | SINAPI_Referência_2025_12.xlsx | NÃO ENCONTRADO
104414 | ESTUCAMENTO DE DENSIDADE ALTA NAS FACES INTERNAS DE PAREDES DO SISTEMA DE PAREDES DE CONCRETO, EM AMBIENTES COM ÁREA MAIOR OU IGUAL A 10 M², UTILIZAÇÃO DE ARGAMASSA COLANTE. AF_12/2024 | M2 | 6.42 | 0% | SINAPI/DF | 2026-01-01 | SINAPI_Referência_2025_12.xlsx | NÃO ENCONTRADO
105816 | ESTUCAMENTO DE DENSIDADE ALTA NAS FACES INTERNAS DE PAREDES DO SISTEMA DE PAREDES DE CONCRETO, EM AMBIENTES COM ÁREA MAIOR OU IGUAL A 10 M², UTILIZAÇÃO DE ARGAMASSA POLIMÉRICA. AF_12/2024 | M2 | 12.65 | 0% | SINAPI/DF | 2026-01-01 | SINAPI_Referência_2025_12.xlsx | NÃO ENCONTRADO
105817 | ESTUCAMENTO DE DENSIDADE ALTA NAS FACES INTERNAS DE PAREDES DO SISTEMA DE PAREDES DE CONCRETO, EM AMBIENTES COM ÁREA MAIOR OU IGUAL A 10 M², UTILIZAÇÃO DE ARGAMASSA TRAÇO 1:1:6 (CIM:CAL:AREIA). AF_12/2024 | M2 | 5.18 | 0% | SINAPI/DF | 2026-01-01 | SINAPI_Referência_2025_12.xlsx | NÃO ENCONTRADO
104415 | ESTUCAMENTO DE DENSIDADE ALTA NAS FACES INTERNAS DE PAREDES DO SISTEMA DE PAREDES DE CONCRETO, EM AMBIENTES COM ÁREA MENOR OU IGUAL A 5 M², UTILIZAÇÃO DE ARGAMASSA COLANTE. AF_12/2024 | M2 | 12.37 | 0% | SINAPI/DF | 2026-01-01 | SINAPI_Referência_2025_12.xlsx | NÃO ENCONTRADO
105820 | ESTUCAMENTO DE DENSIDADE ALTA NAS FACES INTERNAS DE PAREDES DO SISTEMA DE PAREDES DE CONCRETO, EM AMBIENTES COM ÁREA MENOR OU IGUAL A 5 M², UTILIZAÇÃO DE ARGAMASSA POLIMÉRICA. AF_12/2024 | M2 | 18.6 | 0% | SINAPI/DF | 2026-01-01 | SINAPI_Referência_2025_12.xlsx | NÃO ENCONTRADO
105821 | ESTUCAMENTO DE DENSIDADE ALTA NAS FACES INTERNAS DE PAREDES DO SISTEMA DE PAREDES DE CONCRETO, EM AMBIENTES COM ÁREA MENOR OU IGUAL A 5 M², UTILIZAÇÃO DE ARGAMASSA TRAÇO 1:1:6 (CIM:CAL:AREIA). AF_12/2024 | M2 | 11.13 | 0% | SINAPI/DF | 2026-01-01 | SINAPI_Referência_2025_12.xlsx | NÃO ENCONTRADO
104418 | ESTUCAMENTO DE DENSIDADE BAIXA DE PANOS DE FACHADA DO SISTEMA DE PAREDES DE CONCRETO EM EDIFICAÇÕES DE MÚLTIPLOS PAVIMENTOS, PAVIMENTO TÉRREO, UTILIZAÇÃO DE ARGAMASSA COLANTE. AF_12/2024 | M2 | 2.99 | 0% | SINAPI/DF | 2026-01-01 | SINAPI_Referência_2025_12.xlsx | NÃO ENCONTRADO
91515 | ESTUCAMENTO DE DENSIDADE BAIXA DE PANOS DE FACHADA DO SISTEMA DE PAREDES DE CONCRETO EM EDIFICAÇÕES DE MÚLTIPLOS PAVIMENTOS, PAVIMENTOS SUPERIORES, UTILIZAÇÃO DE ARGAMASSA COLANTE. AF_12/2024 | M2 | 5.51 | 0% | SINAPI/DF | 2026-01-01 | SINAPI_Referência_2025_12.xlsx | NÃO ENCONTRADO
104419 | ESTUCAMENTO DE DENSIDADE BAIXA DE PANOS DE FACHADA DO SISTEMA DE PAREDES DE CONCRETO EM UNIDADES HABITACIONAIS DE DOIS PAVIMENTOS (SOBRADO), ACESSO COM ANDAIME FACHADEIRO, UTILIZAÇÃO DE ARGAMASSA COLANTE. AF_12/2024 | M2 | 4.76 | 0% | SINAPI/DF | 2026-01-01 | SINAPI_Referência_2025_12.xlsx | NÃO ENCONTRADO
91519 | ESTUCAMENTO DE DENSIDADE BAIXA DE PANOS DE FACHADA DO SISTEMA DE PAREDES DE CONCRETO EM UNIDADES HABITACIONAIS DE PAVIMENTO ÚNICO, UTILIZAÇÃO DE ARGAMASSA COLANTE. AF_12/2024 | M2 | 2.27 | 0% | SINAPI/DF | 2026-01-01 | SINAPI_Referência_2025_12.xlsx | NÃO ENCONTRADO
91520 | ESTUCAMENTO DE DENSIDADE BAIXA NAS FACES INTERNAS DE PAREDES DO SISTEMA DE PAREDES DE CONCRETO, EM AMBIENTES COM ÁREA ENTRE 5 M² E 10 M², UTILIZAÇÃO DE ARGAMASSA COLANTE. AF_12/2024 | M2 | 2.32 | 0% | SINAPI/DF | 2026-01-01 | SINAPI_Referência_2025_12.xlsx | NÃO ENCONTRADO
104416 | ESTUCAMENTO DE DENSIDADE BAIXA NAS FACES INTERNAS DE PAREDES DO SISTEMA DE PAREDES DE CONCRETO, EM AMBIENTES COM ÁREA MAIOR OU IGUAL A 10 M², UTILIZAÇÃO DE ARGAMASSA COLANTE. AF_12/2024 | M2 | 1.92 | 0% | SINAPI/DF | 2026-01-01 | SINAPI_Referência_2025_12.xlsx | NÃO ENCONTRADO
104417 | ESTUCAMENTO DE DENSIDADE BAIXA NAS FACES INTERNAS DE PAREDES DO SISTEMA DE PAREDES DE CONCRETO, EM AMBIENTES COM ÁREA MENOR OU IGUAL A 5 M², UTILIZAÇÃO DE ARGAMASSA COLANTE. AF_12/2024 | M2 | 4.37 | 0% | SINAPI/DF | 2026-01-01 | SINAPI_Referência_2025_12.xlsx | NÃO ENCONTRADO
91522 | ESTUCAMENTO PARA QUALQUER REVESTIMENTO, EM TETO DO SISTEMA DE PAREDES DE CONCRETO, EM AMBIENTES COM ÁREA ENTRE 5 M² E 10 M², UTILIZAÇÃO DE ARGAMASSA COLANTE. AF_12/2024 | M2 | 3.93 | 0% | SINAPI/DF | 2026-01-01 | SINAPI_Referência_2025_12.xlsx | NÃO ENCONTRADO
104412 | ESTUCAMENTO PARA QUALQUER REVESTIMENTO, EM TETO DO SISTEMA DE PAREDES DE CONCRETO, EM AMBIENTES COM ÁREA MAIOR OU IGUAL A 10 M², UTILIZAÇÃO DE ARGAMASSA COLANTE. AF_12/2024 | M2 | 3.52 | 0% | SINAPI/DF | 2026-01-01 | SINAPI_Referência_2025_12.xlsx | NÃO ENCONTRADO
104413 | ESTUCAMENTO PARA QUALQUER REVESTIMENTO, EM TETO DO SISTEMA DE PAREDES DE CONCRETO, EM AMBIENTES COM ÁREA MENOR OU IGUAL A 5 M², UTILIZAÇÃO DE ARGAMASSA COLANTE. AF_12/2024 | M2 | 6.01 | 0% | SINAPI/DF | 2026-01-01 | SINAPI_Referência_2025_12.xlsx | NÃO ENCONTRADO
102569 | FÔRMAS MANUSEÁVEIS DA ALUMÍNIO PARA PAREDES DE CONCRETO MOLDADAS IN LOCO, EM PLATIBANDA. AF_11/2024 | M2 | 0 |  | SINAPI/DF | 2026-01-01 | SINAPI_Referência_2025_12.xlsx | NÃO ENCONTRADO
102574 | FÔRMAS MANUSEÁVEIS DE ALUMÍNIO PARA PAREDES DE CONCRETO MOLDADAS IN LOCO, DE EDIFICAÇÕES DE MÚLTIPLOS PAVIMENTOS, EM LAJES. AF_11/2024 | M2 | 0 |  | SINAPI/DF | 2026-01-01 | SINAPI_Referência_2025_12.xlsx | NÃO ENCONTRADO
102573 | FÔRMAS MANUSEÁVEIS DE ALUMÍNIO PARA PAREDES DE CONCRETO MOLDADAS IN LOCO, DE EDIFICAÇÕES DE MÚLTIPLOS PAVIMENTOS, EM PAREDES. AF_11/2024 | M2 | 0 |  | SINAPI/DF | 2026-01-01 | SINAPI_Referência_2025_12.xlsx | NÃO ENCONTRADO
102577 | FÔRMAS MANUSEÁVEIS DE ALUMÍNIO PARA PAREDES DE CONCRETO MOLDADAS IN LOCO, DE EDIFICAÇÕES UNIFAMILIARES, EM LAJES. AF_11/2024 | M2 | 0 |  | SINAPI/DF | 2026-01-01 | SINAPI_Referência_2025_12.xlsx | NÃO ENCONTRADO
102576 | FÔRMAS MANUSEÁVEIS DE ALUMÍNIO PARA PAREDES DE CONCRETO MOLDADAS IN LOCO, DE EDIFICAÇÕES UNIFAMILIARES, EM PAREDES. AF_11/2024 | M2 | 0 |  | SINAPI/DF | 2026-01-01 | SINAPI_Referência_2025_12.xlsx | NÃO ENCONTRADO
103083 | FÔRMAS MANUSEÁVEIS DE PLÁSTICO ESTRUTURADO EM AÇO PARA PAREDES DE CONCRETO MOLDADAS IN LOCO, DE EDIFICAÇÕES DE MÚLTIPLOS PAVIMENTOS, EM LAJES. AF_11/2024 | M2 | 0 |  | SINAPI/DF | 2026-01-01 | SINAPI_Referência_2025_12.xlsx | NÃO ENCONTRADO
103081 | FÔRMAS MANUSEÁVEIS DE PLÁSTICO ESTRUTURADO EM AÇO PARA PAREDES DE CONCRETO MOLDADAS IN LOCO, DE EDIFICAÇÕES DE MÚLTIPLOS PAVIMENTOS, EM PLATIBANDA. AF_11/2024 | M2 | 0 |  | SINAPI/DF | 2026-01-01 | SINAPI_Referência_2025_12.xlsx | NÃO ENCONTRADO
103082 | FÔRMAS MANUSEÁVEIS DE PLÁSTICO ESTRUTURADO EM AÇO PARA PAREDES DE CONCRETO MOLDADAS IN LOCO, DE EDIFICAÇÕES MÚLTIPLOS PAVIMENTOS, EM PAREDES. AF_11/2024 | M2 | 0 |  | SINAPI/DF | 2026-01-01 | SINAPI_Referência_2025_12.xlsx | NÃO ENCONTRADO
103086 | FÔRMAS MANUSEÁVEIS DE PLÁSTICO ESTRUTURADO EM AÇO PARA PAREDES DE CONCRETO MOLDADAS IN LOCO, DE EDIFICAÇÕES UNIFAMILIARES, EM LAJES. AF_11/2024 | M2 | 0 |  | SINAPI/DF | 2026-01-01 | SINAPI_Referência_2025_12.xlsx | NÃO ENCONTRADO
103085 | FÔRMAS MANUSEÁVEIS DE PLÁSTICO ESTRUTURADO EM AÇO PARA PAREDES DE CONCRETO MOLDADAS IN LOCO, DE EDIFICAÇÕES UNIFAMILIARES, EM PAREDES. AF_11/2024 | M2 | 0 |  | SINAPI/DF | 2026-01-01 | SINAPI_Referência_2025_12.xlsx | NÃO ENCONTRADO
104726 | INSTALAÇÃO DE ISOLAMENTO COM LÃ DE PET EM PAREDE DRYWALL. AF_07/2023 | M2 | 0 |  | SINAPI/DF | 2026-01-01 | SINAPI_Referência_2025_12.xlsx | NÃO ENCONTRADO
104725 | INSTALAÇÃO DE ISOLAMENTO COM LÃ DE VIDRO EM PAREDE DRYWALL. AF_07/2023 | M2 | 0 |  | SINAPI/DF | 2026-01-01 | SINAPI_Referência_2025_12.xlsx | NÃO ENCONTRADO
96374 | INSTALAÇÃO DE REFORÇO DE MADEIRA EM PAREDE DRYWALL. AF_07/2023 | M | 30.43 | 6% | SINAPI/DF | 2026-01-01 | SINAPI_Referência_2025_12.xlsx | NÃO ENCONTRADO
96373 | INSTALAÇÃO DE REFORÇO METÁLICO EM PAREDE DRYWALL. AF_07/2023 | M | 10.59 | 17% | SINAPI/DF | 2026-01-01 | SINAPI_Referência_2025_12.xlsx | NÃO ENCONTRADO
96368 | PAREDE COM SISTEMA EM CHAPAS DE GESSO PARA DRYWALL, USO INTERNO COM DUAS FACES DUPLAS E ESTRUTURA METÁLICA COM GUIAS DUPLAS, SEM VÃOS. AF_07/2023_PS | M2 | 163.6 | 5% | SINAPI/DF | 2026-01-01 | SINAPI_Referência_2025_12.xlsx | NÃO ENCONTRADO
96364 | PAREDE COM SISTEMA EM CHAPAS DE GESSO PARA DRYWALL, USO INTERNO COM UMA FACE SIMPLES E OUTRA FACE DUPLA E ESTRUTURA METÁLICA COM GUIAS DUPLAS, SEM VÃOS. AF_07/2023_PS | M2 | 138.15 | 5% | SINAPI/DF | 2026-01-01 | SINAPI_Referência_2025_12.xlsx | NÃO ENCONTRADO
96369 | PAREDE COM SISTEMA EM CHAPAS DE GESSO PARA DRYWALL, USO INTERNO, COM DUAS FACES DUPLAS E ESTRUTURA METÁLICA COM GUIAS DUPLAS PARA PAREDES COM ÁREA LÍQUIDA MAIOR OU IGUAL A 6 M2, COM VÃOS. AF_07/2023_PS | M2 | 184.58 | 5% | SINAPI/DF | 2026-01-01 | SINAPI_Referência_2025_12.xlsx | NÃO ENCONTRADO
104723 | PAREDE COM SISTEMA EM CHAPAS DE GESSO PARA DRYWALL, USO INTERNO, COM DUAS FACES DUPLAS E ESTRUTURA METÁLICA COM GUIAS DUPLAS PARA PAREDES COM ÁREA LÍQUIDA MENOR QUE 6 M2, COM VÃOS. AF_07/2023_PS | M2 | 221.79 | 5% | SINAPI/DF | 2026-01-01 | SINAPI_Referência_2025_12.xlsx | NÃO ENCONTRADO
96367 | PAREDE COM SISTEMA EM CHAPAS DE GESSO PARA DRYWALL, USO INTERNO, COM DUAS FACES DUPLAS E ESTRUTURA METÁLICA COM GUIAS SIMPLES PARA PAREDES COM ÁREA LÍQUIDA MAIOR OU IGUAL A 6 M2, COM VÃOS. AF_07/2023_PS | M2 | 149.69 | 5% | SINAPI/DF | 2026-01-01 | SINAPI_Referência_2025_12.xlsx | NÃO ENCONTRADO
104722 | PAREDE COM SISTEMA EM CHAPAS DE GESSO PARA DRYWALL, USO INTERNO, COM DUAS FACES DUPLAS E ESTRUTURA METÁLICA COM GUIAS SIMPLES PARA PAREDES COM ÁREA LÍQUIDA MENOR QUE 6 M2, COM VÃOS. AF_07/2023_PS | M2 | 171.17 | 5% | SINAPI/DF | 2026-01-01 | SINAPI_Referência_2025_12.xlsx | NÃO ENCONTRADO
96366 | PAREDE COM SISTEMA EM CHAPAS DE GESSO PARA DRYWALL, USO INTERNO, COM DUAS FACES DUPLAS E ESTRUTURA METÁLICA COM GUIAS SIMPLES, SEM VÃOS. AF_07/2023_PS | M2 | 137.95 | 6% | SINAPI/DF | 2026-01-01 | SINAPI_Referência_2025_12.xlsx | NÃO ENCONTRADO
96361 | PAREDE COM SISTEMA EM CHAPAS DE GESSO PARA DRYWALL, USO INTERNO, COM DUAS FACES SIMPLES E ESTRUTURA METÁLICA COM GUIAS DUPLAS PARA PAREDES COM ÁREA LÍQUIDA MAIOR OU IGUAL A 6 M2, COM VÃOS. AF_07/2023_PS | M2 | 132.4 | 4% | SINAPI/DF | 2026-01-01 | SINAPI_Referência_2025_12.xlsx | NÃO ENCONTRADO
104719 | PAREDE COM SISTEMA EM CHAPAS DE GESSO PARA DRYWALL, USO INTERNO, COM DUAS FACES SIMPLES E ESTRUTURA METÁLICA COM GUIAS DUPLAS PARA PAREDES COM ÁREA LÍQUIDA MENOR QUE 6 M2, COM VÃOS. AF_07/2023_PS | M2 | 167.09 | 3% | SINAPI/DF | 2026-01-01 | SINAPI_Referência_2025_12.xlsx | NÃO ENCONTRADO
96360 | PAREDE COM SISTEMA EM CHAPAS DE GESSO PARA DRYWALL, USO INTERNO, COM DUAS FACES SIMPLES E ESTRUTURA METÁLICA COM GUIAS DUPLAS, SEM VÃOS. AF_07/2023_PS | M2 | 112.69 | 4% | SINAPI/DF | 2026-01-01 | SINAPI_Referência_2025_12.xlsx | NÃO ENCONTRADO
96359 | PAREDE COM SISTEMA EM CHAPAS DE GESSO PARA DRYWALL, USO INTERNO, COM DUAS FACES SIMPLES E ESTRUTURA METÁLICA COM GUIAS SIMPLES PARA PAREDES COM ÁREA LÍQUIDA MAIOR OU IGUAL A 6 M2, COM VÃOS. AF_07/2023_PS | M2 | 97.54 | 4% | SINAPI/DF | 2026-01-01 | SINAPI_Referência_2025_12.xlsx | NÃO ENCONTRADO
104718 | PAREDE COM SISTEMA EM CHAPAS DE GESSO PARA DRYWALL, USO INTERNO, COM DUAS FACES SIMPLES E ESTRUTURA METÁLICA COM GUIAS SIMPLES PARA PAREDES COM ÁREA LÍQUIDA MENOR QUE 6 M2, COM VÃOS. AF_07/2023_PS | M2 | 116.48 | 3% | SINAPI/DF | 2026-01-01 | SINAPI_Referência_2025_12.xlsx | NÃO ENCONTRADO
96358 | PAREDE COM SISTEMA EM CHAPAS DE GESSO PARA DRYWALL, USO INTERNO, COM DUAS FACES SIMPLES E ESTRUTURA METÁLICA COM GUIAS SIMPLES, SEM VÃOS. AF_07/2023_PS | M2 | 87.06 | 4% | SINAPI/DF | 2026-01-01 | SINAPI_Referência_2025_12.xlsx | NÃO ENCONTRADO
96371 | PAREDE COM SISTEMA EM CHAPAS DE GESSO PARA DRYWALL, USO INTERNO, COM UMA FACE SIMPLES E ESTRUTURA METÁLICA COM GUIAS SIMPLES PARA PAREDES COM ÁREA LÍQUIDA MAIOR OU IGUAL A 6 M2, COM VÃOS. AF_07/2023_PS | M2 | 67.48 | 4% | SINAPI/DF | 2026-01-01 | SINAPI_Referência_2025_12.xlsx | NÃO ENCONTRADO
104724 | PAREDE COM SISTEMA EM CHAPAS DE GESSO PARA DRYWALL, USO INTERNO, COM UMA FACE SIMPLES E ESTRUTURA METÁLICA COM GUIAS SIMPLES PARA PAREDES COM ÁREA LÍQUIDA MENOR QUE 6 M2, COM VÃOS. AF_07/2023_PS | M2 | 85.14 | 4% | SINAPI/DF | 2026-01-01 | SINAPI_Referência_2025_12.xlsx | NÃO ENCONTRADO
96370 | PAREDE COM SISTEMA EM CHAPAS DE GESSO PARA DRYWALL, USO INTERNO, COM UMA FACE SIMPLES E ESTRUTURA METÁLICA COM GUIAS SIMPLES, SEM VÃOS. AF_07/2023_PS | M2 | 57.66 | 4% | SINAPI/DF | 2026-01-01 | SINAPI_Referência_2025_12.xlsx | NÃO ENCONTRADO
96365 | PAREDE COM SISTEMA EM CHAPAS DE GESSO PARA DRYWALL, USO INTERNO, COM UMA FACE SIMPLES E OUTRA FACE DUPLA E ESTRUTURA METÁLICA COM GUIAS DUPLAS PARA PAREDES COM ÁREA LÍQUIDA MAIOR OU IGUAL A 6 M2, COM VÃOS. AF_07/2023_PS | M2 | 158.51 | 5% | SINAPI/DF | 2026-01-01 | SINAPI_Referência_2025_12.xlsx | NÃO ENCONTRADO
104721 | PAREDE COM SISTEMA EM CHAPAS DE GESSO PARA DRYWALL, USO INTERNO, COM UMA FACE SIMPLES E OUTRA FACE DUPLA E ESTRUTURA METÁLICA COM GUIAS DUPLAS PARA PAREDES COM ÁREA LÍQUIDA MENOR QUE 6 M2, COM VÃOS. AF_07/2023_PS | M2 | 194.45 | 4% | SINAPI/DF | 2026-01-01 | SINAPI_Referência_2025_12.xlsx | NÃO ENCONTRADO
96363 | PAREDE COM SISTEMA EM CHAPAS DE GESSO PARA DRYWALL, USO INTERNO, COM UMA FACE SIMPLES E OUTRA FACE DUPLA E ESTRUTURA METÁLICA COM GUIAS SIMPLES PARA PAREDES COM ÁREA LÍQUIDA MAIOR OU IGUAL A 6 M2, COM VÃOS. AF_07/2023_PS | M2 | 123.62 | 5% | SINAPI/DF | 2026-01-01 | SINAPI_Referência_2025_12.xlsx | NÃO ENCONTRADO
104720 | PAREDE COM SISTEMA EM CHAPAS DE GESSO PARA DRYWALL, USO INTERNO, COM UMA FACE SIMPLES E OUTRA FACE DUPLA E ESTRUTURA METÁLICA COM GUIAS SIMPLES PARA PAREDES COM ÁREA LÍQUIDA MENOR QUE 6 M2, COM VÃOS. AF_07/2023_PS | M2 | 143.82 | 4% | SINAPI/DF | 2026-01-01 | SINAPI_Referência_2025_12.xlsx | NÃO ENCONTRADO
96362 | PAREDE COM SISTEMA EM CHAPAS DE GESSO PARA DRYWALL, USO INTERNO, COM UMA FACE SIMPLES E OUTRA FACE DUPLA E ESTRUTURA METÁLICA COM GUIAS SIMPLES, SEM VÃOS. AF_07/2023_PS | M2 | 112.5 | 5% | SINAPI/DF | 2026-01-01 | SINAPI_Referência_2025_12.xlsx | NÃO ENCONTRADO
103191 | INSTALAÇÃO DE ALONGADOR COM TRÊS ALTURAS, EM TUBO DE AÇO CARBONO - EQUIPAMENTO DE GINASTICA PARA ACADEMIA AO AR LIVRE / ACADEMIA DA TERCEIRA IDADE - ATI, INSTALADO SOBRE SOLO. AF_10/2021 | UN | 2409.31 | 94% | SINAPI/DF | 2026-01-01 | SINAPI_Referência_2025_12.xlsx | NÃO ENCONTRADO
103206 | INSTALAÇÃO DE ALONGADOR COM TRÊS ALTURAS, EM TUBO DE AÇO CARBONO - EQUIPAMENTO DE GINÁSTICA PARA ACADEMIA AO AR LIVRE / ACADEMIA DA TERCEIRA IDADE - ATI, INSTALADO SOBRE PISO DE CONCRETO EXISTENTE. AF_10/2021 | UN | 2422.23 | 94% | SINAPI/DF | 2026-01-01 | SINAPI_Referência_2025_12.xlsx | NÃO ENCONTRADO
103211 | INSTALAÇÃO DE BALANÇO DE 2 LUGARES COM ESTRUTURA DE MADEIRA TRATADA, INSTALADO SOBRE PISO DE CONCRETO EXISTENTE. AF_10/2021 | UN | 0 |  | SINAPI/DF | 2026-01-01 | SINAPI_Referência_2025_12.xlsx | NÃO ENCONTRADO
103196 | INSTALAÇÃO DE BALANÇO DE 2 LUGARES COM ESTRUTURA DE MADEIRA TRATADA, INSTALADO SOBRE SOLO. AF_10/2021 | UN | 0 |  | SINAPI/DF | 2026-01-01 | SINAPI_Referência_2025_12.xlsx | NÃO ENCONTRADO
103212 | INSTALAÇÃO DE BALANÇO DE 2 LUGARES COM ESTRUTURA METÁLICA EM TUBOS DE AÇO CARBONO, INSTALADO SOBRE PISO DE CONCRETO EXISTENTE. AF_10/2021 | UN | 0 |  | SINAPI/DF | 2026-01-01 | SINAPI_Referência_2025_12.xlsx | NÃO ENCONTRADO
103197 | INSTALAÇÃO DE BALANÇO DE 2 LUGARES COM ESTRUTURA METÁLICA EM TUBOS DE AÇO CARBONO, INSTALADO SOBRE SOLO. AF_10/2021 | UN | 0 |  | SINAPI/DF | 2026-01-01 | SINAPI_Referência_2025_12.xlsx | NÃO ENCONTRADO
103217 | INSTALAÇÃO DE CASINHA DE MADEIRA TRATADA COM RAMPA ESCALADA, ESCORREGADOR E ESCADA MARINHEIRO, INSTALADO SOBRE PISO DE CONCRETO EXISTENTE. AF_10/2021 | UN | 0 |  | SINAPI/DF | 2026-01-01 | SINAPI_Referência_2025_12.xlsx | NÃO ENCONTRADO
103202 | INSTALAÇÃO DE CASINHA DE MADEIRA TRATADA COM RAMPA ESCALADA, ESCORREGADOR E ESCADA MARINHEIRO, INSTALADO SOBRE SOLO. AF_10/2021 | UN | 0 |  | SINAPI/DF | 2026-01-01 | SINAPI_Referência_2025_12.xlsx | NÃO ENCONTRADO
103215 | INSTALAÇÃO DE ESCORREGADOR DE MADEIRA TRATADA, INSTALADO SOBRE PISO DE CONCRETO EXISTENTE. AF_10/2021 | UN | 0 |  | SINAPI/DF | 2026-01-01 | SINAPI_Referência_2025_12.xlsx | NÃO ENCONTRADO
103200 | INSTALAÇÃO DE ESCORREGADOR DE MADEIRA TRATADA, INSTALADO SOBRE SOLO. AF_10/2021 | UN | 0 |  | SINAPI/DF | 2026-01-01 | SINAPI_Referência_2025_12.xlsx | NÃO ENCONTRADO
103216 | INSTALAÇÃO DE ESCORREGADOR METÁLICO EM TUBOS E CHAPAS DE AÇO CARBONO, INSTALADO SOBRE PISO DE CONCRETO EXISTENTE. AF_10/2021 | UN | 0 |  | SINAPI/DF | 2026-01-01 | SINAPI_Referência_2025_12.xlsx | NÃO ENCONTRADO
103201 | INSTALAÇÃO DE ESCORREGADOR METÁLICO EM TUBOS E CHAPAS DE AÇO CARBONO, INSTALADO SOBRE SOLO. AF_10/2021 | UN | 0 |  | SINAPI/DF | 2026-01-01 | SINAPI_Referência_2025_12.xlsx | NÃO ENCONTRADO
103185 | INSTALAÇÃO DE ESQUI TRIPLO, EM TUBO DE AÇO CARBONO - EQUIPAMENTO DE GINÁSTICA PARA ACADEMIA AO AR LIVRE / ACADEMIA DA TERCEIRA IDADE - ATI, INSTALADO SOBRE PISO DE CONCRETO EXISTENTE. AF_10/2021 | UN | 6177.29 | 98% | SINAPI/DF | 2026-01-01 | SINAPI_Referência_2025_12.xlsx | NÃO ENCONTRADO
103218 | INSTALAÇÃO DE GAIOLA LABIRINTO METÁLICA EM TUBOS DE AÇO CARBONO, INSTALADA SOBRE PISO DE CONCRETO EXISTENTE. AF_10/2021 | UN | 0 |  | SINAPI/DF | 2026-01-01 | SINAPI_Referência_2025_12.xlsx | NÃO ENCONTRADO
103203 | INSTALAÇÃO DE GAIOLA LABIRINTO METÁLICA EM TUBOS DE AÇO CARBONO, INSTALADO SOBRE SOLO. AF_10/2021 | UN | 0 |  | SINAPI/DF | 2026-01-01 | SINAPI_Referência_2025_12.xlsx | NÃO ENCONTRADO
103213 | INSTALAÇÃO DE GANGORRA SIMPLES DE MADEIRA TRATADA, INSTALADA SOBRE PISO DE CONCRETO EXISTENTE. AF_10/2021 | UN | 0 |  | SINAPI/DF | 2026-01-01 | SINAPI_Referência_2025_12.xlsx | NÃO ENCONTRADO
103198 | INSTALAÇÃO DE GANGORRA SIMPLES DE MADEIRA TRATADA, INSTALADA SOBRE SOLO. AF_10/2021 | UN | 0 |  | SINAPI/DF | 2026-01-01 | SINAPI_Referência_2025_12.xlsx | NÃO ENCONTRADO
103214 | INSTALAÇÃO DE GANGORRA SIMPLES METÁLICA EM TUBOS DE AÇO CARBONO, INSTALADA SOBRE PISO DE CONCRETO EXISTENTE. AF_10/2021 | UN | 0 |  | SINAPI/DF | 2026-01-01 | SINAPI_Referência_2025_12.xlsx | NÃO ENCONTRADO
103199 | INSTALAÇÃO DE GANGORRA SIMPLES METÁLICA EM TUBOS DE AÇO CARBONO, INSTALADA SOBRE SOLO. AF_10/2021 | UN | 0 |  | SINAPI/DF | 2026-01-01 | SINAPI_Referência_2025_12.xlsx | NÃO ENCONTRADO
103219 | INSTALAÇÃO DE GIRA-GIRA METÁLICO EM TUBOS DE AÇO CARBONO, INSTALADO SOBRE PISO DE CONCRETO EXISTENTE. AF_10/2021 | UN | 0 |  | SINAPI/DF | 2026-01-01 | SINAPI_Referência_2025_12.xlsx | NÃO ENCONTRADO
103204 | INSTALAÇÃO DE GIRA-GIRA METÁLICO EM TUBOS DE AÇO CARBONO, INSTALADO SOBRE SOLO. AF_10/2021 | UN | 0 |  | SINAPI/DF | 2026-01-01 | SINAPI_Referência_2025_12.xlsx | NÃO ENCONTRADO
103186 | INSTALAÇÃO DE MULTIEXERCITADOR COM SEIS FUNÇÕES, EM TUBO DE AÇO CARBONO - EQUIPAMENTO DE GINÁSTICA PARA ACADEMIA AO AR LIVRE / ACADEMIA DA TERCEIRA IDADE - ATI, INSTALADO SOBRE PISO DE CONCRETO EXISTENTE. AF_10/2021 | UN | 6496.56 | 99% | SINAPI/DF | 2026-01-01 | SINAPI_Referência_2025_12.xlsx | NÃO ENCONTRADO
103210 | INSTALAÇÃO DE PLACA ORIENTATIVA SOBRE EXERCÍCIOS, 2,00M X 1,00M, EM TUBO DE AÇO CARBONO - PARA ACADEMIA AO AR LIVRE / ACADEMIA DA TERCEIRA IDADE - ATI, INSTALADO SOBRE PISO DE CONCRETO EXISTENTE. AF_10/2021 | UN | 2341.63 | 89% | SINAPI/DF | 2026-01-01 | SINAPI_Referência_2025_12.xlsx | NÃO ENCONTRADO
103195 | INSTALAÇÃO DE PLACA ORIENTATIVA SOBRE EXERCÍCIOS, 2,00M X 1,00M, EM TUBO DE AÇO CARBONO - PARA ACADEMIA AO AR LIVRE / ACADEMIA DA TERCEIRA IDADE - ATI, INSTALADO SOBRE SOLO. AF_10/2021 | UN | 2222.15 | 94% | SINAPI/DF | 2026-01-01 | SINAPI_Referência_2025_12.xlsx | NÃO ENCONTRADO
103205 | INSTALAÇÃO DE PRESSÃO DE PERNAS TRIPLO, EM TUBO DE AÇO CARBONO - EQUIPAMENTO DE GINÁSTICA PARA ACADEMIA AO AR LIVRE / ACADEMIA DA TERCEIRA IDADE - ATI, INSTALADO SOBRE PISO DE CONCRETO EXISTENTE. AF_10/2021 | UN | 4128.08 | 96% | SINAPI/DF | 2026-01-01 | SINAPI_Referência_2025_12.xlsx | NÃO ENCONTRADO
103190 | INSTALAÇÃO DE PRESSÃO DE PERNAS TRIPLO, EM TUBO DE AÇO CARBONO - EQUIPAMENTO DE GINÁSTICA PARA ACADEMIA AO AR LIVRE / ACADEMIA DA TERCEIRA IDADE - ATI, INSTALADO SOBRE SOLO. AF_10/2021 | UN | 4115.16 | 96% | SINAPI/DF | 2026-01-01 | SINAPI_Referência_2025_12.xlsx | NÃO ENCONTRADO
103207 | INSTALAÇÃO DE ROTAÇÃO DIAGONAL DUPLA, APARELHO TRIPLO, EM TUBO DE AÇO CARBONO - EQUIPAMENTO DE GINÁSTICA PARA ACADEMIA AO AR LIVRE / ACADEMIA DA TERCEIRA IDADE - ATI, INSTALADO SOBRE PISO DE CONCRETO EXISTENTE. AF_10/2021 | UN | 2575.87 | 94% | SINAPI/DF | 2026-01-01 | SINAPI_Referência_2025_12.xlsx | NÃO ENCONTRADO
103192 | INSTALAÇÃO DE ROTAÇÃO DIAGONAL DUPLA, APARELHO TRIPLO, EM TUBO DE AÇO CARBONO - EQUIPAMENTO DE GINÁSTICA PARA ACADEMIA AO AR LIVRE / ACADEMIA DA TERCEIRA IDADE - ATI, INSTALADO SOBRE SOLO. AF_10/2021 | UN | 2562.95 | 95% | SINAPI/DF | 2026-01-01 | SINAPI_Referência_2025_12.xlsx | NÃO ENCONTRADO
103208 | INSTALAÇÃO DE ROTAÇÃO VERTICAL DUPLO, EM TUBO DE ACO CARBONO - EQUIPAMENTO DE GINASTICA PARA ACADEMIA AO AR LIVRE / ACADEMIA DA TERCEIRA IDADE - ATI, INSTALADO SOBRE PISO DE CONCRETO EXISTENTE. AF_10/2021 | UN | 1994.6 | 92% | SINAPI/DF | 2026-01-01 | SINAPI_Referência_2025_12.xlsx | NÃO ENCONTRADO
103193 | INSTALAÇÃO DE ROTAÇÃO VERTICAL DUPLO, EM TUBO DE AÇO CARBONO - EQUIPAMENTO DE GINÁSTICA PARA ACADEMIA AO AR LIVRE / ACADEMIA DA TERCEIRA IDADE - ATI, INSTALADO SOBRE SOLO. AF_10/2021 | UN | 1981.68 | 93% | SINAPI/DF | 2026-01-01 | SINAPI_Referência_2025_12.xlsx | NÃO ENCONTRADO
103187 | INSTALAÇÃO DE SIMULADOR DE CAMINHADA TRIPLO, EM TUBO DE AÇO CARBONO - EQUIPAMENTO DE GINÁSTICA PARA ACADEMIA AO AR LIVRE / ACADEMIA DA TERCEIRA IDADE - ATI, INSTALADO SOBRE PISO DE CONCRETO EXISTENTE. AF_10/2021 | UN | 4893.28 | 98% | SINAPI/DF | 2026-01-01 | SINAPI_Referência_2025_12.xlsx | NÃO ENCONTRADO
103188 | INSTALAÇÃO DE SIMULADOR DE CAVALGADA TRIPLO, EM TUBO DE AÇO CARBONO - EQUIPAMENTO DE GINÁSTICA PARA ACADEMIA AO AR LIVRE / ACADEMIA DA TERCEIRA IDADE - ATI, INSTALADO SOBRE PISO DE CONCRETO EXISTENTE. AF_10/2021 | UN | 5255.46 | 98% | SINAPI/DF | 2026-01-01 | SINAPI_Referência_2025_12.xlsx | NÃO ENCONTRADO
103189 | INSTALAÇÃO DE SIMULADOR DE REMO INDIVIDUAL, EM TUBO DE AÇO CARBONO - EQUIPAMENTO DE GINÁSTICA PARA ACADEMIA AO AR LIVRE / ACADEMIA DA TERCEIRA IDADE - ATI, INSTALADO SOBRE PISO DE CONCRETO EXISTENTE. AF_10/2021 | UN | 2636.79 | 98% | SINAPI/DF | 2026-01-01 | SINAPI_Referência_2025_12.xlsx | NÃO ENCONTRADO
103209 | INSTALAÇÃO DE SURF DUPLO, EM TUBO DE AÇO CARBONO - EQUIPAMENTO DE GINÁSTICA PARA ACADEMIA AO AR LIVRE / ACADEMIA DA TERCEIRA IDADE - ATI, INSTALADO SOBRE PISO DE CONCRETO EXISTENTE. AF_10/2021 | UN | 2852.57 | 95% | SINAPI/DF | 2026-01-01 | SINAPI_Referência_2025_12.xlsx | NÃO ENCONTRADO
103194 | INSTALAÇÃO DE SURF DUPLO, EM TUBO DE AÇO CARBONO - EQUIPAMENTO DE GINÁSTICA PARA ACADEMIA AO AR LIVRE / ACADEMIA DA TERCEIRA IDADE - ATI, INSTALADO SOBRE SOLO. AF_10/2021 | UN | 2839.65 | 95% | SINAPI/DF | 2026-01-01 | SINAPI_Referência_2025_12.xlsx | NÃO ENCONTRADO
95001 | EXECUÇÃO DE PASSEIO (CALÇADA) COM CONCRETO MOLDADO IN LOCO, FEITO EM OBRA, ACABAMENTO ESTAMPADO, ESPESSURA 6 CM, ARMADO. AF_08/2022 | M2 | 0 |  | SINAPI/DF | 2026-01-01 | SINAPI_Referência_2025_12.xlsx | NÃO ENCONTRADO
95000 | EXECUÇÃO DE PASSEIO (CALÇADA) COM CONCRETO MOLDADO IN LOCO, FEITO EM OBRA, ACABAMENTO ESTAMPADO, ESPESSURA 6 CM, NÃO ARMADO. AF_08/2022 | M2 | 0 |  | SINAPI/DF | 2026-01-01 | SINAPI_Referência_2025_12.xlsx | NÃO ENCONTRADO
95005 | EXECUÇÃO DE PASSEIO (CALÇADA) COM CONCRETO MOLDADO IN LOCO, FEITO EM OBRA, ACABAMENTO ESTAMPADO, ESPESSURA 8 CM, ARMADO. AF_08/2022 | M2 | 0 |  | SINAPI/DF | 2026-01-01 | SINAPI_Referência_2025_12.xlsx | NÃO ENCONTRADO
95004 | EXECUÇÃO DE PASSEIO (CALÇADA) COM CONCRETO MOLDADO IN LOCO, FEITO EM OBRA, ACABAMENTO ESTAMPADO, ESPESSURA 8 CM, NÃO ARMADO. AF_08/2022 | M2 | 0 |  | SINAPI/DF | 2026-01-01 | SINAPI_Referência_2025_12.xlsx | NÃO ENCONTRADO
95003 | EXECUÇÃO DE PASSEIO (CALÇADA) COM CONCRETO MOLDADO IN LOCO, USINADO, ACABAMENTO ESTAMPADO, ESPESSURA 6 CM, ARMADO. AF_08/2022 | M2 | 0 |  | SINAPI/DF | 2026-01-01 | SINAPI_Referência_2025_12.xlsx | NÃO ENCONTRADO
95002 | EXECUÇÃO DE PASSEIO (CALÇADA) COM CONCRETO MOLDADO IN LOCO, USINADO, ACABAMENTO ESTAMPADO, ESPESSURA 6 CM, NÃO ARMADO. AF_08/2022 | M2 | 0 |  | SINAPI/DF | 2026-01-01 | SINAPI_Referência_2025_12.xlsx | NÃO ENCONTRADO
95007 | EXECUÇÃO DE PASSEIO (CALÇADA) COM CONCRETO MOLDADO IN LOCO, USINADO, ACABAMENTO ESTAMPADO, ESPESSURA 8 CM, ARMADO. AF_08/2022 | M2 | 0 |  | SINAPI/DF | 2026-01-01 | SINAPI_Referência_2025_12.xlsx | NÃO ENCONTRADO
95006 | EXECUÇÃO DE PASSEIO (CALÇADA) COM CONCRETO MOLDADO IN LOCO, USINADO, ACABAMENTO ESTAMPADO, ESPESSURA 8 CM, NÃO ARMADO. AF_08/2022 | M2 | 0 |  | SINAPI/DF | 2026-01-01 | SINAPI_Referência_2025_12.xlsx | NÃO ENCONTRADO
104313 | EXECUÇÃO DE PASSEIO (CALÇADA) COM PLACAS DE CONCRETO PRÉ-FABRICADAS, ASSENTADAS COM ARGAMASSA, PLACAS DE 100 X 100 CM, NÃO ARMADO. AF_08/2022 | M2 | 0 |  | SINAPI/DF | 2026-01-01 | SINAPI_Referência_2025_12.xlsx | NÃO ENCONTRADO
104312 | EXECUÇÃO DE PASSEIO (CALÇADA) COM PLACAS DE CONCRETO PRÉ-FABRICADAS, ASSENTADAS COM ARGAMASSA, PLACAS DE 40 X 40 CM, NÃO ARMADO. AF_08/2022 | M2 | 0 |  | SINAPI/DF | 2026-01-01 | SINAPI_Referência_2025_12.xlsx | NÃO ENCONTRADO
94992 | EXECUÇÃO DE PASSEIO (CALÇADA) OU PISO DE CONCRETO COM CONCRETO MOLDADO IN LOCO, FEITO EM OBRA, ACABAMENTO CONVENCIONAL, ESPESSURA 6 CM, ARMADO. AF_08/2022 | M2 | 85.24 | 0% | SINAPI/DF | 2026-01-01 | SINAPI_Referência_2025_12.xlsx | NÃO ENCONTRADO
94994 | EXECUÇÃO DE PASSEIO (CALÇADA) OU PISO DE CONCRETO COM CONCRETO MOLDADO IN LOCO, FEITO EM OBRA, ACABAMENTO CONVENCIONAL, ESPESSURA 8 CM, ARMADO. AF_08/2022 | M2 | 104.4 | 0% | SINAPI/DF | 2026-01-01 | SINAPI_Referência_2025_12.xlsx | 104.4 | IGUAL A CPU
94990 | EXECUÇÃO DE PASSEIO (CALÇADA) OU PISO DE CONCRETO COM CONCRETO MOLDADO IN LOCO, FEITO EM OBRA, ACABAMENTO CONVENCIONAL, NÃO ARMADO. AF_08/2022 | M3 | 934.09 | 0% | SINAPI/DF | 2026-01-01 | SINAPI_Referência_2025_12.xlsx | NÃO ENCONTRADO
94991 | EXECUÇÃO DE PASSEIO (CALÇADA) OU PISO DE CONCRETO COM CONCRETO MOLDADO IN LOCO, USINADO C20, ACABAMENTO CONVENCIONAL, NÃO ARMADO. AF_08/2022 | M3 | 779.07 | 0% | SINAPI/DF | 2026-01-01 | SINAPI_Referência_2025_12.xlsx | NÃO ENCONTRADO
104626 | EXECUÇÃO DE PASSEIO (CALÇADA) OU PISO DE CONCRETO COM CONCRETO MOLDADO IN LOCO, USINADO C25, ACABAMENTO CONVENCIONAL, NÃO ARMADO. AF_03/2023 | M3 | 797.46 | 0% | SINAPI/DF | 2026-01-01 | SINAPI_Referência_2025_12.xlsx | NÃO ENCONTRADO
94993 | EXECUÇÃO DE PASSEIO (CALÇADA) OU PISO DE CONCRETO COM CONCRETO MOLDADO IN LOCO, USINADO, ACABAMENTO CONVENCIONAL, ESPESSURA 6 CM, ARMADO. AF_08/2022 | M2 | 75.92 | 0% | SINAPI/DF | 2026-01-01 | SINAPI_Referência_2025_12.xlsx | NÃO ENCONTRADO
94995 | EXECUÇÃO DE PASSEIO (CALÇADA) OU PISO DE CONCRETO COM CONCRETO MOLDADO IN LOCO, USINADO, ACABAMENTO CONVENCIONAL, ESPESSURA 8 CM, ARMADO. AF_08/2022 | M2 | 92 | 0% | SINAPI/DF | 2026-01-01 | SINAPI_Referência_2025_12.xlsx | NÃO ENCONTRADO
101169 | EXECUÇÃO DE PAVIMENTO EM PARALELEPÍPEDOS, REJUNTAMENTO COM ARGAMASSA TRAÇO 1:3 (CIMENTO E AREIA). AF_05/2020 | M2 | 369.31 | 1% | SINAPI/DF | 2026-01-01 | SINAPI_Referência_2025_12.xlsx | NÃO ENCONTRADO
104383 | EXECUÇÃO DE PAVIMENTO EM PARALELEPÍPEDOS, REJUNTAMENTO COM PEDRISCO E EMULSÃO ASFÁLTICA. AF_05/2020 | M2 | 0 |  | SINAPI/DF | 2026-01-01 | SINAPI_Referência_2025_12.xlsx | NÃO ENCONTRADO
101167 | EXECUÇÃO DE PAVIMENTO EM PARALELEPÍPEDOS, REJUNTAMENTO COM PÓ DE PEDRA. AF_05/2020 | M2 | 354.07 | 1% | SINAPI/DF | 2026-01-01 | SINAPI_Referência_2025_12.xlsx | NÃO ENCONTRADO
101172 | EXECUÇÃO DE PAVIMENTO EM PEDRAS POLIÉDRICAS, REJUNTAMENTO COM ARGAMASSA TRAÇO 1:3 (CIMENTO E AREIA). AF_05/2020 | M2 | 102.82 | 4% | SINAPI/DF | 2026-01-01 | SINAPI_Referência_2025_12.xlsx | NÃO ENCONTRADO
104384 | EXECUÇÃO DE PAVIMENTO EM PEDRAS POLIÉDRICAS, REJUNTAMENTO COM PEDRISCO E EMULSÃO ASFÁLTICA. AF_05/2020 | M2 | 0 |  | SINAPI/DF | 2026-01-01 | SINAPI_Referência_2025_12.xlsx | NÃO ENCONTRADO
101170 | EXECUÇÃO DE PAVIMENTO EM PEDRAS POLIÉDRICAS, REJUNTAMENTO COM PÓ DE PEDRA. AF_05/2020 | M2 | 76.43 | 5% | SINAPI/DF | 2026-01-01 | SINAPI_Referência_2025_12.xlsx | NÃO ENCONTRADO
104438 | EXECUÇÃO DE PASSEIO COM PLACAS DE CONCRETO PERMEÁVEL (DRENANTE), PRÉ-FABRICADAS, DE 40 X 40 CM, ESPESSURA 6 CM. AF_10/2022 | M2 | 0 |  | SINAPI/DF | 2026-01-01 | SINAPI_Referência_2025_12.xlsx | NÃO ENCONTRADO
92402 | EXECUÇÃO DE PASSEIO EM PISO INTERTRAVADO, COM BLOCO 16 FACES DE 22 X 11 CM, ESPESSURA 6 CM. AF_10/2022 | M2 | 112.27 | 0% | SINAPI/DF | 2026-01-01 | SINAPI_Referência_2025_12.xlsx | NÃO ENCONTRADO
104429 | EXECUÇÃO DE PASSEIO EM PISO INTERTRAVADO, COM BLOCO DE CONCRETO PERMEÁVEL (DRENANTE) 16 FACES DE 22 X 11 CM, ESPESSURA 6 CM. AF_10/2022 | M2 | 0 |  | SINAPI/DF | 2026-01-01 | SINAPI_Referência_2025_12.xlsx | NÃO ENCONTRADO
104426 | EXECUÇÃO DE PASSEIO EM PISO INTERTRAVADO, COM BLOCO DE CONCRETO PERMEÁVEL RETANGULAR DE 20 X 10 CM, ESPESSURA 6 CM. AF_10/2022 | M2 | 0 |  | SINAPI/DF | 2026-01-01 | SINAPI_Referência_2025_12.xlsx | NÃO ENCONTRADO
104436 | EXECUÇÃO DE PASSEIO EM PISO INTERTRAVADO, COM BLOCO PODOTÁTIL (ALERTA OU DIRECIONAL) QUADRADO DE 20 X 20 CM, ESPESSURA 6 CM. AF_10/2022 | M2 | 0 |  | SINAPI/DF | 2026-01-01 | SINAPI_Referência_2025_12.xlsx | NÃO ENCONTRADO
104434 | EXECUÇÃO DE PASSEIO EM PISO INTERTRAVADO, COM BLOCO PODOTÁTIL (ALERTA OU DIRECIONAL) RETANGULAR DE 20 X 10 CM, ESPESSURA 6 CM. AF_10/2022 | M2 | 0 |  | SINAPI/DF | 2026-01-01 | SINAPI_Referência_2025_12.xlsx | NÃO ENCONTRADO
104432 | EXECUÇÃO DE PASSEIO EM PISO INTERTRAVADO, COM BLOCO RAQUETE 22 X 13,5 CM, ESPESSURA 6 CM. AF_10/2022 | M2 | 139.69 | 0% | SINAPI/DF | 2026-01-01 | SINAPI_Referência_2025_12.xlsx | NÃO ENCONTRADO
93679 | EXECUÇÃO DE PASSEIO EM PISO INTERTRAVADO, COM BLOCO RETANGULAR COLORIDO DE 20 X 10 CM, ESPESSURA 6 CM. AF_10/2022 | M2 | 135.57 | 0% | SINAPI/DF | 2026-01-01 | SINAPI_Referência_2025_12.xlsx | NÃO ENCONTRADO
92396 | EXECUÇÃO DE PASSEIO EM PISO INTERTRAVADO, COM BLOCO RETANGULAR COR NATURAL DE 20 X 10 CM, ESPESSURA 6 CM. AF_10/2022 | M2 | 114.63 | 0% | SINAPI/DF | 2026-01-01 | SINAPI_Referência_2025_12.xlsx | NÃO ENCONTRADO
104439 | EXECUÇÃO DE PAVIMENTO COM PLACAS DE CONCRETO PERMEÁVEL (DRENANTE), PRÉ-FABRICADAS, DE 40 X 40 CM, ESPESSURA 6 CM. AF_10/2022 | M2 | 0 |  | SINAPI/DF | 2026-01-01 | SINAPI_Referência_2025_12.xlsx | NÃO ENCONTRADO
104440 | EXECUÇÃO DE PAVIMENTO COM PLACAS DE CONCRETO PERMEÁVEL (DRENANTE), PRÉ-FABRICADAS, DE 40 X 40 CM, ESPESSURA 8 CM. AF_10/2022 | M2 | 0 |  | SINAPI/DF | 2026-01-01 | SINAPI_Referência_2025_12.xlsx | NÃO ENCONTRADO
92406 | EXECUÇÃO DE PAVIMENTO EM PISO INTERTRAVADO, COM BLOCO 16 FACES DE 22 X 11 CM, ESPESSURA 10 CM. AF_10/2022 | M2 | 193.11 | 0% | SINAPI/DF | 2026-01-01 | SINAPI_Referência_2025_12.xlsx | NÃO ENCONTRADO
92403 | EXECUÇÃO DE PAVIMENTO EM PISO INTERTRAVADO, COM BLOCO 16 FACES DE 22 X 11 CM, ESPESSURA 6 CM. AF_10/2022 | M2 | 99.73 | 0% | SINAPI/DF | 2026-01-01 | SINAPI_Referência_2025_12.xlsx | NÃO ENCONTRADO
92404 | EXECUÇÃO DE PAVIMENTO EM PISO INTERTRAVADO, COM BLOCO 16 FACES DE 22 X 11 CM, ESPESSURA 8 CM. AF_10/2022 | M2 | 114.1 | 0% | SINAPI/DF | 2026-01-01 | SINAPI_Referência_2025_12.xlsx | NÃO ENCONTRADO
104430 | EXECUÇÃO DE PAVIMENTO EM PISO INTERTRAVADO, COM BLOCO DE CONCRETO PERMEÁVEL (DRENANTE) 16 FACES DE 22 X 11 CM, ESPESSURA 6 CM. AF_10/2022 | M2 | 0 |  | SINAPI/DF | 2026-01-01 | SINAPI_Referência_2025_12.xlsx | NÃO ENCONTRADO
104431 | EXECUÇÃO DE PAVIMENTO EM PISO INTERTRAVADO, COM BLOCO DE CONCRETO PERMEÁVEL (DRENANTE) 16 FACES DE 22 X 11 CM, ESPESSURA 8 CM. AF_10/2022 | M2 | 0 |  | SINAPI/DF | 2026-01-01 | SINAPI_Referência_2025_12.xlsx | NÃO ENCONTRADO
104427 | EXECUÇÃO DE PAVIMENTO EM PISO INTERTRAVADO, COM BLOCO DE CONCRETO PERMEÁVEL (DRENANTE) RETANGULAR DE 20 X 10 CM, ESPESSURA 6 CM. AF_10/2022 | M2 | 0 |  | SINAPI/DF | 2026-01-01 | SINAPI_Referência_2025_12.xlsx | NÃO ENCONTRADO
104428 | EXECUÇÃO DE PAVIMENTO EM PISO INTERTRAVADO, COM BLOCO DE CONCRETO PERMEÁVEL (DRENANTE) RETANGULAR DE 20 X 10 CM, ESPESSURA 8 CM. AF_10/2022 | M2 | 0 |  | SINAPI/DF | 2026-01-01 | SINAPI_Referência_2025_12.xlsx | NÃO ENCONTRADO
92391 | EXECUÇÃO DE PAVIMENTO EM PISO INTERTRAVADO, COM BLOCO PISOGRAMA DE 35 X 15 CM, ESPESSURA 6 CM. AF_10/2022 | M2 | 108.11 | 0% | SINAPI/DF | 2026-01-01 | SINAPI_Referência_2025_12.xlsx | NÃO ENCONTRADO
92392 | EXECUÇÃO DE PAVIMENTO EM PISO INTERTRAVADO, COM BLOCO PISOGRAMA DE 35 X 15 CM, ESPESSURA 8 CM. AF_10/2022 | M2 | 117.83 | 0% | SINAPI/DF | 2026-01-01 | SINAPI_Referência_2025_12.xlsx | NÃO ENCONTRADO
104437 | EXECUÇÃO DE PAVIMENTO EM PISO INTERTRAVADO, COM BLOCO PODOTÁTIL (ALERTA OU DIRECIONAL) QUADRADO DE 20 X 20 CM, ESPESSURA 6 CM. AF_10/2022 | M2 | 0 |  | SINAPI/DF | 2026-01-01 | SINAPI_Referência_2025_12.xlsx | NÃO ENCONTRADO
104435 | EXECUÇÃO DE PAVIMENTO EM PISO INTERTRAVADO, COM BLOCO PODOTÁTIL (ALERTA OU DIRECIONAL) RETANGULAR DE 20 X 10 CM, ESPESSURA 6 CM. AF_10/2022 | M2 | 0 |  | SINAPI/DF | 2026-01-01 | SINAPI_Referência_2025_12.xlsx | NÃO ENCONTRADO
104433 | EXECUÇÃO DE PAVIMENTO EM PISO INTERTRAVADO, COM BLOCO RAQUETE 22 X 13,5 CM, ESPESSURA 6 CM. AF_10/2022 | M2 | 125.64 | 0% | SINAPI/DF | 2026-01-01 | SINAPI_Referência_2025_12.xlsx | NÃO ENCONTRADO
93680 | EXECUÇÃO DE PAVIMENTO EM PISO INTERTRAVADO, COM BLOCO RETANGULAR COLORIDO DE 20 X 10 CM, ESPESSURA 6 CM. AF_10/2022 | M2 | 122.98 | 0% | SINAPI/DF | 2026-01-01 | SINAPI_Referência_2025_12.xlsx | NÃO ENCONTRADO
93681 | EXECUÇÃO DE PAVIMENTO EM PISO INTERTRAVADO, COM BLOCO RETANGULAR COLORIDO DE 20 X 10 CM, ESPESSURA 8 CM. AF_10/2022 | M2 | 145.51 | 0% | SINAPI/DF | 2026-01-01 | SINAPI_Referência_2025_12.xlsx | NÃO ENCONTRADO
92397 | EXECUÇÃO DE PAVIMENTO EM PISO INTERTRAVADO, COM BLOCO RETANGULAR COR NATURAL DE 20 X 10 CM, ESPESSURA 6 CM. AF_10/2022 | M2 | 102.56 | 0% | SINAPI/DF | 2026-01-01 | SINAPI_Referência_2025_12.xlsx | NÃO ENCONTRADO
92398 | EXECUÇÃO DE PAVIMENTO EM PISO INTERTRAVADO, COM BLOCO RETANGULAR COR NATURAL DE 20 X 10 CM, ESPESSURA 8 CM. AF_10/2022 | M2 | 116.94 | 0% | SINAPI/DF | 2026-01-01 | SINAPI_Referência_2025_12.xlsx | NÃO ENCONTRADO
92400 | EXECUÇÃO DE PAVIMENTO EM PISO INTERTRAVADO, COM BLOCO RETANGULAR DE 20 X 10 CM, ESPESSURA 10 CM. AF_10/2022 | M2 | 135.37 | 0% | SINAPI/DF | 2026-01-01 | SINAPI_Referência_2025_12.xlsx | NÃO ENCONTRADO
92395 | EXECUÇÃO DE PAVIMENTO EM PISO INTERTRAVADO, COM BLOCO SEXTAVADO DE 25 X 25 CM, ESPESSURA 10 CM. AF_10/2022 | M2 | 166.35 | 0% | SINAPI/DF | 2026-01-01 | SINAPI_Referência_2025_12.xlsx | NÃO ENCONTRADO
92393 | EXECUÇÃO DE PAVIMENTO EM PISO INTERTRAVADO, COM BLOCO SEXTAVADO DE 25 X 25 CM, ESPESSURA 6 CM. AF_10/2022 | M2 | 108.52 | 0% | SINAPI/DF | 2026-01-01 | SINAPI_Referência_2025_12.xlsx | NÃO ENCONTRADO
92394 | EXECUÇÃO DE PAVIMENTO EM PISO INTERTRAVADO, COM BLOCO SEXTAVADO DE 25 X 25 CM, ESPESSURA 8 CM. AF_10/2022 | M2 | 128.71 | 0% | SINAPI/DF | 2026-01-01 | SINAPI_Referência_2025_12.xlsx | NÃO ENCONTRADO
97115 | APLICAÇÃO DE GRAXA EM BARRAS DE TRANSFERÊNCIA PARA EXECUÇÃO DE PAVIMENTO DE CONCRETO. AF_04/2022 | KG | 60.68 | 0% | SINAPI/DF | 2026-01-01 | SINAPI_Referência_2025_12.xlsx | NÃO ENCONTRADO
97113 | APLICAÇÃO DE LONA PLÁSTICA PARA EXECUÇÃO DE PAVIMENTOS DE CONCRETO. AF_04/2022 | M2 | 2.8 | 0% | SINAPI/DF | 2026-01-01 | SINAPI_Referência_2025_12.xlsx | NÃO ENCONTRADO
97120 | BARRAS DE LIGAÇÃO, AÇO CA-50 DE 10 MM, PARA EXECUÇÃO DE PAVIMENTO DE CONCRETO - FORNECIMENTO E INSTALAÇÃO. AF_04/2022 | KG | 9.62 | 0% | SINAPI/DF | 2026-01-01 | SINAPI_Referência_2025_12.xlsx | NÃO ENCONTRADO
97116 | BARRAS DE TRANSFERÊNCIA, AÇO CA-25 DE 16,0 MM, PARA EXECUÇÃO DE PAVIMENTO DE CONCRETO - FORNECIMENTO E INSTALAÇÃO. AF_04/2022 | KG | 23.43 | 0% | SINAPI/DF | 2026-01-01 | SINAPI_Referência_2025_12.xlsx | NÃO ENCONTRADO
97117 | BARRAS DE TRANSFERÊNCIA, AÇO CA-25 DE 20,0 MM, PARA EXECUÇÃO DE PAVIMENTO DE CONCRETO - FORNECIMENTO E INSTALAÇÃO. AF_04/2022 | KG | 20.12 | 0% | SINAPI/DF | 2026-01-01 | SINAPI_Referência_2025_12.xlsx | NÃO ENCONTRADO
97118 | BARRAS DE TRANSFERÊNCIA, AÇO CA-25 DE 25,0 MM, PARA EXECUÇÃO DE PAVIMENTO DE CONCRETO - FORNECIMENTO E INSTALAÇÃO. AF_04/2022 | KG | 16.49 | 0% | SINAPI/DF | 2026-01-01 | SINAPI_Referência_2025_12.xlsx | NÃO ENCONTRADO
97119 | BARRAS DE TRANSFERÊNCIA, AÇO CA-25 DE 32,0 MM, PARA EXECUÇÃO DE PAVIMENTO DE CONCRETO - FORNECIMENTO E INSTALAÇÃO. AF_04/2022 | KG | 14.68 | 0% | SINAPI/DF | 2026-01-01 | SINAPI_Referência_2025_12.xlsx | NÃO ENCONTRADO
97114 | EXECUÇÃO DE JUNTAS DE CONTRAÇÃO PARA PAVIMENTOS DE CONCRETO. AF_04/2022 | M | 0.44 | 0% | SINAPI/DF | 2026-01-01 | SINAPI_Referência_2025_12.xlsx | NÃO ENCONTRADO
97111 | EXECUÇÃO DE PAVIMENTO DE CONCRETO ARMADO (PCA), FCK = 30 MPA, ESPESSURA DE 15,0 CM. AF_04/2022 | M2 | 209.58 | 0% | SINAPI/DF | 2026-01-01 | SINAPI_Referência_2025_12.xlsx | NÃO ENCONTRADO
97112 | EXECUÇÃO DE PAVIMENTO DE CONCRETO ARMADO (PCA), FCK = 30 MPA, ESPESSURA DE 17,5 CM. AF_04/2022 | M2 | 219.24 | 0% | SINAPI/DF | 2026-01-01 | SINAPI_Referência_2025_12.xlsx | NÃO ENCONTRADO
103904 | EXECUÇÃO DE PAVIMENTO DE CONCRETO SIMPLES (PCS), FCK = 35 MPA, ESPESSURA DE 15,0 CM. AF_04/2022 | M2 | 137.82 | 0% | SINAPI/DF | 2026-01-01 | SINAPI_Referência_2025_12.xlsx | NÃO ENCONTRADO
103905 | EXECUÇÃO DE PAVIMENTO DE CONCRETO SIMPLES (PCS), FCK = 35 MPA, ESPESSURA DE 16,0 CM. AF_04/2022 | M2 | 145.47 | 0% | SINAPI/DF | 2026-01-01 | SINAPI_Referência_2025_12.xlsx | NÃO ENCONTRADO
103907 | EXECUÇÃO DE PAVIMENTO DE CONCRETO SIMPLES (PCS), FCK = 35 MPA, ESPESSURA DE 17,5 CM. AF_04/2022 | M2 | 153.13 | 0% | SINAPI/DF | 2026-01-01 | SINAPI_Referência_2025_12.xlsx | NÃO ENCONTRADO
103911 | EXECUÇÃO DE PAVIMENTO DE CONCRETO SIMPLES (PCS), FCK = 35 MPA, ESPESSURA DE 25,0 CM. AF_04/2022 | M2 | 223.18 | 0% | SINAPI/DF | 2026-01-01 | SINAPI_Referência_2025_12.xlsx | NÃO ENCONTRADO
97104 | EXECUÇÃO DE PAVIMENTO DE CONCRETO SIMPLES (PCS), FCK = 40 MPA, ESPESSURA DE 15,0 CM. AF_04/2022 | M2 | 141.82 | 0% | SINAPI/DF | 2026-01-01 | SINAPI_Referência_2025_12.xlsx | NÃO ENCONTRADO
103906 | EXECUÇÃO DE PAVIMENTO DE CONCRETO SIMPLES (PCS), FCK = 40 MPA, ESPESSURA DE 16,0 CM. AF_04/2022 | M2 | 175.72 | 0% | SINAPI/DF | 2026-01-01 | SINAPI_Referência_2025_12.xlsx | NÃO ENCONTRADO
97105 | EXECUÇÃO DE PAVIMENTO DE CONCRETO SIMPLES (PCS), FCK = 40 MPA, ESPESSURA DE 17,5 CM. AF_04/2022 | M2 | 160.46 | 0% | SINAPI/DF | 2026-01-01 | SINAPI_Referência_2025_12.xlsx | NÃO ENCONTRADO
97106 | EXECUÇÃO DE PAVIMENTO DE CONCRETO SIMPLES (PCS), FCK = 40 MPA, ESPESSURA DE 20,0 CM. AF_04/2022 | M2 | 178.22 | 0% | SINAPI/DF | 2026-01-01 | SINAPI_Referência_2025_12.xlsx | NÃO ENCONTRADO
97107 | EXECUÇÃO DE PAVIMENTO DE CONCRETO SIMPLES (PCS), FCK = 40 MPA, ESPESSURA DE 22,5 CM. AF_04/2022 | M2 | 202.43 | 0% | SINAPI/DF | 2026-01-01 | SINAPI_Referência_2025_12.xlsx | NÃO ENCONTRADO
97108 | EXECUÇÃO DE PAVIMENTO DE CONCRETO SIMPLES (PCS), FCK = 40 MPA, ESPESSURA DE 25,0 CM. AF_04/2022 | M2 | 229.83 | 0% | SINAPI/DF | 2026-01-01 | SINAPI_Referência_2025_12.xlsx | NÃO ENCONTRADO
97109 | EXECUÇÃO DE PAVIMENTO DE CONCRETO SIMPLES (PCS), FCK = 40 MPA, ESPESSURA DE 27,5 CM. AF_04/2022 | M2 | 253.63 | 0% | SINAPI/DF | 2026-01-01 | SINAPI_Referência_2025_12.xlsx | NÃO ENCONTRADO
103913 | EXECUÇÃO DE PISO INDUSTRIAL DE CONCRETO ARMADO, FCK = 20 MPA, ESPESSURA DE 12,0 CM. AF_04/2022 | M2 | 124.75 | 0% | SINAPI/DF | 2026-01-01 | SINAPI_Referência_2025_12.xlsx | NÃO ENCONTRADO
103914 | EXECUÇÃO DE PISO INDUSTRIAL DE CONCRETO ARMADO, FCK = 20 MPA, ESPESSURA DE 14,0 CM. AF_04/2022 | M2 | 145.26 | 0% | SINAPI/DF | 2026-01-01 | SINAPI_Referência_2025_12.xlsx | NÃO ENCONTRADO
103915 | EXECUÇÃO DE PISO INDUSTRIAL DE CONCRETO ARMADO, FCK = 20 MPA, ESPESSURA DE 15,0 CM. AF_04/2022 | M2 | 157.61 | 0% | SINAPI/DF | 2026-01-01 | SINAPI_Referência_2025_12.xlsx | NÃO ENCONTRADO
103916 | EXECUÇÃO DE PISO INDUSTRIAL DE CONCRETO ARMADO, FCK = 20 MPA, ESPESSURA DE 18,0 CM. AF_04/2022 | M2 | 181.73 | 0% | SINAPI/DF | 2026-01-01 | SINAPI_Referência_2025_12.xlsx | NÃO ENCONTRADO
103917 | EXECUÇÃO DE PISO INDUSTRIAL DE CONCRETO ARMADO, FCK = 20 MPA, ESPESSURA DE 20,0 CM. AF_04/2022 | M2 | 207.06 | 0% | SINAPI/DF | 2026-01-01 | SINAPI_Referência_2025_12.xlsx | NÃO ENCONTRADO
103918 | EXECUÇÃO DE PISO INDUSTRIAL DE CONCRETO ARMADO, FCK = 20 MPA, ESPESSURA DE 22,0 CM. AF_04/2022 | M2 | 219.9 | 0% | SINAPI/DF | 2026-01-01 | SINAPI_Referência_2025_12.xlsx | NÃO ENCONTRADO
103919 | EXECUÇÃO DE PISO INDUSTRIAL REFORÇADO COM FIBRAS, FCK = 30 MPA, ESPESSURA DE 12,0 CM. AF_04/2022 | M2 | 0 |  | SINAPI/DF | 2026-01-01 | SINAPI_Referência_2025_12.xlsx | NÃO ENCONTRADO
103920 | EXECUÇÃO DE PISO INDUSTRIAL REFORÇADO COM FIBRAS, FCK = 30 MPA, ESPESSURA DE 14,0 CM. AF_04/2022 | M2 | 0 |  | SINAPI/DF | 2026-01-01 | SINAPI_Referência_2025_12.xlsx | NÃO ENCONTRADO
103921 | EXECUÇÃO DE PISO INDUSTRIAL REFORÇADO COM FIBRAS, FCK = 30 MPA, ESPESSURA DE 16,0 CM. AF_04/2022 | M2 | 0 |  | SINAPI/DF | 2026-01-01 | SINAPI_Referência_2025_12.xlsx | NÃO ENCONTRADO
103922 | EXECUÇÃO DE PISO INDUSTRIAL REFORÇADO COM FIBRAS, FCK = 30 MPA, ESPESSURA DE 18,0 CM. AF_04/2022 | M2 | 0 |  | SINAPI/DF | 2026-01-01 | SINAPI_Referência_2025_12.xlsx | NÃO ENCONTRADO
103923 | EXECUÇÃO DE PISO INDUSTRIAL REFORÇADO COM FIBRAS, FCK = 30 MPA, ESPESSURA DE 20,0 CM. AF_04/2022 | M2 | 0 |  | SINAPI/DF | 2026-01-01 | SINAPI_Referência_2025_12.xlsx | NÃO ENCONTRADO
103908 | EXECUÇÃO PAVIMENTO DE CONCRETO SIMPLES (PCS), FCK = 35 MPA, ESPESSURA DE 20,0 CM. AF_04/2022 | M2 | 172.9 | 0% | SINAPI/DF | 2026-01-01 | SINAPI_Referência_2025_12.xlsx | NÃO ENCONTRADO
103909 | EXECUÇÃO PAVIMENTO DE CONCRETO SIMPLES (PCS), FCK = 35 MPA, ESPESSURA DE 22,5 CM. AF_04/2022 | M2 | 196.45 | 0% | SINAPI/DF | 2026-01-01 | SINAPI_Referência_2025_12.xlsx | NÃO ENCONTRADO
103912 | EXECUÇÃO PAVIMENTO DE CONCRETO SIMPLES (PCS), FCK = 35 MPA, ESPESSURA DE 27,5 CM. AF_04/2022 | M2 | 246.31 | 0% | SINAPI/DF | 2026-01-01 | SINAPI_Referência_2025_12.xlsx | NÃO ENCONTRADO
101979 | CHAPIM (RUFO CAPA) EM AÇO GALVANIZADO, CORTE 33. AF_11/2020 | M | 43.17 | 0% | SINAPI/DF | 2026-01-01 | SINAPI_Referência_2025_12.xlsx | NÃO ENCONTRADO
101970 | CHAPIM SOBRE MUROS LINEARES, EM CONCRETO PRÉ-MOLDADO, COMPRIMENTO DE ATÉ 6 M, ASSENTADO COM ARGAMASSA 1:6 COM ADITIVO. AF_11/2020 | M | 0 |  | SINAPI/DF | 2026-01-01 | SINAPI_Referência_2025_12.xlsx | NÃO ENCONTRADO
101972 | CHAPIM SOBRE MUROS LINEARES, EM CONCRETO PRÉ-MOLDADO, COMPRIMENTO MAIOR QUE 6 M, ASSENTADO COM ARGAMASSA 1:6 COM ADITIVO. AF_11/2020 | M | 0 |  | SINAPI/DF | 2026-01-01 | SINAPI_Referência_2025_12.xlsx | NÃO ENCONTRADO
101966 | CHAPIM SOBRE MUROS LINEARES, EM GRANITO OU MÁRMORE, L = 25 CM, ASSENTADO COM ARGAMASSA 1:6 COM ADITIVO. AF_11/2020 | M | 163.39 | 0% | SINAPI/DF | 2026-01-01 | SINAPI_Referência_2025_12.xlsx | NÃO ENCONTRADO
101976 | CHAPIM SOBRE MUROS NÃO LINEARES, EM CONCRETO PRÉ-MOLDADO, COMPRIMENTO DE ATÉ 6 M, ASSENTADO COM ARGAMASSA 1:6 COM ADITIVO. AF_11/2020 | M | 0 |  | SINAPI/DF | 2026-01-01 | SINAPI_Referência_2025_12.xlsx | NÃO ENCONTRADO
101978 | CHAPIM SOBRE MUROS NÃO LINEARES, EM CONCRETO PRÉ-MOLDADO, COMPRIMENTO MAIOR QUE 6 M, ASSENTADO COM ARGAMASSA 1:6 COM ADITIVO. AF_11/2020 | M | 0 |  | SINAPI/DF | 2026-01-01 | SINAPI_Referência_2025_12.xlsx | NÃO ENCONTRADO
101967 | PEITORIL LINEAR EM CONCRETO PRÉ-MOLDADO, COMPRIMENTO DE ATÉ 2 M, ASSENTADO COM ARGAMASSA 1:6 COM ADITIVO. AF_11/2020 | M | 0 |  | SINAPI/DF | 2026-01-01 | SINAPI_Referência_2025_12.xlsx | NÃO ENCONTRADO
101968 | PEITORIL LINEAR EM CONCRETO PRÉ-MOLDADO, COMPRIMENTO MAIOR QUE 2 M, ASSENTADO COM ARGAMASSA 1:6 COM ADITIVO. AF_11/2020 | M | 0 |  | SINAPI/DF | 2026-01-01 | SINAPI_Referência_2025_12.xlsx | NÃO ENCONTRADO
101965 | PEITORIL LINEAR EM GRANITO OU MÁRMORE, L = 15CM, ASSENTADO COM ARGAMASSA 1:6 COM ADITIVO. AF_11/2020 | M | 132.16 | 0% | SINAPI/DF | 2026-01-01 | SINAPI_Referência_2025_12.xlsx | 132.16 | IGUAL A CPU
104100 | FACHADA CORTINA EM VIDRO NO SISTEMA STICK, CONSIDERANDO MODULAÇÃO DE 1,25 X 3,20 M, COM ABERTURA, ACABAMENTO ANODIZADO OU PINTADO - FORNECIMENTO E INSTALAÇÃO. AF_06/2022 | M2 | 0 |  | SINAPI/DF | 2026-01-01 | SINAPI_Referência_2025_12.xlsx | NÃO ENCONTRADO
104099 | FACHADA CORTINA EM VIDRO NO SISTEMA STICK, CONSIDERANDO MODULAÇÃO DE 1,25 X 3,20 M, SEM ABERTURA, ACABAMENTO ANODIZADO OU PINTADO - FORNECIMENTO E INSTALAÇÃO. AF_06/2022 | M2 | 0 |  | SINAPI/DF | 2026-01-01 | SINAPI_Referência_2025_12.xlsx | NÃO ENCONTRADO
104102 | FACHADA CORTINA EM VIDRO NO SISTEMA UNITIZADO, CONSIDERANDO MODULAÇÃO DE 1,25 X 3,20 M, COM ABERTURA, ACABAMENTO ANODIZADO OU PINTADO - FORNECIMENTO E INSTALAÇÃO. AF_06/2022 | M2 | 0 |  | SINAPI/DF | 2026-01-01 | SINAPI_Referência_2025_12.xlsx | NÃO ENCONTRADO
104101 | FACHADA CORTINA EM VIDRO NO SISTEMA UNITIZADO, CONSIDERANDO MODULAÇÃO DE 1,25 X 3,20 M, SEM ABERTURA, ACABAMENTO ANODIZADO OU PINTADO - FORNECIMENTO E INSTALAÇÃO. AF_06/2022 | M2 | 0 |  | SINAPI/DF | 2026-01-01 | SINAPI_Referência_2025_12.xlsx | NÃO ENCONTRADO
104103 | FACHADA EM VIDRO NO SISTEMA SPIDER GLASS, CONSIDERANDO MÓDULOS DE 2,00 X 2,50 M, FIXADO EM ESTRUTURA METÁLICA FORNECIMENTO E INSTALAÇÃO. AF_06/2022 | M2 | 0 |  | SINAPI/DF | 2026-01-01 | SINAPI_Referência_2025_12.xlsx | NÃO ENCONTRADO
92123 | ENSACAMENTO DE AREIA. AF_01/2026 | M3 | 85.37 | 0% | SINAPI/DF | 2026-01-01 | SINAPI_Referência_2025_12.xlsx | NÃO ENCONTRADO
106665 | PENEIRAMENTO DE AREIA COM PENEIRA ELÉTRICA. AF_01/2026 | M3 | 0 |  | SINAPI/DF | 2026-01-01 | SINAPI_Referência_2025_12.xlsx | NÃO ENCONTRADO
92122 | PENEIRAMENTO DE AREIA COM PENEIRA MANUAL. AF_01/2026 | M3 | 91.83 | 0% | SINAPI/DF | 2026-01-01 | SINAPI_Referência_2025_12.xlsx | NÃO ENCONTRADO
103615 | PERFURAÇÃO HORIZONTAL DIRECIONAL E INSTALAÇÃO DE TUBULAÇÃO PEAD 110 MM, EM SOLO DE 1ª CATEGORIA. AF_01/2022 | M | 0 |  | SINAPI/DF | 2026-01-01 | SINAPI_Referência_2025_12.xlsx | NÃO ENCONTRADO
103637 | PERFURAÇÃO HORIZONTAL DIRECIONAL E INSTALAÇÃO DE TUBULAÇÃO PEAD 110 MM, EM SOLO DE 2ª CATEGORIA. AF_01/2022 | M | 0 |  | SINAPI/DF | 2026-01-01 | SINAPI_Referência_2025_12.xlsx | NÃO ENCONTRADO
103593 | PERFURAÇÃO HORIZONTAL DIRECIONAL E INSTALAÇÃO DE TUBULAÇÃO PEAD 110 MM, EM SOLO MOLE. AF_01/2022 | M | 0 |  | SINAPI/DF | 2026-01-01 | SINAPI_Referência_2025_12.xlsx | NÃO ENCONTRADO
103616 | PERFURAÇÃO HORIZONTAL DIRECIONAL E INSTALAÇÃO DE TUBULAÇÃO PEAD 160 MM, EM SOLO DE 1ª CATEGORIA. AF_01/2022 | M | 0 |  | SINAPI/DF | 2026-01-01 | SINAPI_Referência_2025_12.xlsx | NÃO ENCONTRADO
103638 | PERFURAÇÃO HORIZONTAL DIRECIONAL E INSTALAÇÃO DE TUBULAÇÃO PEAD 160 MM, EM SOLO DE 2ª CATEGORIA. AF_01/2022 | M | 0 |  | SINAPI/DF | 2026-01-01 | SINAPI_Referência_2025_12.xlsx | NÃO ENCONTRADO
103594 | PERFURAÇÃO HORIZONTAL DIRECIONAL E INSTALAÇÃO DE TUBULAÇÃO PEAD 160 MM, EM SOLO MOLE. AF_01/2022 | M | 0 |  | SINAPI/DF | 2026-01-01 | SINAPI_Referência_2025_12.xlsx | NÃO ENCONTRADO
103617 | PERFURAÇÃO HORIZONTAL DIRECIONAL E INSTALAÇÃO DE TUBULAÇÃO PEAD 180 MM, EM SOLO DE 1ª CATEGORIA. AF_01/2022 | M | 0 |  | SINAPI/DF | 2026-01-01 | SINAPI_Referência_2025_12.xlsx | NÃO ENCONTRADO
103639 | PERFURAÇÃO HORIZONTAL DIRECIONAL E INSTALAÇÃO DE TUBULAÇÃO PEAD 180 MM, EM SOLO DE 2ª CATEGORIA. AF_01/2022 | M | 0 |  | SINAPI/DF | 2026-01-01 | SINAPI_Referência_2025_12.xlsx | NÃO ENCONTRADO
103595 | PERFURAÇÃO HORIZONTAL DIRECIONAL E INSTALAÇÃO DE TUBULAÇÃO PEAD 180 MM, EM SOLO MOLE. AF_01/2022 | M | 0 |  | SINAPI/DF | 2026-01-01 | SINAPI_Referência_2025_12.xlsx | NÃO ENCONTRADO
103609 | PERFURAÇÃO HORIZONTAL DIRECIONAL E INSTALAÇÃO DE TUBULAÇÃO PEAD 20 MM, EM SOLO DE 1ª CATEGORIA. AF_01/2022 | M | 0 |  | SINAPI/DF | 2026-01-01 | SINAPI_Referência_2025_12.xlsx | NÃO ENCONTRADO
103631 | PERFURAÇÃO HORIZONTAL DIRECIONAL E INSTALAÇÃO DE TUBULAÇÃO PEAD 20 MM, EM SOLO DE 2ª CATEGORIA. AF_01/2022 | M | 0 |  | SINAPI/DF | 2026-01-01 | SINAPI_Referência_2025_12.xlsx | NÃO ENCONTRADO
103587 | PERFURAÇÃO HORIZONTAL DIRECIONAL E INSTALAÇÃO DE TUBULAÇÃO PEAD 20 MM, EM SOLO MOLE. AF_01/2022 | M | 0 |  | SINAPI/DF | 2026-01-01 | SINAPI_Referência_2025_12.xlsx | NÃO ENCONTRADO
103618 | PERFURAÇÃO HORIZONTAL DIRECIONAL E INSTALAÇÃO DE TUBULAÇÃO PEAD 200 MM, EM SOLO DE 1ª CATEGORIA. AF_01/2022 | M | 0 |  | SINAPI/DF | 2026-01-01 | SINAPI_Referência_2025_12.xlsx | NÃO ENCONTRADO
103640 | PERFURAÇÃO HORIZONTAL DIRECIONAL E INSTALAÇÃO DE TUBULAÇÃO PEAD 200 MM, EM SOLO DE 2ª CATEGORIA. AF_01/2022 | M | 0 |  | SINAPI/DF | 2026-01-01 | SINAPI_Referência_2025_12.xlsx | NÃO ENCONTRADO
103596 | PERFURAÇÃO HORIZONTAL DIRECIONAL E INSTALAÇÃO DE TUBULAÇÃO PEAD 200 MM, EM SOLO MOLE. AF_01/2022 | M | 0 |  | SINAPI/DF | 2026-01-01 | SINAPI_Referência_2025_12.xlsx | NÃO ENCONTRADO
103619 | PERFURAÇÃO HORIZONTAL DIRECIONAL E INSTALAÇÃO DE TUBULAÇÃO PEAD 225 MM, EM SOLO DE 1ª CATEGORIA. AF_01/2022 | M | 0 |  | SINAPI/DF | 2026-01-01 | SINAPI_Referência_2025_12.xlsx | NÃO ENCONTRADO
103641 | PERFURAÇÃO HORIZONTAL DIRECIONAL E INSTALAÇÃO DE TUBULAÇÃO PEAD 225 MM, EM SOLO DE 2ª CATEGORIA. AF_01/2022 | M | 0 |  | SINAPI/DF | 2026-01-01 | SINAPI_Referência_2025_12.xlsx | NÃO ENCONTRADO
103597 | PERFURAÇÃO HORIZONTAL DIRECIONAL E INSTALAÇÃO DE TUBULAÇÃO PEAD 225 MM, EM SOLO MOLE. AF_01/2022 | M | 0 |  | SINAPI/DF | 2026-01-01 | SINAPI_Referência_2025_12.xlsx | NÃO ENCONTRADO
103620 | PERFURAÇÃO HORIZONTAL DIRECIONAL E INSTALAÇÃO DE TUBULAÇÃO PEAD 250 MM, EM SOLO DE 1ª CATEGORIA. AF_01/2022 | M | 0 |  | SINAPI/DF | 2026-01-01 | SINAPI_Referência_2025_12.xlsx | NÃO ENCONTRADO
103642 | PERFURAÇÃO HORIZONTAL DIRECIONAL E INSTALAÇÃO DE TUBULAÇÃO PEAD 250 MM, EM SOLO DE 2ª CATEGORIA. AF_01/2022 | M | 0 |  | SINAPI/DF | 2026-01-01 | SINAPI_Referência_2025_12.xlsx | NÃO ENCONTRADO
103598 | PERFURAÇÃO HORIZONTAL DIRECIONAL E INSTALAÇÃO DE TUBULAÇÃO PEAD 250 MM, EM SOLO MOLE. AF_01/2022 | M | 0 |  | SINAPI/DF | 2026-01-01 | SINAPI_Referência_2025_12.xlsx | NÃO ENCONTRADO
103621 | PERFURAÇÃO HORIZONTAL DIRECIONAL E INSTALAÇÃO DE TUBULAÇÃO PEAD 280 MM, EM SOLO DE 1ª CATEGORIA. AF_01/2022 | M | 0 |  | SINAPI/DF | 2026-01-01 | SINAPI_Referência_2025_12.xlsx | NÃO ENCONTRADO
103643 | PERFURAÇÃO HORIZONTAL DIRECIONAL E INSTALAÇÃO DE TUBULAÇÃO PEAD 280 MM, EM SOLO DE 2ª CATEGORIA. AF_01/2022 | M | 0 |  | SINAPI/DF | 2026-01-01 | SINAPI_Referência_2025_12.xlsx | NÃO ENCONTRADO
103599 | PERFURAÇÃO HORIZONTAL DIRECIONAL E INSTALAÇÃO DE TUBULAÇÃO PEAD 280 MM, EM SOLO MOLE. AF_01/2022 | M | 0 |  | SINAPI/DF | 2026-01-01 | SINAPI_Referência_2025_12.xlsx | NÃO ENCONTRADO
103622 | PERFURAÇÃO HORIZONTAL DIRECIONAL E INSTALAÇÃO DE TUBULAÇÃO PEAD 315 MM, EM SOLO DE 1ª CATEGORIA. AF_01/2022 | M | 0 |  | SINAPI/DF | 2026-01-01 | SINAPI_Referência_2025_12.xlsx | NÃO ENCONTRADO
103644 | PERFURAÇÃO HORIZONTAL DIRECIONAL E INSTALAÇÃO DE TUBULAÇÃO PEAD 315 MM, EM SOLO DE 2ª CATEGORIA. AF_01/2022 | M | 0 |  | SINAPI/DF | 2026-01-01 | SINAPI_Referência_2025_12.xlsx | NÃO ENCONTRADO
103600 | PERFURAÇÃO HORIZONTAL DIRECIONAL E INSTALAÇÃO DE TUBULAÇÃO PEAD 315 MM, EM SOLO MOLE. AF_01/2022 | M | 0 |  | SINAPI/DF | 2026-01-01 | SINAPI_Referência_2025_12.xlsx | NÃO ENCONTRADO
103610 | PERFURAÇÃO HORIZONTAL DIRECIONAL E INSTALAÇÃO DE TUBULAÇÃO PEAD 32 MM, EM SOLO DE 1ª CATEGORIA. AF_01/2022 | M | 0 |  | SINAPI/DF | 2026-01-01 | SINAPI_Referência_2025_12.xlsx | NÃO ENCONTRADO
103632 | PERFURAÇÃO HORIZONTAL DIRECIONAL E INSTALAÇÃO DE TUBULAÇÃO PEAD 32 MM, EM SOLO DE 2ª CATEGORIA. AF_01/2022 | M | 0 |  | SINAPI/DF | 2026-01-01 | SINAPI_Referência_2025_12.xlsx | NÃO ENCONTRADO
103588 | PERFURAÇÃO HORIZONTAL DIRECIONAL E INSTALAÇÃO DE TUBULAÇÃO PEAD 32 MM, EM SOLO MOLE. AF_01/2022 | M | 0 |  | SINAPI/DF | 2026-01-01 | SINAPI_Referência_2025_12.xlsx | NÃO ENCONTRADO
103623 | PERFURAÇÃO HORIZONTAL DIRECIONAL E INSTALAÇÃO DE TUBULAÇÃO PEAD 355 MM, EM SOLO DE 1ª CATEGORIA. AF_01/2022 | M | 0 |  | SINAPI/DF | 2026-01-01 | SINAPI_Referência_2025_12.xlsx | NÃO ENCONTRADO
103645 | PERFURAÇÃO HORIZONTAL DIRECIONAL E INSTALAÇÃO DE TUBULAÇÃO PEAD 355 MM, EM SOLO DE 2ª CATEGORIA. AF_01/2022 | M | 0 |  | SINAPI/DF | 2026-01-01 | SINAPI_Referência_2025_12.xlsx | NÃO ENCONTRADO
103601 | PERFURAÇÃO HORIZONTAL DIRECIONAL E INSTALAÇÃO DE TUBULAÇÃO PEAD 355 MM, EM SOLO MOLE. AF_01/2022 | M | 0 |  | SINAPI/DF | 2026-01-01 | SINAPI_Referência_2025_12.xlsx | NÃO ENCONTRADO
103624 | PERFURAÇÃO HORIZONTAL DIRECIONAL E INSTALAÇÃO DE TUBULAÇÃO PEAD 400 MM, EM SOLO DE 1ª CATEGORIA. AF_01/2022 | M | 0 |  | SINAPI/DF | 2026-01-01 | SINAPI_Referência_2025_12.xlsx | NÃO ENCONTRADO
103646 | PERFURAÇÃO HORIZONTAL DIRECIONAL E INSTALAÇÃO DE TUBULAÇÃO PEAD 400 MM, EM SOLO DE 2ª CATEGORIA. AF_01/2022 | M | 0 |  | SINAPI/DF | 2026-01-01 | SINAPI_Referência_2025_12.xlsx | NÃO ENCONTRADO
103602 | PERFURAÇÃO HORIZONTAL DIRECIONAL E INSTALAÇÃO DE TUBULAÇÃO PEAD 400 MM, EM SOLO MOLE. AF_01/2022 | M | 0 |  | SINAPI/DF | 2026-01-01 | SINAPI_Referência_2025_12.xlsx | NÃO ENCONTRADO
103625 | PERFURAÇÃO HORIZONTAL DIRECIONAL E INSTALAÇÃO DE TUBULAÇÃO PEAD 450 MM, EM SOLO DE 1ª CATEGORIA. AF_01/2022 | M | 0 |  | SINAPI/DF | 2026-01-01 | SINAPI_Referência_2025_12.xlsx | NÃO ENCONTRADO
103647 | PERFURAÇÃO HORIZONTAL DIRECIONAL E INSTALAÇÃO DE TUBULAÇÃO PEAD 450 MM, EM SOLO DE 2ª CATEGORIA. AF_01/2022 | M | 0 |  | SINAPI/DF | 2026-01-01 | SINAPI_Referência_2025_12.xlsx | NÃO ENCONTRADO
103603 | PERFURAÇÃO HORIZONTAL DIRECIONAL E INSTALAÇÃO DE TUBULAÇÃO PEAD 450 MM, EM SOLO MOLE. AF_01/2022 | M | 0 |  | SINAPI/DF | 2026-01-01 | SINAPI_Referência_2025_12.xlsx | NÃO ENCONTRADO
103611 | PERFURAÇÃO HORIZONTAL DIRECIONAL E INSTALAÇÃO DE TUBULAÇÃO PEAD 50 MM, EM SOLO DE 1ª CATEGORIA. AF_01/2022 | M | 0 |  | SINAPI/DF | 2026-01-01 | SINAPI_Referência_2025_12.xlsx | NÃO ENCONTRADO
103633 | PERFURAÇÃO HORIZONTAL DIRECIONAL E INSTALAÇÃO DE TUBULAÇÃO PEAD 50 MM, EM SOLO DE 2ª CATEGORIA. AF_01/2022 | M | 0 |  | SINAPI/DF | 2026-01-01 | SINAPI_Referência_2025_12.xlsx | NÃO ENCONTRADO
103589 | PERFURAÇÃO HORIZONTAL DIRECIONAL E INSTALAÇÃO DE TUBULAÇÃO PEAD 50 MM, EM SOLO MOLE. AF_01/2022 | M | 0 |  | SINAPI/DF | 2026-01-01 | SINAPI_Referência_2025_12.xlsx | NÃO ENCONTRADO
103626 | PERFURAÇÃO HORIZONTAL DIRECIONAL E INSTALAÇÃO DE TUBULAÇÃO PEAD 500 MM, EM SOLO DE 1ª CATEGORIA. AF_01/2022 | M | 0 |  | SINAPI/DF | 2026-01-01 | SINAPI_Referência_2025_12.xlsx | NÃO ENCONTRADO
103648 | PERFURAÇÃO HORIZONTAL DIRECIONAL E INSTALAÇÃO DE TUBULAÇÃO PEAD 500 MM, EM SOLO DE 2ª CATEGORIA. AF_01/2022 | M | 0 |  | SINAPI/DF | 2026-01-01 | SINAPI_Referência_2025_12.xlsx | NÃO ENCONTRADO
103604 | PERFURAÇÃO HORIZONTAL DIRECIONAL E INSTALAÇÃO DE TUBULAÇÃO PEAD 500 MM, EM SOLO MOLE. AF_01/2022 | M | 0 |  | SINAPI/DF | 2026-01-01 | SINAPI_Referência_2025_12.xlsx | NÃO ENCONTRADO
103627 | PERFURAÇÃO HORIZONTAL DIRECIONAL E INSTALAÇÃO DE TUBULAÇÃO PEAD 560 MM, EM SOLO DE 1ª CATEGORIA. AF_01/2022 | M | 0 |  | SINAPI/DF | 2026-01-01 | SINAPI_Referência_2025_12.xlsx | NÃO ENCONTRADO
103649 | PERFURAÇÃO HORIZONTAL DIRECIONAL E INSTALAÇÃO DE TUBULAÇÃO PEAD 560 MM, EM SOLO DE 2ª CATEGORIA. AF_01/2022 | M | 0 |  | SINAPI/DF | 2026-01-01 | SINAPI_Referência_2025_12.xlsx | NÃO ENCONTRADO
103605 | PERFURAÇÃO HORIZONTAL DIRECIONAL E INSTALAÇÃO DE TUBULAÇÃO PEAD 560 MM, EM SOLO MOLE. AF_01/2022 | M | 0 |  | SINAPI/DF | 2026-01-01 | SINAPI_Referência_2025_12.xlsx | NÃO ENCONTRADO
103612 | PERFURAÇÃO HORIZONTAL DIRECIONAL E INSTALAÇÃO DE TUBULAÇÃO PEAD 63 MM, EM SOLO DE 1ª CATEGORIA. AF_01/2022 | M | 0 |  | SINAPI/DF | 2026-01-01 | SINAPI_Referência_2025_12.xlsx | NÃO ENCONTRADO
103634 | PERFURAÇÃO HORIZONTAL DIRECIONAL E INSTALAÇÃO DE TUBULAÇÃO PEAD 63 MM, EM SOLO DE 2ª CATEGORIA. AF_01/2022 | M | 0 |  | SINAPI/DF | 2026-01-01 | SINAPI_Referência_2025_12.xlsx | NÃO ENCONTRADO
103590 | PERFURAÇÃO HORIZONTAL DIRECIONAL E INSTALAÇÃO DE TUBULAÇÃO PEAD 63 MM, EM SOLO MOLE. AF_01/2022 | M | 0 |  | SINAPI/DF | 2026-01-01 | SINAPI_Referência_2025_12.xlsx | NÃO ENCONTRADO
103628 | PERFURAÇÃO HORIZONTAL DIRECIONAL E INSTALAÇÃO DE TUBULAÇÃO PEAD 630 MM, EM SOLO DE 1ª CATEGORIA. AF_01/2022 | M | 0 |  | SINAPI/DF | 2026-01-01 | SINAPI_Referência_2025_12.xlsx | NÃO ENCONTRADO
103650 | PERFURAÇÃO HORIZONTAL DIRECIONAL E INSTALAÇÃO DE TUBULAÇÃO PEAD 630 MM, EM SOLO DE 2ª CATEGORIA. AF_01/2022 | M | 0 |  | SINAPI/DF | 2026-01-01 | SINAPI_Referência_2025_12.xlsx | NÃO ENCONTRADO
103606 | PERFURAÇÃO HORIZONTAL DIRECIONAL E INSTALAÇÃO DE TUBULAÇÃO PEAD 630 MM, EM SOLO MOLE. AF_01/2022 | M | 0 |  | SINAPI/DF | 2026-01-01 | SINAPI_Referência_2025_12.xlsx | NÃO ENCONTRADO
103629 | PERFURAÇÃO HORIZONTAL DIRECIONAL E INSTALAÇÃO DE TUBULAÇÃO PEAD 710 MM, EM SOLO DE 1ª CATEGORIA. AF_01/2022 | M | 0 |  | SINAPI/DF | 2026-01-01 | SINAPI_Referência_2025_12.xlsx | NÃO ENCONTRADO
103651 | PERFURAÇÃO HORIZONTAL DIRECIONAL E INSTALAÇÃO DE TUBULAÇÃO PEAD 710 MM, EM SOLO DE 2ª CATEGORIA. AF_01/2022 | M | 0 |  | SINAPI/DF | 2026-01-01 | SINAPI_Referência_2025_12.xlsx | NÃO ENCONTRADO
103607 | PERFURAÇÃO HORIZONTAL DIRECIONAL E INSTALAÇÃO DE TUBULAÇÃO PEAD 710 MM, EM SOLO MOLE. AF_01/2022 | M | 0 |  | SINAPI/DF | 2026-01-01 | SINAPI_Referência_2025_12.xlsx | NÃO ENCONTRADO
103613 | PERFURAÇÃO HORIZONTAL DIRECIONAL E INSTALAÇÃO DE TUBULAÇÃO PEAD 75 MM, EM SOLO DE 1ª CATEGORIA. AF_01/2022 | M | 0 |  | SINAPI/DF | 2026-01-01 | SINAPI_Referência_2025_12.xlsx | NÃO ENCONTRADO
103635 | PERFURAÇÃO HORIZONTAL DIRECIONAL E INSTALAÇÃO DE TUBULAÇÃO PEAD 75 MM, EM SOLO DE 2ª CATEGORIA. AF_01/2022 | M | 0 |  | SINAPI/DF | 2026-01-01 | SINAPI_Referência_2025_12.xlsx | NÃO ENCONTRADO
103591 | PERFURAÇÃO HORIZONTAL DIRECIONAL E INSTALAÇÃO DE TUBULAÇÃO PEAD 75 MM, EM SOLO MOLE. AF_01/2022 | M | 0 |  | SINAPI/DF | 2026-01-01 | SINAPI_Referência_2025_12.xlsx | NÃO ENCONTRADO
103630 | PERFURAÇÃO HORIZONTAL DIRECIONAL E INSTALAÇÃO DE TUBULAÇÃO PEAD 800 MM, EM SOLO DE 1ª CATEGORIA. AF_01/2022 | M | 0 |  | SINAPI/DF | 2026-01-01 | SINAPI_Referência_2025_12.xlsx | NÃO ENCONTRADO
103652 | PERFURAÇÃO HORIZONTAL DIRECIONAL E INSTALAÇÃO DE TUBULAÇÃO PEAD 800 MM, EM SOLO DE 2ª CATEGORIA. AF_01/2022 | M | 0 |  | SINAPI/DF | 2026-01-01 | SINAPI_Referência_2025_12.xlsx | NÃO ENCONTRADO
103608 | PERFURAÇÃO HORIZONTAL DIRECIONAL E INSTALAÇÃO DE TUBULAÇÃO PEAD 800 MM, EM SOLO MOLE. AF_01/2022 | M | 0 |  | SINAPI/DF | 2026-01-01 | SINAPI_Referência_2025_12.xlsx | NÃO ENCONTRADO
103614 | PERFURAÇÃO HORIZONTAL DIRECIONAL E INSTALAÇÃO DE TUBULAÇÃO PEAD 90 MM, EM SOLO DE 1ª CATEGORIA. AF_01/2022 | M | 0 |  | SINAPI/DF | 2026-01-01 | SINAPI_Referência_2025_12.xlsx | NÃO ENCONTRADO
103636 | PERFURAÇÃO HORIZONTAL DIRECIONAL E INSTALAÇÃO DE TUBULAÇÃO PEAD 90 MM, EM SOLO DE 2ª CATEGORIA. AF_01/2022 | M | 0 |  | SINAPI/DF | 2026-01-01 | SINAPI_Referência_2025_12.xlsx | NÃO ENCONTRADO
103592 | PERFURAÇÃO HORIZONTAL DIRECIONAL E INSTALAÇÃO DE TUBULAÇÃO PEAD 90 MM, EM SOLO MOLE. AF_01/2022 | M | 0 |  | SINAPI/DF | 2026-01-01 | SINAPI_Referência_2025_12.xlsx | NÃO ENCONTRADO
88412 | APLICAÇÃO MANUAL DE FUNDO SELADOR ACRÍLICO EM PANOS CEGOS DE FACHADA (SEM PRESENÇA DE VÃOS) DE EDIFÍCIOS DE MÚLTIPLOS PAVIMENTOS. AF_03/2024 | M2 | 4.74 | 0% | SINAPI/DF | 2026-01-01 | SINAPI_Referência_2025_12.xlsx | NÃO ENCONTRADO
88411 | APLICAÇÃO MANUAL DE FUNDO SELADOR ACRÍLICO EM PANOS COM PRESENÇA DE VÃOS DE EDIFÍCIOS DE MÚLTIPLOS PAVIMENTOS. AF_03/2024 | M2 | 5.76 | 0% | SINAPI/DF | 2026-01-01 | SINAPI_Referência_2025_12.xlsx | NÃO ENCONTRADO
88415 | APLICAÇÃO MANUAL DE FUNDO SELADOR ACRÍLICO EM PAREDES EXTERNAS DE CASAS. AF_03/2024 | M2 | 5.83 | 0% | SINAPI/DF | 2026-01-01 | SINAPI_Referência_2025_12.xlsx | 5.83 | IGUAL A CPU
88413 | APLICAÇÃO MANUAL DE FUNDO SELADOR ACRÍLICO EM SUPERFÍCIES EXTERNAS DE SACADA DE EDIFÍCIOS DE MÚLTIPLOS PAVIMENTOS. AF_03/2024 | M2 | 7.02 | 0% | SINAPI/DF | 2026-01-01 | SINAPI_Referência_2025_12.xlsx | NÃO ENCONTRADO
88414 | APLICAÇÃO MANUAL DE FUNDO SELADOR ACRÍLICO EM SUPERFÍCIES INTERNAS DA SACADA DE EDIFÍCIOS DE MÚLTIPLOS PAVIMENTOS. AF_03/2024 | M2 | 8.34 | 0% | SINAPI/DF | 2026-01-01 | SINAPI_Referência_2025_12.xlsx | NÃO ENCONTRADO
96131 | APLICAÇÃO MANUAL DE MASSA ACRÍLICA EM PANOS DE FACHADA COM PRESENÇA DE VÃOS, DE EDIFÍCIOS DE MÚLTIPLOS PAVIMENTOS, DUAS DEMÃOS. AF_03/2024 | M2 | 31.43 | 0% | SINAPI/DF | 2026-01-01 | SINAPI_Referência_2025_12.xlsx | NÃO ENCONTRADO
96126 | APLICAÇÃO MANUAL DE MASSA ACRÍLICA EM PANOS DE FACHADA COM PRESENÇA DE VÃOS, DE EDIFÍCIOS DE MÚLTIPLOS PAVIMENTOS, UMA DEMÃO. AF_03/2024 | M2 | 20.06 | 0% | SINAPI/DF | 2026-01-01 | SINAPI_Referência_2025_12.xlsx | NÃO ENCONTRADO
96132 | APLICAÇÃO MANUAL DE MASSA ACRÍLICA EM PANOS DE FACHADA SEM PRESENÇA DE VÃOS, DE EDIFÍCIOS DE MÚLTIPLOS PAVIMENTOS, DUAS DEMÃOS. AF_03/2024 | M2 | 20.61 | 0% | SINAPI/DF | 2026-01-01 | SINAPI_Referência_2025_12.xlsx | NÃO ENCONTRADO
96127 | APLICAÇÃO MANUAL DE MASSA ACRÍLICA EM PANOS DE FACHADA SEM PRESENÇA DE VÃOS, DE EDIFÍCIOS DE MÚLTIPLOS PAVIMENTOS, UMA DEMÃO. AF_03/2024 | M2 | 12.77 | 0% | SINAPI/DF | 2026-01-01 | SINAPI_Referência_2025_12.xlsx | NÃO ENCONTRADO
96135 | APLICAÇÃO MANUAL DE MASSA ACRÍLICA EM PAREDES EXTERNAS DE CASAS, DUAS DEMÃOS. AF_03/2024 | M2 | 33.83 | 0% | SINAPI/DF | 2026-01-01 | SINAPI_Referência_2025_12.xlsx | NÃO ENCONTRADO
96130 | APLICAÇÃO MANUAL DE MASSA ACRÍLICA EM PAREDES EXTERNAS DE CASAS, UMA DEMÃO. AF_03/2024 | M2 | 21.74 | 0% | SINAPI/DF | 2026-01-01 | SINAPI_Referência_2025_12.xlsx | NÃO ENCONTRADO
96133 | APLICAÇÃO MANUAL DE MASSA ACRÍLICA EM SUPERFÍCIES EXTERNAS DE SACADA DE EDIFÍCIOS DE MÚLTIPLOS PAVIMENTOS, DUAS DEMÃOS. AF_03/2024 | M2 | 51.02 | 0% | SINAPI/DF | 2026-01-01 | SINAPI_Referência_2025_12.xlsx | NÃO ENCONTRADO
96128 | APLICAÇÃO MANUAL DE MASSA ACRÍLICA EM SUPERFÍCIES EXTERNAS DE SACADA DE EDIFÍCIOS DE MÚLTIPLOS PAVIMENTOS, UMA DEMÃO. AF_03/2024 | M2 | 33.49 | 0% | SINAPI/DF | 2026-01-01 | SINAPI_Referência_2025_12.xlsx | NÃO ENCONTRADO
96134 | APLICAÇÃO MANUAL DE MASSA ACRÍLICA EM SUPERFÍCIES INTERNAS DE SACADA DE EDIFÍCIOS DE MÚLTIPLOS PAVIMENTOS, DUAS DEMÃOS. AF_03/2024 | M2 | 60.03 | 0% | SINAPI/DF | 2026-01-01 | SINAPI_Referência_2025_12.xlsx | NÃO ENCONTRADO
96129 | APLICAÇÃO MANUAL DE MASSA ACRÍLICA EM SUPERFÍCIES INTERNAS DE SACADA DE EDIFÍCIOS DE MÚLTIPLOS PAVIMENTOS, UMA DEMÃO. AF_03/2024 | M2 | 39.34 | 0% | SINAPI/DF | 2026-01-01 | SINAPI_Referência_2025_12.xlsx | NÃO ENCONTRADO
88432 | APLICAÇÃO MANUAL DE PINTURA COM TINTA TEXTURIZADA ACRÍLICA EM MOLDURAS DE EPS. AF_03/2024 | M2 | 35.43 | 0% | SINAPI/DF | 2026-01-01 | SINAPI_Referência_2025_12.xlsx | NÃO ENCONTRADO
88426 | APLICAÇÃO MANUAL DE PINTURA COM TINTA TEXTURIZADA ACRÍLICA EM PANOS CEGOS DE FACHADA (SEM PRESENÇA DE VÃOS) DE EDIFÍCIOS DE MÚLTIPLOS PAVIMENTOS, DUAS CORES. AF_03/2024 | M2 | 21.96 | 0% | SINAPI/DF | 2026-01-01 | SINAPI_Referência_2025_12.xlsx | NÃO ENCONTRADO
88417 | APLICAÇÃO MANUAL DE PINTURA COM TINTA TEXTURIZADA ACRÍLICA EM PANOS CEGOS DE FACHADA (SEM PRESENÇA DE VÃOS) DE EDIFÍCIOS DE MÚLTIPLOS PAVIMENTOS, UMA COR. AF_03/2024 | M2 | 19.76 | 0% | SINAPI/DF | 2026-01-01 | SINAPI_Referência_2025_12.xlsx | NÃO ENCONTRADO
88424 | APLICAÇÃO MANUAL DE PINTURA COM TINTA TEXTURIZADA ACRÍLICA EM PANOS COM PRESENÇA DE VÃOS DE EDIFÍCIOS DE MÚLTIPLOS PAVIMENTOS, DUAS CORES. AF_03/2024 | M2 | 27.47 | 0% | SINAPI/DF | 2026-01-01 | SINAPI_Referência_2025_12.xlsx | NÃO ENCONTRADO
88416 | APLICAÇÃO MANUAL DE PINTURA COM TINTA TEXTURIZADA ACRÍLICA EM PANOS COM PRESENÇA DE VÃOS DE EDIFÍCIOS DE MÚLTIPLOS PAVIMENTOS, UMA COR. AF_03/2024 | M2 | 23.39 | 0% | SINAPI/DF | 2026-01-01 | SINAPI_Referência_2025_12.xlsx | NÃO ENCONTRADO
88431 | APLICAÇÃO MANUAL DE PINTURA COM TINTA TEXTURIZADA ACRÍLICA EM PAREDES EXTERNAS DE CASAS, DUAS CORES. AF_03/2024 | M2 | 28.01 | 0% | SINAPI/DF | 2026-01-01 | SINAPI_Referência_2025_12.xlsx | NÃO ENCONTRADO
88423 | APLICAÇÃO MANUAL DE PINTURA COM TINTA TEXTURIZADA ACRÍLICA EM PAREDES EXTERNAS DE CASAS, UMA COR. AF_03/2024 | M2 | 23.43 | 0% | SINAPI/DF | 2026-01-01 | SINAPI_Referência_2025_12.xlsx | NÃO ENCONTRADO
88428 | APLICAÇÃO MANUAL DE PINTURA COM TINTA TEXTURIZADA ACRÍLICA EM SUPERFÍCIES EXTERNAS DE SACADA DE EDIFÍCIOS DE MÚLTIPLOS PAVIMENTOS, DUAS CORES. AF_03/2024 | M2 | 34.77 | 0% | SINAPI/DF | 2026-01-01 | SINAPI_Referência_2025_12.xlsx | NÃO ENCONTRADO
88420 | APLICAÇÃO MANUAL DE PINTURA COM TINTA TEXTURIZADA ACRÍLICA EM SUPERFÍCIES EXTERNAS DE SACADA DE EDIFÍCIOS DE MÚLTIPLOS PAVIMENTOS, UMA COR. AF_03/2024 | M2 | 26.96 | 0% | SINAPI/DF | 2026-01-01 | SINAPI_Referência_2025_12.xlsx | NÃO ENCONTRADO
88429 | APLICAÇÃO MANUAL DE PINTURA COM TINTA TEXTURIZADA ACRÍLICA EM SUPERFÍCIES INTERNAS DA SACADA DE EDIFÍCIOS DE MÚLTIPLOS PAVIMENTOS, DUAS CORES. AF_03/2024 | M2 | 41.61 | 0% | SINAPI/DF | 2026-01-01 | SINAPI_Referência_2025_12.xlsx | NÃO ENCONTRADO
88421 | APLICAÇÃO MANUAL DE PINTURA COM TINTA TEXTURIZADA ACRÍLICA EM SUPERFÍCIES INTERNAS DA SACADA DE EDIFÍCIOS DE MÚLTIPLOS PAVIMENTOS, UMA COR. AF_03/2024 | M2 | 32.52 | 0% | SINAPI/DF | 2026-01-01 | SINAPI_Referência_2025_12.xlsx | NÃO ENCONTRADO
95622 | APLICAÇÃO MANUAL DE TINTA LÁTEX ACRÍLICA EM PANOS COM PRESENÇA DE VÃOS DE EDIFÍCIOS DE MÚLTIPLOS PAVIMENTOS, DUAS DEMÃOS. AF_03/2024 | M2 | 16.72 | 0% | SINAPI/DF | 2026-01-01 | SINAPI_Referência_2025_12.xlsx | NÃO ENCONTRADO
95623 | APLICAÇÃO MANUAL DE TINTA LÁTEX ACRÍLICA EM PANOS SEM PRESENÇA DE VÃOS DE EDIFÍCIOS DE MÚLTIPLOS PAVIMENTOS, DUAS DEMÃOS. AF_03/2024 | M2 | 11.66 | 0% | SINAPI/DF | 2026-01-01 | SINAPI_Referência_2025_12.xlsx | NÃO ENCONTRADO
95626 | APLICAÇÃO MANUAL DE TINTA LÁTEX ACRÍLICA EM PAREDE EXTERNAS DE CASAS, DUAS DEMÃOS. AF_03/2024 | M2 | 17.72 | 0% | SINAPI/DF | 2026-01-01 | SINAPI_Referência_2025_12.xlsx | NÃO ENCONTRADO
95624 | APLICAÇÃO MANUAL DE TINTA LÁTEX ACRÍLICA EM SUPERFÍCIES EXTERNAS DE SACADA DE EDIFÍCIOS DE MÚLTIPLOS PAVIMENTOS, DUAS DEMÃOS. AF_03/2024 | M2 | 25.4 | 0% | SINAPI/DF | 2026-01-01 | SINAPI_Referência_2025_12.xlsx | NÃO ENCONTRADO
95625 | APLICAÇÃO MANUAL DE TINTA LÁTEX ACRÍLICA EM SUPERFÍCIES INTERNAS DE SACADA DE EDIFÍCIOS DE MÚLTIPLOS PAVIMENTOS, DUAS DEMÃOS. AF_03/2024 | M2 | 30.03 | 0% | SINAPI/DF | 2026-01-01 | SINAPI_Referência_2025_12.xlsx | NÃO ENCONTRADO
88497 | EMASSAMENTO COM MASSA LÁTEX, APLICAÇÃO EM PAREDE, DUAS DEMÃOS, LIXAMENTO MANUAL. AF_04/2023 | M2 | 20.53 | 0% | SINAPI/DF | 2026-01-01 | SINAPI_Referência_2025_12.xlsx | 20.53 | IGUAL A CPU
104648 | EMASSAMENTO COM MASSA LÁTEX, APLICAÇÃO EM PAREDE, DUAS DEMÃOS, LIXAMENTO MECANIZADO. AF_04/2023 | M2 | 0 |  | SINAPI/DF | 2026-01-01 | SINAPI_Referência_2025_12.xlsx | NÃO ENCONTRADO
88495 | EMASSAMENTO COM MASSA LÁTEX, APLICAÇÃO EM PAREDE, UMA DEMÃO, LIXAMENTO MANUAL. AF_04/2023 | M2 | 13.27 | 0% | SINAPI/DF | 2026-01-01 | SINAPI_Referência_2025_12.xlsx | NÃO ENCONTRADO
104646 | EMASSAMENTO COM MASSA LÁTEX, APLICAÇÃO EM PAREDE, UMA DEMÃO, LIXAMENTO MECANIZADO. AF_04/2023 | M2 | 0 |  | SINAPI/DF | 2026-01-01 | SINAPI_Referência_2025_12.xlsx | NÃO ENCONTRADO
88496 | EMASSAMENTO COM MASSA LÁTEX, APLICAÇÃO EM TETO, DUAS DEMÃOS, LIXAMENTO MANUAL. AF_04/2023 | M2 | 36.78 | 0% | SINAPI/DF | 2026-01-01 | SINAPI_Referência_2025_12.xlsx | NÃO ENCONTRADO
104647 | EMASSAMENTO COM MASSA LÁTEX, APLICAÇÃO EM TETO, DUAS DEMÃOS, LIXAMENTO MECANIZADO. AF_04/2023 | M2 | 0 |  | SINAPI/DF | 2026-01-01 | SINAPI_Referência_2025_12.xlsx | NÃO ENCONTRADO
88494 | EMASSAMENTO COM MASSA LÁTEX, APLICAÇÃO EM TETO, UMA DEMÃO, LIXAMENTO MANUAL. AF_04/2023 | M2 | 24.36 | 0% | SINAPI/DF | 2026-01-01 | SINAPI_Referência_2025_12.xlsx | NÃO ENCONTRADO
104645 | EMASSAMENTO COM MASSA LÁTEX, APLICAÇÃO EM TETO, UMA DEMÃO, LIXAMENTO MECANIZADO. AF_04/2023 | M2 | 0 |  | SINAPI/DF | 2026-01-01 | SINAPI_Referência_2025_12.xlsx | NÃO ENCONTRADO
88485 | FUNDO SELADOR ACRÍLICO, APLICAÇÃO MANUAL EM PAREDE, UMA DEMÃO. AF_04/2023 | M2 | 4.9 | 0% | SINAPI/DF | 2026-01-01 | SINAPI_Referência_2025_12.xlsx | NÃO ENCONTRADO
88484 | FUNDO SELADOR ACRÍLICO, APLICAÇÃO MANUAL EM TETO, UMA DEMÃO. AF_04/2023 | M2 | 6.02 | 0% | SINAPI/DF | 2026-01-01 | SINAPI_Referência_2025_12.xlsx | NÃO ENCONTRADO
104638 | FUNDO SELADOR ACRÍLICO, APLICAÇÃO MECÂNICA EM PAREDE, UMA DEMÃO. AF_04/2023 | M2 | 0 |  | SINAPI/DF | 2026-01-01 | SINAPI_Referência_2025_12.xlsx | NÃO ENCONTRADO
104637 | FUNDO SELADOR ACRÍLICO, APLICAÇÃO MECÂNICA EM TETO, UMA DEMÃO. AF_04/2023 | M2 | 0 |  | SINAPI/DF | 2026-01-01 | SINAPI_Referência_2025_12.xlsx | NÃO ENCONTRADO
104641 | PINTURA LÁTEX ACRÍLICA ECONÔMICA, APLICAÇÃO MANUAL EM PAREDES, DUAS DEMÃOS. AF_04/2023 | M2 | 10.59 | 0% | SINAPI/DF | 2026-01-01 | SINAPI_Referência_2025_12.xlsx | NÃO ENCONTRADO
104639 | PINTURA LÁTEX ACRÍLICA ECONÔMICA, APLICAÇÃO MANUAL EM TETO, DUAS DEMÃOS. AF_04/2023 | M2 | 13.32 | 0% | SINAPI/DF | 2026-01-01 | SINAPI_Referência_2025_12.xlsx | NÃO ENCONTRADO
104644 | PINTURA LÁTEX ACRÍLICA ECONÔMICA, APLICAÇÃO MECÂNICA EM PAREDES, DUAS DEMÃOS. AF_04/2023 | M2 | 0 |  | SINAPI/DF | 2026-01-01 | SINAPI_Referência_2025_12.xlsx | NÃO ENCONTRADO
104643 | PINTURA LÁTEX ACRÍLICA ECONÔMICA, APLICAÇÃO MECÂNICA EM TETO, DUAS DEMÃOS. AF_04/2023 | M2 | 0 |  | SINAPI/DF | 2026-01-01 | SINAPI_Referência_2025_12.xlsx | NÃO ENCONTRADO
88489 | PINTURA LÁTEX ACRÍLICA PREMIUM, APLICAÇÃO MANUAL EM PAREDES, DUAS DEMÃOS. AF_04/2023 | M2 | 14.4 | 0% | SINAPI/DF | 2026-01-01 | SINAPI_Referência_2025_12.xlsx | 14.4 | IGUAL A CPU
88488 | PINTURA LÁTEX ACRÍLICA PREMIUM, APLICAÇÃO MANUAL EM TETO, DUAS DEMÃOS. AF_04/2023 | M2 | 17.13 | 0% | SINAPI/DF | 2026-01-01 | SINAPI_Referência_2025_12.xlsx | NÃO ENCONTRADO
104642 | PINTURA LÁTEX ACRÍLICA STANDARD, APLICAÇÃO MANUAL EM PAREDES, DUAS DEMÃOS. AF_04/2023 | M2 | 12 | 0% | SINAPI/DF | 2026-01-01 | SINAPI_Referência_2025_12.xlsx | NÃO ENCONTRADO
104640 | PINTURA LÁTEX ACRÍLICA STANDARD, APLICAÇÃO MANUAL EM TETO, DUAS DEMÃOS. AF_04/2023 | M2 | 14.73 | 0% | SINAPI/DF | 2026-01-01 | SINAPI_Referência_2025_12.xlsx | NÃO ENCONTRADO
95305 | TEXTURA ACRÍLICA, APLICAÇÃO MANUAL EM PAREDE, UMA DEMÃO. AF_04/2023 | M2 | 15.18 | 0% | SINAPI/DF | 2026-01-01 | SINAPI_Referência_2025_12.xlsx | NÃO ENCONTRADO
95306 | TEXTURA ACRÍLICA, APLICAÇÃO MANUAL EM TETO, UMA DEMÃO. AF_04/2023 | M2 | 17.75 | 0% | SINAPI/DF | 2026-01-01 | SINAPI_Referência_2025_12.xlsx | NÃO ENCONTRADO
102201 | APLICAÇÃO MASSA ACRÍLICA PARA MADEIRA, PARA PINTURA COM TINTA DE ACABAMENTO (PIGMENTADA). AF_01/2021 | M2 | 21.82 | 0% | SINAPI/DF | 2026-01-01 | SINAPI_Referência_2025_12.xlsx | NÃO ENCONTRADO
102200 | APLICAÇÃO MASSA ALQUÍDICA PARA MADEIRA, PARA PINTURA COM TINTA DE ACABAMENTO (PIGMENTADA). AF_01/2021 | M2 | 23.28 | 0% | SINAPI/DF | 2026-01-01 | SINAPI_Referência_2025_12.xlsx | NÃO ENCONTRADO
102202 | APLICAÇÃO MASSA EPÓXI PARA MADEIRA, PARA PINTURA COM TINTA PU DE ACABAMENTO (PIGMENTADA). AF_01/2021 | M2 | 54.82 | 0% | SINAPI/DF | 2026-01-01 | SINAPI_Referência_2025_12.xlsx | NÃO ENCONTRADO
102193 | LIXAMENTO DE MADEIRA PARA APLICAÇÃO DE FUNDO OU PINTURA. AF_01/2021 | M2 | 2.35 | 0% | SINAPI/DF | 2026-01-01 | SINAPI_Referência_2025_12.xlsx | NÃO ENCONTRADO
102194 | LIXAMENTO DE MASSA PARA MADEIRA. AF_01/2021 | M2 | 9.57 | 0% | SINAPI/DF | 2026-01-01 | SINAPI_Referência_2025_12.xlsx | NÃO ENCONTRADO
102198 | PINTURA FUNDO NIVELADOR ACRÍLICO BRANCO EM MADEIRA. AF_01/2021 | M2 | 0 |  | SINAPI/DF | 2026-01-01 | SINAPI_Referência_2025_12.xlsx | NÃO ENCONTRADO
102197 | PINTURA FUNDO NIVELADOR ALQUÍDICO BRANCO EM MADEIRA. AF_01/2021 | M2 | 28.96 | 0% | SINAPI/DF | 2026-01-01 | SINAPI_Referência_2025_12.xlsx | NÃO ENCONTRADO
102195 | PINTURA FUNDO NIVELADOR ALQUÍDICO INCOLOR EM MADEIRA. AF_01/2021 | M2 | 0 |  | SINAPI/DF | 2026-01-01 | SINAPI_Referência_2025_12.xlsx | NÃO ENCONTRADO
102199 | PINTURA FUNDO NIVELADOR POLIURETÂNICO BRANCO EM MADEIRA. AF_01/2021 | M2 | 0 |  | SINAPI/DF | 2026-01-01 | SINAPI_Referência_2025_12.xlsx | NÃO ENCONTRADO
102196 | PINTURA FUNDO NIVELADOR POLIURETÂNICO INCOLOR EM MADEIRA. AF_01/2021 | M2 | 0 |  | SINAPI/DF | 2026-01-01 | SINAPI_Referência_2025_12.xlsx | NÃO ENCONTRADO
102233 | PINTURA IMUNIZANTE PARA MADEIRA, 1 DEMÃO. AF_01/2021 | M2 | 12.42 | 0% | SINAPI/DF | 2026-01-01 | SINAPI_Referência_2025_12.xlsx | NÃO ENCONTRADO
102234 | PINTURA IMUNIZANTE PARA MADEIRA, 2 DEMÃOS. AF_01/2021 | M2 | 24.83 | 0% | SINAPI/DF | 2026-01-01 | SINAPI_Referência_2025_12.xlsx | 24.83 | IGUAL A CPU
102207 | PINTURA TINTA DE ACABAMENTO (PIGMENTADA) A ÓLEO EM MADEIRA, 1 DEMÃO. AF_01/2021 | M2 | 10.18 | 0% | SINAPI/DF | 2026-01-01 | SINAPI_Referência_2025_12.xlsx | NÃO ENCONTRADO
102217 | PINTURA TINTA DE ACABAMENTO (PIGMENTADA) A ÓLEO EM MADEIRA, 2 DEMÃOS. AF_01/2021 | M2 | 20.39 | 0% | SINAPI/DF | 2026-01-01 | SINAPI_Referência_2025_12.xlsx | NÃO ENCONTRADO
102227 | PINTURA TINTA DE ACABAMENTO (PIGMENTADA) A ÓLEO EM MADEIRA, 3 DEMÃOS. AF_01/2021 | M2 | 30.59 | 0% | SINAPI/DF | 2026-01-01 | SINAPI_Referência_2025_12.xlsx | NÃO ENCONTRADO
102211 | PINTURA TINTA DE ACABAMENTO (PIGMENTADA) ESMALTE BASE ÁGUA EM MADEIRA, 1 DEMÃO. AF_01/2021 | M2 | 0 |  | SINAPI/DF | 2026-01-01 | SINAPI_Referência_2025_12.xlsx | NÃO ENCONTRADO
102221 | PINTURA TINTA DE ACABAMENTO (PIGMENTADA) ESMALTE BASE ÁGUA EM MADEIRA, 2 DEMÃOS. AF_01/2021 | M2 | 0 |  | SINAPI/DF | 2026-01-01 | SINAPI_Referência_2025_12.xlsx | NÃO ENCONTRADO
102231 | PINTURA TINTA DE ACABAMENTO (PIGMENTADA) ESMALTE BASE ÁGUA EM MADEIRA, 3 DEMÃOS. AF_01/2021 | M2 | 0 |  | SINAPI/DF | 2026-01-01 | SINAPI_Referência_2025_12.xlsx | NÃO ENCONTRADO
102209 | PINTURA TINTA DE ACABAMENTO (PIGMENTADA) ESMALTE SINTÉTICO ACETINADO EM MADEIRA, 1 DEMÃO. AF_01/2021 | M2 | 10.04 | 0% | SINAPI/DF | 2026-01-01 | SINAPI_Referência_2025_12.xlsx | NÃO ENCONTRADO
102219 | PINTURA TINTA DE ACABAMENTO (PIGMENTADA) ESMALTE SINTÉTICO ACETINADO EM MADEIRA, 2 DEMÃOS. AF_01/2021 | M2 | 20.09 | 0% | SINAPI/DF | 2026-01-01 | SINAPI_Referência_2025_12.xlsx | NÃO ENCONTRADO
102229 | PINTURA TINTA DE ACABAMENTO (PIGMENTADA) ESMALTE SINTÉTICO ACETINADO EM MADEIRA, 3 DEMÃOS. AF_01/2021 | M2 | 30.16 | 0% | SINAPI/DF | 2026-01-01 | SINAPI_Referência_2025_12.xlsx | NÃO ENCONTRADO
102210 | PINTURA TINTA DE ACABAMENTO (PIGMENTADA) ESMALTE SINTÉTICO BRILHANTE EM MADEIRA, 1 DEMÃO. AF_01/2021 | M2 | 9.56 | 0% | SINAPI/DF | 2026-01-01 | SINAPI_Referência_2025_12.xlsx | NÃO ENCONTRADO
102220 | PINTURA TINTA DE ACABAMENTO (PIGMENTADA) ESMALTE SINTÉTICO BRILHANTE EM MADEIRA, 2 DEMÃOS. AF_01/2021 | M2 | 19.15 | 0% | SINAPI/DF | 2026-01-01 | SINAPI_Referência_2025_12.xlsx | NÃO ENCONTRADO
102230 | PINTURA TINTA DE ACABAMENTO (PIGMENTADA) ESMALTE SINTÉTICO BRILHANTE EM MADEIRA, 3 DEMÃOS. AF_01/2021 | M2 | 28.73 | 0% | SINAPI/DF | 2026-01-01 | SINAPI_Referência_2025_12.xlsx | NÃO ENCONTRADO
102208 | PINTURA TINTA DE ACABAMENTO (PIGMENTADA) ESMALTE SINTÉTICO FOSCO EM MADEIRA, 1 DEMÃO. AF_01/2021 | M2 | 9.72 | 0% | SINAPI/DF | 2026-01-01 | SINAPI_Referência_2025_12.xlsx | NÃO ENCONTRADO
102218 | PINTURA TINTA DE ACABAMENTO (PIGMENTADA) ESMALTE SINTÉTICO FOSCO EM MADEIRA, 2 DEMÃOS. AF_01/2021 | M2 | 19.46 | 0% | SINAPI/DF | 2026-01-01 | SINAPI_Referência_2025_12.xlsx | NÃO ENCONTRADO
102228 | PINTURA TINTA DE ACABAMENTO (PIGMENTADA) ESMALTE SINTÉTICO FOSCO EM MADEIRA, 3 DEMÃOS. AF_01/2021 | M2 | 29.22 | 0% | SINAPI/DF | 2026-01-01 | SINAPI_Referência_2025_12.xlsx | NÃO ENCONTRADO
102212 | PINTURA TINTA DE ACABAMENTO (PIGMENTADA) POLIURETÂNICA EM MADEIRA, 1 DEMÃO. AF_01/2021 | M2 | 0 |  | SINAPI/DF | 2026-01-01 | SINAPI_Referência_2025_12.xlsx | NÃO ENCONTRADO
102222 | PINTURA TINTA DE ACABAMENTO (PIGMENTADA) POLIURETÂNICA EM MADEIRA, 2 DEMÃOS. AF_01/2021 | M2 | 0 |  | SINAPI/DF | 2026-01-01 | SINAPI_Referência_2025_12.xlsx | NÃO ENCONTRADO
102232 | PINTURA TINTA DE ACABAMENTO (PIGMENTADA) POLIURETÂNICA EM MADEIRA, 3 DEMÃOS. AF_01/2021 | M2 | 0 |  | SINAPI/DF | 2026-01-01 | SINAPI_Referência_2025_12.xlsx | NÃO ENCONTRADO
102203 | PINTURA VERNIZ (INCOLOR) ALQUÍDICO EM MADEIRA, USO INTERNO E EXTERNO, 1 DEMÃO. AF_01/2021 | M2 | 11.27 | 0% | SINAPI/DF | 2026-01-01 | SINAPI_Referência_2025_12.xlsx | NÃO ENCONTRADO
102213 | PINTURA VERNIZ (INCOLOR) ALQUÍDICO EM MADEIRA, USO INTERNO E EXTERNO, 2 DEMÃOS. AF_01/2021 | M2 | 22.55 | 0% | SINAPI/DF | 2026-01-01 | SINAPI_Referência_2025_12.xlsx | NÃO ENCONTRADO
102223 | PINTURA VERNIZ (INCOLOR) ALQUÍDICO EM MADEIRA, USO INTERNO E EXTERNO, 3 DEMÃOS. AF_01/2021 | M2 | 33.84 | 0% | SINAPI/DF | 2026-01-01 | SINAPI_Referência_2025_12.xlsx | NÃO ENCONTRADO
102204 | PINTURA VERNIZ (INCOLOR) ALQUÍDICO EM MADEIRA, USO INTERNO, 1 DEMÃO. AF_01/2021 | M2 | 11.56 | 0% | SINAPI/DF | 2026-01-01 | SINAPI_Referência_2025_12.xlsx | NÃO ENCONTRADO
102214 | PINTURA VERNIZ (INCOLOR) ALQUÍDICO EM MADEIRA, USO INTERNO, 2 DEMÃOS. AF_01/2021 | M2 | 23.14 | 0% | SINAPI/DF | 2026-01-01 | SINAPI_Referência_2025_12.xlsx | NÃO ENCONTRADO
102224 | PINTURA VERNIZ (INCOLOR) ALQUÍDICO EM MADEIRA, USO INTERNO, 3 DEMÃOS. AF_01/2021 | M2 | 34.72 | 0% | SINAPI/DF | 2026-01-01 | SINAPI_Referência_2025_12.xlsx | NÃO ENCONTRADO
102205 | PINTURA VERNIZ (INCOLOR) POLIURETÂNICO (RESINA ALQUÍDICA MODIFICADA) EM MADEIRA, 1 DEMÃO. AF_01/2021 | M2 | 10.64 | 0% | SINAPI/DF | 2026-01-01 | SINAPI_Referência_2025_12.xlsx | NÃO ENCONTRADO
102215 | PINTURA VERNIZ (INCOLOR) POLIURETÂNICO (RESINA ALQUÍDICA MODIFICADA) EM MADEIRA, 2 DEMÃOS. AF_01/2021 | M2 | 21.29 | 0% | SINAPI/DF | 2026-01-01 | SINAPI_Referência_2025_12.xlsx | NÃO ENCONTRADO
102225 | PINTURA VERNIZ (INCOLOR) POLIURETÂNICO (RESINA ALQUÍDICA MODIFICADA) EM MADEIRA, 3 DEMÃOS. AF_01/2021 | M2 | 31.94 | 0% | SINAPI/DF | 2026-01-01 | SINAPI_Referência_2025_12.xlsx | NÃO ENCONTRADO
102206 | PINTURA VERNIZ (INCOLOR) POLIURETÂNICO (RESINA POLIURETÂNICA) EM MADEIRA, 1 DEMÃO. AF_01/2021 | M2 | 0 |  | SINAPI/DF | 2026-01-01 | SINAPI_Referência_2025_12.xlsx | NÃO ENCONTRADO
102216 | PINTURA VERNIZ (INCOLOR) POLIURETÂNICO (RESINA POLIURETÂNICA) EM MADEIRA, 2 DEMÃOS. AF_01/2021 | M2 | 0 |  | SINAPI/DF | 2026-01-01 | SINAPI_Referência_2025_12.xlsx | NÃO ENCONTRADO
102226 | PINTURA VERNIZ (INCOLOR) POLIURETÂNICO (RESINA POLIURETÂNICA) EM MADEIRA, 3 DEMÃOS. AF_01/2021 | M2 | 0 |  | SINAPI/DF | 2026-01-01 | SINAPI_Referência_2025_12.xlsx | NÃO ENCONTRADO
100718 | COLOCAÇÃO DE FITA PROTETORA PARA PINTURA. AF_01/2020 | M | 1.69 | 0% | SINAPI/DF | 2026-01-01 | SINAPI_Referência_2025_12.xlsx | NÃO ENCONTRADO
100716 | JATEAMENTO ABRASIVO COM GRANALHA DE AÇO EM PERFIL METÁLICO EM FÁBRICA. AF_01/2020 | M2 | 24.62 | 81% | SINAPI/DF | 2026-01-01 | SINAPI_Referência_2025_12.xlsx | NÃO ENCONTRADO
100717 | LIXAMENTO MANUAL EM SUPERFÍCIES METÁLICAS EM OBRA. AF_01/2020 | M2 | 11.37 | 0% | SINAPI/DF | 2026-01-01 | SINAPI_Referência_2025_12.xlsx | NÃO ENCONTRADO
100754 | PINTURA COM TINTA ACRÍLICA DE ACABAMENTO APLICADA A ROLO OU PINCEL SOBRE SUPERFÍCIES METÁLICAS (EXCETO PERFIL) EXECUTADO EM OBRA (02 DEMÃOS). AF_01/2020 | M2 | 35.17 | 0% | SINAPI/DF | 2026-01-01 | SINAPI_Referência_2025_12.xlsx | NÃO ENCONTRADO
100736 | PINTURA COM TINTA ACRÍLICA DE ACABAMENTO APLICADA A ROLO OU PINCEL SOBRE SUPERFÍCIES METÁLICAS (EXCETO PERFIL) EXECUTADO EM OBRA (POR DEMÃO). AF_01/2020 | M2 | 17.58 | 0% | SINAPI/DF | 2026-01-01 | SINAPI_Referência_2025_12.xlsx | NÃO ENCONTRADO
100753 | PINTURA COM TINTA ACRÍLICA DE ACABAMENTO PULVERIZADA SOBRE SUPERFÍCIES METÁLICAS (EXCETO PERFIL) EXECUTADO EM OBRA (02 DEMÃOS). AF_01/2020_PE | M2 | 26.57 | 0% | SINAPI/DF | 2026-01-01 | SINAPI_Referência_2025_12.xlsx | NÃO ENCONTRADO
100735 | PINTURA COM TINTA ACRÍLICA DE ACABAMENTO PULVERIZADA SOBRE SUPERFÍCIES METÁLICAS (EXCETO PERFIL) EXECUTADO EM OBRA (POR DEMÃO). AF_01/2020_PE | M2 | 13.27 | 0% | SINAPI/DF | 2026-01-01 | SINAPI_Referência_2025_12.xlsx | NÃO ENCONTRADO
100734 | PINTURA COM TINTA ACRÍLICA DE FUNDO APLICADA A ROLO OU PINCEL SOBRE SUPERFÍCIES METÁLICAS (EXCETO PERFIL) EXECUTADO EM OBRA (POR DEMÃO). AF_01/2020 | M2 | 19.04 | 0% | SINAPI/DF | 2026-01-01 | SINAPI_Referência_2025_12.xlsx | NÃO ENCONTRADO
100733 | PINTURA COM TINTA ACRÍLICA DE FUNDO PULVERIZADA SOBRE SUPERFÍCIES METÁLICAS (EXCETO PERFIL) EXECUTADO EM OBRA (POR DEMÃO). AF_01/2020_PE | M2 | 15.02 | 0% | SINAPI/DF | 2026-01-01 | SINAPI_Referência_2025_12.xlsx | NÃO ENCONTRADO
100740 | PINTURA COM TINTA ALQUÍDICA DE ACABAMENTO (ESMALTE SINTÉTICO ACETINADO) APLICADA A ROLO OU PINCEL SOBRE PERFIL METÁLICO EXECUTADO EM FÁBRICA (POR DEMÃO). AF_01/2020 | M2 | 13.6 | 0% | SINAPI/DF | 2026-01-01 | SINAPI_Referência_2025_12.xlsx | NÃO ENCONTRADO
100758 | PINTURA COM TINTA ALQUÍDICA DE ACABAMENTO (ESMALTE SINTÉTICO ACETINADO) APLICADA A ROLO OU PINCEL SOBRE SUPERFÍCIES METÁLICAS (EXCETO PERFIL) EXECUTADO EM OBRA (02 DEMÃOS). AF_01/2020 | M2 | 59.33 | 0% | SINAPI/DF | 2026-01-01 | SINAPI_Referência_2025_12.xlsx | NÃO ENCONTRADO
100742 | PINTURA COM TINTA ALQUÍDICA DE ACABAMENTO (ESMALTE SINTÉTICO ACETINADO) APLICADA A ROLO OU PINCEL SOBRE SUPERFÍCIES METÁLICAS (EXCETO PERFIL) EXECUTADO EM OBRA (POR DEMÃO). AF_01/2020 | M2 | 29.65 | 0% | SINAPI/DF | 2026-01-01 | SINAPI_Referência_2025_12.xlsx | NÃO ENCONTRADO
100739 | PINTURA COM TINTA ALQUÍDICA DE ACABAMENTO (ESMALTE SINTÉTICO ACETINADO) PULVERIZADA SOBRE PERFIL METÁLICO EXECUTADO EM FÁBRICA (POR DEMÃO). AF_01/2020_PE | M2 | 12.66 | 0% | SINAPI/DF | 2026-01-01 | SINAPI_Referência_2025_12.xlsx | NÃO ENCONTRADO
100757 | PINTURA COM TINTA ALQUÍDICA DE ACABAMENTO (ESMALTE SINTÉTICO ACETINADO) PULVERIZADA SOBRE SUPERFÍCIES METÁLICAS (EXCETO PERFIL) EXECUTADO EM OBRA (02 DEMÃOS). AF_01/2020_PE | M2 | 58.44 | 0% | SINAPI/DF | 2026-01-01 | SINAPI_Referência_2025_12.xlsx | NÃO ENCONTRADO
100741 | PINTURA COM TINTA ALQUÍDICA DE ACABAMENTO (ESMALTE SINTÉTICO ACETINADO) PULVERIZADA SOBRE SUPERFÍCIES METÁLICAS (EXCETO PERFIL) EXECUTADO EM OBRA (POR DEMÃO). AF_01/2020_PE | M2 | 29.21 | 0% | SINAPI/DF | 2026-01-01 | SINAPI_Referência_2025_12.xlsx | NÃO ENCONTRADO
100744 | PINTURA COM TINTA ALQUÍDICA DE ACABAMENTO (ESMALTE SINTÉTICO BRILHANTE) APLICADA A ROLO OU PINCEL SOBRE PERFIL METÁLICO EXECUTADO EM FÁBRICA (POR DEMÃO). AF_01/2020 | M2 | 13.41 | 0% | SINAPI/DF | 2026-01-01 | SINAPI_Referência_2025_12.xlsx | NÃO ENCONTRADO
100760 | PINTURA COM TINTA ALQUÍDICA DE ACABAMENTO (ESMALTE SINTÉTICO BRILHANTE) APLICADA A ROLO OU PINCEL SOBRE SUPERFÍCIES METÁLICAS (EXCETO PERFIL) EXECUTADO EM OBRA (02 DEMÃOS). AF_01/2020 | M2 | 58.93 | 0% | SINAPI/DF | 2026-01-01 | SINAPI_Referência_2025_12.xlsx | NÃO ENCONTRADO
100746 | PINTURA COM TINTA ALQUÍDICA DE ACABAMENTO (ESMALTE SINTÉTICO BRILHANTE) APLICADA A ROLO OU PINCEL SOBRE SUPERFÍCIES METÁLICAS (EXCETO PERFIL) EXECUTADO EM OBRA (POR DEMÃO). AF_01/2020 | M2 | 29.45 | 0% | SINAPI/DF | 2026-01-01 | SINAPI_Referência_2025_12.xlsx | NÃO ENCONTRADO
100743 | PINTURA COM TINTA ALQUÍDICA DE ACABAMENTO (ESMALTE SINTÉTICO BRILHANTE) PULVERIZADA SOBRE PERFIL METÁLICO EXECUTADO EM FÁBRICA (POR DEMÃO). AF_01/2020_PE | M2 | 12.36 | 0% | SINAPI/DF | 2026-01-01 | SINAPI_Referência_2025_12.xlsx | NÃO ENCONTRADO
100759 | PINTURA COM TINTA ALQUÍDICA DE ACABAMENTO (ESMALTE SINTÉTICO BRILHANTE) PULVERIZADA SOBRE SUPERFÍCIES METÁLICAS (EXCETO PERFIL) EXECUTADO EM OBRA (02 DEMÃOS). AF_01/2020_PE | M2 | 57.8 | 0% | SINAPI/DF | 2026-01-01 | SINAPI_Referência_2025_12.xlsx | NÃO ENCONTRADO
100745 | PINTURA COM TINTA ALQUÍDICA DE ACABAMENTO (ESMALTE SINTÉTICO BRILHANTE) PULVERIZADA SOBRE SUPERFÍCIES METÁLICAS (EXCETO PERFIL) EXECUTADO EM OBRA (POR DEMÃO). AF_01/2020_PE | M2 | 28.89 | 0% | SINAPI/DF | 2026-01-01 | SINAPI_Referência_2025_12.xlsx | NÃO ENCONTRADO
100748 | PINTURA COM TINTA ALQUÍDICA DE ACABAMENTO (ESMALTE SINTÉTICO FOSCO) APLICADA A ROLO OU PINCEL SOBRE PERFIL METÁLICO EXECUTADO EM FÁBRICA (POR DEMÃO). AF_01/2020 | M2 | 13.49 | 0% | SINAPI/DF | 2026-01-01 | SINAPI_Referência_2025_12.xlsx | NÃO ENCONTRADO
100762 | PINTURA COM TINTA ALQUÍDICA DE ACABAMENTO (ESMALTE SINTÉTICO FOSCO) APLICADA A ROLO OU PINCEL SOBRE SUPERFÍCIES METÁLICAS (EXCETO PERFIL) EXECUTADO EM OBRA (02 DEMÃOS). AF_01/2020 | M2 | 59.1 | 0% | SINAPI/DF | 2026-01-01 | SINAPI_Referência_2025_12.xlsx | NÃO ENCONTRADO
100750 | PINTURA COM TINTA ALQUÍDICA DE ACABAMENTO (ESMALTE SINTÉTICO FOSCO) APLICADA A ROLO OU PINCEL SOBRE SUPERFÍCIES METÁLICAS (EXCETO PERFIL) EXECUTADO EM OBRA (POR DEMÃO). AF_01/2020 | M2 | 29.53 | 0% | SINAPI/DF | 2026-01-01 | SINAPI_Referência_2025_12.xlsx | NÃO ENCONTRADO
100747 | PINTURA COM TINTA ALQUÍDICA DE ACABAMENTO (ESMALTE SINTÉTICO FOSCO) PULVERIZADA SOBRE PERFIL METÁLICO EXECUTADO EM FÁBRICA (POR DEMÃO). AF_01/2020_PE | M2 | 12.49 | 0% | SINAPI/DF | 2026-01-01 | SINAPI_Referência_2025_12.xlsx | NÃO ENCONTRADO
100761 | PINTURA COM TINTA ALQUÍDICA DE ACABAMENTO (ESMALTE SINTÉTICO FOSCO) PULVERIZADA SOBRE SUPERFÍCIES METÁLICAS (EXCETO PERFIL) EXECUTADO EM OBRA (02 DEMÃOS). AF_01/2020_PE | M2 | 58.07 | 0% | SINAPI/DF | 2026-01-01 | SINAPI_Referência_2025_12.xlsx | NÃO ENCONTRADO
100749 | PINTURA COM TINTA ALQUÍDICA DE ACABAMENTO (ESMALTE SINTÉTICO FOSCO) PULVERIZADA SOBRE SUPERFÍCIES METÁLICAS (EXCETO PERFIL) EXECUTADO EM OBRA (POR DEMÃO). AF_01/2020_PE | M2 | 29.03 | 0% | SINAPI/DF | 2026-01-01 | SINAPI_Referência_2025_12.xlsx | NÃO ENCONTRADO
100720 | PINTURA COM TINTA ALQUÍDICA DE FUNDO (TIPO ZARCÃO) APLICADA A ROLO OU PINCEL SOBRE PERFIL METÁLICO EXECUTADO EM FÁBRICA (POR DEMÃO). AF_01/2020 | M2 | 12.93 | 0% | SINAPI/DF | 2026-01-01 | SINAPI_Referência_2025_12.xlsx | NÃO ENCONTRADO
100722 | PINTURA COM TINTA ALQUÍDICA DE FUNDO (TIPO ZARCÃO) APLICADA A ROLO OU PINCEL SOBRE SUPERFÍCIES METÁLICAS (EXCETO PERFIL) EXECUTADO EM OBRA (POR DEMÃO). AF_01/2020 | M2 | 29 | 0% | SINAPI/DF | 2026-01-01 | SINAPI_Referência_2025_12.xlsx | NÃO ENCONTRADO
100719 | PINTURA COM TINTA ALQUÍDICA DE FUNDO (TIPO ZARCÃO) PULVERIZADA SOBRE PERFIL METÁLICO EXECUTADO EM FÁBRICA (POR DEMÃO). AF_01/2020_PE | M2 | 12.87 | 0% | SINAPI/DF | 2026-01-01 | SINAPI_Referência_2025_12.xlsx | NÃO ENCONTRADO
100721 | PINTURA COM TINTA ALQUÍDICA DE FUNDO (TIPO ZARCÃO) PULVERIZADA SOBRE SUPERFÍCIES METÁLICAS (EXCETO PERFIL) EXECUTADO EM OBRA (POR DEMÃO). AF_01/2020_PE | M2 | 29.66 | 0% | SINAPI/DF | 2026-01-01 | SINAPI_Referência_2025_12.xlsx | NÃO ENCONTRADO
100724 | PINTURA COM TINTA ALQUÍDICA DE FUNDO E ACABAMENTO (ESMALTE SINTÉTICO GRAFITE) APLICADA A ROLO OU PINCEL SOBRE PERFIL METÁLICO EXECUTADO EM FÁBRICA (POR DEMÃO). AF_01/2020 | M2 | 16.84 | 0% | SINAPI/DF | 2026-01-01 | SINAPI_Referência_2025_12.xlsx | NÃO ENCONTRADO
100726 | PINTURA COM TINTA ALQUÍDICA DE FUNDO E ACABAMENTO (ESMALTE SINTÉTICO GRAFITE) APLICADA A ROLO OU PINCEL SOBRE SUPERFÍCIES METÁLICAS (EXCETO PERFIL) EXECUTADO EM OBRA (POR DEMÃO). AF_01/2020 | M2 | 32.78 | 0% | SINAPI/DF | 2026-01-01 | SINAPI_Referência_2025_12.xlsx | NÃO ENCONTRADO
100723 | PINTURA COM TINTA ALQUÍDICA DE FUNDO E ACABAMENTO (ESMALTE SINTÉTICO GRAFITE) PULVERIZADA SOBRE PERFIL METÁLICO EXECUTADO EM FÁBRICA (POR DEMÃO). AF_01/2020_PE | M2 | 13.83 | 0% | SINAPI/DF | 2026-01-01 | SINAPI_Referência_2025_12.xlsx | NÃO ENCONTRADO
100725 | PINTURA COM TINTA ALQUÍDICA DE FUNDO E ACABAMENTO (ESMALTE SINTÉTICO GRAFITE) PULVERIZADA SOBRE SUPERFÍCIES METÁLICAS (EXCETO PERFIL) EXECUTADO EM OBRA (POR DEMÃO). AF_01/2020_PE | M2 | 29.98 | 0% | SINAPI/DF | 2026-01-01 | SINAPI_Referência_2025_12.xlsx | NÃO ENCONTRADO
100752 | PINTURA COM TINTA EPOXÍDICA DE ACABAMENTO APLICADA A ROLO OU PINCEL SOBRE PERFIL METÁLICO EXECUTADO EM FÁBRICA (02 DEMÃOS). AF_01/2020 | M2 | 56.37 | 0% | SINAPI/DF | 2026-01-01 | SINAPI_Referência_2025_12.xlsx | NÃO ENCONTRADO
100730 | PINTURA COM TINTA EPOXÍDICA DE ACABAMENTO APLICADA A ROLO OU PINCEL SOBRE PERFIL METÁLICO EXECUTADO EM FÁBRICA (POR DEMÃO). AF_01/2020 | M2 | 28.19 | 0% | SINAPI/DF | 2026-01-01 | SINAPI_Referência_2025_12.xlsx | NÃO ENCONTRADO
100751 | PINTURA COM TINTA EPOXÍDICA DE ACABAMENTO PULVERIZADA SOBRE PERFIL METÁLICO EXECUTADO EM FÁBRICA (02 DEMÃOS). AF_01/2020_PE | M2 | 47.99 | 0% | SINAPI/DF | 2026-01-01 | SINAPI_Referência_2025_12.xlsx | NÃO ENCONTRADO
100729 | PINTURA COM TINTA EPOXÍDICA DE ACABAMENTO PULVERIZADA SOBRE PERFIL METÁLICO EXECUTADO EM FÁBRICA (POR DEMÃO). AF_01/2020_PE | M2 | 23.99 | 0% | SINAPI/DF | 2026-01-01 | SINAPI_Referência_2025_12.xlsx | NÃO ENCONTRADO
100728 | PINTURA COM TINTA EPOXÍDICA DE FUNDO APLICADA A ROLO OU PINCEL SOBRE PERFIL METÁLICO EXECUTADO EM FÁBRICA (POR DEMÃO). AF_01/2020 | M2 | 28.81 | 0% | SINAPI/DF | 2026-01-01 | SINAPI_Referência_2025_12.xlsx | NÃO ENCONTRADO
100732 | PINTURA COM TINTA EPOXÍDICA DE FUNDO E ACABAMENTO APLICADA A ROLO OU PINCEL SOBRE PERFIL METÁLICO EXECUTADO EM FÁBRICA (POR DEMÃO). AF_01/2020 | M2 | 0 |  | SINAPI/DF | 2026-01-01 | SINAPI_Referência_2025_12.xlsx | NÃO ENCONTRADO
100731 | PINTURA COM TINTA EPOXÍDICA DE FUNDO E ACABAMENTO PULVERIZADA SOBRE PERFIL METÁLICO EXECUTADO EM FÁBRICA (POR DEMÃO). AF_01/2020 | M2 | 0 |  | SINAPI/DF | 2026-01-01 | SINAPI_Referência_2025_12.xlsx | NÃO ENCONTRADO
100727 | PINTURA COM TINTA EPOXÍDICA DE FUNDO PULVERIZADA SOBRE PERFIL METÁLICO EXECUTADO EM FÁBRICA (POR DEMÃO). AF_01/2020_PE | M2 | 32.16 | 0% | SINAPI/DF | 2026-01-01 | SINAPI_Referência_2025_12.xlsx | NÃO ENCONTRADO
100756 | PINTURA COM TINTA POLIURETÂNICA DE ACABAMENTO APLICADA A ROLO OU PINCEL SOBRE PERFIL METÁLICO EXECUTADO EM FÁBRICA (02 DEMÃOS). AF_01/2020 | M2 | 0 |  | SINAPI/DF | 2026-01-01 | SINAPI_Referência_2025_12.xlsx | NÃO ENCONTRADO
100738 | PINTURA COM TINTA POLIURETÂNICA DE ACABAMENTO APLICADA A ROLO OU PINCEL SOBRE PERFIL METÁLICO EXECUTADO EM FÁBRICA (POR DEMÃO). AF_01/2020 | M2 | 0 |  | SINAPI/DF | 2026-01-01 | SINAPI_Referência_2025_12.xlsx | NÃO ENCONTRADO
100755 | PINTURA COM TINTA POLIURETÂNICA DE ACABAMENTO PULVERIZADA SOBRE PERFIL METÁLICO EXECUTADO EM FÁBRICA (02 DEMÃOS). AF_01/2020 | M2 | 0 |  | SINAPI/DF | 2026-01-01 | SINAPI_Referência_2025_12.xlsx | NÃO ENCONTRADO
100737 | PINTURA COM TINTA POLIURETÂNICA DE ACABAMENTO PULVERIZADA SOBRE PERFIL METÁLICO EXECUTADO EM FÁBRICA (POR DEMÃO). AF_01/2020 | M2 | 0 |  | SINAPI/DF | 2026-01-01 | SINAPI_Referência_2025_12.xlsx | NÃO ENCONTRADO
102499 | ENCERAMENTO DE PISO EM MADEIRA. AF_05/2021 | M2 | 3.28 | 0% | SINAPI/DF | 2026-01-01 | SINAPI_Referência_2025_12.xlsx | NÃO ENCONTRADO
102505 | PINTURA DE DEMARCAÇÃO DE QUADRA POLIESPORTIVA COM BORRACHA CLORADA, E = 5 CM, APLICAÇÃO MANUAL. AF_05/2021 | M | 12.36 | 0% | SINAPI/DF | 2026-01-01 | SINAPI_Referência_2025_12.xlsx | NÃO ENCONTRADO
102504 | PINTURA DE DEMARCAÇÃO DE QUADRA POLIESPORTIVA COM TINTA ACRÍLICA, E = 5 CM, APLICAÇÃO MANUAL. AF_05/2021 | M | 11.72 | 0% | SINAPI/DF | 2026-01-01 | SINAPI_Referência_2025_12.xlsx | NÃO ENCONTRADO
102506 | PINTURA DE DEMARCAÇÃO DE QUADRA POLIESPORTIVA COM TINTA EPÓXI, E = 5 CM, APLICAÇÃO MANUAL. AF_05/2021 | M | 12.93 | 0% | SINAPI/DF | 2026-01-01 | SINAPI_Referência_2025_12.xlsx | NÃO ENCONTRADO
102500 | PINTURA DE DEMARCAÇÃO DE VAGA COM TINTA ACRÍLICA, E = 10 CM, APLICAÇÃO MANUAL. AF_05/2021 | M | 5.21 | 0% | SINAPI/DF | 2026-01-01 | SINAPI_Referência_2025_12.xlsx | NÃO ENCONTRADO
102502 | PINTURA DE DEMARCAÇÃO DE VAGA COM TINTA ACRÍLICA, E = 10 CM, APLICAÇÃO MECÂNICA COM DEMARCADORA A TRAÇÃO MANUAL. AF_05/2021 | M | 0 |  | SINAPI/DF | 2026-01-01 | SINAPI_Referência_2025_12.xlsx | NÃO ENCONTRADO
102507 | PINTURA DE DEMARCAÇÃO DE VAGA COM TINTA EPÓXI, E = 10 CM, APLICAÇÃO MANUAL. AF_05/2021 | M | 7.61 | 0% | SINAPI/DF | 2026-01-01 | SINAPI_Referência_2025_12.xlsx | NÃO ENCONTRADO
102510 | PINTURA DE EIXO VIÁRIO COM TINTA RETRORREFLETIVA A BASE DE RESINA ACRÍLICA COM MICROESFERAS DE VIDRO, E = 10 CM, APLICAÇÃO MECÂNICA COM DEMARCADORA A TRAÇÃO MANUAL. AF_05/2021 | M | 0 |  | SINAPI/DF | 2026-01-01 | SINAPI_Referência_2025_12.xlsx | NÃO ENCONTRADO
102512 | PINTURA DE EIXO VIÁRIO SOBRE ASFALTO COM TINTA RETRORREFLETIVA A BASE DE RESINA ACRÍLICA COM MICROESFERAS DE VIDRO, E = 10 CM, APLICAÇÃO MECÂNICA COM DEMARCADORA AUTOPROPELIDA. AF_05/2021 | M | 7.04 | 36% | SINAPI/DF | 2026-01-01 | SINAPI_Referência_2025_12.xlsx | NÃO ENCONTRADO
102501 | PINTURA DE FAIXA DE PEDESTRE OU ZEBRADA COM TINTA ACRÍLICA, E = 30 CM, APLICAÇÃO MANUAL. AF_05/2021 | M2 | 28.83 | 0% | SINAPI/DF | 2026-01-01 | SINAPI_Referência_2025_12.xlsx | NÃO ENCONTRADO
102503 | PINTURA DE FAIXA DE PEDESTRE OU ZEBRADA COM TINTA ACRÍLICA, E = 30 CM, APLICAÇÃO MECÂNICA COM DEMARCADORA A TRAÇÃO MANUAL. AF_05/2021 | M2 | 0 |  | SINAPI/DF | 2026-01-01 | SINAPI_Referência_2025_12.xlsx | NÃO ENCONTRADO
102508 | PINTURA DE FAIXA DE PEDESTRE OU ZEBRADA COM TINTA EPÓXI, E = 30 CM, APLICAÇÃO MANUAL. AF_05/2021 | M2 | 53.33 | 0% | SINAPI/DF | 2026-01-01 | SINAPI_Referência_2025_12.xlsx | NÃO ENCONTRADO
102511 | PINTURA DE FAIXA DE PEDESTRE OU ZEBRADA COM TINTA RETRORREFLETIVA A BASE DE RESINA ACRÍLICA COM MICROESFERAS DE VIDRO, E = 30 CM, APLICAÇÃO MECÂNICA COM DEMARCADORA A TRAÇÃO MANUAL. AF_05/2021 | M2 | 0 |  | SINAPI/DF | 2026-01-01 | SINAPI_Referência_2025_12.xlsx | NÃO ENCONTRADO
102509 | PINTURA DE FAIXA DE PEDESTRE OU ZEBRADA TINTA RETRORREFLETIVA A BASE DE RESINA ACRÍLICA COM MICROESFERAS DE VIDRO, E = 30 CM, APLICAÇÃO MANUAL. AF_05/2021 | M2 | 37.61 | 0% | SINAPI/DF | 2026-01-01 | SINAPI_Referência_2025_12.xlsx | NÃO ENCONTRADO
102498 | PINTURA DE MEIO-FIO COM TINTA BRANCA A BASE DE CAL (CAIAÇÃO). AF_05/2021 | M | 1.94 | 0% | SINAPI/DF | 2026-01-01 | SINAPI_Referência_2025_12.xlsx | NÃO ENCONTRADO
102519 | PINTURA DE NÚMEROS E LETRAS PARA SINALIZAÇÃO HORIZONTAL, ALTURA 100 MM, APLICADOR SPRAY E MOLDE PLÁSTICO. AF_05/2021 | UN | 0 |  | SINAPI/DF | 2026-01-01 | SINAPI_Referência_2025_12.xlsx | NÃO ENCONTRADO
102491 | PINTURA DE PISO COM TINTA ACRÍLICA, APLICAÇÃO MANUAL, 2 DEMÃOS, INCLUSO FUNDO PREPARADOR. AF_05/2021 | M2 | 23.78 | 0% | SINAPI/DF | 2026-01-01 | SINAPI_Referência_2025_12.xlsx | 23.78 | IGUAL A CPU
102492 | PINTURA DE PISO COM TINTA ACRÍLICA, APLICAÇÃO MANUAL, 3 DEMÃOS, INCLUSO FUNDO PREPARADOR. AF_05/2021 | M2 | 30.14 | 0% | SINAPI/DF | 2026-01-01 | SINAPI_Referência_2025_12.xlsx | NÃO ENCONTRADO
102804 | PINTURA DE PISO COM TINTA ACRÍLICA, APLICAÇÃO MECÂNICA, 2 DEMÃOS, INCLUSO FUNDO PREPARADOR. AF_05/2021 | M2 | 0 |  | SINAPI/DF | 2026-01-01 | SINAPI_Referência_2025_12.xlsx | NÃO ENCONTRADO
102494 | PINTURA DE PISO COM TINTA EPÓXI, APLICAÇÃO MANUAL, 2 DEMÃOS, INCLUSO PRIMER EPÓXI. AF_05/2021 | M2 | 75.67 | 0% | SINAPI/DF | 2026-01-01 | SINAPI_Referência_2025_12.xlsx | NÃO ENCONTRADO
102805 | PINTURA DE PISO COM TINTA EPÓXI, APLICAÇÃO MECÂNICA, 2 DEMÃOS. AF_05/2021 | M2 | 0 |  | SINAPI/DF | 2026-01-01 | SINAPI_Referência_2025_12.xlsx | NÃO ENCONTRADO
102490 | PINTURA DE PISO DE PEDRAS DECORATIVAS COM VERNIZ DE POLIURETANO FOSCO, APLICAÇÃO MANUAL, 3 DEMÃOS. AF_05/2021 | M2 | 0 |  | SINAPI/DF | 2026-01-01 | SINAPI_Referência_2025_12.xlsx | NÃO ENCONTRADO
102496 | PINTURA DE RODAPÉ COM TINTA EPÓXI, APLICAÇÃO MANUAL, 2 DEMÃOS, INCLUSÃO PRIMER EPÓXI. AF_05/2021 | M | 15.87 | 0% | SINAPI/DF | 2026-01-01 | SINAPI_Referência_2025_12.xlsx | NÃO ENCONTRADO
102497 | PINTURA DE RODAPÉ EM PEDRA DECORATIVA COM VERNIZ DE POLIURETANO, APLICAÇÃO MANUAL, 3 DEMÃOS. AF_05/2021 | M | 5.52 | 0% | SINAPI/DF | 2026-01-01 | SINAPI_Referência_2025_12.xlsx | NÃO ENCONTRADO
102520 | PINTURA DE SINALIZAÇÃO VERTICAL DE SEGURANÇA, FAIXAS AMARELA E PRETA, APLICAÇÃO MANUAL, 2 DEMÃOS. AF_05/2021 | M2 | 95.81 | 0% | SINAPI/DF | 2026-01-01 | SINAPI_Referência_2025_12.xlsx | NÃO ENCONTRADO
102518 | PINTURA DE SÍMBOLO "BICICLETA" COM TINTA ACRÍLICA, UTILIZAÇÃO DE MOLDE PLÁSTICO E APLICAÇÃO MECÂNICA, 150X60 CM. AF_05/2021 | UN | 0 |  | SINAPI/DF | 2026-01-01 | SINAPI_Referência_2025_12.xlsx | NÃO ENCONTRADO
102514 | PINTURA DE SÍMBOLO "DEFICIENTE FÍSICO" COM TINTA ACRÍLICA, UTILIZAÇÃO DE MOLDE PLÁSTICO E APLICAÇÃO MECÂNICA, 120X120 CM. AF_05/2021 | UN | 0 |  | SINAPI/DF | 2026-01-01 | SINAPI_Referência_2025_12.xlsx | NÃO ENCONTRADO
102516 | PINTURA DE SÍMBOLO "GESTANTE" COM TINTA ACRÍLICA, UTILIZAÇÃO DE MOLDE PLÁSTICO E APLICAÇÃO MECÂNICA, 120X120 CM. AF_05/2021 | UN | 0 |  | SINAPI/DF | 2026-01-01 | SINAPI_Referência_2025_12.xlsx | NÃO ENCONTRADO
102515 | PINTURA DE SÍMBOLO "IDOSO" COM TINTA ACRÍLICA, UTILIZAÇÃO DE MOLDE PLÁSTICO E APLICAÇÃO MECÂNICA, 120X120 CM. AF_05/2021 | UN | 0 |  | SINAPI/DF | 2026-01-01 | SINAPI_Referência_2025_12.xlsx | NÃO ENCONTRADO
102517 | PINTURA DE SÍMBOLO "PEDESTRE" COM TINTA ACRÍLICA, UTILIZAÇÃO DE MOLDE PLÁSTICO E APLICAÇÃO MECÂNICA, 130X90 CM. AF_05/2021 | UN | 0 |  | SINAPI/DF | 2026-01-01 | SINAPI_Referência_2025_12.xlsx | NÃO ENCONTRADO
102513 | PINTURA DE SÍMBOLOS E TEXTOS COM TINTA ACRÍLICA, DEMARCAÇÃO COM FITA ADESIVA E APLICAÇÃO COM ROLO. AF_05/2021 | M2 | 55.53 | 0% | SINAPI/DF | 2026-01-01 | SINAPI_Referência_2025_12.xlsx | NÃO ENCONTRADO
102489 | PINTURA HIDROFUGANTE COM SILICONE, APLICAÇÃO MANUAL, 2 DEMÃOS. AF_05/2021 | M2 | 32.57 | 0% | SINAPI/DF | 2026-01-01 | SINAPI_Referência_2025_12.xlsx | NÃO ENCONTRADO
102488 | PREPARO DO PISO CIMENTADO PARA PINTURA - LIXAMENTO E LIMPEZA. AF_05/2021 | M2 | 4.24 | 2% | SINAPI/DF | 2026-01-01 | SINAPI_Referência_2025_12.xlsx | NÃO ENCONTRADO
101730 | ACABAMENTO PARA PISO EM TACO DE MADEIRA. AF_09/2020 | M2 | 0 |  | SINAPI/DF | 2026-01-01 | SINAPI_Referência_2025_12.xlsx | NÃO ENCONTRADO
101746 | ASSOALHO DE MADEIRA. AF_09/2020 | M2 | 531.93 | 91% | SINAPI/DF | 2026-01-01 | SINAPI_Referência_2025_12.xlsx | NÃO ENCONTRADO
98679 | PISO CIMENTADO, TRAÇO 1:3 (CIMENTO E AREIA), ACABAMENTO LISO, ESPESSURA 2,0 CM, PREPARO MECÂNICO DA ARGAMASSA. AF_09/2020 | M2 | 42.87 | 5% | SINAPI/DF | 2026-01-01 | SINAPI_Referência_2025_12.xlsx | 42.87 | IGUAL A CPU
98680 | PISO CIMENTADO, TRAÇO 1:3 (CIMENTO E AREIA), ACABAMENTO LISO, ESPESSURA 3,0 CM, PREPARO MECÂNICO DA ARGAMASSA. AF_09/2020 | M2 | 53.91 | 4% | SINAPI/DF | 2026-01-01 | SINAPI_Referência_2025_12.xlsx | NÃO ENCONTRADO
101749 | PISO CIMENTADO, TRAÇO 1:3 (CIMENTO E AREIA), ACABAMENTO LISO, ESPESSURA 4,0 CM, PREPARO MECÂNICO DA ARGAMASSA. AF_09/2020 | M2 | 62.94 | 4% | SINAPI/DF | 2026-01-01 | SINAPI_Referência_2025_12.xlsx | NÃO ENCONTRADO
98681 | PISO CIMENTADO, TRAÇO 1:3 (CIMENTO E AREIA), ACABAMENTO RÚSTICO, ESPESSURA 2,0 CM, PREPARO MECÂNICO DA ARGAMASSA. AF_09/2020 | M2 | 39.99 | 6% | SINAPI/DF | 2026-01-01 | SINAPI_Referência_2025_12.xlsx | NÃO ENCONTRADO
98682 | PISO CIMENTADO, TRAÇO 1:3 (CIMENTO E AREIA), ACABAMENTO RÚSTICO, ESPESSURA 3,0 CM, PREPARO MECÂNICO DA ARGAMASSA. AF_09/2020 | M2 | 51.03 | 4% | SINAPI/DF | 2026-01-01 | SINAPI_Referência_2025_12.xlsx | NÃO ENCONTRADO
101750 | PISO CIMENTADO, TRAÇO 1:3 (CIMENTO E AREIA), ACABAMENTO RÚSTICO, ESPESSURA 4,0 CM, PREPARO MECÂNICO DA ARGAMASSA. AF_09/2020 | M2 | 60.06 | 4% | SINAPI/DF | 2026-01-01 | SINAPI_Referência_2025_12.xlsx | NÃO ENCONTRADO
101737 | PISO DE BORRACHA CANELADO, ESPESSURA 3,5MM, FIXADO COM ADESIVO ACRÍLICO. AF_09/2020 | M2 | 128.1 | 0% | SINAPI/DF | 2026-01-01 | SINAPI_Referência_2025_12.xlsx | NÃO ENCONTRADO
101735 | PISO DE BORRACHA ESPORTIVO, ESPESSURA 15MM, ASSENTADO COM ARGAMASSA. AF_09/2020 | M2 | 395.89 | 0% | SINAPI/DF | 2026-01-01 | SINAPI_Referência_2025_12.xlsx | NÃO ENCONTRADO
101734 | PISO DE BORRACHA PASTILHADO, ESPESSURA 15MM, ASSENTADO COM ARGAMASSA. AF_09/2020 | M2 | 386.58 | 0% | SINAPI/DF | 2026-01-01 | SINAPI_Referência_2025_12.xlsx | NÃO ENCONTRADO
101736 | PISO DE BORRACHA PASTILHADO, ESPESSURA 3,5MM, FIXADO COM ADESIVO ACRÍLICO. AF_09/2020 | M2 | 109.69 | 0% | SINAPI/DF | 2026-01-01 | SINAPI_Referência_2025_12.xlsx | NÃO ENCONTRADO
101733 | PISO DE BORRACHA PASTILHADO/FRISADO, ESPESSURA 7MM, ASSENTADO COM ARGAMASSA. AF_09/2020 | M2 | 258.3 | 0% | SINAPI/DF | 2026-01-01 | SINAPI_Referência_2025_12.xlsx | NÃO ENCONTRADO
98678 | PISO ELEVADO COM ESTRUTURA EM AÇO, COMPOSTO POR PEDESTAIS E LONGARINAS. AF_09/2020 | M2 | 0 |  | SINAPI/DF | 2026-01-01 | SINAPI_Referência_2025_12.xlsx | NÃO ENCONTRADO
98677 | PISO ELEVADO COM ESTRUTURA EM AÇO, COMPOSTO SOMENTE POR PEDESTAIS. AF_09/2020 | M2 | 0 |  | SINAPI/DF | 2026-01-01 | SINAPI_Referência_2025_12.xlsx | NÃO ENCONTRADO
98676 | PISO ELEVADO COM ESTRUTURA EM PLÁSTICO, COM REVESTIMENTO EM PORCELANATO. AF_09/2020 | M2 | 0 |  | SINAPI/DF | 2026-01-01 | SINAPI_Referência_2025_12.xlsx | NÃO ENCONTRADO
98675 | PISO ELEVADO COM ESTRUTURA EM PLÁSTICO, PARA RECEBER REVESTIMENTO TEXTIL. AF_09/2020 | M2 | 0 |  | SINAPI/DF | 2026-01-01 | SINAPI_Referência_2025_12.xlsx | NÃO ENCONTRADO
101747 | PISO EM CONCRETO 20 MPA PREPARO MECÂNICO, ESPESSURA 7CM. AF_09/2020 | M2 | 89.33 | 0% | SINAPI/DF | 2026-01-01 | SINAPI_Referência_2025_12.xlsx | NÃO ENCONTRADO
104162 | PISO EM GRANILITE, MARMORITE OU GRANITINA EM AMBIENTES INTERNOS, COM ESPESSURA DE 8 MM, INCLUSO MISTURA EM BETONEIRA, COLOCAÇÃO DAS JUNTAS, APLICAÇÃO DO PISO, 4 POLIMENTOS COM POLITRIZ, ESTUCAMENTO, SELADOR E CERA. AF_06/2022 | M2 | 99.35 | 3% | SINAPI/DF | 2026-01-01 | SINAPI_Referência_2025_12.xlsx | NÃO ENCONTRADO
98671 | PISO EM GRANITO APLICADO EM AMBIENTES INTERNOS. AF_09/2020 | M2 | 403.82 | 0% | SINAPI/DF | 2026-01-01 | SINAPI_Referência_2025_12.xlsx | NÃO ENCONTRADO
101092 | PISO EM GRANITO APLICADO EM CALÇADAS OU PISOS EXTERNOS. AF_05/2020 | M2 | 416.82 | 0% | SINAPI/DF | 2026-01-01 | SINAPI_Referência_2025_12.xlsx | NÃO ENCONTRADO
101091 | PISO EM LADRILHO HIDRÁULICO APLICADO EM AMBIENTES EXTERNOS. AF_05/2020 | M2 | 192.31 | 0% | SINAPI/DF | 2026-01-01 | SINAPI_Referência_2025_12.xlsx | NÃO ENCONTRADO
101726 | PISO EM LADRILHO HIDRÁULICO APLICADO EM AMBIENTES INTERNOS DE ÁREA ENTRE 5 E 15 M², INCLUSO APLICAÇÃO DE RESINA. AF_09/2020 | M2 | 240.97 | 0% | SINAPI/DF | 2026-01-01 | SINAPI_Referência_2025_12.xlsx | NÃO ENCONTRADO
101725 | PISO EM LADRILHO HIDRÁULICO APLICADO EM AMBIENTES INTERNOS DE ÁREA MENOR QUE 5 M², INCLUSO APLICAÇÃO DE RESINA. AF_09/2020 | M2 | 349.31 | 0% | SINAPI/DF | 2026-01-01 | SINAPI_Referência_2025_12.xlsx | NÃO ENCONTRADO
98672 | PISO EM MÁRMORE APLICADO EM AMBIENTES INTERNOS. AF_09/2020 | M2 | 535.15 | 0% | SINAPI/DF | 2026-01-01 | SINAPI_Referência_2025_12.xlsx | NÃO ENCONTRADO
101093 | PISO EM MÁRMORE APLICADO EM CALÇADAS OU PISOS EXTERNOS. AF_05/2020 | M2 | 548.15 | 0% | SINAPI/DF | 2026-01-01 | SINAPI_Referência_2025_12.xlsx | NÃO ENCONTRADO
101732 | PISO EM PEDRA ARDÓSIA ASSENTADO SOBRE ARGAMASSA 1:3 (CIMENTO E AREIA). AF_09/2020 | M2 | 111.25 | 44% | SINAPI/DF | 2026-01-01 | SINAPI_Referência_2025_12.xlsx | NÃO ENCONTRADO
101731 | PISO EM PEDRA ASSENTADO SOBRE ARGAMASSA 1:3 (CIMENTO E AREIA). AF_09/2020 | M2 | 356.91 | 77% | SINAPI/DF | 2026-01-01 | SINAPI_Referência_2025_12.xlsx | NÃO ENCONTRADO
101090 | PISO EM PEDRA PORTUGUESA ASSENTADO SOBRE ARGAMASSA SECA DE CIMENTO E AREIA, TRAÇO 1:3, REJUNTADO COM CIMENTO COMUM. AF_05/2020 | M2 | 243.68 | 67% | SINAPI/DF | 2026-01-01 | SINAPI_Referência_2025_12.xlsx | NÃO ENCONTRADO
101751 | PISO EM TACO DE MADEIRA 7X21CM, FIXADO COM COLA BASE DE PVA. AF_09/2020 | M2 | 348.59 | 85% | SINAPI/DF | 2026-01-01 | SINAPI_Referência_2025_12.xlsx | NÃO ENCONTRADO
101729 | PISO EM TACO DE MADEIRA 7X42CM, FIXADO COM COLA BASE DE PVA. AF_09/2020 | M2 | 340.96 | 87% | SINAPI/DF | 2026-01-01 | SINAPI_Referência_2025_12.xlsx | NÃO ENCONTRADO
98683 | PISO LAMINADO EM AMBIENTES INTERNOS. AF_09/2020 | M2 | 0 |  | SINAPI/DF | 2026-01-01 | SINAPI_Referência_2025_12.xlsx | NÃO ENCONTRADO
101094 | PISO PODOTÁTIL DE ALERTA OU DIRECIONAL, DE BORRACHA, ASSENTADO SOBRE ARGAMASSA. AF_05/2020 | M | 158.97 | 0% | SINAPI/DF | 2026-01-01 | SINAPI_Referência_2025_12.xlsx | NÃO ENCONTRADO
101095 | PISO PODOTÁTIL, DIRECIONAL OU ALERTA, SOLIDARIZADO AO PISO EXISTENTE (ELEMENTOS DISCRETOS). AF_05/2020 | M | 0 |  | SINAPI/DF | 2026-01-01 | SINAPI_Referência_2025_12.xlsx | NÃO ENCONTRADO
101728 | PISO VINÍLICO FLEXÍVEL EM MANTA, PADRÃO LISO, ESPESSURA 2 MM, FIXADO COM COLA. AF_09/2020 | M2 | 0 |  | SINAPI/DF | 2026-01-01 | SINAPI_Referência_2025_12.xlsx | NÃO ENCONTRADO
101727 | PISO VINÍLICO SEMI-FLEXÍVEL EM PLACAS, PADRÃO LISO, ESPESSURA 3,2 MM, FIXADO COM COLA. AF_09/2020 | M2 | 185.09 | 0% | SINAPI/DF | 2026-01-01 | SINAPI_Referência_2025_12.xlsx | NÃO ENCONTRADO
101748 | PREPARO DE CONTRAPISO COM POLITRIZ. AF_09/2020 | M2 | 4.2 | 1% | SINAPI/DF | 2026-01-01 | SINAPI_Referência_2025_12.xlsx | NÃO ENCONTRADO
101742 | RODAPÉ BORRACHA LISO, ALTURA = 7CM, ESPESSURA = 2 MM, PARA ARGAMASSA. AF_09/2020 | M | 61.59 | 0% | SINAPI/DF | 2026-01-01 | SINAPI_Referência_2025_12.xlsx | NÃO ENCONTRADO
101740 | RODAPÉ EM ARDÓSIA ALTURA 10CM. AF_09/2020 | M | 56.35 | 32% | SINAPI/DF | 2026-01-01 | SINAPI_Referência_2025_12.xlsx | NÃO ENCONTRADO
98685 | RODAPÉ EM GRANITO, ALTURA 10 CM. AF_09/2020 | M | 74.48 | 0% | SINAPI/DF | 2026-01-01 | SINAPI_Referência_2025_12.xlsx | NÃO ENCONTRADO
98686 | RODAPÉ EM LADRILHO HIDRÁULICO, ALTURA 7 CM. AF_09/2020 | M | 53.16 | 0% | SINAPI/DF | 2026-01-01 | SINAPI_Referência_2025_12.xlsx | NÃO ENCONTRADO
101739 | RODAPÉ EM MADEIRA, ALTURA 7CM, FIXADO COM COLA E PARAFUSOS. AF_09/2020 | M | 49.28 | 57% | SINAPI/DF | 2026-01-01 | SINAPI_Referência_2025_12.xlsx | NÃO ENCONTRADO
101738 | RODAPÉ EM MADEIRA, ALTURA 7CM, FIXADO COM COLA. AF_09/2020 | M | 45.38 | 62% | SINAPI/DF | 2026-01-01 | SINAPI_Referência_2025_12.xlsx | NÃO ENCONTRADO
101741 | RODAPÉ EM MARMORITE, ALTURA 10CM. AF_09/2020 | M | 27.87 | 0% | SINAPI/DF | 2026-01-01 | SINAPI_Referência_2025_12.xlsx | NÃO ENCONTRADO
98697 | RODAPÉ EM MÁRMORE, ALTURA 7 CM. AF_09/2020 | M | 64.54 | 0% | SINAPI/DF | 2026-01-01 | SINAPI_Referência_2025_12.xlsx | NÃO ENCONTRADO
98688 | RODAPÉ EM POLIESTIRENO, ALTURA 5 CM. AF_09/2020 | M | 75.12 | 0% | SINAPI/DF | 2026-01-01 | SINAPI_Referência_2025_12.xlsx | NÃO ENCONTRADO
98687 | RODAPÉ VINÍLICO FLEXÍVEL EM MANTA, ALTURA 10 CM. AF_09/2020 | M | 0 |  | SINAPI/DF | 2026-01-01 | SINAPI_Referência_2025_12.xlsx | NÃO ENCONTRADO
98689 | SOLEIRA EM GRANITO, LARGURA 15 CM, ESPESSURA 2,0 CM. AF_09/2020 | M | 107.31 | 0% | SINAPI/DF | 2026-01-01 | SINAPI_Referência_2025_12.xlsx | 107.31 | IGUAL A CPU
98695 | SOLEIRA EM MÁRMORE, LARGURA 15 CM, ESPESSURA 2,0 CM. AF_09/2020 | M | 98.32 | 0% | SINAPI/DF | 2026-01-01 | SINAPI_Referência_2025_12.xlsx | NÃO ENCONTRADO
100606 | ASSENTAMENTO DE POSTE DE CONCRETO COM COMPRIMENTO NOMINAL DE 10 M, CARGA NOMINAL DE 1000 DAN, ENGASTAMENTO BASE CONCRETADA COM 1 M DE CONCRETO E 0,6 M DE SOLO (NÃO INCLUI FORNECIMENTO). AF_04/2025 | UN | 1926.03 | 3% | SINAPI/DF | 2026-01-01 | SINAPI_Referência_2025_12.xlsx | NÃO ENCONTRADO
100604 | ASSENTAMENTO DE POSTE DE CONCRETO COM COMPRIMENTO NOMINAL DE 10 M, CARGA NOMINAL DE 300 DAN, ENGASTAMENTO BASE CONCRETADA COM 1 M DE CONCRETO E 0,6 M DE SOLO (NÃO INCLUI FORNECIMENTO). AF_04/2025 | UN | 866.47 | 6% | SINAPI/DF | 2026-01-01 | SINAPI_Referência_2025_12.xlsx | NÃO ENCONTRADO
100605 | ASSENTAMENTO DE POSTE DE CONCRETO COM COMPRIMENTO NOMINAL DE 10 M, CARGA NOMINAL DE 600 DAN, ENGASTAMENTO BASE CONCRETADA COM 1 M DE CONCRETO E 0,6 M DE SOLO (NÃO INCLUI FORNECIMENTO). AF_04/2025 | UN | 1304.16 | 4% | SINAPI/DF | 2026-01-01 | SINAPI_Referência_2025_12.xlsx | NÃO ENCONTRADO
100580 | ASSENTAMENTO DE POSTE DE CONCRETO COM COMPRIMENTO NOMINAL DE 10 M, CARGA NOMINAL MAIOR QUE 1000 DAN, ENGASTAMENTO SIMPLES COM 1,6 M DE SOLO (NÃO INCLUI FORNECIMENTO). AF_04/2025 | UN | 777.4 | 7% | SINAPI/DF | 2026-01-01 | SINAPI_Referência_2025_12.xlsx | NÃO ENCONTRADO
100579 | ASSENTAMENTO DE POSTE DE CONCRETO COM COMPRIMENTO NOMINAL DE 10 M, CARGA NOMINAL MENOR OU IGUAL A 1000 DAN, ENGASTAMENTO SIMPLES COM 1,6 M DE SOLO (NÃO INCLUI FORNECIMENTO). AF_04/2025 | UN | 726.41 | 7% | SINAPI/DF | 2026-01-01 | SINAPI_Referência_2025_12.xlsx | NÃO ENCONTRADO
100609 | ASSENTAMENTO DE POSTE DE CONCRETO COM COMPRIMENTO NOMINAL DE 10,5 M, CARGA NOMINAL DE 1000 DAN, ENGASTAMENTO BASE CONCRETADA COM 1 M DE CONCRETO E 0,65 M DE SOLO (NÃO INCLUI FORNECIMENTO). AF_04/2025 | UN | 1960.02 | 3% | SINAPI/DF | 2026-01-01 | SINAPI_Referência_2025_12.xlsx | NÃO ENCONTRADO
100607 | ASSENTAMENTO DE POSTE DE CONCRETO COM COMPRIMENTO NOMINAL DE 10,5 M, CARGA NOMINAL DE 300 DAN, ENGASTAMENTO BASE CONCRETADA COM 1 M DE CONCRETO E 0,65 M DE SOLO (NÃO INCLUI FORNECIMENTO). AF_04/2025 | UN | 888.72 | 6% | SINAPI/DF | 2026-01-01 | SINAPI_Referência_2025_12.xlsx | NÃO ENCONTRADO
100608 | ASSENTAMENTO DE POSTE DE CONCRETO COM COMPRIMENTO NOMINAL DE 10,5 M, CARGA NOMINAL DE 600 DAN, ENGASTAMENTO BASE CONCRETADA COM 1 M DE CONCRETO E 0,65 M DE SOLO (NÃO INCLUI FORNECIMENTO). AF_04/2025 | UN | 1330.78 | 4% | SINAPI/DF | 2026-01-01 | SINAPI_Referência_2025_12.xlsx | NÃO ENCONTRADO
100582 | ASSENTAMENTO DE POSTE DE CONCRETO COM COMPRIMENTO NOMINAL DE 10,5 M, CARGA NOMINAL MAIOR QUE 1000 DAN, ENGASTAMENTO SIMPLES COM 1,65 M DE SOLO (NÃO INCLUI FORNECIMENTO). AF_04/2025 | UN | 845.22 | 6% | SINAPI/DF | 2026-01-01 | SINAPI_Referência_2025_12.xlsx | NÃO ENCONTRADO
100581 | ASSENTAMENTO DE POSTE DE CONCRETO COM COMPRIMENTO NOMINAL DE 10,5 M, CARGA NOMINAL MENOR OU IGUAL A 1000 DAN, ENGASTAMENTO SIMPLES COM 1,65 M DE SOLO (NÃO INCLUI FORNECIMENTO). AF_04/2025 | UN | 754.79 | 7% | SINAPI/DF | 2026-01-01 | SINAPI_Referência_2025_12.xlsx | NÃO ENCONTRADO
100613 | ASSENTAMENTO DE POSTE DE CONCRETO COM COMPRIMENTO NOMINAL DE 11 M, CARGA NOMINAL DE 1000 DAN, ENGASTAMENTO BASE CONCRETADA COM 1 M DE CONCRETO E 0,7 M DE SOLO (NÃO INCLUI FORNECIMENTO). AF_04/2025 | UN | 1993.8 | 3% | SINAPI/DF | 2026-01-01 | SINAPI_Referência_2025_12.xlsx | NÃO ENCONTRADO
100610 | ASSENTAMENTO DE POSTE DE CONCRETO COM COMPRIMENTO NOMINAL DE 11 M, CARGA NOMINAL DE 300 DAN, ENGASTAMENTO BASE CONCRETADA COM 1 M DE CONCRETO E 0,7 M DE SOLO (NÃO INCLUI FORNECIMENTO). AF_04/2025 | UN | 910.51 | 5% | SINAPI/DF | 2026-01-01 | SINAPI_Referência_2025_12.xlsx | NÃO ENCONTRADO
100611 | ASSENTAMENTO DE POSTE DE CONCRETO COM COMPRIMENTO NOMINAL DE 11 M, CARGA NOMINAL DE 400 DAN, ENGASTAMENTO BASE CONCRETADA COM 1 M DE CONCRETO E 0,7 M DE SOLO (NÃO INCLUI FORNECIMENTO). AF_04/2025 | UN | 1108.94 | 4% | SINAPI/DF | 2026-01-01 | SINAPI_Referência_2025_12.xlsx | NÃO ENCONTRADO
100612 | ASSENTAMENTO DE POSTE DE CONCRETO COM COMPRIMENTO NOMINAL DE 11 M, CARGA NOMINAL DE 600 DAN, ENGASTAMENTO BASE CONCRETADA COM 1 M DE CONCRETO E 0,7 M DE SOLO (NÃO INCLUI FORNECIMENTO). AF_04/2025 | UN | 1356.97 | 4% | SINAPI/DF | 2026-01-01 | SINAPI_Referência_2025_12.xlsx | NÃO ENCONTRADO
100584 | ASSENTAMENTO DE POSTE DE CONCRETO COM COMPRIMENTO NOMINAL DE 11 M, CARGA NOMINAL MAIOR QUE 1000 DAN, ENGASTAMENTO SIMPLES COM 1,7 M DE SOLO (NÃO INCLUI FORNECIMENTO). AF_04/2025 | UN | 840.02 | 6% | SINAPI/DF | 2026-01-01 | SINAPI_Referência_2025_12.xlsx | NÃO ENCONTRADO
100583 | ASSENTAMENTO DE POSTE DE CONCRETO COM COMPRIMENTO NOMINAL DE 11 M, CARGA NOMINAL MENOR OU IGUAL A 1000 DAN, ENGASTAMENTO SIMPLES COM 1,7 M DE SOLO (NÃO INCLUI FORNECIMENTO). AF_04/2025 | UN | 784.72 | 6% | SINAPI/DF | 2026-01-01 | SINAPI_Referência_2025_12.xlsx | NÃO ENCONTRADO
100616 | ASSENTAMENTO DE POSTE DE CONCRETO COM COMPRIMENTO NOMINAL DE 12 M, CARGA NOMINAL DE 1000 DAN, ENGASTAMENTO BASE CONCRETADA COM 1 M DE CONCRETO E 0,8 M DE SOLO (NÃO INCLUI FORNECIMENTO). AF_04/2025 | UN | 2064.2 | 2% | SINAPI/DF | 2026-01-01 | SINAPI_Referência_2025_12.xlsx | NÃO ENCONTRADO
100614 | ASSENTAMENTO DE POSTE DE CONCRETO COM COMPRIMENTO NOMINAL DE 12 M, CARGA NOMINAL DE 400 DAN, ENGASTAMENTO BASE CONCRETADA COM 1 M DE CONCRETO E 0,8 M DE SOLO (NÃO INCLUI FORNECIMENTO). AF_04/2025 | UN | 1156.25 | 4% | SINAPI/DF | 2026-01-01 | SINAPI_Referência_2025_12.xlsx | NÃO ENCONTRADO
100615 | ASSENTAMENTO DE POSTE DE CONCRETO COM COMPRIMENTO NOMINAL DE 12 M, CARGA NOMINAL DE 600 DAN, ENGASTAMENTO BASE CONCRETADA COM 1 M DE CONCRETO E 0,8 M DE SOLO (NÃO INCLUI FORNECIMENTO). AF_04/2025 | UN | 1409.15 | 4% | SINAPI/DF | 2026-01-01 | SINAPI_Referência_2025_12.xlsx | NÃO ENCONTRADO
100586 | ASSENTAMENTO DE POSTE DE CONCRETO COM COMPRIMENTO NOMINAL DE 12 M, CARGA NOMINAL MAIOR QUE 1000 DAN, ENGASTAMENTO SIMPLES COM 1,8 M DE SOLO (NÃO INCLUI FORNECIMENTO). AF_04/2025 | UN | 931.59 | 6% | SINAPI/DF | 2026-01-01 | SINAPI_Referência_2025_12.xlsx | NÃO ENCONTRADO
100585 | ASSENTAMENTO DE POSTE DE CONCRETO COM COMPRIMENTO NOMINAL DE 12 M, CARGA NOMINAL MENOR OU IGUAL A 1000 DAN, ENGASTAMENTO SIMPLES COM 1,8 M DE SOLO (NÃO INCLUI FORNECIMENTO). AF_04/2025 | UN | 843.25 | 6% | SINAPI/DF | 2026-01-01 | SINAPI_Referência_2025_12.xlsx | NÃO ENCONTRADO
100618 | ASSENTAMENTO DE POSTE DE CONCRETO COM COMPRIMENTO NOMINAL DE 13 M, CARGA NOMINAL DE 1000 DAN, ENGASTAMENTO BASE CONCRETADA COM 1 M DE CONCRETO E 0,9 M DE SOLO - SOMENTE INSTALAÇÃO, SEM FORNECIMENTO. AF_04/2025 | UN | 2142.08 | 2% | SINAPI/DF | 2026-01-01 | SINAPI_Referência_2025_12.xlsx | NÃO ENCONTRADO
100617 | ASSENTAMENTO DE POSTE DE CONCRETO COM COMPRIMENTO NOMINAL DE 13 M, CARGA NOMINAL DE 600 DAN, ENGASTAMENTO BASE CONCRETADA COM 1 M DE CONCRETO E 0,9 M DE SOLO (NÃO INCLUI FORNECIMENTO). AF_04/2025 | UN | 1461.18 | 3% | SINAPI/DF | 2026-01-01 | SINAPI_Referência_2025_12.xlsx | NÃO ENCONTRADO
100588 | ASSENTAMENTO DE POSTE DE CONCRETO COM COMPRIMENTO NOMINAL DE 13 M, CARGA NOMINAL MAIOR QUE 1000 DAN, ENGASTAMENTO SIMPLES COM 1,9 M DE SOLO (NÃO INCLUI FORNECIMENTO). AF_04/2025 | UN | 972.16 | 5% | SINAPI/DF | 2026-01-01 | SINAPI_Referência_2025_12.xlsx | NÃO ENCONTRADO
100587 | ASSENTAMENTO DE POSTE DE CONCRETO COM COMPRIMENTO NOMINAL DE 13 M, CARGA NOMINAL MENOR OU IGUAL A 1000 DAN, ENGASTAMENTO SIMPLES COM 1,9 M DE SOLO (NÃO INCLUI FORNECIMENTO). AF_04/2025 | UN | 903.62 | 6% | SINAPI/DF | 2026-01-01 | SINAPI_Referência_2025_12.xlsx | NÃO ENCONTRADO
100590 | ASSENTAMENTO DE POSTE DE CONCRETO COM COMPRIMENTO NOMINAL DE 13,5 M, CARGA NOMINAL MAIOR QUE 1000 DAN, ENGASTAMENTO SIMPLES COM 1,95 M DE SOLO (NÃO INCLUI FORNECIMENTO). AF_04/2025 | UN | 1047.67 | 5% | SINAPI/DF | 2026-01-01 | SINAPI_Referência_2025_12.xlsx | NÃO ENCONTRADO
100589 | ASSENTAMENTO DE POSTE DE CONCRETO COM COMPRIMENTO NOMINAL DE 13,5 M, CARGA NOMINAL MENOR OU IGUAL A 1000 DAN, ENGASTAMENTO SIMPLES COM 1,95 M DE SOLO (NÃO INCLUI FORNECIMENTO). AF_04/2025 | UN | 979.57 | 5% | SINAPI/DF | 2026-01-01 | SINAPI_Referência_2025_12.xlsx | NÃO ENCONTRADO
100592 | ASSENTAMENTO DE POSTE DE CONCRETO COM COMPRIMENTO NOMINAL DE 14 M, CARGA NOMINAL MAIOR QUE 1000 DAN, ENGASTAMENTO SIMPLES COM 2 M DE SOLO (NÃO INCLUI FORNECIMENTO). AF_04/2025 | UN | 1038.24 | 5% | SINAPI/DF | 2026-01-01 | SINAPI_Referência_2025_12.xlsx | NÃO ENCONTRADO
100591 | ASSENTAMENTO DE POSTE DE CONCRETO COM COMPRIMENTO NOMINAL DE 14 M, CARGA NOMINAL MENOR OU IGUAL A 1000 DAN, ENGASTAMENTO SIMPLES COM 2 M DE SOLO (NÃO INCLUI FORNECIMENTO). AF_04/2025 | UN | 965.16 | 5% | SINAPI/DF | 2026-01-01 | SINAPI_Referência_2025_12.xlsx | NÃO ENCONTRADO
100594 | ASSENTAMENTO DE POSTE DE CONCRETO COM COMPRIMENTO NOMINAL DE 15 M, CARGA NOMINAL MAIOR QUE 1000 DAN, ENGASTAMENTO SIMPLES COM 2,1 M DE SOLO (NÃO INCLUI FORNECIMENTO). AF_04/2025 | UN | 1140.85 | 5% | SINAPI/DF | 2026-01-01 | SINAPI_Referência_2025_12.xlsx | NÃO ENCONTRADO
100593 | ASSENTAMENTO DE POSTE DE CONCRETO COM COMPRIMENTO NOMINAL DE 15 M, CARGA NOMINAL MENOR OU IGUAL A 1000 DAN, ENGASTAMENTO SIMPLES COM 2,1 M DE SOLO (NÃO INCLUI FORNECIMENTO). AF_04/2025 | UN | 1045.06 | 5% | SINAPI/DF | 2026-01-01 | SINAPI_Referência_2025_12.xlsx | NÃO ENCONTRADO
100596 | ASSENTAMENTO DE POSTE DE CONCRETO COM COMPRIMENTO NOMINAL DE 18 M, CARGA NOMINAL MAIOR QUE 1000 DAN, ENGASTAMENTO SIMPLES COM 2,4 M DE SOLO (NÃO INCLUI FORNECIMENTO). AF_04/2025 | UN | 1364.83 | 4% | SINAPI/DF | 2026-01-01 | SINAPI_Referência_2025_12.xlsx | NÃO ENCONTRADO
100595 | ASSENTAMENTO DE POSTE DE CONCRETO COM COMPRIMENTO NOMINAL DE 18 M, CARGA NOMINAL MENOR OU IGUAL A 1000 DAN, ENGASTAMENTO SIMPLES COM 2,4 M DE SOLO (NÃO INCLUI FORNECIMENTO). AF_04/2025 | UN | 1235.39 | 4% | SINAPI/DF | 2026-01-01 | SINAPI_Referência_2025_12.xlsx | NÃO ENCONTRADO
100598 | ASSENTAMENTO DE POSTE DE CONCRETO COM COMPRIMENTO NOMINAL DE 20 M, CARGA NOMINAL MAIOR QUE 1000, ENGASTAMENTO SIMPLES COM 2,6 M DE SOLO (NÃO INCLUI FORNECIMENTO). AF_04/2025 | UN | 1513.36 | 4% | SINAPI/DF | 2026-01-01 | SINAPI_Referência_2025_12.xlsx | NÃO ENCONTRADO
100597 | ASSENTAMENTO DE POSTE DE CONCRETO COM COMPRIMENTO NOMINAL DE 20 M, CARGA NOMINAL MENOR OU IGUAL A 1000 DAN, ENGASTAMENTO SIMPLES COM 2,6 M DE SOLO (NÃO INCLUI FORNECIMENTO). AF_04/2025 | UN | 1406.4 | 4% | SINAPI/DF | 2026-01-01 | SINAPI_Referência_2025_12.xlsx | NÃO ENCONTRADO
100603 | ASSENTAMENTO DE POSTE DE CONCRETO COM COMPRIMENTO NOMINAL DE 9 M, CARGA NOMINAL DE 1000 DAN, ENGASTAMENTO BASE CONCRETADA COM 1 M DE CONCRETO E 0,5 M DE SOLO (NÃO INCLUI FORNECIMENTO). AF_04/2025 | UN | 1861.47 | 3% | SINAPI/DF | 2026-01-01 | SINAPI_Referência_2025_12.xlsx | NÃO ENCONTRADO
100599 | ASSENTAMENTO DE POSTE DE CONCRETO COM COMPRIMENTO NOMINAL DE 9 M, CARGA NOMINAL DE 150 DAN, ENGASTAMENTO BASE CONCRETADA COM 1 M DE CONCRETO E 0,5 M DE SOLO (NÃO INCLUI FORNECIMENTO). AF_04/2025 | UN | 710.01 | 7% | SINAPI/DF | 2026-01-01 | SINAPI_Referência_2025_12.xlsx | NÃO ENCONTRADO
100600 | ASSENTAMENTO DE POSTE DE CONCRETO COM COMPRIMENTO NOMINAL DE 9 M, CARGA NOMINAL DE 300 DAN, ENGASTAMENTO BASE CONCRETADA COM 1 M DE CONCRETO E 0,5 M DE SOLO (NÃO INCLUI FORNECIMENTO). AF_04/2025 | UN | 821.13 | 6% | SINAPI/DF | 2026-01-01 | SINAPI_Referência_2025_12.xlsx | NÃO ENCONTRADO
100601 | ASSENTAMENTO DE POSTE DE CONCRETO COM COMPRIMENTO NOMINAL DE 9 M, CARGA NOMINAL DE 400 DAN, ENGASTAMENTO BASE CONCRETADA COM 1 M DE CONCRETO E 0,5 M DE SOLO (NÃO INCLUI FORNECIMENTO). AF_04/2025 | UN | 1011.78 | 5% | SINAPI/DF | 2026-01-01 | SINAPI_Referência_2025_12.xlsx | NÃO ENCONTRADO
100602 | ASSENTAMENTO DE POSTE DE CONCRETO COM COMPRIMENTO NOMINAL DE 9 M, CARGA NOMINAL DE 600 DAN, ENGASTAMENTO BASE CONCRETADA COM 1 M DE CONCRETO E 0,5 M DE SOLO (NÃO INCLUI FORNECIMENTO). AF_04/2025 | UN | 1250.06 | 4% | SINAPI/DF | 2026-01-01 | SINAPI_Referência_2025_12.xlsx | NÃO ENCONTRADO
100578 | ASSENTAMENTO DE POSTE DE CONCRETO COM COMPRIMENTO NOMINAL DE 9 M, CARGA NOMINAL MENOR OU IGUAL A 1000 DAN, ENGASTAMENTO SIMPLES COM 1,5 M DE SOLO (NÃO INCLUI FORNECIMENTO). AF_04/2025 | UN | 669.46 | 7% | SINAPI/DF | 2026-01-01 | SINAPI_Referência_2025_12.xlsx | 669.46 | IGUAL A CPU
105975 | CORDOALHA DE ACO 7,9 (5/16) 7*2,64MM ZINCAGEM TIPO A E 13% DE IACS - FORNECIMENTO E INSTALAÇÃO. AF_04/2025 | M | 0 |  | SINAPI/DF | 2026-01-01 | SINAPI_Referência_2025_12.xlsx | NÃO ENCONTRADO
105976 | CORDOALHA DE ACO 7,9 (5/16) 7*2,64MM ZINCAGEM TIPO B E 13% DE IACS - FORNECIMENTO E INSTALAÇÃO. AF_04/2025 | M | 0 |  | SINAPI/DF | 2026-01-01 | SINAPI_Referência_2025_12.xlsx | NÃO ENCONTRADO
105977 | CORDOALHA DE ACO 9,5 (3/8) 7*3,05MM ZINCAGEM TIPO A E 13% DE IACS - FORNECIMENTO E INSTALAÇÃO. AF_04/2025 | M | 0 |  | SINAPI/DF | 2026-01-01 | SINAPI_Referência_2025_12.xlsx | NÃO ENCONTRADO
105978 | CORDOALHA DE ACO 9,5(3/8) 7*3,05MM ZINCAGEM TIPO B E 13% DE IACS - FORNECIMENTO E INSTALAÇÃO. AF_04/2025 | M | 0 |  | SINAPI/DF | 2026-01-01 | SINAPI_Referência_2025_12.xlsx | NÃO ENCONTRADO
105970 | ESTRUTURA DE ESTAIAMENTO PARA POSTES DE CONCRETO ANCORA CONCRETO - FORNECIMENTO E INSTALAÇÃO. AF_04/2025 | UN | 0 |  | SINAPI/DF | 2026-01-01 | SINAPI_Referência_2025_12.xlsx | NÃO ENCONTRADO
105972 | ESTRUTURA DE ESTAIAMENTO PARA POSTES DE CONCRETO CRUZETA A POSTE M3 E B3 - FORNECIMENTO E INSTALAÇÃO. AF_04/2025 | UN | 0 |  | SINAPI/DF | 2026-01-01 | SINAPI_Referência_2025_12.xlsx | NÃO ENCONTRADO
105973 | ESTRUTURA DE ESTAIAMENTO PARA POSTES DE CONCRETO CRUZETA A POSTE N3 - FORNECIMENTO E INSTALAÇÃO. AF_04/2025 | UN | 0 |  | SINAPI/DF | 2026-01-01 | SINAPI_Referência_2025_12.xlsx | NÃO ENCONTRADO
105974 | ESTRUTURA DE ESTAIAMENTO PARA POSTES DE CONCRETO HTE - FORNECIMENTO E INSTALAÇÃO. AF_04/2025 | UN | 0 |  | SINAPI/DF | 2026-01-01 | SINAPI_Referência_2025_12.xlsx | NÃO ENCONTRADO
105971 | ESTRUTURA DE ESTAIAMENTO PARA POSTES DE CONCRETO POSTE A POSTE - FORNECIMENTO E INSTALAÇÃO. AF_04/2025 | UN | 0 |  | SINAPI/DF | 2026-01-01 | SINAPI_Referência_2025_12.xlsx | NÃO ENCONTRADO
105967 | POSTE DE AÇO CÔNICO CONTÍNUO CURVO DUPLO, ENGASTAMENTO SIMPLES COM 1 M DE SOLO, H=6M - FORNECIMENTO E INSTALAÇÃO. AF_04/2025 | UN | 0 |  | SINAPI/DF | 2026-01-01 | SINAPI_Referência_2025_12.xlsx | NÃO ENCONTRADO
105968 | POSTE DE AÇO CÔNICO CONTÍNUO CURVO DUPLO, ENGASTAMENTO SIMPLES COM 1 M DE SOLO, H=7M - FORNECIMENTO E INSTALAÇÃO. AF_04/2025 | UN | 0 |  | SINAPI/DF | 2026-01-01 | SINAPI_Referência_2025_12.xlsx | NÃO ENCONTRADO
105969 | POSTE DE AÇO CÔNICO CONTÍNUO CURVO DUPLO, ENGASTAMENTO SIMPLES COM 1 M DE SOLO, H=8M - FORNECIMENTO E INSTALAÇÃO. AF_04/2025 | UN | 0 |  | SINAPI/DF | 2026-01-01 | SINAPI_Referência_2025_12.xlsx | NÃO ENCONTRADO
100623 | POSTE DE AÇO CÔNICO CONTÍNUO CURVO DUPLO, ENGASTAMENTO SIMPLES COM 1 M DE SOLO, H=9M - FORNECIMENTO E INSTALAÇÃO. AF_04/2025 | UN | 2487.12 | 76% | SINAPI/DF | 2026-01-01 | SINAPI_Referência_2025_12.xlsx | NÃO ENCONTRADO
105964 | POSTE DE AÇO CÔNICO CONTÍNUO CURVO DUPLO, FLANGEADO, H=6M - FORNECIMENTO E INSTALAÇÃO. AF_04/2025 | UN | 0 |  | SINAPI/DF | 2026-01-01 | SINAPI_Referência_2025_12.xlsx | NÃO ENCONTRADO
105965 | POSTE DE AÇO CÔNICO CONTÍNUO CURVO DUPLO, FLANGEADO, H=7M - FORNECIMENTO E INSTALAÇÃO. AF_04/2025 | UN | 0 |  | SINAPI/DF | 2026-01-01 | SINAPI_Referência_2025_12.xlsx | NÃO ENCONTRADO
105966 | POSTE DE AÇO CÔNICO CONTÍNUO CURVO DUPLO, FLANGEADO, H=8M - FORNECIMENTO E INSTALAÇÃO. AF_04/2025 | UN | 0 |  | SINAPI/DF | 2026-01-01 | SINAPI_Referência_2025_12.xlsx | NÃO ENCONTRADO
100621 | POSTE DE AÇO CÔNICO CONTÍNUO CURVO DUPLO, FLANGEADO, H=9M - FORNECIMENTO E INSTALAÇÃO. AF_04/2025 | UN | 3000.97 | 82% | SINAPI/DF | 2026-01-01 | SINAPI_Referência_2025_12.xlsx | NÃO ENCONTRADO
105960 | POSTE DE AÇO CÔNICO CONTÍNUO CURVO SIMPLES, ENGASTAMENTO SIMPLES COM 0,5 M DE SOLO, H=5M - FORNECIMENTO E INSTALAÇÃO. AF_04/2025 | UN | 0 |  | SINAPI/DF | 2026-01-01 | SINAPI_Referência_2025_12.xlsx | NÃO ENCONTRADO
105961 | POSTE DE AÇO CÔNICO CONTÍNUO CURVO SIMPLES, ENGASTAMENTO SIMPLES COM 1 M DE SOLO, H=6M - FORNECIMENTO E INSTALAÇÃO. AF_04/2025 | UN | 0 |  | SINAPI/DF | 2026-01-01 | SINAPI_Referência_2025_12.xlsx | NÃO ENCONTRADO
105962 | POSTE DE AÇO CÔNICO CONTÍNUO CURVO SIMPLES, ENGASTAMENTO SIMPLES COM 1 M DE SOLO, H=7M - FORNECIMENTO E INSTALAÇÃO. AF_04/2025 | UN | 0 |  | SINAPI/DF | 2026-01-01 | SINAPI_Referência_2025_12.xlsx | NÃO ENCONTRADO
105963 | POSTE DE AÇO CÔNICO CONTÍNUO CURVO SIMPLES, ENGASTAMENTO SIMPLES COM 1 M DE SOLO, H=8M - FORNECIMENTO E INSTALAÇÃO. AF_04/2025 | UN | 0 |  | SINAPI/DF | 2026-01-01 | SINAPI_Referência_2025_12.xlsx | NÃO ENCONTRADO
100622 | POSTE DE AÇO CÔNICO CONTÍNUO CURVO SIMPLES, ENGASTAMENTO SIMPLES COM 1 M DE SOLO, H=9M - FORNECIMENTO E INSTALAÇÃO. AF_04/2025 | UN | 2420.71 | 76% | SINAPI/DF | 2026-01-01 | SINAPI_Referência_2025_12.xlsx | NÃO ENCONTRADO
105956 | POSTE DE AÇO CÔNICO CONTÍNUO CURVO SIMPLES, FLANGEADO, H=5M - FORNECIMENTO E INSTALAÇÃO. AF_04/2025 | UN | 0 |  | SINAPI/DF | 2026-01-01 | SINAPI_Referência_2025_12.xlsx | NÃO ENCONTRADO
105957 | POSTE DE AÇO CÔNICO CONTÍNUO CURVO SIMPLES, FLANGEADO, H=6M - FORNECIMENTO E INSTALAÇÃO. AF_04/2025 | UN | 0 |  | SINAPI/DF | 2026-01-01 | SINAPI_Referência_2025_12.xlsx | NÃO ENCONTRADO
105958 | POSTE DE AÇO CÔNICO CONTÍNUO CURVO SIMPLES, FLANGEADO, H=7M - FORNECIMENTO E INSTALAÇÃO. AF_04/2025 | UN | 2075 | 79% | SINAPI/DF | 2026-01-01 | SINAPI_Referência_2025_12.xlsx | NÃO ENCONTRADO
105959 | POSTE DE AÇO CÔNICO CONTÍNUO CURVO SIMPLES, FLANGEADO, H=8M - FORNECIMENTO E INSTALAÇÃO. AF_04/2025 | UN | 0 |  | SINAPI/DF | 2026-01-01 | SINAPI_Referência_2025_12.xlsx | NÃO ENCONTRADO
100620 | POSTE DE AÇO CÔNICO CONTÍNUO CURVO SIMPLES, FLANGEADO, H=9M - FORNECIMENTO E INSTALAÇÃO. AF_04/2025 | UN | 2680.48 | 80% | SINAPI/DF | 2026-01-01 | SINAPI_Referência_2025_12.xlsx | NÃO ENCONTRADO
105951 | POSTE DE AÇO CÔNICO CONTÍNUO RETO, ENGASTAMENTO SIMPLES COM 0,5 M DE SOLO, H=5M - FORNECIMENTO E INSTALAÇÃO. AF_04/2025 | UN | 0 |  | SINAPI/DF | 2026-01-01 | SINAPI_Referência_2025_12.xlsx | NÃO ENCONTRADO
105952 | POSTE DE AÇO CÔNICO CONTÍNUO RETO, ENGASTAMENTO SIMPLES COM 1 M DE SOLO, H=6M - FORNECIMENTO E INSTALAÇÃO. AF_04/2025 | UN | 0 |  | SINAPI/DF | 2026-01-01 | SINAPI_Referência_2025_12.xlsx | NÃO ENCONTRADO
105953 | POSTE DE AÇO CÔNICO CONTÍNUO RETO, ENGASTAMENTO SIMPLES COM 1 M DE SOLO, H=7M - FORNECIMENTO E INSTALAÇÃO. AF_04/2025 | UN | 1885.99 | 74% | SINAPI/DF | 2026-01-01 | SINAPI_Referência_2025_12.xlsx | NÃO ENCONTRADO
105954 | POSTE DE AÇO CÔNICO CONTÍNUO RETO, ENGASTAMENTO SIMPLES COM 1 M DE SOLO, H=8M - FORNECIMENTO E INSTALAÇÃO. AF_04/2025 | UN | 0 |  | SINAPI/DF | 2026-01-01 | SINAPI_Referência_2025_12.xlsx | NÃO ENCONTRADO
105955 | POSTE DE AÇO CÔNICO CONTÍNUO RETO, ENGASTAMENTO SIMPLES COM 1 M DE SOLO, H=9M - FORNECIMENTO E INSTALAÇÃO. AF_04/2025 | UN | 2508.04 | 77% | SINAPI/DF | 2026-01-01 | SINAPI_Referência_2025_12.xlsx | NÃO ENCONTRADO
105946 | POSTE DE AÇO CÔNICO CONTÍNUO RETO, FLANGEADO, H=5M - FORNECIMENTO E INSTALAÇÃO. AF_04/2025 | UN | 0 |  | SINAPI/DF | 2026-01-01 | SINAPI_Referência_2025_12.xlsx | NÃO ENCONTRADO
105947 | POSTE DE AÇO CÔNICO CONTÍNUO RETO, FLANGEADO, H=6M - FORNECIMENTO E INSTALAÇÃO. AF_04/2025 | UN | 0 |  | SINAPI/DF | 2026-01-01 | SINAPI_Referência_2025_12.xlsx | NÃO ENCONTRADO
105948 | POSTE DE AÇO CÔNICO CONTÍNUO RETO, FLANGEADO, H=7M - FORNECIMENTO E INSTALAÇÃO. AF_04/2025 | UN | 0 |  | SINAPI/DF | 2026-01-01 | SINAPI_Referência_2025_12.xlsx | NÃO ENCONTRADO
105949 | POSTE DE AÇO CÔNICO CONTÍNUO RETO, FLANGEADO, H=8M - FORNECIMENTO E INSTALAÇÃO. AF_04/2025 | UN | 0 |  | SINAPI/DF | 2026-01-01 | SINAPI_Referência_2025_12.xlsx | NÃO ENCONTRADO
105950 | POSTE DE AÇO CÔNICO CONTÍNUO RETO, FLANGEADO, H=9M - FORNECIMENTO E INSTALAÇÃO. AF_04/2025 | UN | 0 |  | SINAPI/DF | 2026-01-01 | SINAPI_Referência_2025_12.xlsx | NÃO ENCONTRADO
100619 | POSTE DECORATIVO PARA JARDIM EM AÇO TUBULAR, H = *2,5* M, SEM LUMINÁRIA - FORNECIMENTO E INSTALAÇÃO. AF_04/2025 | UN | 608.54 | 60% | SINAPI/DF | 2026-01-01 | SINAPI_Referência_2025_12.xlsx | NÃO ENCONTRADO
99283 | ACRÉSCIMO PARA POÇO DE VISITA CIRCULAR PARA DRENAGEM, EM ALVENARIA COM TIJOLOS CERÂMICOS MACIÇOS, DIÂMETRO INTERNO = 0,8 M. AF_12/2020 | M | 1315.59 | 0% | SINAPI/DF | 2026-01-01 | SINAPI_Referência_2025_12.xlsx | NÃO ENCONTRADO
99293 | ACRÉSCIMO PARA POÇO DE VISITA CIRCULAR PARA DRENAGEM, EM ALVENARIA COM TIJOLOS CERÂMICOS MACIÇOS, DIÂMETRO INTERNO = 1 M. AF_12/2020 | M | 1591.84 | 0% | SINAPI/DF | 2026-01-01 | SINAPI_Referência_2025_12.xlsx | NÃO ENCONTRADO
99243 | ACRÉSCIMO PARA POÇO DE VISITA CIRCULAR PARA DRENAGEM, EM ALVENARIA COM TIJOLOS CERÂMICOS MACIÇOS, DIÂMETRO INTERNO = 1,2 M. AF_12/2020 | M | 1868.03 | 0% | SINAPI/DF | 2026-01-01 | SINAPI_Referência_2025_12.xlsx | NÃO ENCONTRADO
99249 | ACRÉSCIMO PARA POÇO DE VISITA CIRCULAR PARA DRENAGEM, EM ALVENARIA COM TIJOLOS CERÂMICOS MACIÇOS, DIÂMETRO INTERNO = 1,5 M. AF_12/2020 | M | 2282.43 | 0% | SINAPI/DF | 2026-01-01 | SINAPI_Referência_2025_12.xlsx | NÃO ENCONTRADO
99278 | ACRÉSCIMO PARA POÇO DE VISITA CIRCULAR PARA DRENAGEM, EM CONCRETO PRÉ-MOLDADO, DIÂMETRO INTERNO = 0,8 M. AF_12/2020 | M | 443.01 | 4% | SINAPI/DF | 2026-01-01 | SINAPI_Referência_2025_12.xlsx | NÃO ENCONTRADO
99288 | ACRÉSCIMO PARA POÇO DE VISITA CIRCULAR PARA DRENAGEM, EM CONCRETO PRÉ-MOLDADO, DIÂMETRO INTERNO = 1 M. AF_12/2020 | M | 585.4 | 3% | SINAPI/DF | 2026-01-01 | SINAPI_Referência_2025_12.xlsx | NÃO ENCONTRADO
99240 | ACRÉSCIMO PARA POÇO DE VISITA CIRCULAR PARA DRENAGEM, EM CONCRETO PRÉ-MOLDADO, DIÂMETRO INTERNO = 1,2 M. AF_12/2020 | M | 779.89 | 3% | SINAPI/DF | 2026-01-01 | SINAPI_Referência_2025_12.xlsx | NÃO ENCONTRADO
99246 | ACRÉSCIMO PARA POÇO DE VISITA CIRCULAR PARA DRENAGEM, EM CONCRETO PRÉ-MOLDADO, DIÂMETRO INTERNO = 1,5 M. AF_12/2020 | M | 1069.4 | 3% | SINAPI/DF | 2026-01-01 | SINAPI_Referência_2025_12.xlsx | NÃO ENCONTRADO
97981 | ACRÉSCIMO PARA POÇO DE VISITA CIRCULAR PARA ESGOTO, EM ALVENARIA COM TIJOLOS CERÂMICOS MACIÇOS, DIÂMETRO INTERNO = 0,8 M. AF_12/2020 | M | 1401.18 | 0% | SINAPI/DF | 2026-01-01 | SINAPI_Referência_2025_12.xlsx | NÃO ENCONTRADO
97985 | ACRÉSCIMO PARA POÇO DE VISITA CIRCULAR PARA ESGOTO, EM ALVENARIA COM TIJOLOS CERÂMICOS MACIÇOS, DIÂMETRO INTERNO = 1 M. AF_12/2020 | M | 1688.62 | 0% | SINAPI/DF | 2026-01-01 | SINAPI_Referência_2025_12.xlsx | NÃO ENCONTRADO
97989 | ACRÉSCIMO PARA POÇO DE VISITA CIRCULAR PARA ESGOTO, EM ALVENARIA COM TIJOLOS CERÂMICOS MACIÇOS, DIÂMETRO INTERNO = 1,2 M. AF_12/2020 | M | 1976 | 0% | SINAPI/DF | 2026-01-01 | SINAPI_Referência_2025_12.xlsx | NÃO ENCONTRADO
97993 | ACRÉSCIMO PARA POÇO DE VISITA CIRCULAR PARA ESGOTO, EM ALVENARIA COM TIJOLOS CERÂMICOS MACIÇOS, DIÂMETRO INTERNO = 1,5 M. AF_12/2020 | M | 2407.21 | 0% | SINAPI/DF | 2026-01-01 | SINAPI_Referência_2025_12.xlsx | NÃO ENCONTRADO
98409 | ACRÉSCIMO PARA POÇO DE VISITA CIRCULAR PARA ESGOTO, EM CONCRETO PRÉ-MOLDADO, DIÂMETRO INTERNO = 0,8 M. AF_12/2020 | M | 445.44 | 4% | SINAPI/DF | 2026-01-01 | SINAPI_Referência_2025_12.xlsx | NÃO ENCONTRADO
97983 | ACRÉSCIMO PARA POÇO DE VISITA CIRCULAR PARA ESGOTO, EM CONCRETO PRÉ-MOLDADO, DIÂMETRO INTERNO = 1 M. AF_12/2020 | M | 588.59 | 3% | SINAPI/DF | 2026-01-01 | SINAPI_Referência_2025_12.xlsx | NÃO ENCONTRADO
97987 | ACRÉSCIMO PARA POÇO DE VISITA CIRCULAR PARA ESGOTO, EM CONCRETO PRÉ-MOLDADO, DIÂMETRO INTERNO = 1,2 M. AF_12/2020 | M | 783.88 | 3% | SINAPI/DF | 2026-01-01 | SINAPI_Referência_2025_12.xlsx | NÃO ENCONTRADO
97991 | ACRÉSCIMO PARA POÇO DE VISITA CIRCULAR PARA ESGOTO, EM CONCRETO PRÉ-MOLDADO, DIÂMETRO INTERNO = 1,5 M. AF_12/2020 | M | 1074.86 | 3% | SINAPI/DF | 2026-01-01 | SINAPI_Referência_2025_12.xlsx | NÃO ENCONTRADO
99241 | ACRÉSCIMO PARA POÇO DE VISITA RETANGULAR PARA DRENAGEM, EM ALVENARIA COM BLOCOS DE CONCRETO, DIMENSÕES INTERNAS = 1,5X1,5 M. AF_12/2020 | M | 2106.19 | 0% | SINAPI/DF | 2026-01-01 | SINAPI_Referência_2025_12.xlsx | NÃO ENCONTRADO
99247 | ACRÉSCIMO PARA POÇO DE VISITA RETANGULAR PARA DRENAGEM, EM ALVENARIA COM BLOCOS DE CONCRETO, DIMENSÕES INTERNAS = 1,5X2 M. AF_12/2020 | M | 2401.95 | 0% | SINAPI/DF | 2026-01-01 | SINAPI_Referência_2025_12.xlsx | NÃO ENCONTRADO
99263 | ACRÉSCIMO PARA POÇO DE VISITA RETANGULAR PARA DRENAGEM, EM ALVENARIA COM BLOCOS DE CONCRETO, DIMENSÕES INTERNAS = 1,5X2,5 M. AF_12/2020 | M | 2697.79 | 0% | SINAPI/DF | 2026-01-01 | SINAPI_Referência_2025_12.xlsx | NÃO ENCONTRADO
99276 | ACRÉSCIMO PARA POÇO DE VISITA RETANGULAR PARA DRENAGEM, EM ALVENARIA COM BLOCOS DE CONCRETO, DIMENSÕES INTERNAS = 1,5X3 M. AF_12/2020 | M | 2993.62 | 0% | SINAPI/DF | 2026-01-01 | SINAPI_Referência_2025_12.xlsx | NÃO ENCONTRADO
99291 | ACRÉSCIMO PARA POÇO DE VISITA RETANGULAR PARA DRENAGEM, EM ALVENARIA COM BLOCOS DE CONCRETO, DIMENSÕES INTERNAS = 1,5X3,5 M. AF_12/2020 | M | 3289.38 | 0% | SINAPI/DF | 2026-01-01 | SINAPI_Referência_2025_12.xlsx | NÃO ENCONTRADO
99297 | ACRÉSCIMO PARA POÇO DE VISITA RETANGULAR PARA DRENAGEM, EM ALVENARIA COM BLOCOS DE CONCRETO, DIMENSÕES INTERNAS = 1,5X4 M. AF_12/2020 | M | 3609.14 | 0% | SINAPI/DF | 2026-01-01 | SINAPI_Referência_2025_12.xlsx | NÃO ENCONTRADO
99254 | ACRÉSCIMO PARA POÇO DE VISITA RETANGULAR PARA DRENAGEM, EM ALVENARIA COM BLOCOS DE CONCRETO, DIMENSÕES INTERNAS = 1X1 M. AF_12/2020 | M | 1514.61 | 0% | SINAPI/DF | 2026-01-01 | SINAPI_Referência_2025_12.xlsx | NÃO ENCONTRADO
99261 | ACRÉSCIMO PARA POÇO DE VISITA RETANGULAR PARA DRENAGEM, EM ALVENARIA COM BLOCOS DE CONCRETO, DIMENSÕES INTERNAS = 1X1,5 M. AF_12/2020 | M | 1810.36 | 0% | SINAPI/DF | 2026-01-01 | SINAPI_Referência_2025_12.xlsx | NÃO ENCONTRADO
99266 | ACRÉSCIMO PARA POÇO DE VISITA RETANGULAR PARA DRENAGEM, EM ALVENARIA COM BLOCOS DE CONCRETO, DIMENSÕES INTERNAS = 1X2 M. AF_12/2020 | M | 2106.19 | 0% | SINAPI/DF | 2026-01-01 | SINAPI_Referência_2025_12.xlsx | NÃO ENCONTRADO
99269 | ACRÉSCIMO PARA POÇO DE VISITA RETANGULAR PARA DRENAGEM, EM ALVENARIA COM BLOCOS DE CONCRETO, DIMENSÕES INTERNAS = 1X2,5 M. AF_12/2020 | M | 2401.95 | 0% | SINAPI/DF | 2026-01-01 | SINAPI_Referência_2025_12.xlsx | NÃO ENCONTRADO
99277 | ACRÉSCIMO PARA POÇO DE VISITA RETANGULAR PARA DRENAGEM, EM ALVENARIA COM BLOCOS DE CONCRETO, DIMENSÕES INTERNAS = 1X3 M. AF_12/2020 | M | 2697.79 | 0% | SINAPI/DF | 2026-01-01 | SINAPI_Referência_2025_12.xlsx | NÃO ENCONTRADO
99281 | ACRÉSCIMO PARA POÇO DE VISITA RETANGULAR PARA DRENAGEM, EM ALVENARIA COM BLOCOS DE CONCRETO, DIMENSÕES INTERNAS = 1X3,5 M. AF_12/2020 | M | 2993.62 | 0% | SINAPI/DF | 2026-01-01 | SINAPI_Referência_2025_12.xlsx | NÃO ENCONTRADO
99289 | ACRÉSCIMO PARA POÇO DE VISITA RETANGULAR PARA DRENAGEM, EM ALVENARIA COM BLOCOS DE CONCRETO, DIMENSÕES INTERNAS = 1X4 M. AF_12/2020 | M | 3289.38 | 0% | SINAPI/DF | 2026-01-01 | SINAPI_Referência_2025_12.xlsx | NÃO ENCONTRADO
99282 | ACRÉSCIMO PARA POÇO DE VISITA RETANGULAR PARA DRENAGEM, EM ALVENARIA COM BLOCOS DE CONCRETO, DIMENSÕES INTERNAS = 2,5X2,5 M. AF_12/2020 | M | 3318.38 | 0% | SINAPI/DF | 2026-01-01 | SINAPI_Referência_2025_12.xlsx | NÃO ENCONTRADO
99296 | ACRÉSCIMO PARA POÇO DE VISITA RETANGULAR PARA DRENAGEM, EM ALVENARIA COM BLOCOS DE CONCRETO, DIMENSÕES INTERNAS = 2,5X3 M. AF_12/2020 | M | 3614.14 | 0% | SINAPI/DF | 2026-01-01 | SINAPI_Referência_2025_12.xlsx | NÃO ENCONTRADO
99299 | ACRÉSCIMO PARA POÇO DE VISITA RETANGULAR PARA DRENAGEM, EM ALVENARIA COM BLOCOS DE CONCRETO, DIMENSÕES INTERNAS = 2,5X3,5 M. AF_12/2020 | M | 3909.84 | 0% | SINAPI/DF | 2026-01-01 | SINAPI_Referência_2025_12.xlsx | NÃO ENCONTRADO
99302 | ACRÉSCIMO PARA POÇO DE VISITA RETANGULAR PARA DRENAGEM, EM ALVENARIA COM BLOCOS DE CONCRETO, DIMENSÕES INTERNAS = 2,5X4 M. AF_12/2020 | M | 4210.61 | 0% | SINAPI/DF | 2026-01-01 | SINAPI_Referência_2025_12.xlsx | NÃO ENCONTRADO
99307 | ACRÉSCIMO PARA POÇO DE VISITA RETANGULAR PARA DRENAGEM, EM ALVENARIA COM BLOCOS DE CONCRETO, DIMENSÕES INTERNAS = 2X2 M. AF_12/2020 | M | 2721.79 | 0% | SINAPI/DF | 2026-01-01 | SINAPI_Referência_2025_12.xlsx | NÃO ENCONTRADO
99317 | ACRÉSCIMO PARA POÇO DE VISITA RETANGULAR PARA DRENAGEM, EM ALVENARIA COM BLOCOS DE CONCRETO, DIMENSÕES INTERNAS = 2X2,5 M. AF_12/2020 | M | 3017.55 | 0% | SINAPI/DF | 2026-01-01 | SINAPI_Referência_2025_12.xlsx | NÃO ENCONTRADO
99321 | ACRÉSCIMO PARA POÇO DE VISITA RETANGULAR PARA DRENAGEM, EM ALVENARIA COM BLOCOS DE CONCRETO, DIMENSÕES INTERNAS = 2X3 M. AF_12/2020 | M | 3313.38 | 0% | SINAPI/DF | 2026-01-01 | SINAPI_Referência_2025_12.xlsx | NÃO ENCONTRADO
99323 | ACRÉSCIMO PARA POÇO DE VISITA RETANGULAR PARA DRENAGEM, EM ALVENARIA COM BLOCOS DE CONCRETO, DIMENSÕES INTERNAS = 2X3,5 M. AF_12/2020 | M | 3609.14 | 0% | SINAPI/DF | 2026-01-01 | SINAPI_Referência_2025_12.xlsx | NÃO ENCONTRADO
99325 | ACRÉSCIMO PARA POÇO DE VISITA RETANGULAR PARA DRENAGEM, EM ALVENARIA COM BLOCOS DE CONCRETO, DIMENSÕES INTERNAS = 2X4 M. AF_12/2020 | M | 3909.84 | 0% | SINAPI/DF | 2026-01-01 | SINAPI_Referência_2025_12.xlsx | NÃO ENCONTRADO
99311 | ACRÉSCIMO PARA POÇO DE VISITA RETANGULAR PARA DRENAGEM, EM ALVENARIA COM BLOCOS DE CONCRETO, DIMENSÕES INTERNAS = 3,5X3,5 M. AF_12/2020 | M | 4511.44 | 0% | SINAPI/DF | 2026-01-01 | SINAPI_Referência_2025_12.xlsx | NÃO ENCONTRADO
99314 | ACRÉSCIMO PARA POÇO DE VISITA RETANGULAR PARA DRENAGEM, EM ALVENARIA COM BLOCOS DE CONCRETO, DIMENSÕES INTERNAS = 3,5X4 M. AF_12/2020 | M | 4812.18 | 0% | SINAPI/DF | 2026-01-01 | SINAPI_Referência_2025_12.xlsx | NÃO ENCONTRADO
99304 | ACRÉSCIMO PARA POÇO DE VISITA RETANGULAR PARA DRENAGEM, EM ALVENARIA COM BLOCOS DE CONCRETO, DIMENSÕES INTERNAS = 3X3 M. AF_12/2020 | M | 3914.84 | 0% | SINAPI/DF | 2026-01-01 | SINAPI_Referência_2025_12.xlsx | NÃO ENCONTRADO
99306 | ACRÉSCIMO PARA POÇO DE VISITA RETANGULAR PARA DRENAGEM, EM ALVENARIA COM BLOCOS DE CONCRETO, DIMENSÕES INTERNAS = 3X3,5 M. AF_12/2020 | M | 4210.61 | 0% | SINAPI/DF | 2026-01-01 | SINAPI_Referência_2025_12.xlsx | NÃO ENCONTRADO
99309 | ACRÉSCIMO PARA POÇO DE VISITA RETANGULAR PARA DRENAGEM, EM ALVENARIA COM BLOCOS DE CONCRETO, DIMENSÕES INTERNAS = 3X4 M. AF_12/2020 | M | 4511.44 | 0% | SINAPI/DF | 2026-01-01 | SINAPI_Referência_2025_12.xlsx | NÃO ENCONTRADO
99327 | ACRÉSCIMO PARA POÇO DE VISITA RETANGULAR PARA DRENAGEM, EM ALVENARIA COM BLOCOS DE CONCRETO, DIMENSÕES INTERNAS = 4X4 M. AF_12/2020 | M | 5064.09 | 0% | SINAPI/DF | 2026-01-01 | SINAPI_Referência_2025_12.xlsx | NÃO ENCONTRADO
98009 | ACRÉSCIMO PARA POÇO DE VISITA RETANGULAR PARA ESGOTO, EM ALVENARIA COM BLOCOS DE CONCRETO, DIMENSÕES INTERNAS = 1,5X1,5 M. AF_12/2020 | M | 2190.03 | 0% | SINAPI/DF | 2026-01-01 | SINAPI_Referência_2025_12.xlsx | NÃO ENCONTRADO
98011 | ACRÉSCIMO PARA POÇO DE VISITA RETANGULAR PARA ESGOTO, EM ALVENARIA COM BLOCOS DE CONCRETO, DIMENSÕES INTERNAS = 1,5X2 M. AF_12/2020 | M | 2498.12 | 0% | SINAPI/DF | 2026-01-01 | SINAPI_Referência_2025_12.xlsx | NÃO ENCONTRADO
98013 | ACRÉSCIMO PARA POÇO DE VISITA RETANGULAR PARA ESGOTO, EM ALVENARIA COM BLOCOS DE CONCRETO, DIMENSÕES INTERNAS = 1,5X2,5 M. AF_12/2020 | M | 2806.29 | 0% | SINAPI/DF | 2026-01-01 | SINAPI_Referência_2025_12.xlsx | NÃO ENCONTRADO
98015 | ACRÉSCIMO PARA POÇO DE VISITA RETANGULAR PARA ESGOTO, EM ALVENARIA COM BLOCOS DE CONCRETO, DIMENSÕES INTERNAS = 1,5X3 M. AF_12/2020 | M | 3114.46 | 0% | SINAPI/DF | 2026-01-01 | SINAPI_Referência_2025_12.xlsx | NÃO ENCONTRADO
98017 | ACRÉSCIMO PARA POÇO DE VISITA RETANGULAR PARA ESGOTO, EM ALVENARIA COM BLOCOS DE CONCRETO, DIMENSÕES INTERNAS = 1,5X3,5 M. AF_12/2020 | M | 3422.54 | 0% | SINAPI/DF | 2026-01-01 | SINAPI_Referência_2025_12.xlsx | NÃO ENCONTRADO
98019 | ACRÉSCIMO PARA POÇO DE VISITA RETANGULAR PARA ESGOTO, EM ALVENARIA COM BLOCOS DE CONCRETO, DIMENSÕES INTERNAS = 1,5X4 M. AF_12/2020 | M | 3758.34 | 0% | SINAPI/DF | 2026-01-01 | SINAPI_Referência_2025_12.xlsx | NÃO ENCONTRADO
97995 | ACRÉSCIMO PARA POÇO DE VISITA RETANGULAR PARA ESGOTO, EM ALVENARIA COM BLOCOS DE CONCRETO, DIMENSÕES INTERNAS = 1X1 M. AF_12/2020 | M | 1573.79 | 0% | SINAPI/DF | 2026-01-01 | SINAPI_Referência_2025_12.xlsx | NÃO ENCONTRADO
97997 | ACRÉSCIMO PARA POÇO DE VISITA RETANGULAR PARA ESGOTO, EM ALVENARIA COM BLOCOS DE CONCRETO, DIMENSÕES INTERNAS = 1X1,5 M. AF_12/2020 | M | 1881.87 | 0% | SINAPI/DF | 2026-01-01 | SINAPI_Referência_2025_12.xlsx | NÃO ENCONTRADO
97999 | ACRÉSCIMO PARA POÇO DE VISITA RETANGULAR PARA ESGOTO, EM ALVENARIA COM BLOCOS DE CONCRETO, DIMENSÕES INTERNAS = 1X2 M. AF_12/2020 | M | 2190.03 | 0% | SINAPI/DF | 2026-01-01 | SINAPI_Referência_2025_12.xlsx | NÃO ENCONTRADO
98001 | ACRÉSCIMO PARA POÇO DE VISITA RETANGULAR PARA ESGOTO, EM ALVENARIA COM BLOCOS DE CONCRETO, DIMENSÕES INTERNAS = 1X2,5 M. AF_12/2020 | M | 2498.12 | 0% | SINAPI/DF | 2026-01-01 | SINAPI_Referência_2025_12.xlsx | NÃO ENCONTRADO
98003 | ACRÉSCIMO PARA POÇO DE VISITA RETANGULAR PARA ESGOTO, EM ALVENARIA COM BLOCOS DE CONCRETO, DIMENSÕES INTERNAS = 1X3 M. AF_12/2020 | M | 2806.29 | 0% | SINAPI/DF | 2026-01-01 | SINAPI_Referência_2025_12.xlsx | NÃO ENCONTRADO
98005 | ACRÉSCIMO PARA POÇO DE VISITA RETANGULAR PARA ESGOTO, EM ALVENARIA COM BLOCOS DE CONCRETO, DIMENSÕES INTERNAS = 1X3,5 M. AF_12/2020 | M | 3114.46 | 0% | SINAPI/DF | 2026-01-01 | SINAPI_Referência_2025_12.xlsx | NÃO ENCONTRADO
98007 | ACRÉSCIMO PARA POÇO DE VISITA RETANGULAR PARA ESGOTO, EM ALVENARIA COM BLOCOS DE CONCRETO, DIMENSÕES INTERNAS = 1X4 M. AF_12/2020 | M | 3422.54 | 0% | SINAPI/DF | 2026-01-01 | SINAPI_Referência_2025_12.xlsx | NÃO ENCONTRADO
98031 | ACRÉSCIMO PARA POÇO DE VISITA RETANGULAR PARA ESGOTO, EM ALVENARIA COM BLOCOS DE CONCRETO, DIMENSÕES INTERNAS = 2,5X2,5 M. AF_12/2020 | M | 3456.03 | 0% | SINAPI/DF | 2026-01-01 | SINAPI_Referência_2025_12.xlsx | NÃO ENCONTRADO
98033 | ACRÉSCIMO PARA POÇO DE VISITA RETANGULAR PARA ESGOTO, EM ALVENARIA COM BLOCOS DE CONCRETO, DIMENSÕES INTERNAS = 2,5X3 M. AF_12/2020 | M | 3764.11 | 0% | SINAPI/DF | 2026-01-01 | SINAPI_Referência_2025_12.xlsx | NÃO ENCONTRADO
98035 | ACRÉSCIMO PARA POÇO DE VISITA RETANGULAR PARA ESGOTO, EM ALVENARIA COM BLOCOS DE CONCRETO, DIMENSÕES INTERNAS = 2,5X3,5 M. AF_12/2020 | M | 4072.15 | 0% | SINAPI/DF | 2026-01-01 | SINAPI_Referência_2025_12.xlsx | NÃO ENCONTRADO
98037 | ACRÉSCIMO PARA POÇO DE VISITA RETANGULAR PARA ESGOTO, EM ALVENARIA COM BLOCOS DE CONCRETO, DIMENSÕES INTERNAS = 2,5X4 M. AF_12/2020 | M | 4386.01 | 0% | SINAPI/DF | 2026-01-01 | SINAPI_Referência_2025_12.xlsx | NÃO ENCONTRADO
98021 | ACRÉSCIMO PARA POÇO DE VISITA RETANGULAR PARA ESGOTO, EM ALVENARIA COM BLOCOS DE CONCRETO, DIMENSÕES INTERNAS = 2X2 M. AF_12/2020 | M | 2834.01 | 0% | SINAPI/DF | 2026-01-01 | SINAPI_Referência_2025_12.xlsx | NÃO ENCONTRADO
98023 | ACRÉSCIMO PARA POÇO DE VISITA RETANGULAR PARA ESGOTO, EM ALVENARIA COM BLOCOS DE CONCRETO, DIMENSÕES INTERNAS = 2X2,5 M. AF_12/2020 | M | 3142.09 | 0% | SINAPI/DF | 2026-01-01 | SINAPI_Referência_2025_12.xlsx | NÃO ENCONTRADO
98025 | ACRÉSCIMO PARA POÇO DE VISITA RETANGULAR PARA ESGOTO, EM ALVENARIA COM BLOCOS DE CONCRETO, DIMENSÕES INTERNAS = 2X3 M. AF_12/2020 | M | 3450.26 | 0% | SINAPI/DF | 2026-01-01 | SINAPI_Referência_2025_12.xlsx | NÃO ENCONTRADO
98027 | ACRÉSCIMO PARA POÇO DE VISITA RETANGULAR PARA ESGOTO, EM ALVENARIA COM BLOCOS DE CONCRETO, DIMENSÕES INTERNAS = 2X3,5 M. AF_12/2020 | M | 3758.34 | 0% | SINAPI/DF | 2026-01-01 | SINAPI_Referência_2025_12.xlsx | NÃO ENCONTRADO
98029 | ACRÉSCIMO PARA POÇO DE VISITA RETANGULAR PARA ESGOTO, EM ALVENARIA COM BLOCOS DE CONCRETO, DIMENSÕES INTERNAS = 2X4 M. AF_12/2020 | M | 4072.15 | 0% | SINAPI/DF | 2026-01-01 | SINAPI_Referência_2025_12.xlsx | NÃO ENCONTRADO
98045 | ACRÉSCIMO PARA POÇO DE VISITA RETANGULAR PARA ESGOTO, EM ALVENARIA COM BLOCOS DE CONCRETO, DIMENSÕES INTERNAS = 3,5X3,5 M. AF_12/2020 | M | 4699.95 | 0% | SINAPI/DF | 2026-01-01 | SINAPI_Referência_2025_12.xlsx | NÃO ENCONTRADO
98047 | ACRÉSCIMO PARA POÇO DE VISITA RETANGULAR PARA ESGOTO, EM ALVENARIA COM BLOCOS DE CONCRETO, DIMENSÕES INTERNAS = 3,5X4 M. AF_12/2020 | M | 5013.79 | 0% | SINAPI/DF | 2026-01-01 | SINAPI_Referência_2025_12.xlsx | NÃO ENCONTRADO
98039 | ACRÉSCIMO PARA POÇO DE VISITA RETANGULAR PARA ESGOTO, EM ALVENARIA COM BLOCOS DE CONCRETO, DIMENSÕES INTERNAS = 3X3 M. AF_12/2020 | M | 4077.92 | 0% | SINAPI/DF | 2026-01-01 | SINAPI_Referência_2025_12.xlsx | NÃO ENCONTRADO
98041 | ACRÉSCIMO PARA POÇO DE VISITA RETANGULAR PARA ESGOTO, EM ALVENARIA COM BLOCOS DE CONCRETO, DIMENSÕES INTERNAS = 3X3,5 M. AF_12/2020 | M | 4386.01 | 0% | SINAPI/DF | 2026-01-01 | SINAPI_Referência_2025_12.xlsx | NÃO ENCONTRADO
98043 | ACRÉSCIMO PARA POÇO DE VISITA RETANGULAR PARA ESGOTO, EM ALVENARIA COM BLOCOS DE CONCRETO, DIMENSÕES INTERNAS = 3X4 M. AF_12/2020 | M | 4699.95 | 0% | SINAPI/DF | 2026-01-01 | SINAPI_Referência_2025_12.xlsx | NÃO ENCONTRADO
98049 | ACRÉSCIMO PARA POÇO DE VISITA RETANGULAR PARA ESGOTO, EM ALVENARIA COM BLOCOS DE CONCRETO, DIMENSÕES INTERNAS = 4X4 M. AF_12/2020 | M | 5271.25 | 0% | SINAPI/DF | 2026-01-01 | SINAPI_Referência_2025_12.xlsx | NÃO ENCONTRADO
101809 | BASE PARA POCO DE VISITA RETANGULAR PARA ESGOTO E DRENAGEM, EM CONCRETO ESTRUTURAL, DIMENSÕES INTERNAS DE 90X150 M, PROFUNDIDADE DE 1,25 M, EXCLUINDO TAMPÃO. AF_12/2020 | UN | 3285.53 | 2% | SINAPI/DF | 2026-01-01 | SINAPI_Referência_2025_12.xlsx | NÃO ENCONTRADO
99280 | BASE PARA POÇO DE VISITA CIRCULAR PARA DRENAGEM, EM ALVENARIA COM TIJOLOS CERÂMICOS MACIÇOS, DIÂMETRO INTERNO = 0,80 M, PROFUNDIDADE = 1,40 M, EXCLUINDO TAMPÃO. AF_12/2020 | UN | 2312.09 | 2% | SINAPI/DF | 2026-01-01 | SINAPI_Referência_2025_12.xlsx | NÃO ENCONTRADO
99292 | BASE PARA POÇO DE VISITA CIRCULAR PARA DRENAGEM, EM ALVENARIA COM TIJOLOS CERÂMICOS MACIÇOS, DIÂMETRO INTERNO = 1,0 M, PROFUNDIDADE = 1,40 M, EXCLUINDO TAMPÃO. AF_12/2020 | UN | 2853.73 | 2% | SINAPI/DF | 2026-01-01 | SINAPI_Referência_2025_12.xlsx | NÃO ENCONTRADO
99242 | BASE PARA POÇO DE VISITA CIRCULAR PARA DRENAGEM, EM ALVENARIA COM TIJOLOS CERÂMICOS MACIÇOS, DIÂMETRO INTERNO = 1,2 M, PROFUNDIDADE = 1,40 M, EXCLUINDO TAMPÃO. AF_12/2020 | UN | 3394.56 | 2% | SINAPI/DF | 2026-01-01 | SINAPI_Referência_2025_12.xlsx | NÃO ENCONTRADO
99248 | BASE PARA POÇO DE VISITA CIRCULAR PARA DRENAGEM, EM ALVENARIA COM TIJOLOS CERÂMICOS MACIÇOS, DIÂMETRO INTERNO = 1,50 M, PROFUNDIDADE = 1,40 M, EXCLUINDO TAMPÃO. AF_12/2020 | UN | 4349.17 | 2% | SINAPI/DF | 2026-01-01 | SINAPI_Referência_2025_12.xlsx | NÃO ENCONTRADO
99275 | BASE PARA POÇO DE VISITA CIRCULAR PARA DRENAGEM, EM CONCRETO PRÉ-MOLDADO, DIÂMETRO INTERNO = 0,80 M, PROFUNDIDADE = 1,35 M, EXCLUINDO TAMPÃO. AF_12/2020 | UN | 1103.09 | 5% | SINAPI/DF | 2026-01-01 | SINAPI_Referência_2025_12.xlsx | NÃO ENCONTRADO
99285 | BASE PARA POÇO DE VISITA CIRCULAR PARA DRENAGEM, EM CONCRETO PRÉ-MOLDADO, DIÂMETRO INTERNO = 1,0 M, PROFUNDIDADE = 1,35 M, EXCLUINDO TAMPÃO. AF_05/2018 | UN | 1491.15 | 5% | SINAPI/DF | 2026-01-01 | SINAPI_Referência_2025_12.xlsx | NÃO ENCONTRADO
102457 | BASE PARA POÇO DE VISITA CIRCULAR PARA DRENAGEM, EM CONCRETO PRÉ-MOLDADO, DIÂMETRO INTERNO = 1,20 M, PROFUNDIDADE = 1,60 M, EXCLUINDO TAMPÃO. AF_05/2021 | UN | 1882.94 | 4% | SINAPI/DF | 2026-01-01 | SINAPI_Referência_2025_12.xlsx | NÃO ENCONTRADO
102142 | BASE PARA POÇO DE VISITA CIRCULAR PARA DRENAGEM, EM CONCRETO PRÉ-MOLDADO, DIÂMETRO INTERNO = 1,50 M, PROFUNDIDADE = 1,35 M, EXCLUINDO TAMPÃO. AF_12/2020 | UN | 2962.54 | 4% | SINAPI/DF | 2026-01-01 | SINAPI_Referência_2025_12.xlsx | NÃO ENCONTRADO
97980 | BASE PARA POÇO DE VISITA CIRCULAR PARA ESGOTO, EM ALVENARIA COM TIJOLOS CERÂMICOS MACIÇOS, DIÂMETRO INTERNO = 0,80 M, PROFUNDIDADE = 1,40 M, EXCLUINDO TAMPÃO. AF_12/2020 | UN | 2402.01 | 2% | SINAPI/DF | 2026-01-01 | SINAPI_Referência_2025_12.xlsx | NÃO ENCONTRADO
98405 | BASE PARA POÇO DE VISITA CIRCULAR PARA ESGOTO, EM ALVENARIA COM TIJOLOS CERÂMICOS MACIÇOS, DIÂMETRO INTERNO = 1,0 M, PROFUNDIDADE = 1,40 M, EXCLUINDO TAMPÃO. AF_12/2020 | UN | 2956.25 | 2% | SINAPI/DF | 2026-01-01 | SINAPI_Referência_2025_12.xlsx | NÃO ENCONTRADO
97988 | BASE PARA POÇO DE VISITA CIRCULAR PARA ESGOTO, EM ALVENARIA COM TIJOLOS CERÂMICOS MACIÇOS, DIÂMETRO INTERNO = 1,20 M, PROFUNDIDADE = 1,40 M, EXCLUINDO TAMPÃO. AF_12/2020 | UN | 3508.57 | 2% | SINAPI/DF | 2026-01-01 | SINAPI_Referência_2025_12.xlsx | NÃO ENCONTRADO
97992 | BASE PARA POÇO DE VISITA CIRCULAR PARA ESGOTO, EM ALVENARIA COM TIJOLOS CERÂMICOS MACIÇOS, DIÂMETRO INTERNO = 1,50 M, PROFUNDIDADE = 1,40 M, EXCLUINDO TAMPÃO. AF_12/2020 | UN | 4486.76 | 2% | SINAPI/DF | 2026-01-01 | SINAPI_Referência_2025_12.xlsx | NÃO ENCONTRADO
97978 | BASE PARA POÇO DE VISITA CIRCULAR PARA ESGOTO, EM CONCRETO PRÉ-MOLDADO, DIÂMETRO INTERNO = 0,80 M, PROFUNDIDADE = 1,35 M, EXCLUINDO TAMPÃO. AF_12/2020 | UN | 1113.11 | 5% | SINAPI/DF | 2026-01-01 | SINAPI_Referência_2025_12.xlsx | NÃO ENCONTRADO
98410 | BASE PARA POÇO DE VISITA CIRCULAR PARA ESGOTO, EM CONCRETO PRÉ-MOLDADO, DIÂMETRO INTERNO = 1,0 M, PROFUNDIDADE = 1,35 M, EXCLUINDO TAMPÃO. AF_12/2020 | UN | 1418.51 | 5% | SINAPI/DF | 2026-01-01 | SINAPI_Referência_2025_12.xlsx | NÃO ENCONTRADO
102139 | BASE PARA POÇO DE VISITA CIRCULAR PARA ESGOTO, EM CONCRETO PRÉ-MOLDADO, DIÂMETRO INTERNO = 1,20 M, PROFUNDIDADE = 1,60 M, EXCLUINDO TAMPÃO. AF_12/2020 | UN | 1949.81 | 5% | SINAPI/DF | 2026-01-01 | SINAPI_Referência_2025_12.xlsx | NÃO ENCONTRADO
102141 | BASE PARA POÇO DE VISITA CIRCULAR PARA ESGOTO, EM CONCRETO PRÉ-MOLDADO, DIÂMETRO INTERNO = 1,50 M, PROFUNDIDADE = 1,35 M, EXCLUINDO TAMPÃO. AF_12/2020 | UN | 3007.77 | 4% | SINAPI/DF | 2026-01-01 | SINAPI_Referência_2025_12.xlsx | NÃO ENCONTRADO
99290 | BASE PARA POÇO DE VISITA RETANGULAR PARA DRENAGEM, EM ALVENARIA COM BLOCOS DE CONCRETO, DIMENSÕES INTERNAS = 1,5X1,5 M, PROFUNDIDADE = 1,40 M, EXCLUINDO TAMPÃO. AF_12/2020 | UN | 4709.23 | 2% | SINAPI/DF | 2026-01-01 | SINAPI_Referência_2025_12.xlsx | NÃO ENCONTRADO
99244 | BASE PARA POÇO DE VISITA RETANGULAR PARA DRENAGEM, EM ALVENARIA COM BLOCOS DE CONCRETO, DIMENSÕES INTERNAS = 1,5X2 M, PROFUNDIDADE = 1,40 M, EXCLUINDO TAMPÃO. AF_12/2020 | UN | 5744.87 | 3% | SINAPI/DF | 2026-01-01 | SINAPI_Referência_2025_12.xlsx | NÃO ENCONTRADO
99256 | BASE PARA POÇO DE VISITA RETANGULAR PARA DRENAGEM, EM ALVENARIA COM BLOCOS DE CONCRETO, DIMENSÕES INTERNAS = 1,5X2,5 M, PROFUNDIDADE = 1,40 M, EXCLUINDO TAMPÃO. AF_12/2020 | UN | 6751.89 | 3% | SINAPI/DF | 2026-01-01 | SINAPI_Referência_2025_12.xlsx | NÃO ENCONTRADO
99271 | BASE PARA POÇO DE VISITA RETANGULAR PARA DRENAGEM, EM ALVENARIA COM BLOCOS DE CONCRETO, DIMENSÕES INTERNAS = 1,5X3 M, PROFUNDIDADE = 1,40 M, EXCLUINDO TAMPÃO. AF_12/2020 | UN | 7758.8 | 3% | SINAPI/DF | 2026-01-01 | SINAPI_Referência_2025_12.xlsx | NÃO ENCONTRADO
99284 | BASE PARA POÇO DE VISITA RETANGULAR PARA DRENAGEM, EM ALVENARIA COM BLOCOS DE CONCRETO, DIMENSÕES INTERNAS = 1,5X3,5 M, PROFUNDIDADE = 1,40 M, EXCLUINDO TAMPÃO. AF_12/2020 | UN | 8765.87 | 3% | SINAPI/DF | 2026-01-01 | SINAPI_Referência_2025_12.xlsx | NÃO ENCONTRADO
99294 | BASE PARA POÇO DE VISITA RETANGULAR PARA DRENAGEM, EM ALVENARIA COM BLOCOS DE CONCRETO, DIMENSÕES INTERNAS = 1,5X4 M, PROFUNDIDADE = 1,40 M, EXCLUINDO TAMPÃO. AF_12/2020 | UN | 9772.78 | 3% | SINAPI/DF | 2026-01-01 | SINAPI_Referência_2025_12.xlsx | NÃO ENCONTRADO
99252 | BASE PARA POÇO DE VISITA RETANGULAR PARA DRENAGEM, EM ALVENARIA COM BLOCOS DE CONCRETO, DIMENSÕES INTERNAS = 1X1 M, PROFUNDIDADE = 1,40 M, EXCLUINDO TAMPÃO. AF_12/2020 | UN | 3004.51 | 2% | SINAPI/DF | 2026-01-01 | SINAPI_Referência_2025_12.xlsx | NÃO ENCONTRADO
99259 | BASE PARA POÇO DE VISITA RETANGULAR PARA DRENAGEM, EM ALVENARIA COM BLOCOS DE CONCRETO, DIMENSÕES INTERNAS = 1X1,5 M, PROFUNDIDADE = 1,40 M, EXCLUINDO TAMPÃO. AF_12/2020 | UN | 3801.82 | 2% | SINAPI/DF | 2026-01-01 | SINAPI_Referência_2025_12.xlsx | NÃO ENCONTRADO
99265 | BASE PARA POÇO DE VISITA RETANGULAR PARA DRENAGEM, EM ALVENARIA COM BLOCOS DE CONCRETO, DIMENSÕES INTERNAS = 1X2 M, PROFUNDIDADE = 1,40 M, EXCLUINDO TAMPÃO. AF_12/2020 | UN | 4599.08 | 2% | SINAPI/DF | 2026-01-01 | SINAPI_Referência_2025_12.xlsx | NÃO ENCONTRADO
99267 | BASE PARA POÇO DE VISITA RETANGULAR PARA DRENAGEM, EM ALVENARIA COM BLOCOS DE CONCRETO, DIMENSÕES INTERNAS = 1X2,5 M, PROFUNDIDADE = 1,40 M, EXCLUINDO TAMPÃO. AF_12/2020 | UN | 5396.36 | 2% | SINAPI/DF | 2026-01-01 | SINAPI_Referência_2025_12.xlsx | NÃO ENCONTRADO
99274 | BASE PARA POÇO DE VISITA RETANGULAR PARA DRENAGEM, EM ALVENARIA COM BLOCOS DE CONCRETO, DIMENSÕES INTERNAS = 1X3 M, PROFUNDIDADE = 1,40 M, EXCLUINDO TAMPÃO. AF_12/2020 | UN | 6229.86 | 3% | SINAPI/DF | 2026-01-01 | SINAPI_Referência_2025_12.xlsx | NÃO ENCONTRADO
99279 | BASE PARA POÇO DE VISITA RETANGULAR PARA DRENAGEM, EM ALVENARIA COM BLOCOS DE CONCRETO, DIMENSÕES INTERNAS = 1X3,5 M, PROFUNDIDADE = 1,40 M, EXCLUINDO TAMPÃO. AF_12/2020 | UN | 7031.7 | 3% | SINAPI/DF | 2026-01-01 | SINAPI_Referência_2025_12.xlsx | NÃO ENCONTRADO
99286 | BASE PARA POÇO DE VISITA RETANGULAR PARA DRENAGEM, EM ALVENARIA COM BLOCOS DE CONCRETO, DIMENSÕES INTERNAS = 1X4 M, PROFUNDIDADE = 1,40 M, EXCLUINDO TAMPÃO. AF_12/2020 | UN | 7833.62 | 3% | SINAPI/DF | 2026-01-01 | SINAPI_Referência_2025_12.xlsx | NÃO ENCONTRADO
99326 | BASE PARA POÇO DE VISITA RETANGULAR PARA DRENAGEM, EM ALVENARIA COM BLOCOS DE CONCRETO, DIMENSÕES INTERNAS = 2,5X2,5 M, PROFUNDIDADE = 1,40 M, EXCLUINDO TAMPÃO. AF_12/2020 | UN | 9637.9 | 3% | SINAPI/DF | 2026-01-01 | SINAPI_Referência_2025_12.xlsx | NÃO ENCONTRADO
99287 | BASE PARA POÇO DE VISITA RETANGULAR PARA DRENAGEM, EM ALVENARIA COM BLOCOS DE CONCRETO, DIMENSÕES INTERNAS = 2,5X3 M, PROFUNDIDADE = 1,40 M, EXCLUINDO TAMPÃO. AF_12/2020 | UN | 11094.13 | 3% | SINAPI/DF | 2026-01-01 | SINAPI_Referência_2025_12.xlsx | NÃO ENCONTRADO
99298 | BASE PARA POÇO DE VISITA RETANGULAR PARA DRENAGEM, EM ALVENARIA COM BLOCOS DE CONCRETO, DIMENSÕES INTERNAS = 2,5X3,5 M, PROFUNDIDADE = 1,40 M, EXCLUINDO TAMPÃO. AF_12/2020 | UN | 12550.4 | 3% | SINAPI/DF | 2026-01-01 | SINAPI_Referência_2025_12.xlsx | NÃO ENCONTRADO
99300 | BASE PARA POÇO DE VISITA RETANGULAR PARA DRENAGEM, EM ALVENARIA COM BLOCOS DE CONCRETO, DIMENSÕES INTERNAS = 2,5X4 M, PROFUNDIDADE = 1,40 M, EXCLUINDO TAMPÃO. AF_12/2020 | UN | 14006.66 | 3% | SINAPI/DF | 2026-01-01 | SINAPI_Referência_2025_12.xlsx | NÃO ENCONTRADO
99301 | BASE PARA POÇO DE VISITA RETANGULAR PARA DRENAGEM, EM ALVENARIA COM BLOCOS DE CONCRETO, DIMENSÕES INTERNAS = 2X2 M, PROFUNDIDADE = 1,40 M, EXCLUINDO TAMPÃO. AF_12/2020 | UN | 6947.41 | 2% | SINAPI/DF | 2026-01-01 | SINAPI_Referência_2025_12.xlsx | NÃO ENCONTRADO
99312 | BASE PARA POÇO DE VISITA RETANGULAR PARA DRENAGEM, EM ALVENARIA COM BLOCOS DE CONCRETO, DIMENSÕES INTERNAS = 2X2,5 M, PROFUNDIDADE = 1,40 M, EXCLUINDO TAMPÃO. AF_12/2020 | UN | 8145.53 | 2% | SINAPI/DF | 2026-01-01 | SINAPI_Referência_2025_12.xlsx | NÃO ENCONTRADO
99320 | BASE PARA POÇO DE VISITA RETANGULAR PARA DRENAGEM, EM ALVENARIA COM BLOCOS DE CONCRETO, DIMENSÕES INTERNAS = 2X3 M, PROFUNDIDADE = 1,40 M, EXCLUINDO TAMPÃO. AF_12/2020 | UN | 9407.21 | 3% | SINAPI/DF | 2026-01-01 | SINAPI_Referência_2025_12.xlsx | NÃO ENCONTRADO
99322 | BASE PARA POÇO DE VISITA RETANGULAR PARA DRENAGEM, EM ALVENARIA COM BLOCOS DE CONCRETO, DIMENSÕES INTERNAS = 2X3,5 M, PROFUNDIDADE = 1,40 M, EXCLUINDO TAMPÃO. AF_12/2020 | UN | 10613.31 | 3% | SINAPI/DF | 2026-01-01 | SINAPI_Referência_2025_12.xlsx | NÃO ENCONTRADO
99324 | BASE PARA POÇO DE VISITA RETANGULAR PARA DRENAGEM, EM ALVENARIA COM BLOCOS DE CONCRETO, DIMENSÕES INTERNAS = 2X4 M, PROFUNDIDADE = 1,40 M, EXCLUINDO TAMPÃO. AF_12/2020 | UN | 11819.5 | 3% | SINAPI/DF | 2026-01-01 | SINAPI_Referência_2025_12.xlsx | NÃO ENCONTRADO
99310 | BASE PARA POÇO DE VISITA RETANGULAR PARA DRENAGEM, EM ALVENARIA COM BLOCOS DE CONCRETO, DIMENSÕES INTERNAS = 3,5X3,5 M, PROFUNDIDADE = 1,40 M, EXCLUINDO TAMPÃO. AF_12/2020 | UN | 16442.31 | 3% | SINAPI/DF | 2026-01-01 | SINAPI_Referência_2025_12.xlsx | NÃO ENCONTRADO
99313 | BASE PARA POÇO DE VISITA RETANGULAR PARA DRENAGEM, EM ALVENARIA COM BLOCOS DE CONCRETO, DIMENSÕES INTERNAS = 3,5X4 M, PROFUNDIDADE = 1,40 M, EXCLUINDO TAMPÃO. AF_12/2020 | UN | 18335.59 | 3% | SINAPI/DF | 2026-01-01 | SINAPI_Referência_2025_12.xlsx | NÃO ENCONTRADO
99303 | BASE PARA POÇO DE VISITA RETANGULAR PARA DRENAGEM, EM ALVENARIA COM BLOCOS DE CONCRETO, DIMENSÕES INTERNAS = 3X3 M, PROFUNDIDADE = 1,40 M, EXCLUINDO TAMPÃO. AF_12/2020 | UN | 12821.47 | 3% | SINAPI/DF | 2026-01-01 | SINAPI_Referência_2025_12.xlsx | NÃO ENCONTRADO
99305 | BASE PARA POÇO DE VISITA RETANGULAR PARA DRENAGEM, EM ALVENARIA COM BLOCOS DE CONCRETO, DIMENSÕES INTERNAS = 3X3,5 M, PROFUNDIDADE = 1,40 M, EXCLUINDO TAMPÃO. AF_12/2020 | UN | 14496.29 | 3% | SINAPI/DF | 2026-01-01 | SINAPI_Referência_2025_12.xlsx | NÃO ENCONTRADO
99308 | BASE PARA POÇO DE VISITA RETANGULAR PARA DRENAGEM, EM ALVENARIA COM BLOCOS DE CONCRETO, DIMENSÕES INTERNAS = 3X4 M, PROFUNDIDADE = 1,40 M, EXCLUINDO TAMPÃO. AF_12/2020 | UN | 16171.18 | 3% | SINAPI/DF | 2026-01-01 | SINAPI_Referência_2025_12.xlsx | NÃO ENCONTRADO
99315 | BASE PARA POÇO DE VISITA RETANGULAR PARA DRENAGEM, EM ALVENARIA COM BLOCOS DE CONCRETO, DIMENSÕES INTERNAS = 4X4 M, PROFUNDIDADE = 1,40 M, EXCLUINDO TAMPÃO. AF_12/2020 | UN | 20500.08 | 3% | SINAPI/DF | 2026-01-01 | SINAPI_Referência_2025_12.xlsx | NÃO ENCONTRADO
98008 | BASE PARA POÇO DE VISITA RETANGULAR PARA ESGOTO, EM ALVENARIA COM BLOCOS DE CONCRETO, DIMENSÕES INTERNAS = 1,5X1,5 M, PROFUNDIDADE = 1,45 M, EXCLUINDO TAMPÃO . AF_12/2020 | UN | 4821.5 | 2% | SINAPI/DF | 2026-01-01 | SINAPI_Referência_2025_12.xlsx | NÃO ENCONTRADO
98010 | BASE PARA POÇO DE VISITA RETANGULAR PARA ESGOTO, EM ALVENARIA COM BLOCOS DE CONCRETO, DIMENSÕES INTERNAS = 1,5X2 M, PROFUNDIDADE = 1,40 M, EXCLUINDO TAMPÃO. AF_12/2020 | UN | 5881.85 | 3% | SINAPI/DF | 2026-01-01 | SINAPI_Referência_2025_12.xlsx | NÃO ENCONTRADO
98012 | BASE PARA POÇO DE VISITA RETANGULAR PARA ESGOTO, EM ALVENARIA COM BLOCOS DE CONCRETO, DIMENSÕES INTERNAS = 1,5X2,5 M, PROFUNDIDADE = 1,40 M, EXCLUINDO TAMPÃO. AF_12/2020 | UN | 6913.57 | 3% | SINAPI/DF | 2026-01-01 | SINAPI_Referência_2025_12.xlsx | NÃO ENCONTRADO
98014 | BASE PARA POÇO DE VISITA RETANGULAR PARA ESGOTO, EM ALVENARIA COM BLOCOS DE CONCRETO, DIMENSÕES INTERNAS = 1,5X3 M, PROFUNDIDADE = 1,40 M, EXCLUINDO TAMPÃO. AF_12/2020 | UN | 7945.18 | 3% | SINAPI/DF | 2026-01-01 | SINAPI_Referência_2025_12.xlsx | NÃO ENCONTRADO
98016 | BASE PARA POÇO DE VISITA RETANGULAR PARA ESGOTO, EM ALVENARIA COM BLOCOS DE CONCRETO, DIMENSÕES INTERNAS = 1,5X3,5 M, PROFUNDIDADE = 1,40 M, EXCLUINDO TAMPÃO. AF_12/2020 | UN | 8976.97 | 3% | SINAPI/DF | 2026-01-01 | SINAPI_Referência_2025_12.xlsx | NÃO ENCONTRADO
98018 | BASE PARA POÇO DE VISITA RETANGULAR PARA ESGOTO, EM ALVENARIA COM BLOCOS DE CONCRETO, DIMENSÕES INTERNAS = 1,5X4 M, PROFUNDIDADE = 1,40 M, EXCLUINDO TAMPÃO. AF_12/2020 | UN | 10008.57 | 3% | SINAPI/DF | 2026-01-01 | SINAPI_Referência_2025_12.xlsx | NÃO ENCONTRADO
97994 | BASE PARA POÇO DE VISITA RETANGULAR PARA ESGOTO, EM ALVENARIA COM BLOCOS DE CONCRETO, DIMENSÕES INTERNAS = 1X1 M, PROFUNDIDADE = 1,40 M, EXCLUINDO TAMPÃO. AF_12/2020 | UN | 3075.92 | 2% | SINAPI/DF | 2026-01-01 | SINAPI_Referência_2025_12.xlsx | NÃO ENCONTRADO
97996 | BASE PARA POÇO DE VISITA RETANGULAR PARA ESGOTO, EM ALVENARIA COM BLOCOS DE CONCRETO, DIMENSÕES INTERNAS = 1X1,5 M, PROFUNDIDADE = 1,40 M, EXCLUINDO TAMPÃO. AF_12/2020 | UN | 3892.94 | 2% | SINAPI/DF | 2026-01-01 | SINAPI_Referência_2025_12.xlsx | NÃO ENCONTRADO
98407 | BASE PARA POÇO DE VISITA RETANGULAR PARA ESGOTO, EM ALVENARIA COM BLOCOS DE CONCRETO, DIMENSÕES INTERNAS = 1X2 M, PROFUNDIDADE = 1,40 M, EXCLUINDO TAMPÃO. AF_12/2020 | UN | 4709.88 | 2% | SINAPI/DF | 2026-01-01 | SINAPI_Referência_2025_12.xlsx | NÃO ENCONTRADO
98408 | BASE PARA POÇO DE VISITA RETANGULAR PARA ESGOTO, EM ALVENARIA COM BLOCOS DE CONCRETO, DIMENSÕES INTERNAS = 1X2,5 M, PROFUNDIDADE = 1,40 M, EXCLUINDO TAMPÃO. AF_12/2020 | UN | 5526.89 | 2% | SINAPI/DF | 2026-01-01 | SINAPI_Referência_2025_12.xlsx | NÃO ENCONTRADO
98002 | BASE PARA POÇO DE VISITA RETANGULAR PARA ESGOTO, EM ALVENARIA COM BLOCOS DE CONCRETO, DIMENSÕES INTERNAS = 1X3 M, PROFUNDIDADE = 1,40 M, EXCLUINDO TAMPÃO. AF_12/2020 | UN | 6380.07 | 3% | SINAPI/DF | 2026-01-01 | SINAPI_Referência_2025_12.xlsx | NÃO ENCONTRADO
98406 | BASE PARA POÇO DE VISITA RETANGULAR PARA ESGOTO, EM ALVENARIA COM BLOCOS DE CONCRETO, DIMENSÕES INTERNAS = 1X3,5 M, PROFUNDIDADE = 1,40 M, EXCLUINDO TAMPÃO. AF_12/2020 | UN | 7201.62 | 3% | SINAPI/DF | 2026-01-01 | SINAPI_Referência_2025_12.xlsx | NÃO ENCONTRADO
98006 | BASE PARA POÇO DE VISITA RETANGULAR PARA ESGOTO, EM ALVENARIA COM BLOCOS DE CONCRETO, DIMENSÕES INTERNAS = 1X4 M, PROFUNDIDADE = 1,40 M, EXCLUINDO TAMPÃO. AF_12/2020 | UN | 8023.24 | 3% | SINAPI/DF | 2026-01-01 | SINAPI_Referência_2025_12.xlsx | NÃO ENCONTRADO
98030 | BASE PARA POÇO DE VISITA RETANGULAR PARA ESGOTO, EM ALVENARIA COM BLOCOS DE CONCRETO, DIMENSÕES INTERNAS = 2,5X2,5 M, PROFUNDIDADE = 1,40 M, EXCLUINDO TAMPÃO. AF_12/2020 | UN | 9870.46 | 3% | SINAPI/DF | 2026-01-01 | SINAPI_Referência_2025_12.xlsx | NÃO ENCONTRADO
98032 | BASE PARA POÇO DE VISITA RETANGULAR PARA ESGOTO, EM ALVENARIA COM BLOCOS DE CONCRETO, DIMENSÕES INTERNAS = 2,5X3 M, PROFUNDIDADE = 1,40 M, EXCLUINDO TAMPÃO. AF_12/2020 | UN | 11362.79 | 3% | SINAPI/DF | 2026-01-01 | SINAPI_Referência_2025_12.xlsx | NÃO ENCONTRADO
98034 | BASE PARA POÇO DE VISITA RETANGULAR PARA ESGOTO, EM ALVENARIA COM BLOCOS DE CONCRETO, DIMENSÕES INTERNAS = 2,5X3,5 M, PROFUNDIDADE = 1,40 M, EXCLUINDO TAMPÃO. AF_12/2020 | UN | 12855.16 | 3% | SINAPI/DF | 2026-01-01 | SINAPI_Referência_2025_12.xlsx | NÃO ENCONTRADO
98036 | BASE PARA POÇO DE VISITA RETANGULAR PARA ESGOTO, EM ALVENARIA COM BLOCOS DE CONCRETO, DIMENSÕES INTERNAS = 2,5X4 M, PROFUNDIDADE = 1,40 M, EXCLUINDO TAMPÃO. AF_12/2020 | UN | 14347.52 | 3% | SINAPI/DF | 2026-01-01 | SINAPI_Referência_2025_12.xlsx | NÃO ENCONTRADO
98020 | BASE PARA POÇO DE VISITA RETANGULAR PARA ESGOTO, EM ALVENARIA COM BLOCOS DE CONCRETO, DIMENSÕES INTERNAS = 2X2 M, PROFUNDIDADE = 1,40 M, EXCLUINDO TAMPÃO. AF_12/2020 | UN | 7114.28 | 2% | SINAPI/DF | 2026-01-01 | SINAPI_Referência_2025_12.xlsx | NÃO ENCONTRADO
98022 | BASE PARA POÇO DE VISITA RETANGULAR PARA ESGOTO, EM ALVENARIA COM BLOCOS DE CONCRETO, DIMENSÕES INTERNAS = 2X2,5 M, PROFUNDIDADE = 1,40 M, EXCLUINDO TAMPÃO. AF_12/2020 | UN | 8341.49 | 2% | SINAPI/DF | 2026-01-01 | SINAPI_Referência_2025_12.xlsx | NÃO ENCONTRADO
98024 | BASE PARA POÇO DE VISITA RETANGULAR PARA ESGOTO, EM ALVENARIA COM BLOCOS DE CONCRETO, DIMENSÕES INTERNAS = 2X3 M, PROFUNDIDADE = 1,40 M, EXCLUINDO TAMPÃO. AF_12/2020 | UN | 9632.28 | 3% | SINAPI/DF | 2026-01-01 | SINAPI_Referência_2025_12.xlsx | NÃO ENCONTRADO
98026 | BASE PARA POÇO DE VISITA RETANGULAR PARA ESGOTO, EM ALVENARIA COM BLOCOS DE CONCRETO, DIMENSÕES INTERNAS = 2X3,5 M, PROFUNDIDADE = 1,40 M, EXCLUINDO TAMPÃO. AF_12/2020 | UN | 10867.47 | 3% | SINAPI/DF | 2026-01-01 | SINAPI_Referência_2025_12.xlsx | NÃO ENCONTRADO
98028 | BASE PARA POÇO DE VISITA RETANGULAR PARA ESGOTO, EM ALVENARIA COM BLOCOS DE CONCRETO, DIMENSÕES INTERNAS = 2X4 M, PROFUNDIDADE = 1,40 M, EXCLUINDO TAMPÃO. AF_12/2020 | UN | 12102.77 | 3% | SINAPI/DF | 2026-01-01 | SINAPI_Referência_2025_12.xlsx | NÃO ENCONTRADO
98044 | BASE PARA POÇO DE VISITA RETANGULAR PARA ESGOTO, EM ALVENARIA COM BLOCOS DE CONCRETO, DIMENSÕES INTERNAS = 3,5X3,5 M, PROFUNDIDADE = 1,40 M, EXCLUINDO TAMPÃO. AF_12/2020 | UN | 16843.61 | 3% | SINAPI/DF | 2026-01-01 | SINAPI_Referência_2025_12.xlsx | NÃO ENCONTRADO
98046 | BASE PARA POÇO DE VISITA RETANGULAR PARA ESGOTO, EM ALVENARIA COM BLOCOS DE CONCRETO, DIMENSÕES INTERNAS = 3,5X4 M, PROFUNDIDADE = 1,40 M, EXCLUINDO TAMPÃO. AF_12/2020 | UN | 18783.49 | 3% | SINAPI/DF | 2026-01-01 | SINAPI_Referência_2025_12.xlsx | NÃO ENCONTRADO
98038 | BASE PARA POÇO DE VISITA RETANGULAR PARA ESGOTO, EM ALVENARIA COM BLOCOS DE CONCRETO, DIMENSÕES INTERNAS = 3X3 M, PROFUNDIDADE = 1,40 M, EXCLUINDO TAMPÃO. AF_12/2020 | UN | 13133.13 | 3% | SINAPI/DF | 2026-01-01 | SINAPI_Referência_2025_12.xlsx | NÃO ENCONTRADO
98040 | BASE PARA POÇO DE VISITA RETANGULAR PARA ESGOTO, EM ALVENARIA COM BLOCOS DE CONCRETO, DIMENSÕES INTERNAS = 3X3,5 M, PROFUNDIDADE = 1,40 M, EXCLUINDO TAMPÃO. AF_12/2020 | UN | 14849.31 | 3% | SINAPI/DF | 2026-01-01 | SINAPI_Referência_2025_12.xlsx | NÃO ENCONTRADO
98042 | BASE PARA POÇO DE VISITA RETANGULAR PARA ESGOTO, EM ALVENARIA COM BLOCOS DE CONCRETO, DIMENSÕES INTERNAS = 3X4 M, PROFUNDIDADE = 1,40 M, EXCLUINDO TAMPÃO. AF_12/2020 | UN | 16565.57 | 3% | SINAPI/DF | 2026-01-01 | SINAPI_Referência_2025_12.xlsx | NÃO ENCONTRADO
98048 | BASE PARA POÇO DE VISITA RETANGULAR PARA ESGOTO, EM ALVENARIA COM BLOCOS DE CONCRETO, DIMENSÕES INTERNAS = 4X4 M, PROFUNDIDADE = 1,45 M, EXCLUINDO TAMPÃO. AF_12/2020 | UN | 21001.51 | 3% | SINAPI/DF | 2026-01-01 | SINAPI_Referência_2025_12.xlsx | NÃO ENCONTRADO
97955 | CAIXA COM GRELHA DUPLA RETANGULAR, EM ALVENARIA COM BLOCOS DE CONCRETO, DIMENSÕES INTERNAS: 0,5X2,2X1 M. AF_12/2020 | UN | 3477.21 | 0% | SINAPI/DF | 2026-01-01 | SINAPI_Referência_2025_12.xlsx | NÃO ENCONTRADO
97948 | CAIXA COM GRELHA DUPLA RETANGULAR, EM ALVENARIA COM TIJOLOS CERÂMICOS MACIÇOS, DIMENSÕES INTERNAS: 0,5X2,2X1 M. AF_12/2020 | UN | 3812.34 | 0% | SINAPI/DF | 2026-01-01 | SINAPI_Referência_2025_12.xlsx | NÃO ENCONTRADO
97934 | CAIXA COM GRELHA DUPLA RETANGULAR, EM CONCRETO PRÉ-MOLDADO, DIMENSÕES INTERNAS: 0,5X2,2X1,0 M. AF_12/2020 | UN | 2649.76 | 6% | SINAPI/DF | 2026-01-01 | SINAPI_Referência_2025_12.xlsx | NÃO ENCONTRADO
97953 | CAIXA COM GRELHA SIMPLES RETANGULAR, EM ALVENARIA COM BLOCOS DE CONCRETO, DIMENSÕES INTERNAS: 0,5X1X1 M. AF_12/2020 | UN | 1618.52 | 0% | SINAPI/DF | 2026-01-01 | SINAPI_Referência_2025_12.xlsx | NÃO ENCONTRADO
97947 | CAIXA COM GRELHA SIMPLES RETANGULAR, EM ALVENARIA COM TIJOLOS CERÂMICOS MACIÇOS, DIMENSÕES INTERNAS: 0,5X1X1 M. AF_12/2020 | UN | 2075.64 | 0% | SINAPI/DF | 2026-01-01 | SINAPI_Referência_2025_12.xlsx | NÃO ENCONTRADO
97933 | CAIXA COM GRELHA SIMPLES RETANGULAR, EM CONCRETO PRÉ-MOLDADO, DIMENSÕES INTERNAS: 0,6X1,0X1,0 M. AF_12/2020 | UN | 1235.35 | 2% | SINAPI/DF | 2026-01-01 | SINAPI_Referência_2025_12.xlsx | NÃO ENCONTRADO
97961 | CAIXA PARA BOCA DE LOBO COMBINADA COM GRELHA RETANGULAR, EM ALVENARIA COM BLOCOS DE CONCRETO, DIMENSÕES INTERNAS: 1,3X1X1,2 M. AF_12/2020 | UN | 2807.72 | 0% | SINAPI/DF | 2026-01-01 | SINAPI_Referência_2025_12.xlsx | NÃO ENCONTRADO
97951 | CAIXA PARA BOCA DE LOBO COMBINADA COM GRELHA RETANGULAR, EM ALVENARIA COM TIJOLOS CERÂMICOS MACIÇOS, DIMENSÕES INTERNAS: 1,3X1X1,2 M. AF_12/2020 | UN | 3331.63 | 0% | SINAPI/DF | 2026-01-01 | SINAPI_Referência_2025_12.xlsx | NÃO ENCONTRADO
97973 | CAIXA PARA BOCA DE LOBO DUPLA COMBINADA COM GRELHA RETANGULAR, EM ALVENARIA COM BLOCOS DE CONCRETO, DIMENSÕES INTERNAS: 1,3X2,2X1,2 M. AF_12/2020 | UN | 5216.88 | 0% | SINAPI/DF | 2026-01-01 | SINAPI_Referência_2025_12.xlsx | NÃO ENCONTRADO
97952 | CAIXA PARA BOCA DE LOBO DUPLA COMBINADA COM GRELHA RETANGULAR, EM ALVENARIA COM TIJOLOS CERÂMICOS MACIÇOS, DIMENSÕES INTERNAS: 1,3X2,2X1,2 M. AF_12/2020 | UN | 5739.91 | 0% | SINAPI/DF | 2026-01-01 | SINAPI_Referência_2025_12.xlsx | NÃO ENCONTRADO
97957 | CAIXA PARA BOCA DE LOBO DUPLA RETANGULAR, EM ALVENARIA COM BLOCOS DE CONCRETO, DIMENSÕES INTERNAS: 0,6X2,2X1,2 M. AF_12/2020 | UN | 3068.15 | 0% | SINAPI/DF | 2026-01-01 | SINAPI_Referência_2025_12.xlsx | NÃO ENCONTRADO
97950 | CAIXA PARA BOCA DE LOBO DUPLA RETANGULAR, EM ALVENARIA COM TIJOLOS CERÂMICOS MACIÇOS, DIMENSÕES INTERNAS: 0,6X2,2X1,2 M. AF_12/2020 | UN | 3636.7 | 0% | SINAPI/DF | 2026-01-01 | SINAPI_Referência_2025_12.xlsx | NÃO ENCONTRADO
97936 | CAIXA PARA BOCA DE LOBO DUPLA RETANGULAR, EM CONCRETO PRÉ-MOLDADO, DIMENSÕES INTERNAS: 0,6X2,2X1,2 M. AF_12/2020 | UN | 2215.23 | 7% | SINAPI/DF | 2026-01-01 | SINAPI_Referência_2025_12.xlsx | NÃO ENCONTRADO
97956 | CAIXA PARA BOCA DE LOBO SIMPLES RETANGULAR, EM ALVENARIA COM BLOCOS DE CONCRETO, DIMENSÕES INTERNAS: 0,6X1X1,2 M. AF_12/2020 | UN | 1726.32 | 0% | SINAPI/DF | 2026-01-01 | SINAPI_Referência_2025_12.xlsx | NÃO ENCONTRADO
97949 | CAIXA PARA BOCA DE LOBO SIMPLES RETANGULAR, EM ALVENARIA COM TIJOLOS CERÂMICOS MACIÇOS, DIMENSÕES INTERNAS: 0,6X1X1,2 M. AF_12/2020 | UN | 2075.49 | 0% | SINAPI/DF | 2026-01-01 | SINAPI_Referência_2025_12.xlsx | NÃO ENCONTRADO
97935 | CAIXA PARA BOCA DE LOBO SIMPLES RETANGULAR, EM CONCRETO PRÉ-MOLDADO, DIMENSÕES INTERNAS: 0,6X1,0X1,2 M. AF_12/2020 | UN | 1002.79 | 2% | SINAPI/DF | 2026-01-01 | SINAPI_Referência_2025_12.xlsx | NÃO ENCONTRADO
99319 | CHAMINÉ CIRCULAR PARA POÇO DE VISITA PARA DRENAGEM, EM ALVENARIA COM TIJOLOS CERÂMICOS MACIÇOS, DIÂMETRO INTERNO = 0,6 M. AF_12/2020 | M | 1045.37 | 0% | SINAPI/DF | 2026-01-01 | SINAPI_Referência_2025_12.xlsx | NÃO ENCONTRADO
99318 | CHAMINÉ CIRCULAR PARA POÇO DE VISITA PARA DRENAGEM, EM CONCRETO PRÉ-MOLDADO, DIÂMETRO INTERNO = 0,6 M. AF_12/2020 | M | 324.85 | 3% | SINAPI/DF | 2026-01-01 | SINAPI_Referência_2025_12.xlsx | NÃO ENCONTRADO
98051 | CHAMINÉ CIRCULAR PARA POÇO DE VISITA PARA ESGOTO, EM ALVENARIA COM TIJOLOS CERÂMICOS MACIÇOS, DIÂMETRO INTERNO = 0,6 M. AF_12/2020 | M | 1116.96 | 0% | SINAPI/DF | 2026-01-01 | SINAPI_Referência_2025_12.xlsx | NÃO ENCONTRADO
98050 | CHAMINÉ CIRCULAR PARA POÇO DE VISITA PARA ESGOTO, EM CONCRETO PRÉ-MOLDADO, DIÂMETRO INTERNO = 0,6 M. AF_12/2020 | M | 325.94 | 3% | SINAPI/DF | 2026-01-01 | SINAPI_Referência_2025_12.xlsx | NÃO ENCONTRADO
99272 | POÇO DE INSPEÇÃO CIRCULAR PARA DRENAGEM, EM ALVENARIA COM TIJOLOS CERÂMICOS MACIÇOS, DIÂMETRO INTERNO = 0,60 M, PROFUNDIDADE = 0,95 M, EXCLUINDO TAMPÃO. AF_12/2020 | UN | 1269.94 | 2% | SINAPI/DF | 2026-01-01 | SINAPI_Referência_2025_12.xlsx | NÃO ENCONTRADO
99273 | POÇO DE INSPEÇÃO CIRCULAR PARA DRENAGEM, EM ALVENARIA COM TIJOLOS CERÂMICOS MACIÇOS, DIÂMETRO INTERNO = 0,60 M, PROFUNDIDADE = 1,45 M, EXCLUINDO TAMPÃO. AF_12/2020 | UN | 1800.07 | 1% | SINAPI/DF | 2026-01-01 | SINAPI_Referência_2025_12.xlsx | NÃO ENCONTRADO
99268 | POÇO DE INSPEÇÃO CIRCULAR PARA DRENAGEM, EM CONCRETO PRÉ-MOLDADO, DIÂMETRO INTERNO = 0,60 M, PROFUNDIDADE = 0,90 M, EXCLUINDO TAMPÃO. AF_12/2020 | UN | 560.65 | 4% | SINAPI/DF | 2026-01-01 | SINAPI_Referência_2025_12.xlsx | NÃO ENCONTRADO
99270 | POÇO DE INSPEÇÃO CIRCULAR PARA DRENAGEM, EM CONCRETO PRÉ-MOLDADO, DIÂMETRO INTERNO = 0,60 M, PROFUNDIDADE = 1,40 M, EXCLUINDO TAMPÃO. AF_12/2020 | UN | 726.83 | 4% | SINAPI/DF | 2026-01-01 | SINAPI_Referência_2025_12.xlsx | NÃO ENCONTRADO
97976 | POÇO DE INSPEÇÃO CIRCULAR PARA ESGOTO, EM ALVENARIA COM TIJOLOS CERÂMICOS MACIÇOS, DIÂMETRO INTERNO = 0,60 M, PROFUNDIDADE = 0,95 M, EXCLUINDO TAMPÃO. AF_12/2020 | UN | 1321.26 | 1% | SINAPI/DF | 2026-01-01 | SINAPI_Referência_2025_12.xlsx | NÃO ENCONTRADO
97977 | POÇO DE INSPEÇÃO CIRCULAR PARA ESGOTO, EM ALVENARIA COM TIJOLOS CERÂMICOS MACIÇOS, DIÂMETRO INTERNO = 0,60 M, PROFUNDIDADE = 1,45 M, EXCLUINDO TAMPÃO. AF_12/2020 | UN | 1891.05 | 1% | SINAPI/DF | 2026-01-01 | SINAPI_Referência_2025_12.xlsx | NÃO ENCONTRADO
97974 | POÇO DE INSPEÇÃO CIRCULAR PARA ESGOTO, EM CONCRETO PRÉ-MOLDADO, DIÂMETRO INTERNO = 0,60 M, PROFUNDIDADE = 0,90 M, EXCLUINDO TAMPÃO. AF_12/2020 | UN | 565.76 | 4% | SINAPI/DF | 2026-01-01 | SINAPI_Referência_2025_12.xlsx | NÃO ENCONTRADO
97975 | POÇO DE INSPEÇÃO CIRCULAR PARA ESGOTO, EM CONCRETO PRÉ-MOLDADO, DIÂMETRO INTERNO = 0,60 M, PROFUNDIDADE = 1,40 M, EXCLUINDO TAMPÃO. AF_12/2020 | UN | 732.8 | 4% | SINAPI/DF | 2026-01-01 | SINAPI_Referência_2025_12.xlsx | NÃO ENCONTRADO
101798 | TAMPA PARA CAIXA TIPO R1, EM FERRO FUNDIDO, DIMENSÕES INTERNAS: 0,40 X 0,60 M - FORNECIMENTO E INSTALAÇÃO. AF_12/2020 | UN | 324.89 | 83% | SINAPI/DF | 2026-01-01 | SINAPI_Referência_2025_12.xlsx | NÃO ENCONTRADO
101799 | TAMPA PARA CAIXA TIPO R2 E R3, EM FERRO FUNDIDO, DIMENSÕES INTERNAS: 0,55 X 1,10 M - FORNECIMENTO E INSTALAÇÃO. AF_12/2020 | UN | 774.7 | 88% | SINAPI/DF | 2026-01-01 | SINAPI_Referência_2025_12.xlsx | NÃO ENCONTRADO
102487 | CONCRETO CICLÓPICO FCK = 15MPA, 30% PEDRA DE MÃO EM VOLUME REAL, INCLUSIVE LANÇAMENTO. AF_05/2021 | M3 | 749.99 | 0% | SINAPI/DF | 2026-01-01 | SINAPI_Referência_2025_12.xlsx | NÃO ENCONTRADO
102486 | CONCRETO FCK = 15MPA, TRAÇO 1:3,4:3,4 (EM MASSA SECA DE CIMENTO/ AREIA MÉDIA/ SEIXO ROLADO) - PREPARO MANUAL. AF_05/2021 | M3 | 887.84 | 0% | SINAPI/DF | 2026-01-01 | SINAPI_Referência_2025_12.xlsx | NÃO ENCONTRADO
102474 | CONCRETO FCK = 15MPA, TRAÇO 1:3,4:3,4 (EM MASSA SECA DE CIMENTO/ AREIA MÉDIA/ SEIXO ROLADO) - PREPARO MECÂNICO COM BETONEIRA 400 L. AF_05/2021 | M3 | 821.15 | 0% | SINAPI/DF | 2026-01-01 | SINAPI_Referência_2025_12.xlsx | NÃO ENCONTRADO
102480 | CONCRETO FCK = 15MPA, TRAÇO 1:3,4:3,4 (EM MASSA SECA DE CIMENTO/ AREIA MÉDIA/ SEIXO ROLADO) - PREPARO MECÂNICO COM BETONEIRA 600 L. AF_05/2021 | M3 | 813.85 | 0% | SINAPI/DF | 2026-01-01 | SINAPI_Referência_2025_12.xlsx | NÃO ENCONTRADO
94975 | CONCRETO FCK = 15MPA, TRAÇO 1:3,4:3,5 (EM MASSA SECA DE CIMENTO/ AREIA MÉDIA/ BRITA 1) - PREPARO MANUAL. AF_05/2021 | M3 | 626.36 | 0% | SINAPI/DF | 2026-01-01 | SINAPI_Referência_2025_12.xlsx | NÃO ENCONTRADO
94963 | CONCRETO FCK = 15MPA, TRAÇO 1:3,4:3,5 (EM MASSA SECA DE CIMENTO/ AREIA MÉDIA/ BRITA 1) - PREPARO MECÂNICO COM BETONEIRA 400 L. AF_05/2021 | M3 | 562.48 | 0% | SINAPI/DF | 2026-01-01 | SINAPI_Referência_2025_12.xlsx | NÃO ENCONTRADO
94969 | CONCRETO FCK = 15MPA, TRAÇO 1:3,4:3,5 (EM MASSA SECA DE CIMENTO/ AREIA MÉDIA/ BRITA 1) - PREPARO MECÂNICO COM BETONEIRA 600 L. AF_05/2021 | M3 | 554.27 | 0% | SINAPI/DF | 2026-01-01 | SINAPI_Referência_2025_12.xlsx | NÃO ENCONTRADO
102475 | CONCRETO FCK = 20MPA, TRAÇO 1:2,6:2,9 (EM MASSA SECA DE CIMENTO/ AREIA MÉDIA/ SEIXO ROLADO) - PREPARO MECÂNICO COM BETONEIRA 400 L. AF_05/2021 | M3 | 860.5 | 0% | SINAPI/DF | 2026-01-01 | SINAPI_Referência_2025_12.xlsx | NÃO ENCONTRADO
102481 | CONCRETO FCK = 20MPA, TRAÇO 1:2,6:2,9 (EM MASSA SECA DE CIMENTO/ AREIA MÉDIA/ SEIXO ROLADO) - PREPARO MECÂNICO COM BETONEIRA 600 L. AF_05/2021 | M3 | 845.91 | 0% | SINAPI/DF | 2026-01-01 | SINAPI_Referência_2025_12.xlsx | NÃO ENCONTRADO
94964 | CONCRETO FCK = 20MPA, TRAÇO 1:2,7:3 (EM MASSA SECA DE CIMENTO/ AREIA MÉDIA/ BRITA 1) - PREPARO MECÂNICO COM BETONEIRA 400 L. AF_05/2021 | M3 | 596.64 | 0% | SINAPI/DF | 2026-01-01 | SINAPI_Referência_2025_12.xlsx | 596.64 | IGUAL A CPU
94970 | CONCRETO FCK = 20MPA, TRAÇO 1:2,7:3 (EM MASSA SECA DE CIMENTO/ AREIA MÉDIA/ BRITA 1) - PREPARO MECÂNICO COM BETONEIRA 600 L. AF_05/2021 | M3 | 580.85 | 0% | SINAPI/DF | 2026-01-01 | SINAPI_Referência_2025_12.xlsx | 580.85 | IGUAL A CPU
102476 | CONCRETO FCK = 25MPA, TRAÇO 1:2,2:2,5 (EM MASSA SECA DE CIMENTO/ AREIA MÉDIA/ SEIXO ROLADO) - PREPARO MECÂNICO COM BETONEIRA 400 L. AF_05/2021 | M3 | 868.89 | 0% | SINAPI/DF | 2026-01-01 | SINAPI_Referência_2025_12.xlsx | NÃO ENCONTRADO
102482 | CONCRETO FCK = 25MPA, TRAÇO 1:2,2:2,5 (EM MASSA SECA DE CIMENTO/ AREIA MÉDIA/ SEIXO ROLADO) - PREPARO MECÂNICO COM BETONEIRA 600 L. AF_05/2021 | M3 | 865.99 | 0% | SINAPI/DF | 2026-01-01 | SINAPI_Referência_2025_12.xlsx | NÃO ENCONTRADO
94965 | CONCRETO FCK = 25MPA, TRAÇO 1:2,3:2,7 (EM MASSA SECA DE CIMENTO/ AREIA MÉDIA/ BRITA 1) - PREPARO MECÂNICO COM BETONEIRA 400 L. AF_05/2021 | M3 | 608.29 | 0% | SINAPI/DF | 2026-01-01 | SINAPI_Referência_2025_12.xlsx | 608.29 | IGUAL A CPU
94971 | CONCRETO FCK = 25MPA, TRAÇO 1:2,3:2,7 (EM MASSA SECA DE CIMENTO/ AREIA MÉDIA/ BRITA 1) - PREPARO MECÂNICO COM BETONEIRA 600 L. AF_05/2021 | M3 | 599.99 | 0% | SINAPI/DF | 2026-01-01 | SINAPI_Referência_2025_12.xlsx | NÃO ENCONTRADO
102477 | CONCRETO FCK = 30MPA, TRAÇO 1:1,9:2,3 (EM MASSA SECA DE CIMENTO/ AREIA MÉDIA/ SEIXO ROLADO) - PREPARO MECÂNICO COM BETONEIRA 400 L. AF_05/2021 | M3 | 901.94 | 0% | SINAPI/DF | 2026-01-01 | SINAPI_Referência_2025_12.xlsx | NÃO ENCONTRADO
102483 | CONCRETO FCK = 30MPA, TRAÇO 1:1,9:2,3 (EM MASSA SECA DE CIMENTO/ AREIA MÉDIA/ SEIXO ROLADO) - PREPARO MECÂNICO COM BETONEIRA 600 L. AF_05/2021 | M3 | 894.16 | 0% | SINAPI/DF | 2026-01-01 | SINAPI_Referência_2025_12.xlsx | NÃO ENCONTRADO
94966 | CONCRETO FCK = 30MPA, TRAÇO 1:2,1:2,5 (EM MASSA SECA DE CIMENTO/ AREIA MÉDIA/ BRITA 1) - PREPARO MECÂNICO COM BETONEIRA 400 L. AF_05/2021 | M3 | 621.36 | 0% | SINAPI/DF | 2026-01-01 | SINAPI_Referência_2025_12.xlsx | NÃO ENCONTRADO
94972 | CONCRETO FCK = 30MPA, TRAÇO 1:2,1:2,5 (EM MASSA SECA DE CIMENTO/ AREIA MÉDIA/ BRITA 1) - PREPARO MECÂNICO COM BETONEIRA 600 L. AF_05/2021 | M3 | 612.99 | 0% | SINAPI/DF | 2026-01-01 | SINAPI_Referência_2025_12.xlsx | NÃO ENCONTRADO
102478 | CONCRETO FCK = 40MPA, TRAÇO 1:1,4:1,8 (EM MASSA SECA DE CIMENTO/ AREIA MÉDIA/ SEIXO ROLADO) - PREPARO MECÂNICO COM BETONEIRA 400 L. AF_05/2021 | M3 | 934.03 | 0% | SINAPI/DF | 2026-01-01 | SINAPI_Referência_2025_12.xlsx | NÃO ENCONTRADO
102484 | CONCRETO FCK = 40MPA, TRAÇO 1:1,4:1,8 (EM MASSA SECA DE CIMENTO/ AREIA MÉDIA/ SEIXO ROLADO) - PREPARO MECÂNICO COM BETONEIRA 600 L. AF_05/2021 | M3 | 932.87 | 0% | SINAPI/DF | 2026-01-01 | SINAPI_Referência_2025_12.xlsx | NÃO ENCONTRADO
94967 | CONCRETO FCK = 40MPA, TRAÇO 1:1,6:1,9 (EM MASSA SECA DE CIMENTO/ AREIA MÉDIA/ BRITA 1) - PREPARO MECÂNICO COM BETONEIRA 400 L. AF_05/2021 | M3 | 681.98 | 0% | SINAPI/DF | 2026-01-01 | SINAPI_Referência_2025_12.xlsx | NÃO ENCONTRADO
94973 | CONCRETO FCK = 40MPA, TRAÇO 1:1,6:1,9 (EM MASSA SECA DE CIMENTO/ AREIA MÉDIA/ BRITA 1) - PREPARO MECÂNICO COM BETONEIRA 600 L. AF_05/2021 | M3 | 671.26 | 0% | SINAPI/DF | 2026-01-01 | SINAPI_Referência_2025_12.xlsx | NÃO ENCONTRADO
94974 | CONCRETO MAGRO PARA LASTRO, TRAÇO 1:4,5:4,5 (EM MASSA SECA DE CIMENTO/ AREIA MÉDIA/ BRITA 1) - PREPARO MANUAL. AF_05/2021 | M3 | 597.09 | 0% | SINAPI/DF | 2026-01-01 | SINAPI_Referência_2025_12.xlsx | 597.09 | IGUAL A CPU
94962 | CONCRETO MAGRO PARA LASTRO, TRAÇO 1:4,5:4,5 (EM MASSA SECA DE CIMENTO/ AREIA MÉDIA/ BRITA 1) - PREPARO MECÂNICO COM BETONEIRA 400 L. AF_05/2021 | M3 | 526.18 | 0% | SINAPI/DF | 2026-01-01 | SINAPI_Referência_2025_12.xlsx | 526.18 | IGUAL A CPU
94968 | CONCRETO MAGRO PARA LASTRO, TRAÇO 1:4,5:4,5 (EM MASSA SECA DE CIMENTO/ AREIA MÉDIA/ BRITA 1) - PREPARO MECÂNICO COM BETONEIRA 600 L. AF_05/2021 | M3 | 521.91 | 0% | SINAPI/DF | 2026-01-01 | SINAPI_Referência_2025_12.xlsx | 521.91 | IGUAL A CPU
102485 | CONCRETO MAGRO PARA LASTRO, TRAÇO 1:4,5:4,5 (EM MASSA SECA DE CIMENTO/ AREIA MÉDIA/ SEIXO ROLADO) - PREPARO MANUAL. AF_05/2021 | M3 | 869.61 | 0% | SINAPI/DF | 2026-01-01 | SINAPI_Referência_2025_12.xlsx | NÃO ENCONTRADO
102473 | CONCRETO MAGRO PARA LASTRO, TRAÇO 1:4,5:4,5 (EM MASSA SECA DE CIMENTO/ AREIA MÉDIA/ SEIXO ROLADO) - PREPARO MECÂNICO COM BETONEIRA 400 L. AF_05/2021 | M3 | 792.1 | 0% | SINAPI/DF | 2026-01-01 | SINAPI_Referência_2025_12.xlsx | NÃO ENCONTRADO
102479 | CONCRETO MAGRO PARA LASTRO, TRAÇO 1:4,5:4,5 (EM MASSA SECA DE CIMENTO/ AREIA MÉDIA/ SEIXO ROLADO) - PREPARO MECÂNICO COM BETONEIRA 600 L. AF_05/2021 | M3 | 789.17 | 0% | SINAPI/DF | 2026-01-01 | SINAPI_Referência_2025_12.xlsx | NÃO ENCONTRADO
104835 | ARGAMASSA DE ASSENTAMENTO DE ALVENARIA DE VEDAÇÃO E REVESTIMENTO INTERNO, TRAÇO EM VOLUME SECO 1:1:3:3,8 (CIMENTO:CAL:AREIA NATURAL MÉDIA:AREIA RECICLADA), COM USO DE AGREGADO RECICLADO MISTO (ARM) - PREPARO MANUAL. AF_11/2023 | M3 | 0 |  | SINAPI/DF | 2026-01-01 | SINAPI_Referência_2025_12.xlsx | NÃO ENCONTRADO
104833 | ARGAMASSA DE ASSENTAMENTO DE ALVENARIA DE VEDAÇÃO E REVESTIMENTO INTERNO, TRAÇO EM VOLUME SECO 1:1:3:3,8 (CIMENTO:CAL:AREIAS NATURAL MÉDIA: RECICLADA), COM USO DE AGREGADO RECICLADO CIMENTÍCIO OU DE CONCRETO (ARCI/ARCO) - PREPARO MANUAL. AF_11/2023 | M3 | 0 |  | SINAPI/DF | 2026-01-01 | SINAPI_Referência_2025_12.xlsx | NÃO ENCONTRADO
104834 | ARGAMASSA PARA ALVENARIA DE VEDAÇÃO E REVESTIMENTO INTERNO, TRAÇO EM VOLUME SECO 1:1:3:3,8 (CIMENTO:CAL:AREIA MÉDIA:AREIA RECICLADA), COM AGREGADO RECICLADO CIMENTÍCIO OU DE CONCRETO - PREPARO MECÂNICO COM MISTURADOR HORIZONTAL DE 600 KG. AF_11/2023 | M3 | 0 |  | SINAPI/DF | 2026-01-01 | SINAPI_Referência_2025_12.xlsx | NÃO ENCONTRADO
104836 | ARGAMASSA PARA ALVENARIA DE VEDAÇÃO E REVESTIMENTO INTERNO, TRAÇO EM VOLUME SECO 1:1:3:3,8 (CIMENTO:CAL:AREIA MÉDIA:AREIA RECICLADA), COM USO DE AGREGADO RECICLADO MISTO - PREPARO MECÂNICO COM MISTURADOR HORIZONTAL DE 600 KG. AF_11/2023 | M3 | 0 |  | SINAPI/DF | 2026-01-01 | SINAPI_Referência_2025_12.xlsx | NÃO ENCONTRADO
104837 | ARGAMASSA PARA CONTRAPISO, TRAÇO EM VOLUME SECO 1:2:2,5 (CIMENTO:AREIA NATURAL MÉDIA:AREIA RECICLADA), COM USO DE AGREGADO RECICLADO CIMENTÍCIO OU DE CONCRETO (ARCI/ARCO) - PREPARO MANUAL. AF_11/2023 | M3 | 0 |  | SINAPI/DF | 2026-01-01 | SINAPI_Referência_2025_12.xlsx | NÃO ENCONTRADO
104838 | ARGAMASSA PARA CONTRAPISO, TRAÇO EM VOLUME SECO 1:2:2,5 (CIMENTO:AREIA NATURAL MÉDIA:AREIA RECICLADA), COM USO DE AGREGADO RECICLADO CIMENTÍCIO OU DE CONCRETO (ARCI/ARCO) - PREPARO MECÂNICO COM MISTURADOR DE EIXO HORIZONTAL DE 600 KG. AF_11/2023 | M3 | 0 |  | SINAPI/DF | 2026-01-01 | SINAPI_Referência_2025_12.xlsx | NÃO ENCONTRADO
104839 | ARGAMASSA PARA CONTRAPISO, TRAÇO EM VOLUME SECO 1:2:2,5 (CIMENTO:AREIA NATURAL MÉDIA:AREIA RECICLADA), COM USO DE AGREGADO RECICLADO MISTO (ARM) - PREPARO MANUAL. AF_11/2023 | M3 | 0 |  | SINAPI/DF | 2026-01-01 | SINAPI_Referência_2025_12.xlsx | NÃO ENCONTRADO
104840 | ARGAMASSA PARA CONTRAPISO, TRAÇO EM VOLUME SECO 1:2:2,5 (CIMENTO:AREIA NATURAL MÉDIA:AREIA RECICLADA), COM USO DE AGREGADO RECICLADO MISTO (ARM) - PREPARO MECÂNICO COM MISTURADOR DE EIXO HORIZONTAL DE 600 KG. AF_11/2023 | M3 | 0 |  | SINAPI/DF | 2026-01-01 | SINAPI_Referência_2025_12.xlsx | NÃO ENCONTRADO
104830 | CONCRETO MAGRO PARA LASTRO, TRAÇO EM MASSA SECA 1:3,4:3,5 (CIMENTO:AREIA RECICLADA:BRITA 1 RECICLADA), COM USO DE AGREGADO RECICLADO CIMENTÍCIO OU DE CONCRETO (ARCI/ARCO) - PREPARO MANUAL. AF_11/2023 | M3 | 0 |  | SINAPI/DF | 2026-01-01 | SINAPI_Referência_2025_12.xlsx | NÃO ENCONTRADO
104829 | CONCRETO MAGRO PARA LASTRO, TRAÇO EM MASSA SECA 1:3,4:3,5 (CIMENTO:AREIA RECICLADA:BRITA 1 RECICLADA), COM USO DE AGREGADO RECICLADO CIMENTÍCIO OU DE CONCRETO (ARCI/ARCO) - PREPARO MECÂNICO COM BETONEIRA 600 L. AF_11/2023 | M3 | 0 |  | SINAPI/DF | 2026-01-01 | SINAPI_Referência_2025_12.xlsx | NÃO ENCONTRADO
104832 | CONCRETO MAGRO PARA LASTRO, TRAÇO EM MASSA SECA 1:3,4:3,5 (CIMENTO:AREIA RECICLADA:BRITA 1 RECICLADA), COM USO DE AGREGADO RECICLADO MISTO (ARM) - PREPARO MANUAL. AF_11/2023 | M3 | 0 |  | SINAPI/DF | 2026-01-01 | SINAPI_Referência_2025_12.xlsx | NÃO ENCONTRADO
104831 | CONCRETO MAGRO PARA LASTRO, TRAÇO EM MASSA SECA 1:3,4:3,5 (CIMENTO:AREIA RECICLADA:BRITA 1 RECICLADA), COM USO DE AGREGADO RECICLADO MISTO (ARM) - PREPARO MECÂNICO COM BETONEIRA 600 L. AF_11/2023 | M3 | 0 |  | SINAPI/DF | 2026-01-01 | SINAPI_Referência_2025_12.xlsx | NÃO ENCONTRADO
103773 | ASSENTO COM ENCOSTO PARA ARQUIBANCADA - FORNECIMENTO E INSTALAÇÃO. AF_03/2022 | UN | 0 |  | SINAPI/DF | 2026-01-01 | SINAPI_Referência_2025_12.xlsx | NÃO ENCONTRADO
103772 | ASSENTO SEM ENCOSTO PARA ARQUIBANCADA - FORNECIMENTO E INSTALAÇÃO. AF_03/2022 | UN | 0 |  | SINAPI/DF | 2026-01-01 | SINAPI_Referência_2025_12.xlsx | NÃO ENCONTRADO
103768 | PAR DE ESTRUTURAS PARA TABELA DE BASQUETE EM TRELIÇA METÁLICA AÉREA, EXCETO TABELA, ARO E REDE - FORNECIMENTO E INSTALAÇÃO. AF_03/2022 | UN | 0 |  | SINAPI/DF | 2026-01-01 | SINAPI_Referência_2025_12.xlsx | NÃO ENCONTRADO
103767 | PAR DE ESTRUTURAS PARA TABELA DE BASQUETE EM TRELIÇA METÁLICA FIXADA NO PISO, EXCETO TABELA, ARO E REDE - FORNECIMENTO E INSTALAÇÃO. AF_03/2022 | UN | 0 |  | SINAPI/DF | 2026-01-01 | SINAPI_Referência_2025_12.xlsx | NÃO ENCONTRADO
103766 | PAR DE ESTRUTURAS PARA TABELA DE BASQUETE METÁLICA TUBULAR CHUMBADA COM CONCRETO NO PISO, EXCETO TABELA, ARO E REDE - FORNECIMENTO E INSTALAÇÃO. AF_03/2022 | UN | 0 |  | SINAPI/DF | 2026-01-01 | SINAPI_Referência_2025_12.xlsx | NÃO ENCONTRADO
103765 | PAR DE POSTES E REDE DE VÔLEI - FORNECIMENTO E INSTALAÇÃO. AF_03/2022 | UN | 0 |  | SINAPI/DF | 2026-01-01 | SINAPI_Referência_2025_12.xlsx | NÃO ENCONTRADO
103771 | PAR DE TABELAS DE BASQUETE DE ACRÍLICO, COM AROS E REDES - FORNECIMENTO E INSTALAÇÃO. AF_03/2022 | UN | 0 |  | SINAPI/DF | 2026-01-01 | SINAPI_Referência_2025_12.xlsx | NÃO ENCONTRADO
103769 | PAR DE TABELAS DE BASQUETE DE COMPENSADO NAVAL, COM AROS E REDES - FORNECIMENTO E INSTALAÇÃO. AF_03/2022 | UN | 2952.11 | 0% | SINAPI/DF | 2026-01-01 | SINAPI_Referência_2025_12.xlsx | NÃO ENCONTRADO
103770 | PAR DE TABELAS DE BASQUETE DE VIDRO TEMPERADO, COM AROS E REDES - FORNECIMENTO E INSTALAÇÃO. AF_03/2022 | UN | 0 |  | SINAPI/DF | 2026-01-01 | SINAPI_Referência_2025_12.xlsx | NÃO ENCONTRADO
103764 | PAR DE TRAVES E REDES DE FUTSAL - FORNECIMENTO E INSTALAÇÃO. AF_03/2022 | UN | 0 |  | SINAPI/DF | 2026-01-01 | SINAPI_Referência_2025_12.xlsx | NÃO ENCONTRADO
103780 | PISO ASFÁLTICO PARA QUADRA POLIESPORTIVA - FORNECIMENTO E INSTALAÇÃO. AF_03/2022 | M2 | 0 |  | SINAPI/DF | 2026-01-01 | SINAPI_Referência_2025_12.xlsx | NÃO ENCONTRADO
103781 | PISO DE GRAMA SINTÉTICA PARA QUADRA POLIESPORTIVA - FORNECIMENTO E INSTALAÇÃO. AF_03/2022 | M2 | 0 |  | SINAPI/DF | 2026-01-01 | SINAPI_Referência_2025_12.xlsx | NÃO ENCONTRADO
103779 | PISO DE MADEIRA COM AMORTECEDORES DE BORRACHA PARA QUADRA POLIESPORTIVA - FORNECIMENTO E INSTALAÇÃO. AF_03/2022 | M2 | 0 |  | SINAPI/DF | 2026-01-01 | SINAPI_Referência_2025_12.xlsx | NÃO ENCONTRADO
103778 | PISO DE POLIURETANO PARA QUADRA POLIESPORTIVA - FORNECIMENTO E INSTALAÇÃO. AF_03/2022 | M2 | 0 |  | SINAPI/DF | 2026-01-01 | SINAPI_Referência_2025_12.xlsx | NÃO ENCONTRADO
103924 | PISO MODULAR DE POLIPROPILENO PARA QUADRA POLIESPORTIVA - FORNECIMENTO E INSTALAÇÃO. AF_03/2022 | M2 | 0 |  | SINAPI/DF | 2026-01-01 | SINAPI_Referência_2025_12.xlsx | NÃO ENCONTRADO
103776 | PISO MODULAR INTERNO DE POLIPROPILENO PARA QUADRA POLIESPORTIVA - FORNECIMENTO E INSTALAÇÃO. AF_03/2022 | M2 | 0 |  | SINAPI/DF | 2026-01-01 | SINAPI_Referência_2025_12.xlsx | NÃO ENCONTRADO
103774 | REDE DE PROTEÇÃO HORIZONTAL PARA QUADRA POLIESPORTIVA - FORNECIMENTO E INSTALAÇÃO. AF_03/2022 | M2 | 0 |  | SINAPI/DF | 2026-01-01 | SINAPI_Referência_2025_12.xlsx | NÃO ENCONTRADO
103775 | REDE DE PROTEÇÃO VERTICAL PARA QUADRA POLIESPORTIVA - FORNECIMENTO E INSTALAÇÃO. AF_03/2022 | M2 | 0 |  | SINAPI/DF | 2026-01-01 | SINAPI_Referência_2025_12.xlsx | NÃO ENCONTRADO
106266 | BORNE CONECTOR PARA CABOS DE 1,5 MM2, PARA QUADRO DE BOMBA - FORNECIMENTO E INSTALAÇÃO. AF_11/2025 | UN | 0 |  | SINAPI/DF | 2026-01-01 | SINAPI_Referência_2025_12.xlsx | NÃO ENCONTRADO
106270 | BORNE CONECTOR PARA CABOS DE 10 MM2, PARA QUADRO DE BOMBA - FORNECIMENTO E INSTALAÇÃO. AF_11/2025 | UN | 0 |  | SINAPI/DF | 2026-01-01 | SINAPI_Referência_2025_12.xlsx | NÃO ENCONTRADO
106271 | BORNE CONECTOR PARA CABOS DE 16 MM2, PARA QUADRO DE BOMBA - FORNECIMENTO E INSTALAÇÃO. AF_11/2025 | UN | 0 |  | SINAPI/DF | 2026-01-01 | SINAPI_Referência_2025_12.xlsx | NÃO ENCONTRADO
106267 | BORNE CONECTOR PARA CABOS DE 2,5 MM2, PARA QUADRO DE BOMBA - FORNECIMENTO E INSTALAÇÃO. AF_11/2025 | UN | 0 |  | SINAPI/DF | 2026-01-01 | SINAPI_Referência_2025_12.xlsx | NÃO ENCONTRADO
106272 | BORNE CONECTOR PARA CABOS DE 25 MM2, PARA QUADRO DE BOMBA - FORNECIMENTO E INSTALAÇÃO. AF_11/2025 | UN | 0 |  | SINAPI/DF | 2026-01-01 | SINAPI_Referência_2025_12.xlsx | NÃO ENCONTRADO
106268 | BORNE CONECTOR PARA CABOS DE 4 MM2, PARA QUADRO DE BOMBA - FORNECIMENTO E INSTALAÇÃO. AF_11/2025 | UN | 0 |  | SINAPI/DF | 2026-01-01 | SINAPI_Referência_2025_12.xlsx | NÃO ENCONTRADO
106269 | BORNE CONECTOR PARA CABOS DE 6 MM2, PARA QUADRO DE BOMBA - FORNECIMENTO E INSTALAÇÃO. AF_11/2025 | UN | 0 |  | SINAPI/DF | 2026-01-01 | SINAPI_Referência_2025_12.xlsx | NÃO ENCONTRADO
106279 | BOTÃO DE EMERGÊNCIA TIPO COGUMELO, PARA QUADRO DE BOMBA - FORNECIMENTO E INSTALAÇÃO. AF_11/2025 | UN | 0 |  | SINAPI/DF | 2026-01-01 | SINAPI_Referência_2025_12.xlsx | NÃO ENCONTRADO
106280 | BOTÃO LIGA/DESLIGA BOMBA VERDE E VERMELHO, PARA QUADRO DE BOMBA - FORNECIMENTO E INSTALAÇÃO. AF_11/2025 | UN | 0 |  | SINAPI/DF | 2026-01-01 | SINAPI_Referência_2025_12.xlsx | NÃO ENCONTRADO
106265 | CANALETA, PARA QUADRO DE BOMBA - FORNECIMENTO E INSTALAÇÃO. AF_11/2025 | M | 0 |  | SINAPI/DF | 2026-01-01 | SINAPI_Referência_2025_12.xlsx | NÃO ENCONTRADO
106273 | CHAVE COMUTADORA DE 3 POSIÇÕES DE 10 A, PARA QUADRO DE BOMBA - FORNECIMENTO E INSTALAÇÃO. AF_11/2025 | UN | 0 |  | SINAPI/DF | 2026-01-01 | SINAPI_Referência_2025_12.xlsx | NÃO ENCONTRADO
106274 | CHAVE COMUTADORA DE 3 POSIÇÕES DE 20 A, PARA QUADRO DE BOMBA - FORNECIMENTO E INSTALAÇÃO. AF_11/2025 | UN | 0 |  | SINAPI/DF | 2026-01-01 | SINAPI_Referência_2025_12.xlsx | NÃO ENCONTRADO
106275 | CHAVE COMUTADORA DE 3 POSIÇÕES DE 32A, PARA QUADRO DE BOMBA - FORNECIMENTO E INSTALAÇÃO. AF_11/2025 | UN | 0 |  | SINAPI/DF | 2026-01-01 | SINAPI_Referência_2025_12.xlsx | NÃO ENCONTRADO
106276 | CHAVE COMUTADORA DE 3 POSIÇÕES DE 40 A, PARA QUADRO DE BOMBA - FORNECIMENTO E INSTALAÇÃO. AF_11/2025 | UN | 0 |  | SINAPI/DF | 2026-01-01 | SINAPI_Referência_2025_12.xlsx | NÃO ENCONTRADO
106277 | CHAVE COMUTADORA DE 3 POSIÇÕES DE 63 A, PARA QUADRO DE BOMBA - FORNECIMENTO E INSTALAÇÃO. AF_11/2025 | UN | 0 |  | SINAPI/DF | 2026-01-01 | SINAPI_Referência_2025_12.xlsx | NÃO ENCONTRADO
106278 | CHAVE COMUTADORA DE 3 POSIÇÕES DE 80 A, PARA QUADRO DE BOMBA - FORNECIMENTO E INSTALAÇÃO. AF_11/2025 | UN | 0 |  | SINAPI/DF | 2026-01-01 | SINAPI_Referência_2025_12.xlsx | NÃO ENCONTRADO
106295 | CONTATOR TRIPOLAR, CORRENTE DE *22* A, TENSAO NOMINAL DE *500* V, CATEGORIA AC-2 E AC-3, PARA QUADRO DE BOMBA - FORNECIMENTO E INSTALAÇÃO. AF_11/2025 | UN | 252.69 | 0% | SINAPI/DF | 2026-01-01 | SINAPI_Referência_2025_12.xlsx | NÃO ENCONTRADO
106300 | CONTATOR TRIPOLAR, CORRENTE DE *38* A, TENSAO NOMINAL DE *500* V, CATEGORIA AC-2 E AC-3, PARA QUADRO DE BOMBA - FORNECIMENTO E INSTALAÇÃO. AF_11/2025 | UN | 600.57 | 0% | SINAPI/DF | 2026-01-01 | SINAPI_Referência_2025_12.xlsx | NÃO ENCONTRADO
106293 | CONTATOR TRIPOLAR, CORRENTE DE 12 A, TENSAO NOMINAL DE *500* V, CATEGORIA AC-2 E AC-3, PARA QUADRO DE BOMBA - FORNECIMENTO E INSTALAÇÃO. AF_11/2025 | UN | 199.43 | 0% | SINAPI/DF | 2026-01-01 | SINAPI_Referência_2025_12.xlsx | NÃO ENCONTRADO
106297 | CONTATOR TRIPOLAR, CORRENTE DE 25 A, TENSAO NOMINAL DE *500* V, CATEGORIA AC-2 E AC-3, PARA QUADRO DE BOMBA - FORNECIMENTO E INSTALAÇÃO. AF_11/2025 | UN | 303.02 | 0% | SINAPI/DF | 2026-01-01 | SINAPI_Referência_2025_12.xlsx | NÃO ENCONTRADO
106298 | CONTATOR TRIPOLAR, CORRENTE DE 32 A, TENSAO NOMINAL DE *500* V, CATEGORIA AC-2 E AC-3, PARA QUADRO DE BOMBA - FORNECIMENTO E INSTALAÇÃO. AF_11/2025 | UN | 463 | 0% | SINAPI/DF | 2026-01-01 | SINAPI_Referência_2025_12.xlsx | NÃO ENCONTRADO
106301 | CONTATOR TRIPOLAR, CORRENTE DE 45 A, TENSAO NOMINAL DE *500* V, CATEGORIA AC-2 E AC-3, PARA QUADRO DE BOMBA - FORNECIMENTO E INSTALAÇÃO. AF_11/2025 | UN | 900.48 | 0% | SINAPI/DF | 2026-01-01 | SINAPI_Referência_2025_12.xlsx | NÃO ENCONTRADO
106292 | CONTATOR TRIPOLAR, CORRENTE DE 9 A, TENSAO NOMINAL DE *500* V, CATEGORIA AC-2 E AC-3, PARA QUADRO DE BOMBA - FORNECIMENTO E INSTALAÇÃO. AF_11/2025 | UN | 189.53 | 0% | SINAPI/DF | 2026-01-01 | SINAPI_Referência_2025_12.xlsx | NÃO ENCONTRADO
106282 | DISJUNTOR TERMOMAGNETICO PARA TRILHO DIN (IEC), TRIPOLAR, 10 A, PARA QUADRO DE BOMBA - FORNECIMENTO E INSTALAÇÃO. AF_11/2025 | UN | 121.05 | 0% | SINAPI/DF | 2026-01-01 | SINAPI_Referência_2025_12.xlsx | NÃO ENCONTRADO
106283 | DISJUNTOR TERMOMAGNETICO PARA TRILHO DIN (IEC), TRIPOLAR, 16 A, PARA QUADRO DE BOMBA - FORNECIMENTO E INSTALAÇÃO. AF_11/2025 | UN | 121.05 | 0% | SINAPI/DF | 2026-01-01 | SINAPI_Referência_2025_12.xlsx | NÃO ENCONTRADO
106286 | DISJUNTOR TERMOMAGNETICO PARA TRILHO DIN (IEC), TRIPOLAR, 20 A, PARA QUADRO DE BOMBA - FORNECIMENTO E INSTALAÇÃO. AF_11/2025 | UN | 132.18 | 0% | SINAPI/DF | 2026-01-01 | SINAPI_Referência_2025_12.xlsx | NÃO ENCONTRADO
106287 | DISJUNTOR TERMOMAGNETICO PARA TRILHO DIN (IEC), TRIPOLAR, 25 A, PARA QUADRO DE BOMBA - FORNECIMENTO E INSTALAÇÃO. AF_11/2025 | UN | 150.89 | 0% | SINAPI/DF | 2026-01-01 | SINAPI_Referência_2025_12.xlsx | NÃO ENCONTRADO
106288 | DISJUNTOR TERMOMAGNETICO PARA TRILHO DIN (IEC), TRIPOLAR, 32 A, PARA QUADRO DE BOMBA - FORNECIMENTO E INSTALAÇÃO. AF_11/2025 | UN | 174.88 | 0% | SINAPI/DF | 2026-01-01 | SINAPI_Referência_2025_12.xlsx | NÃO ENCONTRADO
106289 | DISJUNTOR TERMOMAGNETICO PARA TRILHO DIN (IEC), TRIPOLAR, 40 A, PARA QUADRO DE BOMBA - FORNECIMENTO E INSTALAÇÃO. AF_11/2025 | UN | 220.2 | 0% | SINAPI/DF | 2026-01-01 | SINAPI_Referência_2025_12.xlsx | NÃO ENCONTRADO
106290 | DISJUNTOR TERMOMAGNETICO PARA TRILHO DIN (IEC), TRIPOLAR, 50 A, PARA QUADRO DE BOMBA - FORNECIMENTO E INSTALAÇÃO. AF_11/2025 | UN | 289.09 | 0% | SINAPI/DF | 2026-01-01 | SINAPI_Referência_2025_12.xlsx | NÃO ENCONTRADO
106291 | DISJUNTOR TERMOMAGNETICO PARA TRILHO DIN (IEC), TRIPOLAR, 63 A, PARA QUADRO DE BOMBA - FORNECIMENTO E INSTALAÇÃO. AF_11/2025 | UN | 413.61 | 0% | SINAPI/DF | 2026-01-01 | SINAPI_Referência_2025_12.xlsx | NÃO ENCONTRADO
102136 | INSTALAÇÃO DE QUADRO ELÉTRICO PARA 1 BOMBA TRIFÁSICA ATÉ 25 CV CADA (NÃO INCLUI O FORNECIMENTO DO QUADRO). AF_11/2025 | UN | 150.14 | 0% | SINAPI/DF | 2026-01-01 | SINAPI_Referência_2025_12.xlsx | NÃO ENCONTRADO
106263 | INSTALAÇÃO DE QUADRO ELÉTRICO PARA 2 BOMBAS TRIFÁSICAS ATÉ 25 CV CADA (NÃO INCLUI O FORNECIMENTO DO QUADRO). AF_11/2025 | UN | 196.06 | 0% | SINAPI/DF | 2026-01-01 | SINAPI_Referência_2025_12.xlsx | NÃO ENCONTRADO
106259 | QUADRO ELÉTRICO PARA 1 BOMBA CENTRÍFUGA TRIFÁSICA 1,5 CV - FORNECIMENTO E INSTALAÇÃO. AF_11/2025 | UN | 0 |  | SINAPI/DF | 2026-01-01 | SINAPI_Referência_2025_12.xlsx | NÃO ENCONTRADO
106261 | QUADRO ELÉTRICO PARA 1 BOMBA CENTRÍFUGA TRIFÁSICA 10 CV - FORNECIMENTO E INSTALAÇÃO. AF_11/2025 | UN | 0 |  | SINAPI/DF | 2026-01-01 | SINAPI_Referência_2025_12.xlsx | NÃO ENCONTRADO
106260 | QUADRO ELÉTRICO PARA 1 BOMBA CENTRÍFUGA TRIFÁSICA 3 CV - FORNECIMENTO E INSTALAÇÃO. AF_11/2025 | UN | 0 |  | SINAPI/DF | 2026-01-01 | SINAPI_Referência_2025_12.xlsx | NÃO ENCONTRADO
102134 | QUADRO ELÉTRICO PARA 2 BOMBAS CENTRÍFUGAS TRIFÁSICAS 1,5 CV CADA - FORNECIMENTO E INSTALAÇÃO. AF_11/2025 | UN | 0 |  | SINAPI/DF | 2026-01-01 | SINAPI_Referência_2025_12.xlsx | NÃO ENCONTRADO
106262 | QUADRO ELÉTRICO PARA 2 BOMBAS CENTRÍFUGAS TRIFÁSICAS 10 CV CADA - FORNECIMENTO E INSTALAÇÃO. AF_11/2025 | UN | 0 |  | SINAPI/DF | 2026-01-01 | SINAPI_Referência_2025_12.xlsx | NÃO ENCONTRADO
102135 | QUADRO ELÉTRICO PARA 2 BOMBAS CENTRÍFUGAS TRIFÁSICAS 3 CV CADA - FORNECIMENTO E INSTALAÇÃO. AF_11/2025 | UN | 0 |  | SINAPI/DF | 2026-01-01 | SINAPI_Referência_2025_12.xlsx | NÃO ENCONTRADO
106302 | RELÉ ESTRELA TRIANGULO, PARA QUADRO DE BOMBA - FORNECIMENTO E INSTALAÇÃO. AF_11/2025 | UN | 0 |  | SINAPI/DF | 2026-01-01 | SINAPI_Referência_2025_12.xlsx | NÃO ENCONTRADO
106284 | RELÉ FALTA DE FASE PARA ATUAR NO COMANDO DO CONTATOR, PARA QUADRO DE BOMBA - FORNECIMENTO E INSTALAÇÃO. AF_11/2025 | UN | 0 |  | SINAPI/DF | 2026-01-01 | SINAPI_Referência_2025_12.xlsx | NÃO ENCONTRADO
106285 | RELÉ PARA REVEZAMENTO DE MOTORES, PARA QUADRO DE BOMBA - FORNECIMENTO E INSTALAÇÃO. AF_11/2025 | UN | 0 |  | SINAPI/DF | 2026-01-01 | SINAPI_Referência_2025_12.xlsx | NÃO ENCONTRADO
106296 | RELÉ TÉRMICO 10 A 15 A PARA 220 V OU 7 A 10 A PARA 380 V, PARA QUADRO DE BOMBA - FORNECIMENTO E INSTALAÇÃO. AF_11/2025 | UN | 0 |  | SINAPI/DF | 2026-01-01 | SINAPI_Referência_2025_12.xlsx | NÃO ENCONTRADO
106299 | RELÉ TÉRMICO 32 A 40 A PARA 220 V OU 22 A 32 A PARA 380 V, PARA QUADRO DE BOMBA - FORNECIMENTO E INSTALAÇÃO. AF_11/2025 | UN | 274.24 | 0% | SINAPI/DF | 2026-01-01 | SINAPI_Referência_2025_12.xlsx | NÃO ENCONTRADO
106294 | RELÉ TÉRMICO 6 A 8 A PARA 220 V OU 4 A 6,3 A PARA 380 V, PARA QUADRO DE BOMBA - FORNECIMENTO E INSTALAÇÃO. AF_11/2025 | UN | 0 |  | SINAPI/DF | 2026-01-01 | SINAPI_Referência_2025_12.xlsx | NÃO ENCONTRADO
106281 | SINALEIRO LED PARA INDICAÇÃO BOMBA, PARA QUADRO DE BOMBA - FORNECIMENTO E INSTALAÇÃO. AF_11/2025 | UN | 0 |  | SINAPI/DF | 2026-01-01 | SINAPI_Referência_2025_12.xlsx | NÃO ENCONTRADO
106264 | TRILHO DIN, PARA QUADRO DE BOMBA - FORNECIMENTO E INSTALAÇÃO. AF_11/2025 | M | 0 |  | SINAPI/DF | 2026-01-01 | SINAPI_Referência_2025_12.xlsx | NÃO ENCONTRADO
97097 | ACABAMENTO POLIDO PARA PISO DE CONCRETO ARMADO OU LAJE SOBRE SOLO DE ALTA RESISTÊNCIA. AF_09/2021 | M2 | 44.23 | 0% | SINAPI/DF | 2026-01-01 | SINAPI_Referência_2025_12.xlsx | 44.23 | IGUAL A CPU
97089 | ARMAÇÃO PARA EXECUÇÃO DE RADIER, PISO DE CONCRETO OU LAJE SOBRE SOLO, COM USO DE TELA Q-113. AF_09/2021 | KG | 13.32 | 0% | SINAPI/DF | 2026-01-01 | SINAPI_Referência_2025_12.xlsx | NÃO ENCONTRADO
97090 | ARMAÇÃO PARA EXECUÇÃO DE RADIER, PISO DE CONCRETO OU LAJE SOBRE SOLO, COM USO DE TELA Q-138. AF_09/2021 | KG | 13.01 | 0% | SINAPI/DF | 2026-01-01 | SINAPI_Referência_2025_12.xlsx | NÃO ENCONTRADO
97091 | ARMAÇÃO PARA EXECUÇÃO DE RADIER, PISO DE CONCRETO OU LAJE SOBRE SOLO, COM USO DE TELA Q-159. AF_09/2021 | KG | 12.57 | 0% | SINAPI/DF | 2026-01-01 | SINAPI_Referência_2025_12.xlsx | NÃO ENCONTRADO
97092 | ARMAÇÃO PARA EXECUÇÃO DE RADIER, PISO DE CONCRETO OU LAJE SOBRE SOLO, COM USO DE TELA Q-196. AF_09/2021 | KG | 12.11 | 0% | SINAPI/DF | 2026-01-01 | SINAPI_Referência_2025_12.xlsx | NÃO ENCONTRADO
103053 | ARMAÇÃO PARA EXECUÇÃO DE RADIER, PISO DE CONCRETO OU LAJE SOBRE SOLO, COM USO DE TELA Q-246. AF_09/2021 | KG | 0 |  | SINAPI/DF | 2026-01-01 | SINAPI_Referência_2025_12.xlsx | NÃO ENCONTRADO
97093 | ARMAÇÃO PARA EXECUÇÃO DE RADIER, PISO DE CONCRETO OU LAJE SOBRE SOLO, COM USO DE TELA Q-283. AF_09/2021 | KG | 11.3 | 0% | SINAPI/DF | 2026-01-01 | SINAPI_Referência_2025_12.xlsx | NÃO ENCONTRADO
103054 | ARMAÇÃO PARA EXECUÇÃO DE RADIER, PISO DE CONCRETO OU LAJE SOBRE SOLO, COM USO DE TELA Q-396. AF_09/2021 | KG | 0 |  | SINAPI/DF | 2026-01-01 | SINAPI_Referência_2025_12.xlsx | NÃO ENCONTRADO
97088 | ARMAÇÃO PARA EXECUÇÃO DE RADIER, PISO DE CONCRETO OU LAJE SOBRE SOLO, COM USO DE TELA Q-92. AF_09/2021 | KG | 14.6 | 0% | SINAPI/DF | 2026-01-01 | SINAPI_Referência_2025_12.xlsx | NÃO ENCONTRADO
97087 | CAMADA SEPARADORA PARA EXECUÇÃO DE RADIER, PISO DE CONCRETO OU LAJE SOBRE SOLO, EM LONA PLÁSTICA. AF_09/2021 | M2 | 2.87 | 0% | SINAPI/DF | 2026-01-01 | SINAPI_Referência_2025_12.xlsx | 2.87 | IGUAL A CPU
97083 | COMPACTAÇÃO MECÂNICA DE SOLO PARA EXECUÇÃO DE RADIER, PISO DE CONCRETO OU LAJE SOBRE SOLO, COM COMPACTADOR DE SOLOS A PERCUSSÃO. AF_09/2021 | M2 | 3.9 | 2% | SINAPI/DF | 2026-01-01 | SINAPI_Referência_2025_12.xlsx | NÃO ENCONTRADO
97084 | COMPACTAÇÃO MECÂNICA DE SOLO PARA EXECUÇÃO DE RADIER, PISO DE CONCRETO OU LAJE SOBRE SOLO, COM COMPACTADOR DE SOLOS TIPO PLACA VIBRATÓRIA. AF_09/2021 | M2 | 0.81 | 0% | SINAPI/DF | 2026-01-01 | SINAPI_Referência_2025_12.xlsx | NÃO ENCONTRADO
97096 | CONCRETAGEM DE RADIER, PISO DE CONCRETO OU LAJE SOBRE SOLO, FCK 30 MPA - LANÇAMENTO, ADENSAMENTO E ACABAMENTO. AF_09/2021 | M3 | 668.91 | 0% | SINAPI/DF | 2026-01-01 | SINAPI_Referência_2025_12.xlsx | NÃO ENCONTRADO
97082 | ESCAVAÇÃO MANUAL DE VIGA DE BORDA PARA RADIER. AF_09/2021 | M3 | 72.91 | 0% | SINAPI/DF | 2026-01-01 | SINAPI_Referência_2025_12.xlsx | NÃO ENCONTRADO
103076 | EXECUÇÃO DE LAJE SOBRE SOLO, ESPESSURA DE 10 CM, FCK = 30 MPA, COM USO DE FORMAS EM MADEIRA SERRADA. AF_09/2021 | M2 | 162.25 | 0% | SINAPI/DF | 2026-01-01 | SINAPI_Referência_2025_12.xlsx | NÃO ENCONTRADO
103067 | EXECUÇÃO DE LAJE SOBRE SOLO, ESPESSURA DE 10 CM, FCK = 30 MPA, COM USO DE FORMAS METÁLICAS. AF_09/2021 | M2 | 0 |  | SINAPI/DF | 2026-01-01 | SINAPI_Referência_2025_12.xlsx | NÃO ENCONTRADO
103077 | EXECUÇÃO DE LAJE SOBRE SOLO, ESPESSURA DE 15 CM, FCK = 30 MPA, COM USO DE FORMAS EM MADEIRA SERRADA. AF_09/2021 | M2 | 207.88 | 0% | SINAPI/DF | 2026-01-01 | SINAPI_Referência_2025_12.xlsx | NÃO ENCONTRADO
103068 | EXECUÇÃO DE LAJE SOBRE SOLO, ESPESSURA DE 15 CM, FCK = 30 MPA, COM USO DE FORMAS METÁLICAS. AF_09/2021 | M2 | 0 |  | SINAPI/DF | 2026-01-01 | SINAPI_Referência_2025_12.xlsx | NÃO ENCONTRADO
103078 | EXECUÇÃO DE LAJE SOBRE SOLO, ESPESSURA DE 20 CM, FCK = 30 MPA, COM USO DE FORMAS EM MADEIRA SERRADA. AF_09/2021 | M2 | 250.35 | 0% | SINAPI/DF | 2026-01-01 | SINAPI_Referência_2025_12.xlsx | NÃO ENCONTRADO
103069 | EXECUÇÃO DE LAJE SOBRE SOLO, ESPESSURA DE 20 CM, FCK = 30 MPA, COM USO DE FORMAS METÁLICAS. AF_09/2021 | M2 | 0 |  | SINAPI/DF | 2026-01-01 | SINAPI_Referência_2025_12.xlsx | NÃO ENCONTRADO
103079 | EXECUÇÃO DE LAJE SOBRE SOLO, ESPESSURA DE 25 CM, FCK = 30 MPA, COM USO DE FORMAS EM MADEIRA SERRADA. AF_09/2021 | M2 | 298.66 | 0% | SINAPI/DF | 2026-01-01 | SINAPI_Referência_2025_12.xlsx | NÃO ENCONTRADO
103070 | EXECUÇÃO DE LAJE SOBRE SOLO, ESPESSURA DE 25 CM, FCK = 30 MPA, COM USO DE FORMAS METÁLICAS. AF_09/2021 | M2 | 0 |  | SINAPI/DF | 2026-01-01 | SINAPI_Referência_2025_12.xlsx | NÃO ENCONTRADO
103080 | EXECUÇÃO DE LAJE SOBRE SOLO, ESPESSURA DE 30 CM, FCK = 30 MPA, COM USO DE FORMAS EM MADEIRA SERRADA. AF_09/2021 | M2 | 360.93 | 0% | SINAPI/DF | 2026-01-01 | SINAPI_Referência_2025_12.xlsx | NÃO ENCONTRADO
103071 | EXECUÇÃO DE LAJE SOBRE SOLO, ESPESSURA DE 30 CM, FCK = 30 MPA, COM USO DE FORMAS METÁLICAS. AF_09/2021 | M2 | 0 |  | SINAPI/DF | 2026-01-01 | SINAPI_Referência_2025_12.xlsx | NÃO ENCONTRADO
103075 | EXECUÇÃO DE PISO DE CONCRETO, COM ACABAMENTO SUPERFICIAL, ESPESSURA DE 15 CM, FCK = 30 MPA, COM USO DE FORMAS EM MADEIRA SERRADA. AF_09/2021 | M2 | 232.53 | 0% | SINAPI/DF | 2026-01-01 | SINAPI_Referência_2025_12.xlsx | NÃO ENCONTRADO
103062 | EXECUÇÃO DE PISO DE CONCRETO, COM ACABAMENTO SUPERFICIAL, ESPESSURA DE 15 CM, FCK = 30 MPA, COM USO DE FORMAS METÁLICAS. AF_09/2021 | M2 | 0 |  | SINAPI/DF | 2026-01-01 | SINAPI_Referência_2025_12.xlsx | NÃO ENCONTRADO
103065 | EXECUÇÃO DE PISO DE CONCRETO, COM ACABAMENTO SUPERFICIAL, ESPESSURA DE 20 CM, FCK = 30 MPA, COM USO DE FORMAS EM MADEIRA SERRADA. AF_09/2021 | M2 | 0 |  | SINAPI/DF | 2026-01-01 | SINAPI_Referência_2025_12.xlsx | NÃO ENCONTRADO
103063 | EXECUÇÃO DE PISO DE CONCRETO, COM ACABAMENTO SUPERFICIAL, ESPESSURA DE 20 CM, FCK = 30 MPA, COM USO DE FORMAS METÁLICAS. AF_09/2021 | M2 | 0 |  | SINAPI/DF | 2026-01-01 | SINAPI_Referência_2025_12.xlsx | NÃO ENCONTRADO
103066 | EXECUÇÃO DE PISO DE CONCRETO, COM ACABAMENTO SUPERFICIAL, ESPESSURA DE 25 CM, FCK = 30 MPA, COM USO DE FORMAS EM MADEIRA SERRADA. AF_09/2021 | M2 | 0 |  | SINAPI/DF | 2026-01-01 | SINAPI_Referência_2025_12.xlsx | NÃO ENCONTRADO
103064 | EXECUÇÃO DE PISO DE CONCRETO, COM ACABAMENTO SUPERFICIAL, ESPESSURA DE 25 CM, FCK = 30 MPA, COM USO DE FORMAS METÁLICAS. AF_09/2021 | M2 | 0 |  | SINAPI/DF | 2026-01-01 | SINAPI_Referência_2025_12.xlsx | NÃO ENCONTRADO
103074 | EXECUÇÃO DE PISO DE CONCRETO, SEM ACABAMENTO SUPERFICIAL, ESPESSURA DE 15 CM, FCK = 30 MPA, COM USO DE FORMAS EM MADEIRA SERRADA. AF_09/2021 | M2 | 188.3 | 0% | SINAPI/DF | 2026-01-01 | SINAPI_Referência_2025_12.xlsx | NÃO ENCONTRADO
103057 | EXECUÇÃO DE PISO DE CONCRETO, SEM ACABAMENTO SUPERFICIAL, ESPESSURA DE 15 CM, FCK = 30 MPA, COM USO DE FORMAS METÁLICAS. AF_09/2021 | M2 | 0 |  | SINAPI/DF | 2026-01-01 | SINAPI_Referência_2025_12.xlsx | NÃO ENCONTRADO
103060 | EXECUÇÃO DE PISO DE CONCRETO, SEM ACABAMENTO SUPERFICIAL, ESPESSURA DE 20 CM, FCK = 30 MPA, COM USO DE FORMAS EM MADEIRA SERRADA. AF_09/2021 | M2 | 0 |  | SINAPI/DF | 2026-01-01 | SINAPI_Referência_2025_12.xlsx | NÃO ENCONTRADO
103058 | EXECUÇÃO DE PISO DE CONCRETO, SEM ACABAMENTO SUPERFICIAL, ESPESSURA DE 20 CM, FCK = 30 MPA, COM USO DE FORMAS METÁLICAS. AF_09/2021 | M2 | 0 |  | SINAPI/DF | 2026-01-01 | SINAPI_Referência_2025_12.xlsx | NÃO ENCONTRADO
103061 | EXECUÇÃO DE PISO DE CONCRETO, SEM ACABAMENTO SUPERFICIAL, ESPESSURA DE 25 CM, FCK = 30 MPA, COM USO DE FORMAS EM MADEIRA SERRADA. AF_09/2021 | M2 | 0 |  | SINAPI/DF | 2026-01-01 | SINAPI_Referência_2025_12.xlsx | NÃO ENCONTRADO
103059 | EXECUÇÃO DE PISO DE CONCRETO, SEM ACABAMENTO SUPERFICIAL, ESPESSURA DE 25 CM, FCK = 30 MPA, COM USO DE FORMAS METÁLICAS. AF_09/2021 | M2 | 0 |  | SINAPI/DF | 2026-01-01 | SINAPI_Referência_2025_12.xlsx | NÃO ENCONTRADO
97101 | EXECUÇÃO DE RADIER, ESPESSURA DE 10 CM, FCK = 30 MPA, COM USO DE FORMAS EM MADEIRA SERRADA. AF_09/2021 | M2 | 188.89 | 0% | SINAPI/DF | 2026-01-01 | SINAPI_Referência_2025_12.xlsx | NÃO ENCONTRADO
97098 | EXECUÇÃO DE RADIER, ESPESSURA DE 10 CM, FCK = 30 MPA, COM USO DE FORMAS METÁLICAS. AF_09/2021 | M2 | 0 |  | SINAPI/DF | 2026-01-01 | SINAPI_Referência_2025_12.xlsx | NÃO ENCONTRADO
97102 | EXECUÇÃO DE RADIER, ESPESSURA DE 15 CM, FCK = 30 MPA, COM USO DE FORMAS EM MADEIRA SERRADA. AF_09/2021 | M2 | 234.52 | 0% | SINAPI/DF | 2026-01-01 | SINAPI_Referência_2025_12.xlsx | NÃO ENCONTRADO
97099 | EXECUÇÃO DE RADIER, ESPESSURA DE 15 CM, FCK = 30 MPA, COM USO DE FORMAS METÁLICAS. AF_09/2021 | M2 | 0 |  | SINAPI/DF | 2026-01-01 | SINAPI_Referência_2025_12.xlsx | NÃO ENCONTRADO
97103 | EXECUÇÃO DE RADIER, ESPESSURA DE 20 CM, FCK = 30 MPA, COM USO DE FORMAS EM MADEIRA SERRADA. AF_09/2021 | M2 | 276.99 | 0% | SINAPI/DF | 2026-01-01 | SINAPI_Referência_2025_12.xlsx | NÃO ENCONTRADO
97100 | EXECUÇÃO DE RADIER, ESPESSURA DE 20 CM, FCK = 30 MPA, COM USO DE FORMAS METÁLICAS. AF_09/2021 | M2 | 0 |  | SINAPI/DF | 2026-01-01 | SINAPI_Referência_2025_12.xlsx | NÃO ENCONTRADO
103072 | EXECUÇÃO DE RADIER, ESPESSURA DE 25 CM, FCK = 30 MPA, COM USO DE FORMAS EM MADEIRA SERRADA. AF_09/2021 | M2 | 325.3 | 0% | SINAPI/DF | 2026-01-01 | SINAPI_Referência_2025_12.xlsx | NÃO ENCONTRADO
103055 | EXECUÇÃO DE RADIER, ESPESSURA DE 25 CM, FCK = 30 MPA, COM USO DE FORMAS METÁLICAS. AF_09/2021 | M2 | 0 |  | SINAPI/DF | 2026-01-01 | SINAPI_Referência_2025_12.xlsx | NÃO ENCONTRADO
103073 | EXECUÇÃO DE RADIER, ESPESSURA DE 30 CM, FCK = 30 MPA, COM USO DE FORMAS EM MADEIRA SERRADA. AF_09/2021 | M2 | 387.57 | 0% | SINAPI/DF | 2026-01-01 | SINAPI_Referência_2025_12.xlsx | NÃO ENCONTRADO
103056 | EXECUÇÃO DE RADIER, ESPESSURA DE 30 CM, FCK = 30 MPA, COM USO DE FORMAS METÁLICAS. AF_09/2021 | M2 | 0 |  | SINAPI/DF | 2026-01-01 | SINAPI_Referência_2025_12.xlsx | NÃO ENCONTRADO
97086 | FABRICAÇÃO, MONTAGEM E DESMONTAGEM DE FORMA PARA RADIER, PISO DE CONCRETO OU LAJE SOBRE SOLO, EM MADEIRA SERRADA, 4 UTILIZAÇÕES. AF_09/2021 | M2 | 145.17 | 0% | SINAPI/DF | 2026-01-01 | SINAPI_Referência_2025_12.xlsx | NÃO ENCONTRADO
97085 | MONTAGEM E DESMONTAGEM DE FORMA PARA RADIER, PISO DE CONCRETO OU LAJE SOBRE SOLO, COM SISTEMA DE FORMAS MANUSEÁVEIS METÁLICAS. AF_09/2021 | M2 | 0 |  | SINAPI/DF | 2026-01-01 | SINAPI_Referência_2025_12.xlsx | NÃO ENCONTRADO
104766 | CHUMBAMENTO LINEAR EM ALVENARIA PARA ELETRODUTOS COM DIÂMETROS MENORES OU IGUAIS A 40 MM. AF_09/2023 | M | 18.23 | 0% | SINAPI/DF | 2026-01-01 | SINAPI_Referência_2025_12.xlsx | NÃO ENCONTRADO
90467 | CHUMBAMENTO LINEAR EM ALVENARIA PARA RAMAIS/DISTRIBUIÇÃO DE INSTALAÇÕES HIDRÁULICAS COM DIÂMETROS MAIORES QUE 40 MM E MENORES OU IGUAIS A 75 MM. AF_09/2023 | M | 26.78 | 0% | SINAPI/DF | 2026-01-01 | SINAPI_Referência_2025_12.xlsx | NÃO ENCONTRADO
90466 | CHUMBAMENTO LINEAR EM ALVENARIA PARA RAMAIS/DISTRIBUIÇÃO DE INSTALAÇÕES HIDRÁULICAS COM DIÂMETROS MENORES OU IGUAIS A 40 MM. AF_09/2023 | M | 17.8 | 0% | SINAPI/DF | 2026-01-01 | SINAPI_Referência_2025_12.xlsx | 17.8 | IGUAL A CPU
90469 | CHUMBAMENTO LINEAR EM CONTRAPISO PARA RAMAIS/DISTRIBUIÇÃO DE INSTALAÇÕES HIDRÁULICAS COM DIÂMETROS MAIORES QUE 40 MM E MENORES OU IGUAIS A 75 MM. AF_09/2023 | M | 13.31 | 0% | SINAPI/DF | 2026-01-01 | SINAPI_Referência_2025_12.xlsx | NÃO ENCONTRADO
90470 | CHUMBAMENTO LINEAR EM CONTRAPISO PARA RAMAIS/DISTRIBUIÇÃO DE INSTALAÇÕES HIDRÁULICAS COM DIÂMETROS MAIORES QUE 75 MM E MENORES OU IGUAIS A 100 MM. AF_09/2023 | M | 17.68 | 0% | SINAPI/DF | 2026-01-01 | SINAPI_Referência_2025_12.xlsx | NÃO ENCONTRADO
90468 | CHUMBAMENTO LINEAR EM CONTRAPISO PARA RAMAIS/DISTRIBUIÇÃO DE INSTALAÇÕES HIDRÁULICAS COM DIÂMETROS MENORES OU IGUAIS A 40 MM. AF_09/2023 | M | 8.77 | 0% | SINAPI/DF | 2026-01-01 | SINAPI_Referência_2025_12.xlsx | NÃO ENCONTRADO
91188 | CHUMBAMENTO PONTUAL DE ABERTURA EM LAJE COM PASSAGEM DE 1 TUBO COM DIÂMETRO DE 50 MM. AF_09/2023 | UN | 15 | 1% | SINAPI/DF | 2026-01-01 | SINAPI_Referência_2025_12.xlsx | NÃO ENCONTRADO
91189 | CHUMBAMENTO PONTUAL DE ABERTURA EM LAJE COM PASSAGEM DE 5 TUBOS COM DIÂMETROS DE 50 MM. AF_09/2023 | UN | 82.32 | 2% | SINAPI/DF | 2026-01-01 | SINAPI_Referência_2025_12.xlsx | NÃO ENCONTRADO
91192 | CHUMBAMENTO PONTUAL EM PASSAGEM DE TUBO COM DIÂMETRO MAIOR QUE 75 MM E MENORES OU IGUAIS A 150 MM. AF_09/2023 | UN | 25.27 | 0% | SINAPI/DF | 2026-01-01 | SINAPI_Referência_2025_12.xlsx | NÃO ENCONTRADO
91190 | CHUMBAMENTO PONTUAL EM PASSAGEM DE TUBO COM DIÂMETRO MENOR OU IGUAL A 40 MM. AF_09/2023 | UN | 12.23 | 0% | SINAPI/DF | 2026-01-01 | SINAPI_Referência_2025_12.xlsx | NÃO ENCONTRADO
91191 | CHUMBAMENTO PONTUAL EM PASSAGEM DE TUBO COM DIÂMETROS ENTRE 40 MM E 75 MM. AF_09/2023 | UN | 16.9 | 0% | SINAPI/DF | 2026-01-01 | SINAPI_Referência_2025_12.xlsx | NÃO ENCONTRADO
95541 | FIXAÇÃO DE DUTOS FLEXÍVEIS CIRCULARES, DIÂMETRO 109 MM OU 4", COM ABRAÇADEIRA METÁLICA FLEXÍVEL FIXADA DIRETAMENTE NA LAJE, SOMENTE MÃO DE OBRA. AF_09/2023 | UN | 27.95 | 0% | SINAPI/DF | 2026-01-01 | SINAPI_Referência_2025_12.xlsx | NÃO ENCONTRADO
96564 | FIXAÇÃO DE DUTOS FLEXÍVEIS CIRCULARES, DIÂMETRO 109 MM OU 4", COM ABRAÇADEIRA METÁLICA FLEXÍVEL FIXADA DIRETAMENTE NA LAJE. AF_09/2023 | M | 0 |  | SINAPI/DF | 2026-01-01 | SINAPI_Referência_2025_12.xlsx | NÃO ENCONTRADO
104785 | FIXAÇÃO DE ELETRODUTOS, DIÂMETROS MENORES OU IGUAIS A 40 MM, COM ABRAÇADEIRA METÁLICA RÍGIDA TIPO D COM PARAFUSO DE FIXAÇÃO 1 1/4", FIXADA DIRETAMENTE NA LAJE OU PAREDE. AF_09/2023 | M | 13.04 | 6% | SINAPI/DF | 2026-01-01 | SINAPI_Referência_2025_12.xlsx | NÃO ENCONTRADO
91166 | FIXAÇÃO DE TUBOS HORIZONTAIS DE PEX OU MULTICAMADAS, DIÂMETROS IGUAIS OU INFERIORES A 40 MM, COM ABRAÇADEIRA PLÁSTICA FIXADA EM LAJE. AF_09/2023_PE | M | 4.46 | 19% | SINAPI/DF | 2026-01-01 | SINAPI_Referência_2025_12.xlsx | NÃO ENCONTRADO
91167 | FIXAÇÃO DE TUBOS HORIZONTAIS DE PPR DIÂMETROS MENORES OU IGUAIS A 40 MM COM ABRAÇADEIRA METÁLICA RÍGIDA TIPO U PERFIL 1 1/4", FIXADA EM PERFILADO EM LAJE. AF_09/2023_PS | M | 11.36 | 0% | SINAPI/DF | 2026-01-01 | SINAPI_Referência_2025_12.xlsx | NÃO ENCONTRADO
91176 | FIXAÇÃO DE TUBOS HORIZONTAIS DE PPR DIÂMETROS MENORES OU IGUAIS A 40 MM, COM ABRAÇADEIRA METÁLICA RÍGIDA TIPO D COM PARAFUSO DE FIXAÇÃO 1 1/4", FIXADA DIRETAMENTE NA LAJE OU PAREDE. AF_09/2023 | M | 18.31 | 6% | SINAPI/DF | 2026-01-01 | SINAPI_Referência_2025_12.xlsx | NÃO ENCONTRADO
91182 | FIXAÇÃO DE TUBOS HORIZONTAIS DE PPR, DIÂMETROS MENORES OU IGUAIS A 40 MM, COM ABRAÇADEIRA METÁLICA FLEXÍVEL 18 MM, FIXADA DIRETAMENTE NA LAJE. AF_09/2023 | M | 28.05 | 11% | SINAPI/DF | 2026-01-01 | SINAPI_Referência_2025_12.xlsx | NÃO ENCONTRADO
91186 | FIXAÇÃO DE TUBOS HORIZONTAIS DE PVC ÁGUA, PVC ESGOTO, PVC ÁGUA PLUVIAL, CPVC, PPR, COBRE OU AÇO, DIÂMETROS MAIORES QUE 40 MM E MENORES OU IGUAIS A 75 MM, COM ABRAÇADEIRA METÁLICA FLEXÍVEL 18 MM, FIXADA DIRETAMENTE NA LAJE. AF_09/2023 | M | 30.96 | 11% | SINAPI/DF | 2026-01-01 | SINAPI_Referência_2025_12.xlsx | NÃO ENCONTRADO
91171 | FIXAÇÃO DE TUBOS HORIZONTAIS DE PVC ÁGUA, PVC ESGOTO, PVC ÁGUA PLUVIAL, CPVC, PPR, COBRE OU AÇO, DIÂMETROS MAIORES QUE 40 MM E MENORES OU IGUAIS A 75 MM, COM ABRAÇADEIRA METÁLICA RÍGIDA TIPO U PERFIL 2 1/2", FIXADA EM PERFILADO EM LAJE. AF_09/2023_PS | M | 18.31 | 0% | SINAPI/DF | 2026-01-01 | SINAPI_Referência_2025_12.xlsx | NÃO ENCONTRADO
91187 | FIXAÇÃO DE TUBOS HORIZONTAIS DE PVC ÁGUA, PVC ESGOTO, PVC ÁGUA PLUVIAL, CPVC, PPR, COBRE OU AÇO, DIÂMETROS MAIORES QUE 75 MM E MENORES OU IGUAIS A 100 MM, COM ABRAÇADEIRA METÁLICA FLEXÍVEL 18 MM, FIXADA DIRETAMENTE NA LAJE. AF_09/2023 | M | 27.86 | 10% | SINAPI/DF | 2026-01-01 | SINAPI_Referência_2025_12.xlsx | NÃO ENCONTRADO
91172 | FIXAÇÃO DE TUBOS HORIZONTAIS DE PVC ÁGUA, PVC ESGOTO, PVC ÁGUA PLUVIAL, CPVC, PPR, COBRE OU AÇO, DIÂMETROS MAIORES QUE 75 MM E MENORES OU IGUAIS A 100 MM, COM ABRAÇADEIRA METÁLICA RÍGIDA TIPO U PERFIL 4", FIXADA EM PERFILADO EM LAJE. AF_09/2023_PS | M | 21.07 | 0% | SINAPI/DF | 2026-01-01 | SINAPI_Referência_2025_12.xlsx | NÃO ENCONTRADO
91185 | FIXAÇÃO DE TUBOS HORIZONTAIS DE PVC ÁGUA, PVC ESGOTO, PVC ÁGUA PLUVIAL, CPVC, PPR, COBRE OU AÇO, DIÂMETROS MENORES OU IGUAIS A 40 MM, COM ABRAÇADEIRA METÁLICA FLEXÍVEL 18 MM, FIXADA DIRETAMENTE NA LAJE. AF_09/2023 | M | 28.05 | 11% | SINAPI/DF | 2026-01-01 | SINAPI_Referência_2025_12.xlsx | NÃO ENCONTRADO
91170 | FIXAÇÃO DE TUBOS HORIZONTAIS DE PVC ÁGUA, PVC ESGOTO, PVC ÁGUA PLUVIAL, CPVC, PPR, COBRE OU AÇO, DIÂMETROS MENORES OU IGUAIS A 40 MM, COM ABRAÇADEIRA METÁLICA RÍGIDA TIPO U PERFIL 1 1/4", FIXADA EM PERFILADO EM LAJE. AF_09/2023_PS | M | 11.36 | 0% | SINAPI/DF | 2026-01-01 | SINAPI_Referência_2025_12.xlsx | 11.36 | IGUAL A CPU
91180 | FIXAÇÃO DE TUBOS HORIZONTAIS DE PVC ÁGUA/PVC ESGOTO/PVC PLUVIAL/CPVC/PPR/COBRE OU AÇO, DIÂMETROS MAIORES QUE 40 MM E MENORES OU IGUAIS A 75 MM, COM ABRAÇADEIRA TIPO D COM PARAFUSO DE FIXAÇÃO 2 1/2", FIXADA DIRETAMENTE NA LAJE OU PAREDE. AF_09/2023 | M | 24.51 | 4% | SINAPI/DF | 2026-01-01 | SINAPI_Referência_2025_12.xlsx | NÃO ENCONTRADO
91181 | FIXAÇÃO DE TUBOS HORIZONTAIS DE PVC ÁGUA/PVC ESGOTO/PVC PLUVIAL/CPVC/PPR/COBRE OU AÇO, DIÂMETROS MAIORES QUE 75 MM E MENORES OU IGUAIS A 100 MM, COM ABRAÇADEIRA TIPO D COM PARAFUSO DE FIXAÇÃO 4", FIXADA DIRETAMENTE NA LAJE OU PAREDE. AF_09/2023 | M | 25.81 | 3% | SINAPI/DF | 2026-01-01 | SINAPI_Referência_2025_12.xlsx | NÃO ENCONTRADO
91179 | FIXAÇÃO DE TUBOS HORIZONTAIS DE PVC ÁGUA/PVC ESGOTO/PVC PLUVIAL/CPVC/PPR/COBRE OU AÇO, DIÂMETROS MENORES OU IGUAIS A 40 MM, COM ABRAÇADEIRA METÁLICA RÍGIDA TIPO D COM PARAFUSO DE FIXAÇÃO 1 1/4", FIXADA DIRETAMENTE NA LAJE OU PAREDE. AF_09/2023 | M | 18.31 | 6% | SINAPI/DF | 2026-01-01 | SINAPI_Referência_2025_12.xlsx | NÃO ENCONTRADO
91174 | FIXAÇÃO DE TUBOS VERTICAIS DE PVC ÁGUA, PVC ESGOTO, PVC ÁGUA PLUVIAL, CPVC, PPR, COBRE OU AÇO, DIÂMETROS MAIORES QUE 40 MM E MENORES OU IGUAIS A 75 MM, COM ABRAÇADEIRA METÁLICA RÍGIDA TIPO U PERFIL 2 1/2", FIXADA EM PERFILADO EM PAREDE. AF_09/2023_PS | M | 7.31 | 0% | SINAPI/DF | 2026-01-01 | SINAPI_Referência_2025_12.xlsx | NÃO ENCONTRADO
91175 | FIXAÇÃO DE TUBOS VERTICAIS DE PVC ÁGUA, PVC ESGOTO, PVC ÁGUA PLUVIAL, CPVC, PPR, COBRE OU AÇO, DIÂMETROS MAIORES QUE 75 MM E MENORES OU IGUAIS A 100 MM, COM ABRAÇADEIRA METÁLICA RÍGIDA TIPO U PERFIL 4", FIXADA EM PERFILADO EM PAREDE. AF_09/2023_PS | M | 11.37 | 0% | SINAPI/DF | 2026-01-01 | SINAPI_Referência_2025_12.xlsx | NÃO ENCONTRADO
91173 | FIXAÇÃO DE TUBOS VERTICAIS DE PVC ÁGUA, PVC ESGOTO, PVC ÁGUA PLUVIAL, CPVC, PPR, COBRE OU AÇO, DIÂMETROS MENORES OU IGUAIS A 40 MM, COM ABRAÇADEIRA METÁLICA RÍGIDA TIPO U PERFIL 1 1/4", FIXADA EM PERFILADO EM PAREDE. AF_09/2023_PS | M | 4.23 | 0% | SINAPI/DF | 2026-01-01 | SINAPI_Referência_2025_12.xlsx | 4.23 | IGUAL A CPU
104759 | FURO MANUAL EM ALVENARIA, PARA INSTALAÇÕES ELÉTRICAS, DIÂMETROS MAIORES QUE 40 MM E MENORES OU IGUAIS A 75 MM. AF_09/2023 | UN | 47.36 | 0% | SINAPI/DF | 2026-01-01 | SINAPI_Referência_2025_12.xlsx | NÃO ENCONTRADO
104760 | FURO MANUAL EM ALVENARIA, PARA INSTALAÇÕES ELÉTRICAS, DIÂMETROS MAIORES QUE 75 MM E MENORES OU IGUAIS A 100 MM. AF_09/2023 | UN | 69.17 | 0% | SINAPI/DF | 2026-01-01 | SINAPI_Referência_2025_12.xlsx | NÃO ENCONTRADO
104758 | FURO MANUAL EM ALVENARIA, PARA INSTALAÇÕES ELÉTRICAS, DIÂMETROS MENORES OU IGUAIS A 40 MM. AF_09/2023 | UN | 17.77 | 0% | SINAPI/DF | 2026-01-01 | SINAPI_Referência_2025_12.xlsx | NÃO ENCONTRADO
90437 | FURO MANUAL EM ALVENARIA, PARA INSTALAÇÕES HIDRÁULICAS, DIÂMETROS MAIORES QUE 40 MM E MENORES OU IGUAIS A 75 MM. AF_09/2023 | UN | 45.94 | 0% | SINAPI/DF | 2026-01-01 | SINAPI_Referência_2025_12.xlsx | NÃO ENCONTRADO
90438 | FURO MANUAL EM ALVENARIA, PARA INSTALAÇÕES HIDRÁULICAS, DIÂMETROS MAIORES QUE 75 MM E MENORES OU IGUAIS A 100 MM. AF_09/2023 | UN | 67.1 | 0% | SINAPI/DF | 2026-01-01 | SINAPI_Referência_2025_12.xlsx | NÃO ENCONTRADO
90436 | FURO MANUAL EM ALVENARIA, PARA INSTALAÇÕES HIDRÁULICAS, DIÂMETROS MENORES OU IGUAIS A 40 MM. AF_09/2023 | UN | 17.24 | 0% | SINAPI/DF | 2026-01-01 | SINAPI_Referência_2025_12.xlsx | NÃO ENCONTRADO
104770 | FURO MECANIZADO EM ALVENARIA, PARA INSTALAÇÕES ELÉTRICAS, DIÂMETROS MAIORES QUE 40 MM E MENORES OU IGUAIS A 75 MM. AF_09/2023 | UN | 2 | 0% | SINAPI/DF | 2026-01-01 | SINAPI_Referência_2025_12.xlsx | NÃO ENCONTRADO
104772 | FURO MECANIZADO EM ALVENARIA, PARA INSTALAÇÕES ELÉTRICAS, DIÂMETROS MAIORES QUE 75 MM E MENORES OU IGUAIS A 100 MM. AF_09/2023 | UN | 2.93 | 0% | SINAPI/DF | 2026-01-01 | SINAPI_Referência_2025_12.xlsx | NÃO ENCONTRADO
104768 | FURO MECANIZADO EM ALVENARIA, PARA INSTALAÇÕES ELÉTRICAS, DIÂMETROS MENORES OU IGUAIS A 40 MM. AF_09/2023 | UN | 0.74 | 0% | SINAPI/DF | 2026-01-01 | SINAPI_Referência_2025_12.xlsx | NÃO ENCONTRADO
104769 | FURO MECANIZADO EM ALVENARIA, PARA INSTALAÇÕES HIDRÁULICAS, DIÂMETROS MAIORES QUE 40 MM E MENORES OU IGUAIS A 75 MM. AF_09/2023 | UN | 1.94 | 0% | SINAPI/DF | 2026-01-01 | SINAPI_Referência_2025_12.xlsx | NÃO ENCONTRADO
104771 | FURO MECANIZADO EM ALVENARIA, PARA INSTALAÇÕES HIDRÁULICAS, DIÂMETROS MAIORES QUE 75 MM E MENORES OU IGUAIS A 100 MM. AF_09/2023 | UN | 2.84 | 0% | SINAPI/DF | 2026-01-01 | SINAPI_Referência_2025_12.xlsx | NÃO ENCONTRADO
104767 | FURO MECANIZADO EM ALVENARIA, PARA INSTALAÇÕES HIDRÁULICAS, DIÂMETROS MENORES OU IGUAIS A 40 MM. AF_09/2023 | UN | 0.73 | 0% | SINAPI/DF | 2026-01-01 | SINAPI_Referência_2025_12.xlsx | NÃO ENCONTRADO
104762 | FURO MECANIZADO EM CONCRETO, COM MARTELO DEMOLIDOR, PARA INSTALAÇÕES ELÉTRICAS, DIÂMETROS MAIORES QUE 40 MM E MENORES OU IGUAIS A 75 MM. AF_09/2023 | UN | 6.9 | 12% | SINAPI/DF | 2026-01-01 | SINAPI_Referência_2025_12.xlsx | NÃO ENCONTRADO
104763 | FURO MECANIZADO EM CONCRETO, COM MARTELO DEMOLIDOR, PARA INSTALAÇÕES ELÉTRICAS, DIÂMETROS MAIORES QUE 75 MM E MENORES OU IGUAIS A 150 MM. AF_09/2023 | UN | 10.08 | 12% | SINAPI/DF | 2026-01-01 | SINAPI_Referência_2025_12.xlsx | NÃO ENCONTRADO
104761 | FURO MECANIZADO EM CONCRETO, COM MARTELO DEMOLIDOR, PARA INSTALAÇÕES ELÉTRICAS, DIÂMETROS MENORES OU IGUAIS A 40 MM. AF_09/2023 | UN | 2.58 | 11% | SINAPI/DF | 2026-01-01 | SINAPI_Referência_2025_12.xlsx | NÃO ENCONTRADO
90440 | FURO MECANIZADO EM CONCRETO, COM MARTELO DEMOLIDOR, PARA INSTALAÇÕES HIDRÁULICAS, DIÂMETROS MAIORES QUE 40 MM E MENORES OU IGUAIS A 75 MM. AF_09/2023 | UN | 6.71 | 12% | SINAPI/DF | 2026-01-01 | SINAPI_Referência_2025_12.xlsx | NÃO ENCONTRADO
90441 | FURO MECANIZADO EM CONCRETO, COM MARTELO DEMOLIDOR, PARA INSTALAÇÕES HIDRÁULICAS, DIÂMETROS MAIORES QUE 75 MM E MENORES OU IGUAIS A 150 MM. AF_09/2023 | UN | 9.8 | 12% | SINAPI/DF | 2026-01-01 | SINAPI_Referência_2025_12.xlsx | NÃO ENCONTRADO
90439 | FURO MECANIZADO EM CONCRETO, COM MARTELO DEMOLIDOR, PARA INSTALAÇÕES HIDRÁULICAS, DIÂMETROS MENORES OU IGUAIS A 40 MM. AF_09/2023 | UN | 2.51 | 12% | SINAPI/DF | 2026-01-01 | SINAPI_Referência_2025_12.xlsx | NÃO ENCONTRADO
104776 | FURO MECANIZADO EM CONCRETO, COM PERFURATRIZ, PARA INSTALAÇÕES ELÉTRICAS, DIÂMETROS MAIORES QUE 40 MM E MENORES OU IGUAIS A 75 MM. AF_09/2023 | UN | 6.92 | 9% | SINAPI/DF | 2026-01-01 | SINAPI_Referência_2025_12.xlsx | NÃO ENCONTRADO
104778 | FURO MECANIZADO EM CONCRETO, COM PERFURATRIZ, PARA INSTALAÇÕES ELÉTRICAS, DIÂMETROS MAIORES QUE 75 MM E MENORES OU IGUAIS A 150 MM. AF_09/2023 | UN | 10.12 | 9% | SINAPI/DF | 2026-01-01 | SINAPI_Referência_2025_12.xlsx | NÃO ENCONTRADO
104774 | FURO MECANIZADO EM CONCRETO, COM PERFURATRIZ, PARA INSTALAÇÕES ELÉTRICAS, DIÂMETROS MENORES OU IGUAIS A 40 MM. AF_09/2023 | UN | 2.59 | 8% | SINAPI/DF | 2026-01-01 | SINAPI_Referência_2025_12.xlsx | NÃO ENCONTRADO
104775 | FURO MECANIZADO EM CONCRETO, COM PERFURATRIZ, PARA INSTALAÇÕES HIDRÁULICAS, DIÂMETROS MAIORES QUE 40 MM E MENORES OU IGUAIS A 75 MM. AF_09/2023 | UN | 6.74 | 9% | SINAPI/DF | 2026-01-01 | SINAPI_Referência_2025_12.xlsx | NÃO ENCONTRADO
104777 | FURO MECANIZADO EM CONCRETO, COM PERFURATRIZ, PARA INSTALAÇÕES HIDRÁULICAS, DIÂMETROS MAIORES QUE 75 MM E MENORES OU IGUAIS A 150 MM. AF_09/2023 | UN | 9.84 | 9% | SINAPI/DF | 2026-01-01 | SINAPI_Referência_2025_12.xlsx | NÃO ENCONTRADO
104773 | FURO MECANIZADO EM CONCRETO, COM PERFURATRIZ, PARA INSTALAÇÕES HIDRÁULICAS, DIÂMETROS MENORES OU IGUAIS A 40 MM. AF_09/2023 | UN | 2.52 | 9% | SINAPI/DF | 2026-01-01 | SINAPI_Referência_2025_12.xlsx | NÃO ENCONTRADO
104782 | PASSANTE TIPO PEÇA EM FÔRMA DE MADEIRA, FIXADO EM LAJE, PARA PASSAGEM DE NO MÁXIMO 5 TUBOS DE 50 MM DE DIÂMETRO. AF_09/2023 | UN | 52.86 | 0% | SINAPI/DF | 2026-01-01 | SINAPI_Referência_2025_12.xlsx | NÃO ENCONTRADO
90451 | PASSANTE TIPO PEÇA EM POLIESTIRENO (ISOPOR), FIXADO EM LAJE, PARA ABERTURA PARA PASSAGEM DE 1 TUBO DE ATÉ 50 MM DE DIÂMETRO. AF_09/2023 | UN | 6.98 | 21% | SINAPI/DF | 2026-01-01 | SINAPI_Referência_2025_12.xlsx | NÃO ENCONTRADO
90452 | PASSANTE TIPO PEÇA EM POLIESTIRENO (ISOPOR), FIXADO EM LAJE, PARA PASSAGEM DE NO MÁXIMO 5 TUBOS DE 50 MM DE DIÂMETRO. AF_09/2023 | UN | 24.4 | 61% | SINAPI/DF | 2026-01-01 | SINAPI_Referência_2025_12.xlsx | NÃO ENCONTRADO
90455 | PASSANTE TIPO TUBO COM DIÂMETRO DE 100 MM, FIXADO EM LAJE, PARA PASSAGEM DE TUBULAÇÕES COM NO MÁXIMO 75 MM DE DIÂMETRO. AF_09/2023 | UN | 9.18 | 0% | SINAPI/DF | 2026-01-01 | SINAPI_Referência_2025_12.xlsx | NÃO ENCONTRADO
104784 | PASSANTE TIPO TUBO COM DIÂMETRO DE 150 MM, FIXADO EM LAJE, PARA PASSAGEM DE TUBULAÇÕES COM NO MÁXIMO 100 MM DE DIÂMETRO. AF_09/2023 | UN | 15.58 | 0% | SINAPI/DF | 2026-01-01 | SINAPI_Referência_2025_12.xlsx | NÃO ENCONTRADO
90453 | PASSANTE TIPO TUBO COM DIÂMETRO DE 40 MM, FIXADO EM LAJE, PARA PASSAGEM DE TUBULAÇÕES COM NO MÁXIMO 32 MM DE DIÂMETRO. AF_09/2023 | UN | 4.44 | 0% | SINAPI/DF | 2026-01-01 | SINAPI_Referência_2025_12.xlsx | NÃO ENCONTRADO
104783 | PASSANTE TIPO TUBO COM DIÂMETRO DE 50 MM, FIXADO EM LAJE, PARA PASSAGEM DE TUBULAÇÕES COM NO MÁXIMO 40 MM DE DIÂMETRO. AF_09/2023 | UN | 5.62 | 0% | SINAPI/DF | 2026-01-01 | SINAPI_Referência_2025_12.xlsx | NÃO ENCONTRADO
90454 | PASSANTE TIPO TUBO COM DIÂMETRO DE 75 MM, FIXADO EM LAJE, PARA PASSAGEM DE TUBULAÇÕES COM NO MÁXIMO 50 MM DE DIÂMETRO. AF_09/2023 | UN | 7.14 | 0% | SINAPI/DF | 2026-01-01 | SINAPI_Referência_2025_12.xlsx | NÃO ENCONTRADO
90459 | QUEBRA EM ALVENARIA PARA INSTALAÇÃO DE ABRIGO PARA MANGUEIRAS (90X60 CM). AF_09/2023 | UN | 56.52 | 0% | SINAPI/DF | 2026-01-01 | SINAPI_Referência_2025_12.xlsx | NÃO ENCONTRADO
90456 | QUEBRA EM ALVENARIA PARA INSTALAÇÃO DE CAIXA DE TOMADA (4X4 OU 4X2). AF_09/2023 | UN | 6.32 | 0% | SINAPI/DF | 2026-01-01 | SINAPI_Referência_2025_12.xlsx | NÃO ENCONTRADO
90458 | QUEBRA EM ALVENARIA PARA INSTALAÇÃO DE QUADRO DISTRIBUIÇÃO GRANDE (76X40 CM). AF_09/2023 | UN | 41.17 | 0% | SINAPI/DF | 2026-01-01 | SINAPI_Referência_2025_12.xlsx | NÃO ENCONTRADO
90457 | QUEBRA EM ALVENARIA PARA INSTALAÇÃO DE QUADRO DISTRIBUIÇÃO PEQUENO (19X25 CM). AF_09/2023 | UN | 14.43 | 0% | SINAPI/DF | 2026-01-01 | SINAPI_Referência_2025_12.xlsx | NÃO ENCONTRADO
90447 | RASGO LINEAR MANUAL EM ALVENARIA, PARA ELETRODUTOS, DIÂMETROS MENORES OU IGUAIS A 40 MM. AF_09/2023 | M | 9.54 | 0% | SINAPI/DF | 2026-01-01 | SINAPI_Referência_2025_12.xlsx | NÃO ENCONTRADO
91222 | RASGO LINEAR MANUAL EM ALVENARIA, PARA RAMAIS/ DISTRIBUIÇÃO DE INSTALAÇÕES HIDRÁULICAS, DIÂMETROS MAIORES QUE 40 MM E MENORES OU IGUAIS A 75 MM. AF_09/2023 | M | 10.28 | 0% | SINAPI/DF | 2026-01-01 | SINAPI_Referência_2025_12.xlsx | NÃO ENCONTRADO
90443 | RASGO LINEAR MANUAL EM ALVENARIA, PARA RAMAIS/ DISTRIBUIÇÃO DE INSTALAÇÕES HIDRÁULICAS, DIÂMETROS MENORES OU IGUAIS A 40 MM. AF_09/2023 | M | 9.25 | 0% | SINAPI/DF | 2026-01-01 | SINAPI_Referência_2025_12.xlsx | 9.25 | IGUAL A CPU
104780 | RASGO LINEAR MECANIZADO EM ALVENARIA, PARA ELETRODUTOS, DIÂMETROS MENORES OU IGUAIS A 40 MM. AF_09/2023 | M | 5.93 | 0% | SINAPI/DF | 2026-01-01 | SINAPI_Referência_2025_12.xlsx | NÃO ENCONTRADO
104781 | RASGO LINEAR MECANIZADO EM ALVENARIA, PARA RAMAIS/ DISTRIBUIÇÃO DE INSTALAÇÕES HIDRÁULICAS, DIÂMETROS MAIORES QUE 40 MM E MENORES OU IGUAIS A 75 MM. AF_09/2023 | M | 6.81 | 0% | SINAPI/DF | 2026-01-01 | SINAPI_Referência_2025_12.xlsx | NÃO ENCONTRADO
104779 | RASGO LINEAR MECANIZADO EM ALVENARIA, PARA RAMAIS/ DISTRIBUIÇÃO DE INSTALAÇÕES HIDRÁULICAS, DIÂMETROS MENORES OU IGUAIS A 40 MM. AF_09/2023 | M | 5.89 | 0% | SINAPI/DF | 2026-01-01 | SINAPI_Referência_2025_12.xlsx | NÃO ENCONTRADO
104787 | RASGO LINEAR MECANIZADO EM CONCRETO, PARA RAMAIS/ DISTRIBUIÇÃO DE INSTALAÇÕES HIDRÁULICAS, DIÂMETROS MAIORES QUE 40 MM E MENORES OU IGUAIS A 75 MM. AF_09/2023 | M | 2.21 | 12% | SINAPI/DF | 2026-01-01 | SINAPI_Referência_2025_12.xlsx | NÃO ENCONTRADO
104788 | RASGO LINEAR MECANIZADO EM CONCRETO, PARA RAMAIS/ DISTRIBUIÇÃO DE INSTALAÇÕES HIDRÁULICAS, DIÂMETROS MAIORES QUE 75 MM E MENORES OU IGUAIS A 100 MM. AF_09/2023 | M | 2.94 | 12% | SINAPI/DF | 2026-01-01 | SINAPI_Referência_2025_12.xlsx | NÃO ENCONTRADO
104786 | RASGO LINEAR MECANIZADO EM CONCRETO, PARA RAMAIS/ DISTRIBUIÇÃO DE INSTALAÇÕES HIDRÁULICAS, DIÂMETROS MENORES OU IGUAIS A 40 MM. AF_09/2023 | M | 1.67 | 12% | SINAPI/DF | 2026-01-01 | SINAPI_Referência_2025_12.xlsx | NÃO ENCONTRADO
90445 | RASGO LINEAR MECANIZADO EM CONTRAPISO, PARA RAMAIS/ DISTRIBUIÇÃO DE INSTALAÇÕES HIDRÁULICAS, DIÂMETROS MAIORES QUE 40 MM E MENORES OU IGUAIS A 75 MM. AF_09/2023_PS | M | 10.92 | 3% | SINAPI/DF | 2026-01-01 | SINAPI_Referência_2025_12.xlsx | NÃO ENCONTRADO
90446 | RASGO LINEAR MECANIZADO EM CONTRAPISO, PARA RAMAIS/ DISTRIBUIÇÃO DE INSTALAÇÕES HIDRÁULICAS, DIÂMETROS MAIORES QUE 75 MM E MENORES OU IGUAIS A 100 MM. AF_09/2023_PS | M | 14.5 | 3% | SINAPI/DF | 2026-01-01 | SINAPI_Referência_2025_12.xlsx | NÃO ENCONTRADO
90444 | RASGO LINEAR MECANIZADO EM CONTRAPISO, PARA RAMAIS/ DISTRIBUIÇÃO DE INSTALAÇÕES HIDRÁULICAS, DIÂMETROS MENORES OU IGUAIS A 40 MM. AF_09/2023_PS | M | 8.24 | 3% | SINAPI/DF | 2026-01-01 | SINAPI_Referência_2025_12.xlsx | NÃO ENCONTRADO
104764 | SUPORTE PARA 2 ELETRODUTOS, ESPAÇADO A CADA 80 CM, EM PERFILADO COM COMPRIMENTO DE 25 CM FIXADO EM LAJE, POR METRO DE ELETRODUTO FIXADO. AF_09/2023 | M | 21.95 | 37% | SINAPI/DF | 2026-01-01 | SINAPI_Referência_2025_12.xlsx | NÃO ENCONTRADO
90460 | SUPORTE PARA 2 TUBOS HORIZONTAIS, ESPAÇADO A CADA 56 CM, EM PERFILADO COM COMPRIMENTO DE 25 CM FIXADO EM LAJE, POR METRO DE TUBULAÇÃO FIXADA. AF_09/2023 | M | 26.67 | 44% | SINAPI/DF | 2026-01-01 | SINAPI_Referência_2025_12.xlsx | NÃO ENCONTRADO
90462 | SUPORTE PARA 2 TUBOS VERTICAIS, ESPAÇADO A CADA 150 CM, EM PERFILADO COM COMPRIMENTO DE 25 CM FIXADO EM PAREDE, POR METRO DE TUBULAÇÃO FIXADA. AF_09/2023 | M | 4.66 | 48% | SINAPI/DF | 2026-01-01 | SINAPI_Referência_2025_12.xlsx | NÃO ENCONTRADO
104765 | SUPORTE PARA 4 ELETRODUTOS, ESPAÇADO A CADA 80 CM, EM PERFILADO COM COMPRIMENTO DE 42 CM FIXADO EM LAJE, POR METRO DE ELETRODUTO FIXADO. AF_09/2023 | M | 18.11 | 23% | SINAPI/DF | 2026-01-01 | SINAPI_Referência_2025_12.xlsx | NÃO ENCONTRADO
90461 | SUPORTE PARA 4 TUBOS HORIZONTAIS, ESPAÇADO A CADA 56 CM, EM PERFILADO COM COMPRIMENTO DE 42 CM FIXADO EM LAJE, POR METRO DE TUBULAÇÃO FIXADA. AF_09/2023 | M | 20.44 | 29% | SINAPI/DF | 2026-01-01 | SINAPI_Referência_2025_12.xlsx | NÃO ENCONTRADO
90463 | SUPORTE PARA 4 TUBOS VERTICAIS, ESPAÇADO A CADA 150 CM, EM PERFILADO COM COMPRIMENTO DE 42 CM FIXADO EM PAREDE, POR METRO DE TUBULAÇÃO FIXADA. AF_09/2023 | M | 4.03 | 35% | SINAPI/DF | 2026-01-01 | SINAPI_Referência_2025_12.xlsx | NÃO ENCONTRADO
96560 | SUPORTE PARA DUTO EM CHAPA GALVANIZADA BITOLA 24, EM PERFILADO COM COMPRIMENTO DE 55 CM FIXADO EM LAJE, POR METRO DE DUTO FIXADO. AF_09/2023 | M2 | 35.77 | 26% | SINAPI/DF | 2026-01-01 | SINAPI_Referência_2025_12.xlsx | NÃO ENCONTRADO
96559 | SUPORTE PARA DUTO EM CHAPA GALVANIZADA BITOLA 26, EM PERFILADO COM COMPRIMENTO DE 35 CM FIXADO EM LAJE, POR METRO DE DUTO FIXADO. AF_09/2023 | M2 | 37.01 | 39% | SINAPI/DF | 2026-01-01 | SINAPI_Referência_2025_12.xlsx | NÃO ENCONTRADO
96562 | SUPORTE PARA ELETROCALHA LISA OU PERFURADA EM AÇO GALVANIZADO, LARGURA 400 MM, EM PERFILADO COM COMPRIMENTO DE 45 CM FIXADO EM LAJE, POR METRO DE ELETROCALHA FIXADA. AF_09/2023 | M | 54.86 | 27% | SINAPI/DF | 2026-01-01 | SINAPI_Referência_2025_12.xlsx | NÃO ENCONTRADO
96563 | SUPORTE PARA ELETROCALHA LISA OU PERFURADA EM AÇO GALVANIZADO, LARGURA 800 MM, EM PERFILADO COM COMPRIMENTO DE 85 CM FIXADO EM LAJE, POR METRO DE ELETROCALHA FIXADA. AF_09/2023 | M | 60.76 | 24% | SINAPI/DF | 2026-01-01 | SINAPI_Referência_2025_12.xlsx | NÃO ENCONTRADO
102469 | EXECUÇÃO DE IMPRIMAÇÃO IMPERMEABILIZANTE COM ASFALTO DILUÍDO CM-30, PARA O FECHAMENTO DE VALAS. AF_05/2021 | M2 | 0 |  | SINAPI/DF | 2026-01-01 | SINAPI_Referência_2025_12.xlsx | NÃO ENCONTRADO
104388 | EXECUÇÃO DE PINTURA DE LIGAÇÃO COM EMULSÃO ASFÁLTICA RR-2C, PARA O FECHAMENTO DE VALAS. AF_12/2020 | M2 | 0 |  | SINAPI/DF | 2026-01-01 | SINAPI_Referência_2025_12.xlsx | NÃO ENCONTRADO
104387 | EXECUÇÃO DE TAPA BURACO COM APLICAÇÃO DE CONCRETO ASFÁLTICO (AQUISIÇÃO EM USINA) E PINTURA DE LIGAÇÃO. AF_12/2020 | M3 | 0 |  | SINAPI/DF | 2026-01-01 | SINAPI_Referência_2025_12.xlsx | NÃO ENCONTRADO
104364 | EXECUÇÃO DE TAPA BURACO COM APLICAÇÃO DE CONCRETO ASFÁLTICO (USINAGEM PRÓPRIA) E PINTURA DE LIGAÇÃO. AF_12/2020 | M3 | 0 |  | SINAPI/DF | 2026-01-01 | SINAPI_Referência_2025_12.xlsx | NÃO ENCONTRADO
102097 | EXECUÇÃO DE TAPA BURACO COM APLICAÇÃO DE PRÉ MISTURADO A FRIO (AQUISIÇÃO EM USINA) E PINTURA DE LIGAÇÃO. AF_12/2020 | M3 | 0 |  | SINAPI/DF | 2026-01-01 | SINAPI_Referência_2025_12.xlsx | NÃO ENCONTRADO
104365 | EXECUÇÃO DE TAPA BURACO COM APLICAÇÃO DE PRÉ MISTURADO A FRIO (USINAGEM PRÓPRIA) E PINTURA DE LIGAÇÃO. AF_12/2020 | M3 | 0 |  | SINAPI/DF | 2026-01-01 | SINAPI_Referência_2025_12.xlsx | NÃO ENCONTRADO
101870 | REASSENTAMENTO DE BLOCOS 16 FACES PARA PISO INTERTRAVADO, ESPESSURA DE 10 CM, EM VIA/ESTACIONAMENTO, COM REAPROVEITAMENTO DOS BLOCOS 16 FACES - INCLUSO RETIRADA E COLOCAÇÃO DO MATERIAL. AF_12/2020 | M2 | 51.78 | 0% | SINAPI/DF | 2026-01-01 | SINAPI_Referência_2025_12.xlsx | NÃO ENCONTRADO
101866 | REASSENTAMENTO DE BLOCOS 16 FACES PARA PISO INTERTRAVADO, ESPESSURA DE 4 CM, EM CALÇADA, COM REAPROVEITAMENTO DOS BLOCOS 16 FACES - INCLUSO RETIRADA E COLOCAÇÃO DO MATERIAL. AF_12/2020 | M2 | 44.96 | 0% | SINAPI/DF | 2026-01-01 | SINAPI_Referência_2025_12.xlsx | NÃO ENCONTRADO
101867 | REASSENTAMENTO DE BLOCOS 16 FACES PARA PISO INTERTRAVADO, ESPESSURA DE 6 CM, EM CALÇADA, COM REAPROVEITAMENTO DOS BLOCOS 16 FACES - INCLUSO RETIRADA E COLOCAÇÃO DO MATERIAL. AF_12/2020 | M2 | 50.21 | 0% | SINAPI/DF | 2026-01-01 | SINAPI_Referência_2025_12.xlsx | NÃO ENCONTRADO
101868 | REASSENTAMENTO DE BLOCOS 16 FACES PARA PISO INTERTRAVADO, ESPESSURA DE 6 CM, EM VIA/ESTACIONAMENTO, COM REAPROVEITAMENTO DOS BLOCOS 16 FACES - INCLUSO RETIRADA E COLOCAÇÃO DO MATERIAL. AF_12/2020 | M2 | 41.3 | 0% | SINAPI/DF | 2026-01-01 | SINAPI_Referência_2025_12.xlsx | NÃO ENCONTRADO
101869 | REASSENTAMENTO DE BLOCOS 16 FACES PARA PISO INTERTRAVADO, ESPESSURA DE 8 CM, EM VIA/ESTACIONAMENTO, COM REAPROVEITAMENTO DOS BLOCOS 16 FACES - INCLUSO RETIRADA E COLOCAÇÃO DO MATERIAL. AF_12/2020 | M2 | 46.54 | 0% | SINAPI/DF | 2026-01-01 | SINAPI_Referência_2025_12.xlsx | NÃO ENCONTRADO
101856 | REASSENTAMENTO DE BLOCOS PISOGRAMA PARA PISO INTERTRAVADO, COM REAPROVEITAMENTO DOS BLOCOS PISOGRAMA - INCLUSO RETIRADA E COLOCAÇÃO DO MATERIAL. AF_12/2020 | M2 | 38.06 | 0% | SINAPI/DF | 2026-01-01 | SINAPI_Referência_2025_12.xlsx | NÃO ENCONTRADO
101865 | REASSENTAMENTO DE BLOCOS RETANGULAR PARA PISO INTERTRAVADO, ESPESSURA DE 10 CM, EM VIA/ESTACIONAMENTO, COM REAPROVEITAMENTO DOS BLOCOS RETANGULAR - INCLUSO RETIRADA E COLOCAÇÃO DO MATERIAL. AF_12/2020 | M2 | 49.67 | 0% | SINAPI/DF | 2026-01-01 | SINAPI_Referência_2025_12.xlsx | NÃO ENCONTRADO
101861 | REASSENTAMENTO DE BLOCOS RETANGULAR PARA PISO INTERTRAVADO, ESPESSURA DE 4 CM, EM CALÇADA, COM REAPROVEITAMENTO DOS BLOCOS RETANGULAR - INCLUSO RETIRADA E COLOCAÇÃO DO MATERIAL. AF_12/2020 | M2 | 44.69 | 0% | SINAPI/DF | 2026-01-01 | SINAPI_Referência_2025_12.xlsx | NÃO ENCONTRADO
101862 | REASSENTAMENTO DE BLOCOS RETANGULAR PARA PISO INTERTRAVADO, ESPESSURA DE 6 CM, EM CALÇADA, COM REAPROVEITAMENTO DOS BLOCOS RETANGULAR - INCLUSO RETIRADA E COLOCAÇÃO DO MATERIAL. AF_12/2020 | M2 | 48.1 | 0% | SINAPI/DF | 2026-01-01 | SINAPI_Referência_2025_12.xlsx | NÃO ENCONTRADO
101863 | REASSENTAMENTO DE BLOCOS RETANGULAR PARA PISO INTERTRAVADO, ESPESSURA DE 6 CM, EM VIA/ESTACIONAMENTO, COM REAPROVEITAMENTO DOS BLOCOS RETANGULAR - INCLUSO RETIRADA E COLOCAÇÃO DO MATERIAL. AF_12/2020 | M2 | 39.18 | 0% | SINAPI/DF | 2026-01-01 | SINAPI_Referência_2025_12.xlsx | NÃO ENCONTRADO
101864 | REASSENTAMENTO DE BLOCOS RETANGULAR PARA PISO INTERTRAVADO, ESPESSURA DE 8 CM, EM VIA/ESTACIONAMENTO, COM REAPROVEITAMENTO DOS BLOCOS RETANGULAR - INCLUSO RETIRADA E COLOCAÇÃO DO MATERIAL. AF_12/2020 | M2 | 44.43 | 0% | SINAPI/DF | 2026-01-01 | SINAPI_Referência_2025_12.xlsx | NÃO ENCONTRADO
101860 | REASSENTAMENTO DE BLOCOS SEXTAVADO PARA PISO INTERTRAVADO, ESPESSURA DE 10 CM, EM VIA/ESTACIONAMENTO, COM REAPROVEITAMENTO DOS BLOCOS SEXTAVADO - INCLUSO RETIRADA E COLOCAÇÃO DO MATERIAL. AF_12/2020 | M2 | 47.3 | 0% | SINAPI/DF | 2026-01-01 | SINAPI_Referência_2025_12.xlsx | NÃO ENCONTRADO
101857 | REASSENTAMENTO DE BLOCOS SEXTAVADO PARA PISO INTERTRAVADO, ESPESSURA DE 6 CM, EM CALÇADA, COM REAPROVEITAMENTO DOS BLOCOS SEXTAVADOS - INCLUSO RETIRADA E COLOCAÇÃO DO MATERIAL. AF_12/2020 | M2 | 45.84 | 0% | SINAPI/DF | 2026-01-01 | SINAPI_Referência_2025_12.xlsx | NÃO ENCONTRADO
101858 | REASSENTAMENTO DE BLOCOS SEXTAVADO PARA PISO INTERTRAVADO, ESPESSURA DE 6 CM, EM VIA/ESTACIONAMENTO, COM REAPROVEITAMENTO DOS BLOCOS SEXTAVADO - INCLUSO RETIRADA E COLOCAÇÃO DO MATERIAL. AF_12/2020 | M2 | 38.72 | 0% | SINAPI/DF | 2026-01-01 | SINAPI_Referência_2025_12.xlsx | NÃO ENCONTRADO
101859 | REASSENTAMENTO DE BLOCOS SEXTAVADO PARA PISO INTERTRAVADO, ESPESSURA DE 8 CM, EM VIA/ESTACIONAMENTO, COM REAPROVEITAMENTO DOS BLOCOS SEXTAVADO - INCLUSO RETIRADA E COLOCAÇÃO DO MATERIAL. AF_12/2020 | M2 | 42.05 | 0% | SINAPI/DF | 2026-01-01 | SINAPI_Referência_2025_12.xlsx | NÃO ENCONTRADO
101852 | REASSENTAMENTO DE PARALELEPÍPEDOS, REJUNTAMENTO COM ARGAMASSA, COM REAPROVEITAMENTO DOS PARALELEPÍPEDOS - INCLUSO RETIRADA E COLOCAÇÃO DO MATERIAL. AF_12/2020 | M2 | 95.47 | 10% | SINAPI/DF | 2026-01-01 | SINAPI_Referência_2025_12.xlsx | NÃO ENCONTRADO
104385 | REASSENTAMENTO DE PARALELEPÍPEDOS, REJUNTAMENTO COM PEDRISCO E EMULSÃO ASFÁLTICA, COM REAPROVEITAMENTO DOS PARALELEPÍPEDOS - INCLUSO RETIRADA E COLOCAÇÃO DO MATERIAL. AF_12/2020 | M2 | 0 |  | SINAPI/DF | 2026-01-01 | SINAPI_Referência_2025_12.xlsx | NÃO ENCONTRADO
101850 | REASSENTAMENTO DE PARALELEPÍPEDOS, REJUNTAMENTO COM PÓ DE PEDRA, COM REAPROVEITAMENTO DOS PARALELEPÍPEDOS - INCLUSO RETIRADA E COLOCAÇÃO DO MATERIAL. AF_12/2020 | M2 | 80.3 | 11% | SINAPI/DF | 2026-01-01 | SINAPI_Referência_2025_12.xlsx | NÃO ENCONTRADO
101855 | REASSENTAMENTO DE PEDRAS POLIÉDRICAS, REJUNTAMENTO COM ARGAMASSA, COM REAPROVEITAMENTO DAS PEDRAS POLIÉDRICAS - INCLUSO RETIRADA E COLOCAÇÃO DO MATERIAL. AF_12/2020 | M2 | 101.06 | 8% | SINAPI/DF | 2026-01-01 | SINAPI_Referência_2025_12.xlsx | NÃO ENCONTRADO
104386 | REASSENTAMENTO DE PEDRAS POLIÉDRICAS, REJUNTAMENTO COM PEDRISCO E EMULSÃO ASFÁLTICA, COM REAPROVEITAMENTO DAS PEDRAS POLIÉDRICAS - INCLUSO RETIRADA E COLOCAÇÃO DO MATERIAL. AF_12/2020 | M2 | 0 |  | SINAPI/DF | 2026-01-01 | SINAPI_Referência_2025_12.xlsx | NÃO ENCONTRADO
101853 | REASSENTAMENTO DE PEDRAS POLIÉDRICAS, REJUNTAMENTO COM PÓ DE PEDRA, COM REAPROVEITAMENTO DAS PEDRAS POLIÉDRICAS - INCLUSO RETIRADA E COLOCAÇÃO DO MATERIAL. AF_12/2020 | M2 | 74.81 | 10% | SINAPI/DF | 2026-01-01 | SINAPI_Referência_2025_12.xlsx | NÃO ENCONTRADO
101849 | RECOMPOSIÇÃO DE BASE E OU SUB-BASE PARA FECHAMENTO DE VALAS DE BRITA GRADUADA SIMPLES - INCLUSO RETIRADA E COLOCAÇÃO DO MATERIAL. AF_12/2020 | M3 | 318.58 | 5% | SINAPI/DF | 2026-01-01 | SINAPI_Referência_2025_12.xlsx | NÃO ENCONTRADO
101841 | RECOMPOSIÇÃO DE BASE E OU SUB-BASE PARA FECHAMENTO DE VALAS DE SOLO BRITA (40/60) - INCLUSO RETIRADA E COLOCAÇÃO DO MATERIAL. AF_12/2020 | M3 | 180.48 | 7% | SINAPI/DF | 2026-01-01 | SINAPI_Referência_2025_12.xlsx | NÃO ENCONTRADO
101843 | RECOMPOSIÇÃO DE BASE E OU SUB-BASE PARA FECHAMENTO DE VALAS DE SOLO BRITA (40/60) COM CIMENTO (TEOR DE 4%) - INCLUSO RETIRADA E COLOCAÇÃO DO MATERIAL. AF_12/2020 | M3 | 237.6 | 5% | SINAPI/DF | 2026-01-01 | SINAPI_Referência_2025_12.xlsx | NÃO ENCONTRADO
101844 | RECOMPOSIÇÃO DE BASE E OU SUB-BASE PARA FECHAMENTO DE VALAS DE SOLO BRITA (40/60) COM CIMENTO (TEOR DE 6%) - INCLUSO RETIRADA E COLOCAÇÃO DO MATERIAL. AF_12/2020 | M3 | 264.21 | 5% | SINAPI/DF | 2026-01-01 | SINAPI_Referência_2025_12.xlsx | NÃO ENCONTRADO
101845 | RECOMPOSIÇÃO DE BASE E OU SUB-BASE PARA FECHAMENTO DE VALAS DE SOLO BRITA (40/60) COM CIMENTO (TEOR DE 8%) - INCLUSO RETIRADA E COLOCAÇÃO DO MATERIAL. AF_12/2020 | M3 | 290.43 | 4% | SINAPI/DF | 2026-01-01 | SINAPI_Referência_2025_12.xlsx | NÃO ENCONTRADO
101842 | RECOMPOSIÇÃO DE BASE E OU SUB-BASE PARA FECHAMENTO DE VALAS DE SOLO BRITA (50/50) - INCLUSO RETIRADA E COLOCAÇÃO DO MATERIAL. AF_12/2020 | M3 | 154.94 | 8% | SINAPI/DF | 2026-01-01 | SINAPI_Referência_2025_12.xlsx | NÃO ENCONTRADO
101846 | RECOMPOSIÇÃO DE BASE E OU SUB-BASE PARA FECHAMENTO DE VALAS DE SOLO BRITA (50/50) COM CIMENTO (TEOR DE 4%) - INCLUSO RETIRADA E COLOCAÇÃO DO MATERIAL. AF_12/2020 | M3 | 213.08 | 6% | SINAPI/DF | 2026-01-01 | SINAPI_Referência_2025_12.xlsx | NÃO ENCONTRADO
101847 | RECOMPOSIÇÃO DE BASE E OU SUB-BASE PARA FECHAMENTO DE VALAS DE SOLO BRITA (50/50) COM CIMENTO (TEOR DE 6%) - INCLUSO RETIRADA E COLOCAÇÃO DO MATERIAL. AF_12/2020 | M3 | 240.2 | 5% | SINAPI/DF | 2026-01-01 | SINAPI_Referência_2025_12.xlsx | NÃO ENCONTRADO
101848 | RECOMPOSIÇÃO DE BASE E OU SUB-BASE PARA FECHAMENTO DE VALAS DE SOLO BRITA (50/50) COM CIMENTO (TEOR DE 8%) - INCLUSO RETIRADA E COLOCAÇÃO DO MATERIAL. AF_12/2020 | M3 | 266.93 | 5% | SINAPI/DF | 2026-01-01 | SINAPI_Referência_2025_12.xlsx | NÃO ENCONTRADO
101839 | RECOMPOSIÇÃO DE BASE E OU SUB-BASE PARA FECHAMENTO DE VALAS DE SOLO COM CIMENTO (TEOR DE 6%) - INCLUSO RETIRADA E COLOCAÇÃO DO MATERIAL. AF_12/2020 | M3 | 120.13 | 11% | SINAPI/DF | 2026-01-01 | SINAPI_Referência_2025_12.xlsx | NÃO ENCONTRADO
101840 | RECOMPOSIÇÃO DE BASE E OU SUB-BASE PARA FECHAMENTO DE VALAS DE SOLO COM CIMENTO (TEOR DE 8%) - INCLUSO RETIRADA E COLOCAÇÃO DO MATERIAL. AF_12/2020 | M3 | 198.92 | 19% | SINAPI/DF | 2026-01-01 | SINAPI_Referência_2025_12.xlsx | NÃO ENCONTRADO
101837 | RECOMPOSIÇÃO DE BASE E OU SUB-BASE PARA FECHAMENTO DE VALAS DE SOLO MELHORADO COM CIMENTO (TEOR DE 2%) - INCLUSO RETIRADA E COLOCAÇÃO DO MATERIAL. AF_12/2020 | M3 | 59.96 | 22% | SINAPI/DF | 2026-01-01 | SINAPI_Referência_2025_12.xlsx | NÃO ENCONTRADO
101838 | RECOMPOSIÇÃO DE BASE E OU SUB-BASE PARA FECHAMENTO DE VALAS DE SOLO MELHORADO COM CIMENTO (TEOR DE 4%) - INCLUSO RETIRADA E COLOCAÇÃO DO MATERIAL. AF_12/2020 | M3 | 90.46 | 14% | SINAPI/DF | 2026-01-01 | SINAPI_Referência_2025_12.xlsx | NÃO ENCONTRADO
101836 | RECOMPOSIÇÃO DE BASE E OU SUB-BASE PARA FECHAMENTO DE VALAS DE SOLOS DE COMPORTAMENTO LATERÍTICO (ARENOSO) - INCLUSO RETIRADA E COLOCAÇÃO DO MATERIAL. AF_12/2020 | M3 | 27.21 | 48% | SINAPI/DF | 2026-01-01 | SINAPI_Referência_2025_12.xlsx | NÃO ENCONTRADO
101835 | RECOMPOSIÇÃO DE BASE E OU SUB-BASE PARA REMENDO PROFUNDO DE BRITA GRADUADA SIMPLES - INCLUSO RETIRADA E COLOCAÇÃO DO MATERIAL. AF_12/2020 | M3 | 428.35 | 1% | SINAPI/DF | 2026-01-01 | SINAPI_Referência_2025_12.xlsx | NÃO ENCONTRADO
101827 | RECOMPOSIÇÃO DE BASE E OU SUB-BASE PARA REMENDO PROFUNDO DE SOLO BRITA (40/60) - INCLUSO RETIRADA E COLOCAÇÃO DO MATERIAL. AF_12/2020 | M3 | 290.25 | 0% | SINAPI/DF | 2026-01-01 | SINAPI_Referência_2025_12.xlsx | NÃO ENCONTRADO
101829 | RECOMPOSIÇÃO DE BASE E OU SUB-BASE PARA REMENDO PROFUNDO DE SOLO BRITA (40/60) COM CIMENTO (TEOR DE 4%) - INCLUSO RETIRADA E COLOCAÇÃO DO MATERIAL. AF_12/2020 | M3 | 347.37 | 0% | SINAPI/DF | 2026-01-01 | SINAPI_Referência_2025_12.xlsx | NÃO ENCONTRADO
101830 | RECOMPOSIÇÃO DE BASE E OU SUB-BASE PARA REMENDO PROFUNDO DE SOLO BRITA (40/60) COM CIMENTO (TEOR DE 6%) - INCLUSO RETIRADA E COLOCAÇÃO DO MATERIAL. AF_12/2020 | M3 | 373.98 | 0% | SINAPI/DF | 2026-01-01 | SINAPI_Referência_2025_12.xlsx | NÃO ENCONTRADO
101831 | RECOMPOSIÇÃO DE BASE E OU SUB-BASE PARA REMENDO PROFUNDO DE SOLO BRITA (40/60) COM CIMENTO (TEOR DE 8%) - INCLUSO RETIRADA E COLOCAÇÃO DO MATERIAL. AF_12/2020 | M3 | 400.2 | 0% | SINAPI/DF | 2026-01-01 | SINAPI_Referência_2025_12.xlsx | NÃO ENCONTRADO
101828 | RECOMPOSIÇÃO DE BASE E OU SUB-BASE PARA REMENDO PROFUNDO DE SOLO BRITA (50/50) - INCLUSO RETIRADA E COLOCAÇÃO DO MATERIAL. AF_12/2020 | M3 | 264.71 | 1% | SINAPI/DF | 2026-01-01 | SINAPI_Referência_2025_12.xlsx | NÃO ENCONTRADO
101832 | RECOMPOSIÇÃO DE BASE E OU SUB-BASE PARA REMENDO PROFUNDO DE SOLO BRITA (50/50) COM CIMENTO (TEOR DE 4%) - INCLUSO RETIRADA E COLOCAÇÃO DO MATERIAL. AF_12/2020 | M3 | 322.85 | 0% | SINAPI/DF | 2026-01-01 | SINAPI_Referência_2025_12.xlsx | NÃO ENCONTRADO
101833 | RECOMPOSIÇÃO DE BASE E OU SUB-BASE PARA REMENDO PROFUNDO DE SOLO BRITA (50/50) COM CIMENTO (TEOR DE 6%) - INCLUSO RETIRADA E COLOCAÇÃO DO MATERIAL. AF_12/2020 | M3 | 349.97 | 0% | SINAPI/DF | 2026-01-01 | SINAPI_Referência_2025_12.xlsx | NÃO ENCONTRADO
101834 | RECOMPOSIÇÃO DE BASE E OU SUB-BASE PARA REMENDO PROFUNDO DE SOLO BRITA (50/50) COM CIMENTO (TEOR DE 8%) - INCLUSO RETIRADA E COLOCAÇÃO DO MATERIAL. AF_12/2020 | M3 | 376.7 | 0% | SINAPI/DF | 2026-01-01 | SINAPI_Referência_2025_12.xlsx | NÃO ENCONTRADO
101825 | RECOMPOSIÇÃO DE BASE E OU SUB-BASE PARA REMENDO PROFUNDO DE SOLO COM CIMENTO (TEOR DE 6%) - INCLUSO RETIRADA E COLOCAÇÃO DO MATERIAL. AF_12/2020 | M3 | 229.91 | 1% | SINAPI/DF | 2026-01-01 | SINAPI_Referência_2025_12.xlsx | NÃO ENCONTRADO
101826 | RECOMPOSIÇÃO DE BASE E OU SUB-BASE PARA REMENDO PROFUNDO DE SOLO COM CIMENTO (TEOR DE 8%) - INCLUSO RETIRADA E COLOCAÇÃO DO MATERIAL. AF_12/2020 | M3 | 259.19 | 1% | SINAPI/DF | 2026-01-01 | SINAPI_Referência_2025_12.xlsx | NÃO ENCONTRADO
101823 | RECOMPOSIÇÃO DE BASE E OU SUB-BASE PARA REMENDO PROFUNDO DE SOLO MELHORADO COM CIMENTO (TEOR DE 2%) - INCLUSO RETIRADA E COLOCAÇÃO DO MATERIAL. AF_12/2020 | M3 | 169.73 | 1% | SINAPI/DF | 2026-01-01 | SINAPI_Referência_2025_12.xlsx | NÃO ENCONTRADO
101824 | RECOMPOSIÇÃO DE BASE E OU SUB-BASE PARA REMENDO PROFUNDO DE SOLO MELHORADO COM CIMENTO (TEOR DE 4%) - INCLUSO RETIRADA E COLOCAÇÃO DO MATERIAL. AF_12/2020 | M3 | 200.23 | 1% | SINAPI/DF | 2026-01-01 | SINAPI_Referência_2025_12.xlsx | NÃO ENCONTRADO
101822 | RECOMPOSIÇÃO DE BASE E OU SUB-BASE PARA REMENDO PROFUNDO DE SOLOS DE COMPORTAMENTO LATERÍTICO (ARENOSO) - INCLUSO RETIRADA E COLOCAÇÃO DO MATERIAL. AF_12/2020 | M3 | 136.98 | 1% | SINAPI/DF | 2026-01-01 | SINAPI_Referência_2025_12.xlsx | NÃO ENCONTRADO
101819 | RECOMPOSIÇÃO DE PAVIMENTO EM PARALELEPÍPEDOS, REJUNTAMENTO COM ARGAMASSA, COM REAPROVEITAMENTO DOS PARALELEPÍPEDOS, PARA O FECHAMENTO DE VALAS - INCLUSO RETIRADA E COLOCAÇÃO DO MATERIAL. AF_12/2020 | M2 | 85.73 | 0% | SINAPI/DF | 2026-01-01 | SINAPI_Referência_2025_12.xlsx | NÃO ENCONTRADO
104370 | RECOMPOSIÇÃO DE PAVIMENTO EM PARALELEPÍPEDOS, REJUNTAMENTO COM PEDRISCO E EMULSÃO ASFÁLTICA, COM REAPROVEITAMENTO DOS PARALELEPÍPEDOS, PARA O FECHAMENTO DE VALAS - INCLUSO RETIRADA E COLOCAÇÃO DO MATERIAL. AF_12/2020 | M2 | 0 |  | SINAPI/DF | 2026-01-01 | SINAPI_Referência_2025_12.xlsx | NÃO ENCONTRADO
101817 | RECOMPOSIÇÃO DE PAVIMENTO EM PARALELEPÍPEDOS, REJUNTAMENTO COM PÓ DE PEDRA, COM REAPROVEITAMENTO DOS PARALELEPÍPEDOS, PARA O FECHAMENTO DE VALAS - INCLUSO RETIRADA E COLOCAÇÃO DO MATERIAL. AF_12/2020 | M2 | 70.9 | 0% | SINAPI/DF | 2026-01-01 | SINAPI_Referência_2025_12.xlsx | NÃO ENCONTRADO
101816 | RECOMPOSIÇÃO DE PAVIMENTO EM PEDRAS POLIÉDRICAS, REJUNTAMENTO COM ARGAMASSA, COM REAPROVEITAMENTO DAS PEDRAS POLIÉDRICAS, PARA O FECHAMENTO DE VALAS - INCLUSO RETIRADA E COLOCAÇÃO DO MATERIAL. AF_12/2020 | M2 | 93.39 | 0% | SINAPI/DF | 2026-01-01 | SINAPI_Referência_2025_12.xlsx | NÃO ENCONTRADO
104369 | RECOMPOSIÇÃO DE PAVIMENTO EM PEDRAS POLIÉDRICAS, REJUNTAMENTO COM PEDRISCO E EMULSÃO ASFÁLTICA COM REAPROVEITAMENTO DAS PEDRAS POLIÉDRICAS, PARA O FECHAMENTO DE VALAS - INCLUSO RETIRADA E COLOCAÇÃO DO MATERIAL. AF_12/2020 | M2 | 0 |  | SINAPI/DF | 2026-01-01 | SINAPI_Referência_2025_12.xlsx | NÃO ENCONTRADO
101820 | RECOMPOSIÇÃO DE PAVIMENTO EM PISO INTERTRAVADO SEXTAVADO, COM REAPROVEITAMENTO DOS BLOCOS SEXTAVADO, PARA O FECHAMENTO DE VALAS - INCLUSO RETIRADA E COLOCAÇÃO DO MATERIAL. AF_12/2020 | M2 | 55.98 | 0% | SINAPI/DF | 2026-01-01 | SINAPI_Referência_2025_12.xlsx | NÃO ENCONTRADO
102988 | RECOMPOSIÇÃO DE PAVIMENTO EM PISO INTERTRAVADO, COM REAPROVEITAMENTO DOS BLOCOS INTERTRAVADOS, PARA FECHAMENTO DE VALAS - INCLUSO RETIRADA E COLOCAÇÃO DO MATERIAL. AF_12/2020 | M2 | 72.15 | 0% | SINAPI/DF | 2026-01-01 | SINAPI_Referência_2025_12.xlsx | NÃO ENCONTRADO
101814 | RECOMPOSIÇÃO DE PAVIMENTOS EM PEDRA POLIÉDRICA, REJUNTAMENTO COM PÓ DE PEDRA, COM REAPROVEITAMENTO DAS PEDRAS POLIÉDRICAS PARA O FECHAMENTO DE VALAS - INCLUSO RETIRADA E COLOCAÇÃO DO MATERIAL. AF_12/2020 | M2 | 67.38 | 0% | SINAPI/DF | 2026-01-01 | SINAPI_Referência_2025_12.xlsx | NÃO ENCONTRADO
102098 | RECOMPOSIÇÃO DE REVESTIMENTO EM CONCRETO ASFÁLTICO (AQUISIÇÃO EM USINA), PARA O FECHAMENTO DE VALAS - INCLUSO DEMOLIÇÃO DO PAVIMENTO. AF_12/2020 | M3 | 2130.14 | 11% | SINAPI/DF | 2026-01-01 | SINAPI_Referência_2025_12.xlsx | NÃO ENCONTRADO
104366 | RECOMPOSIÇÃO DE REVESTIMENTO EM CONCRETO ASFÁLTICO (USINAGEM PRÓPRIA), PARA O FECHAMENTO DE VALAS - INCLUSO DEMOLIÇÃO DO PAVIMENTO. AF_12/2020 | M3 | 0 |  | SINAPI/DF | 2026-01-01 | SINAPI_Referência_2025_12.xlsx | NÃO ENCONTRADO
102099 | RECOMPOSIÇÃO DE REVESTIMENTO EM PRÉ MISTURADO A FRIO (AQUISIÇÃO EM USINA), PARA FECHAMENTO DE VALAS - INCLUSO DEMOLIÇÃO DO PAVIMENTO. AF_12/2020 | M3 | 0 |  | SINAPI/DF | 2026-01-01 | SINAPI_Referência_2025_12.xlsx | NÃO ENCONTRADO
104367 | RECOMPOSIÇÃO DE REVESTIMENTO EM PRÉ MISTURADO A FRIO (USINAGEM PRÓPRIA), PARA FECHAMENTO DE VALAS - INCLUSO DEMOLIÇÃO DO PAVIMENTO. AF_12/2020 | M3 | 0 |  | SINAPI/DF | 2026-01-01 | SINAPI_Referência_2025_12.xlsx | NÃO ENCONTRADO
92994 | CABO DE COBRE FLEXÍVEL ISOLADO, 120 MM², ANTI-CHAMA 0,6/1,0 KV, PARA REDE ENTERRADA DE DISTRIBUIÇÃO DE ENERGIA ELÉTRICA - FORNECIMENTO E INSTALAÇÃO. AF_12/2021 | M | 158.58 | 0% | SINAPI/DF | 2026-01-01 | SINAPI_Referência_2025_12.xlsx | NÃO ENCONTRADO
92996 | CABO DE COBRE FLEXÍVEL ISOLADO, 150 MM², ANTI-CHAMA 0,6/1,0 KV, PARA REDE ENTERRADA DE DISTRIBUIÇÃO DE ENERGIA ELÉTRICA - FORNECIMENTO E INSTALAÇÃO. AF_12/2021 | M | 191.86 | 0% | SINAPI/DF | 2026-01-01 | SINAPI_Referência_2025_12.xlsx | NÃO ENCONTRADO
92998 | CABO DE COBRE FLEXÍVEL ISOLADO, 185 MM², ANTI-CHAMA 0,6/1,0 KV, PARA REDE ENTERRADA DE DISTRIBUIÇÃO DE ENERGIA ELÉTRICA - FORNECIMENTO E INSTALAÇÃO. AF_12/2021 | M | 235.17 | 0% | SINAPI/DF | 2026-01-01 | SINAPI_Referência_2025_12.xlsx | NÃO ENCONTRADO
93000 | CABO DE COBRE FLEXÍVEL ISOLADO, 240 MM², ANTI-CHAMA 0,6/1,0 KV, PARA REDE ENTERRADA DE DISTRIBUIÇÃO DE ENERGIA ELÉTRICA - FORNECIMENTO E INSTALAÇÃO. AF_12/2021 | M | 311.43 | 0% | SINAPI/DF | 2026-01-01 | SINAPI_Referência_2025_12.xlsx | NÃO ENCONTRADO
92984 | CABO DE COBRE FLEXÍVEL ISOLADO, 25 MM², ANTI-CHAMA 0,6/1,0 KV, PARA REDE ENTERRADA DE DISTRIBUIÇÃO DE ENERGIA ELÉTRICA - FORNECIMENTO E INSTALAÇÃO. AF_12/2021 | M | 33.85 | 0% | SINAPI/DF | 2026-01-01 | SINAPI_Referência_2025_12.xlsx | NÃO ENCONTRADO
93002 | CABO DE COBRE FLEXÍVEL ISOLADO, 300 MM², ANTI-CHAMA 0,6/1,0 KV, PARA REDE ENTERRADA DE DISTRIBUIÇÃO DE ENERGIA ELÉTRICA - FORNECIMENTO E INSTALAÇÃO. AF_12/2021 | M | 402.78 | 0% | SINAPI/DF | 2026-01-01 | SINAPI_Referência_2025_12.xlsx | NÃO ENCONTRADO
92986 | CABO DE COBRE FLEXÍVEL ISOLADO, 35 MM², ANTI-CHAMA 0,6/1,0 KV, PARA REDE ENTERRADA DE DISTRIBUIÇÃO DE ENERGIA ELÉTRICA - FORNECIMENTO E INSTALAÇÃO. AF_12/2021 | M | 46.86 | 0% | SINAPI/DF | 2026-01-01 | SINAPI_Referência_2025_12.xlsx | NÃO ENCONTRADO
92988 | CABO DE COBRE FLEXÍVEL ISOLADO, 50 MM², ANTI-CHAMA 0,6/1,0 KV, PARA REDE ENTERRADA DE DISTRIBUIÇÃO DE ENERGIA ELÉTRICA - FORNECIMENTO E INSTALAÇÃO. AF_12/2021 | M | 68.08 | 0% | SINAPI/DF | 2026-01-01 | SINAPI_Referência_2025_12.xlsx | NÃO ENCONTRADO
92990 | CABO DE COBRE FLEXÍVEL ISOLADO, 70 MM², ANTI-CHAMA 0,6/1,0 KV, PARA REDE ENTERRADA DE DISTRIBUIÇÃO DE ENERGIA ELÉTRICA - FORNECIMENTO E INSTALAÇÃO. AF_12/2021 | M | 94.32 | 0% | SINAPI/DF | 2026-01-01 | SINAPI_Referência_2025_12.xlsx | NÃO ENCONTRADO
92992 | CABO DE COBRE FLEXÍVEL ISOLADO, 95 MM², ANTI-CHAMA 0,6/1,0 KV, PARA REDE ENTERRADA DE DISTRIBUIÇÃO DE ENERGIA ELÉTRICA - FORNECIMENTO E INSTALAÇÃO. AF_12/2021 | M | 121.98 | 0% | SINAPI/DF | 2026-01-01 | SINAPI_Referência_2025_12.xlsx | NÃO ENCONTRADO
103491 | CONCRETAGEM COMO PROTEÇÃO MECÂNICA ADICIONAL NO REATERRO PARA REDE ENTERRADA DE DISTRIBUIÇÃO DE ENERGIA ELÉTRICA - FORNECIMENTO E INSTALAÇÃO. AF_12/2021 | M3 | 745.03 | 0% | SINAPI/DF | 2026-01-01 | SINAPI_Referência_2025_12.xlsx | NÃO ENCONTRADO
93026 | CURVA 90 GRAUS PARA ELETRODUTO, PVC, ROSCÁVEL, DN 110 MM (4"), PARA REDE ENTERRADA DE DISTRIBUIÇÃO DE ENERGIA ELÉTRICA - FORNECIMENTO E INSTALAÇÃO. AF_12/2021 | UN | 100.21 | 0% | SINAPI/DF | 2026-01-01 | SINAPI_Referência_2025_12.xlsx | NÃO ENCONTRADO
93018 | CURVA 90 GRAUS PARA ELETRODUTO, PVC, ROSCÁVEL, DN 50 MM (1 1/2"), PARA REDE ENTERRADA DE DISTRIBUIÇÃO DE ENERGIA ELÉTRICA - FORNECIMENTO E INSTALAÇÃO. AF_12/2021 | UN | 27.51 | 0% | SINAPI/DF | 2026-01-01 | SINAPI_Referência_2025_12.xlsx | NÃO ENCONTRADO
93020 | CURVA 90 GRAUS PARA ELETRODUTO, PVC, ROSCÁVEL, DN 60 MM (2"), PARA REDE ENTERRADA DE DISTRIBUIÇÃO DE ENERGIA ELÉTRICA - FORNECIMENTO E INSTALAÇÃO. AF_12/2021 | UN | 35.18 | 0% | SINAPI/DF | 2026-01-01 | SINAPI_Referência_2025_12.xlsx | NÃO ENCONTRADO
93022 | CURVA 90 GRAUS PARA ELETRODUTO, PVC, ROSCÁVEL, DN 75 MM (2 1/2"), PARA REDE ENTERRADA DE DISTRIBUIÇÃO DE ENERGIA ELÉTRICA - FORNECIMENTO E INSTALAÇÃO. AF_12/2021 | UN | 58.44 | 0% | SINAPI/DF | 2026-01-01 | SINAPI_Referência_2025_12.xlsx | NÃO ENCONTRADO
93024 | CURVA 90 GRAUS PARA ELETRODUTO, PVC, ROSCÁVEL, DN 85 MM (3"), PARA REDE ENTERRADA DE DISTRIBUIÇÃO DE ENERGIA ELÉTRICA - FORNECIMENTO E INSTALAÇÃO. AF_12/2021 | UN | 61.51 | 0% | SINAPI/DF | 2026-01-01 | SINAPI_Referência_2025_12.xlsx | NÃO ENCONTRADO
97670 | ELETRODUTO FLEXÍVEL CORRUGADO, PEAD, DN 100 (4"), PARA REDE ENTERRADA DE DISTRIBUIÇÃO DE ENERGIA ELÉTRICA - FORNECIMENTO E INSTALAÇÃO. AF_12/2021 | M | 24.15 | 0% | SINAPI/DF | 2026-01-01 | SINAPI_Referência_2025_12.xlsx | NÃO ENCONTRADO
103486 | ELETRODUTO FLEXÍVEL CORRUGADO, PEAD, DN 125 (5"), PARA REDE ENTERRADA DE DISTRIBUIÇÃO DE ENERGIA ELÉTRICA - FORNECIMENTO E INSTALAÇÃO. AF_12/2021 | M | 0 |  | SINAPI/DF | 2026-01-01 | SINAPI_Referência_2025_12.xlsx | NÃO ENCONTRADO
103487 | ELETRODUTO FLEXÍVEL CORRUGADO, PEAD, DN 150 (6"), PARA REDE ENTERRADA DE DISTRIBUIÇÃO DE ENERGIA ELÉTRICA - FORNECIMENTO E INSTALAÇÃO. AF_12/2021 | M | 0 |  | SINAPI/DF | 2026-01-01 | SINAPI_Referência_2025_12.xlsx | NÃO ENCONTRADO
103488 | ELETRODUTO FLEXÍVEL CORRUGADO, PEAD, DN 175 (7"), PARA REDE ENTERRADA DE DISTRIBUIÇÃO DE ENERGIA ELÉTRICA - FORNECIMENTO E INSTALAÇÃO. AF_12/2021 | M | 0 |  | SINAPI/DF | 2026-01-01 | SINAPI_Referência_2025_12.xlsx | NÃO ENCONTRADO
103489 | ELETRODUTO FLEXÍVEL CORRUGADO, PEAD, DN 200 (8"), PARA REDE ENTERRADA DE DISTRIBUIÇÃO DE ENERGIA ELÉTRICA - FORNECIMENTO E INSTALAÇÃO. AF_12/2021 | M | 0 |  | SINAPI/DF | 2026-01-01 | SINAPI_Referência_2025_12.xlsx | NÃO ENCONTRADO
97667 | ELETRODUTO FLEXÍVEL CORRUGADO, PEAD, DN 50 (1 1/2"), PARA REDE ENTERRADA DE DISTRIBUIÇÃO DE ENERGIA ELÉTRICA - FORNECIMENTO E INSTALAÇÃO. AF_12/2021 | M | 8.95 | 0% | SINAPI/DF | 2026-01-01 | SINAPI_Referência_2025_12.xlsx | NÃO ENCONTRADO
97668 | ELETRODUTO FLEXÍVEL CORRUGADO, PEAD, DN 63 (2"), PARA REDE ENTERRADA DE DISTRIBUIÇÃO DE ENERGIA ELÉTRICA - FORNECIMENTO E INSTALAÇÃO. AF_12/2021 | M | 12.74 | 0% | SINAPI/DF | 2026-01-01 | SINAPI_Referência_2025_12.xlsx | NÃO ENCONTRADO
97669 | ELETRODUTO FLEXÍVEL CORRUGADO, PEAD, DN 90 (3"), PARA REDE ENTERRADA DE DISTRIBUIÇÃO DE ENERGIA ELÉTRICA - FORNECIMENTO E INSTALAÇÃO. AF_12/2021 | M | 18.97 | 0% | SINAPI/DF | 2026-01-01 | SINAPI_Referência_2025_12.xlsx | NÃO ENCONTRADO
93012 | ELETRODUTO RÍGIDO ROSCÁVEL, PVC, DN 110 MM (4"), PARA REDE ENTERRADA DE DISTRIBUIÇÃO DE ENERGIA ELÉTRICA - FORNECIMENTO E INSTALAÇÃO. AF_12/2021 | M | 86.03 | 0% | SINAPI/DF | 2026-01-01 | SINAPI_Referência_2025_12.xlsx | NÃO ENCONTRADO
93008 | ELETRODUTO RÍGIDO ROSCÁVEL, PVC, DN 50 MM (1 1/2"), PARA REDE ENTERRADA DE DISTRIBUIÇÃO DE ENERGIA ELÉTRICA - FORNECIMENTO E INSTALAÇÃO. AF_12/2021 | M | 22.25 | 0% | SINAPI/DF | 2026-01-01 | SINAPI_Referência_2025_12.xlsx | NÃO ENCONTRADO
93009 | ELETRODUTO RÍGIDO ROSCÁVEL, PVC, DN 60 MM (2"), PARA REDE ENTERRADA DE DISTRIBUIÇÃO DE ENERGIA ELÉTRICA - FORNECIMENTO E INSTALAÇÃO. AF_12/2021 | M | 33.12 | 0% | SINAPI/DF | 2026-01-01 | SINAPI_Referência_2025_12.xlsx | NÃO ENCONTRADO
93010 | ELETRODUTO RÍGIDO ROSCÁVEL, PVC, DN 75 MM (2 1/2"), PARA REDE ENTERRADA DE DISTRIBUIÇÃO DE ENERGIA ELÉTRICA - FORNECIMENTO E INSTALAÇÃO. AF_12/2021 | M | 46.3 | 0% | SINAPI/DF | 2026-01-01 | SINAPI_Referência_2025_12.xlsx | NÃO ENCONTRADO
93011 | ELETRODUTO RÍGIDO ROSCÁVEL, PVC, DN 85 MM (3"), PARA REDE ENTERRADA DE DISTRIBUIÇÃO DE ENERGIA ELÉTRICA - FORNECIMENTO E INSTALAÇÃO. AF_12/2021 | M | 56.73 | 0% | SINAPI/DF | 2026-01-01 | SINAPI_Referência_2025_12.xlsx | 56.73 | IGUAL A CPU
103492 | FITA DE SINALIZAÇÃO SUBTERRÂNEA PARA REDE ENTERRADA DE DISTRIBUIÇÃO DE ENERGIA ELÉTRICA - FORNECIMENTO E INSTALAÇÃO. AF_12/2021 | M | 0 |  | SINAPI/DF | 2026-01-01 | SINAPI_Referência_2025_12.xlsx | NÃO ENCONTRADO
93017 | LUVA PARA ELETRODUTO, PVC, ROSCÁVEL, DN 110 MM (4"), PARA REDE ENTERRADA DE DISTRIBUIÇÃO DE ENERGIA ELÉTRICA - FORNECIMENTO E INSTALAÇÃO. AF_12/2021 | UN | 60.7 | 0% | SINAPI/DF | 2026-01-01 | SINAPI_Referência_2025_12.xlsx | NÃO ENCONTRADO
93013 | LUVA PARA ELETRODUTO, PVC, ROSCÁVEL, DN 50 MM (1 1/2"), PARA REDE ENTERRADA DE DISTRIBUIÇÃO DE ENERGIA ELÉTRICA - FORNECIMENTO E INSTALAÇÃO. AF_12/2021 | UN | 18.02 | 0% | SINAPI/DF | 2026-01-01 | SINAPI_Referência_2025_12.xlsx | NÃO ENCONTRADO
93014 | LUVA PARA ELETRODUTO, PVC, ROSCÁVEL, DN 60 MM (2"), PARA REDE ENTERRADA DE DISTRIBUIÇÃO DE ENERGIA ELÉTRICA - FORNECIMENTO E INSTALAÇÃO. AF_12/2021 | UN | 22.1 | 0% | SINAPI/DF | 2026-01-01 | SINAPI_Referência_2025_12.xlsx | NÃO ENCONTRADO
93015 | LUVA PARA ELETRODUTO, PVC, ROSCÁVEL, DN 75 MM (2 1/2"), PARA REDE ENTERRADA DE DISTRIBUIÇÃO DE ENERGIA ELÉTRICA - FORNECIMENTO E INSTALAÇÃO. AF_12/2021 | UN | 33.35 | 0% | SINAPI/DF | 2026-01-01 | SINAPI_Referência_2025_12.xlsx | NÃO ENCONTRADO
93016 | LUVA PARA ELETRODUTO, PVC, ROSCÁVEL, DN 85 MM (3"), PARA REDE ENTERRADA DE DISTRIBUIÇÃO DE ENERGIA ELÉTRICA - FORNECIMENTO E INSTALAÇÃO. AF_12/2021 | UN | 40.48 | 0% | SINAPI/DF | 2026-01-01 | SINAPI_Referência_2025_12.xlsx | 40.48 | IGUAL A CPU
103490 | PLACA DE CONCRETO PRÉ-MOLDADO COMO PROTEÇÃO MECÂNICA ADICIONAL NO REATERRO PARA REDE ENTERRADA DE DISTRIBUIÇÃO DE ENERGIA ELÉTRICA - FORNECIMENTO E INSTALAÇÃO. AF_12/2021 | M3 | 3539.78 | 1% | SINAPI/DF | 2026-01-01 | SINAPI_Referência_2025_12.xlsx | NÃO ENCONTRADO
106082 | BASTIDOR PARA BLOCO M10 - FORNECIMENTO E INSTALAÇÃO. AF_08/2025 | UN | 17.29 | 43% | SINAPI/DF | 2026-01-01 | SINAPI_Referência_2025_12.xlsx | NÃO ENCONTRADO
98306 | BLOCO DE ENGATE RÁPIDO PARA BASTIDOR TIPO M10 - FORNECIMENTO E INSTALAÇÃO. AF_08/2025 | UN | 62.41 | 46% | SINAPI/DF | 2026-01-01 | SINAPI_Referência_2025_12.xlsx | NÃO ENCONTRADO
100553 | CABO COAXIAL RG11 95% - FORNECIMENTO E INSTALAÇÃO. AF_08/2025 | M | 29.92 | 0% | SINAPI/DF | 2026-01-01 | SINAPI_Referência_2025_12.xlsx | NÃO ENCONTRADO
100554 | CABO COAXIAL RG59 95% - FORNECIMENTO E INSTALAÇÃO. AF_08/2025 | M | 7.23 | 0% | SINAPI/DF | 2026-01-01 | SINAPI_Referência_2025_12.xlsx | NÃO ENCONTRADO
98300 | CABO COAXIAL RG6 95% - FORNECIMENTO E INSTALAÇÃO. AF_08/2025 | M | 7.33 | 0% | SINAPI/DF | 2026-01-01 | SINAPI_Referência_2025_12.xlsx | NÃO ENCONTRADO
98295 | CABO ELETRÔNICO CATEGORIA 5E, INSTALADO EM EDIFICAÇÃO INSTITUCIONAL - FORNECIMENTO E INSTALAÇÃO. AF_08/2025 | M | 7.22 | 0% | SINAPI/DF | 2026-01-01 | SINAPI_Referência_2025_12.xlsx | NÃO ENCONTRADO
98294 | CABO ELETRÔNICO CATEGORIA 5E, INSTALADO EM EDIFICAÇÃO RESIDENCIAL - FORNECIMENTO E INSTALAÇÃO. AF_08/2025 | M | 9.55 | 0% | SINAPI/DF | 2026-01-01 | SINAPI_Referência_2025_12.xlsx | NÃO ENCONTRADO
98297 | CABO ELETRÔNICO CATEGORIA 6, INSTALADO EM EDIFICAÇÃO INSTITUCIONAL - FORNECIMENTO E INSTALAÇÃO. AF_08/2025 | M | 10.2 | 0% | SINAPI/DF | 2026-01-01 | SINAPI_Referência_2025_12.xlsx | NÃO ENCONTRADO
98296 | CABO ELETRÔNICO CATEGORIA 6, INSTALADO EM EDIFICAÇÃO RESIDENCIAL - FORNECIMENTO E INSTALAÇÃO. AF_08/2025 | M | 12.61 | 0% | SINAPI/DF | 2026-01-01 | SINAPI_Referência_2025_12.xlsx | NÃO ENCONTRADO
98299 | CABO ELETRÔNICO CATEGORIA 6A, INSTALADO EM EDIFICAÇÃO INSTITUCIONAL - FORNECIMENTO E INSTALAÇÃO. AF_08/2025 | M | 26.03 | 0% | SINAPI/DF | 2026-01-01 | SINAPI_Referência_2025_12.xlsx | NÃO ENCONTRADO
98298 | CABO ELETRÔNICO CATEGORIA 6A, INSTALADO EM EDIFICAÇÃO RESIDENCIAL - FORNECIMENTO E INSTALAÇÃO. AF_08/2025 | M | 28.44 | 0% | SINAPI/DF | 2026-01-01 | SINAPI_Referência_2025_12.xlsx | NÃO ENCONTRADO
98261 | CABO TELEFÔNICO CCI-50 1 PAR, INSTALADO EM ENTRADA DE EDIFICAÇÃO - FORNECIMENTO E INSTALAÇÃO. AF_08/2025 | M | 3.75 | 0% | SINAPI/DF | 2026-01-01 | SINAPI_Referência_2025_12.xlsx | NÃO ENCONTRADO
98287 | CABO TELEFÔNICO CCI-50 1 PAR, SEM BLINDAGEM, INSTALADO EM DISTRIBUIÇÃO DE EDIFICAÇÃO INSTITUCIONAL - FORNECIMENTO E INSTALAÇÃO. AF_08/2025 | M | 1.56 | 0% | SINAPI/DF | 2026-01-01 | SINAPI_Referência_2025_12.xlsx | NÃO ENCONTRADO
98280 | CABO TELEFÔNICO CCI-50 1 PAR, SEM BLINDAGEM, INSTALADO EM DISTRIBUIÇÃO DE EDIFICAÇÃO RESIDENCIAL - FORNECIMENTO E INSTALAÇÃO. AF_08/2025 | M | 7.41 | 0% | SINAPI/DF | 2026-01-01 | SINAPI_Referência_2025_12.xlsx | NÃO ENCONTRADO
98288 | CABO TELEFÔNICO CCI-50 2 PARES, SEM BLINDAGEM, INSTALADO EM DISTRIBUIÇÃO DE EDIFICAÇÃO INSTITUCIONAL - FORNECIMENTO E INSTALAÇÃO. AF_08/2025 | M | 2.49 | 0% | SINAPI/DF | 2026-01-01 | SINAPI_Referência_2025_12.xlsx | NÃO ENCONTRADO
98281 | CABO TELEFÔNICO CCI-50 2 PARES, SEM BLINDAGEM, INSTALADO EM DISTRIBUIÇÃO DE EDIFICAÇÃO RESIDENCIAL - FORNECIMENTO E INSTALAÇÃO. AF_08/2025 | M | 8.33 | 0% | SINAPI/DF | 2026-01-01 | SINAPI_Referência_2025_12.xlsx | NÃO ENCONTRADO
98262 | CABO TELEFÔNICO CCI-50 2 PARES, SEM BLINDAGEM, INSTALADO EM ENTRADA DE EDIFICAÇÃO - FORNECIMENTO E INSTALAÇÃO. AF_08/2025 | M | 4.67 | 0% | SINAPI/DF | 2026-01-01 | SINAPI_Referência_2025_12.xlsx | NÃO ENCONTRADO
98289 | CABO TELEFÔNICO CCI-50 3 PARES, SEM BLINDAGEM, INSTALADO EM DISTRIBUIÇÃO DE EDIFICAÇÃO INSTITUCIONAL - FORNECIMENTO E INSTALAÇÃO. AF_08/2025 | M | 2.7 | 0% | SINAPI/DF | 2026-01-01 | SINAPI_Referência_2025_12.xlsx | NÃO ENCONTRADO
98282 | CABO TELEFÔNICO CCI-50 3 PARES, SEM BLINDAGEM, INSTALADO EM DISTRIBUIÇÃO DE EDIFICAÇÃO RESIDENCIAL - FORNECIMENTO E INSTALAÇÃO. AF_08/2025 | M | 8.54 | 0% | SINAPI/DF | 2026-01-01 | SINAPI_Referência_2025_12.xlsx | NÃO ENCONTRADO
98263 | CABO TELEFÔNICO CCI-50 3 PARES, SEM BLINDAGEM, INSTALADO EM ENTRADA DE EDIFICAÇÃO - FORNECIMENTO E INSTALAÇÃO. AF_08/2025 | M | 4.89 | 0% | SINAPI/DF | 2026-01-01 | SINAPI_Referência_2025_12.xlsx | NÃO ENCONTRADO
98290 | CABO TELEFÔNICO CCI-50 4 PARES, SEM BLINDAGEM, INSTALADO EM DISTRIBUIÇÃO DE EDIFICAÇÃO INSTITUCIONAL - FORNECIMENTO E INSTALAÇÃO. AF_08/2025 | M | 3.71 | 0% | SINAPI/DF | 2026-01-01 | SINAPI_Referência_2025_12.xlsx | NÃO ENCONTRADO
98283 | CABO TELEFÔNICO CCI-50 4 PARES, SEM BLINDAGEM, INSTALADO EM DISTRIBUIÇÃO DE EDIFICAÇÃO RESIDENCIAL - FORNECIMENTO E INSTALAÇÃO. AF_08/2025 | M | 9.55 | 0% | SINAPI/DF | 2026-01-01 | SINAPI_Referência_2025_12.xlsx | 9.55 | IGUAL A CPU
98264 | CABO TELEFÔNICO CCI-50 4 PARES, SEM BLINDAGEM, INSTALADO EM ENTRADA DE EDIFICAÇÃO - FORNECIMENTO E INSTALAÇÃO. AF_08/2025 | M | 5.89 | 0% | SINAPI/DF | 2026-01-01 | SINAPI_Referência_2025_12.xlsx | NÃO ENCONTRADO
98273 | CABO TELEFÔNICO CCI-50 4 PARES, SEM BLINDAGEM, INSTALADO EM PRUMADA - FORNECIMENTO E INSTALAÇÃO. AF_08/2025 | M | 3.05 | 0% | SINAPI/DF | 2026-01-01 | SINAPI_Referência_2025_12.xlsx | NÃO ENCONTRADO
98291 | CABO TELEFÔNICO CCI-50 5 PARES, SEM BLINDAGEM, INSTALADO EM DISTRIBUIÇÃO DE EDIFICAÇÃO INSTITUCIONAL - FORNECIMENTO E INSTALAÇÃO. AF_08/2025 | M | 4.37 | 0% | SINAPI/DF | 2026-01-01 | SINAPI_Referência_2025_12.xlsx | NÃO ENCONTRADO
98284 | CABO TELEFÔNICO CCI-50 5 PARES, SEM BLINDAGEM, INSTALADO EM DISTRIBUIÇÃO DE EDIFICAÇÃO RESIDENCIAL - FORNECIMENTO E INSTALAÇÃO. AF_08/2025 | M | 10.22 | 0% | SINAPI/DF | 2026-01-01 | SINAPI_Referência_2025_12.xlsx | NÃO ENCONTRADO
98265 | CABO TELEFÔNICO CCI-50 5 PARES, SEM BLINDAGEM, INSTALADO EM ENTRADA DE EDIFICAÇÃO - FORNECIMENTO E INSTALAÇÃO. AF_08/2025 | M | 6.56 | 0% | SINAPI/DF | 2026-01-01 | SINAPI_Referência_2025_12.xlsx | NÃO ENCONTRADO
98274 | CABO TELEFÔNICO CCI-50 5 PARES, SEM BLINDAGEM, INSTALADO EM PRUMADA - FORNECIMENTO E INSTALAÇÃO. AF_08/2025 | M | 3.72 | 0% | SINAPI/DF | 2026-01-01 | SINAPI_Referência_2025_12.xlsx | NÃO ENCONTRADO
98292 | CABO TELEFÔNICO CCI-50 6 PARES, SEM BLINDAGEM, INSTALADO EM DISTRIBUIÇÃO DE EDIFICAÇÃO INSTITUCIONAL - FORNECIMENTO E INSTALAÇÃO. AF_08/2025 | M | 5.3 | 0% | SINAPI/DF | 2026-01-01 | SINAPI_Referência_2025_12.xlsx | NÃO ENCONTRADO
98285 | CABO TELEFÔNICO CCI-50 6 PARES, SEM BLINDAGEM, INSTALADO EM DISTRIBUIÇÃO DE EDIFICAÇÃO RESIDENCIAL - FORNECIMENTO E INSTALAÇÃO. AF_08/2025 | M | 11.15 | 0% | SINAPI/DF | 2026-01-01 | SINAPI_Referência_2025_12.xlsx | NÃO ENCONTRADO
98266 | CABO TELEFÔNICO CCI-50 6 PARES, SEM BLINDAGEM, INSTALADO EM ENTRADA DE EDIFICAÇÃO - FORNECIMENTO E INSTALAÇÃO. AF_08/2025 | M | 7.5 | 0% | SINAPI/DF | 2026-01-01 | SINAPI_Referência_2025_12.xlsx | NÃO ENCONTRADO
98275 | CABO TELEFÔNICO CCI-50 6 PARES, SEM BLINDAGEM, INSTALADO EM PRUMADA - FORNECIMENTO E INSTALAÇÃO. AF_08/2025 | M | 4.65 | 0% | SINAPI/DF | 2026-01-01 | SINAPI_Referência_2025_12.xlsx | NÃO ENCONTRADO
98293 | CABO TELEFÔNICO CI-50 10 PARES INSTALADO EM DISTRIBUIÇÃO DE EDIFICAÇÃO INSTITUCIONAL - FORNECIMENTO E INSTALAÇÃO. AF_08/2025 | M | 9.76 | 0% | SINAPI/DF | 2026-01-01 | SINAPI_Referência_2025_12.xlsx | NÃO ENCONTRADO
98286 | CABO TELEFÔNICO CI-50 10 PARES INSTALADO EM DISTRIBUIÇÃO DE EDIFICAÇÃO RESIDENCIAL - FORNECIMENTO E INSTALAÇÃO. AF_08/2025 | M | 15.6 | 0% | SINAPI/DF | 2026-01-01 | SINAPI_Referência_2025_12.xlsx | NÃO ENCONTRADO
98267 | CABO TELEFÔNICO CI-50 10 PARES INSTALADO EM ENTRADA DE EDIFICAÇÃO - FORNECIMENTO E INSTALAÇÃO. AF_08/2025 | M | 11.94 | 0% | SINAPI/DF | 2026-01-01 | SINAPI_Referência_2025_12.xlsx | NÃO ENCONTRADO
98276 | CABO TELEFÔNICO CI-50 10 PARES INSTALADO EM PRUMADA - FORNECIMENTO E INSTALAÇÃO. AF_08/2025 | M | 9.1 | 0% | SINAPI/DF | 2026-01-01 | SINAPI_Referência_2025_12.xlsx | NÃO ENCONTRADO
98268 | CABO TELEFÔNICO CI-50 20 PARES INSTALADO EM ENTRADA DE EDIFICAÇÃO - FORNECIMENTO E INSTALAÇÃO. AF_08/2025 | M | 19.37 | 0% | SINAPI/DF | 2026-01-01 | SINAPI_Referência_2025_12.xlsx | NÃO ENCONTRADO
98277 | CABO TELEFÔNICO CI-50 20 PARES INSTALADO EM PRUMADA - FORNECIMENTO E INSTALAÇÃO. AF_08/2025 | M | 16.53 | 0% | SINAPI/DF | 2026-01-01 | SINAPI_Referência_2025_12.xlsx | NÃO ENCONTRADO
98272 | CABO TELEFÔNICO CI-50 200 PARES INSTALADO EM ENTRADA DE EDIFICAÇÃO - FORNECIMENTO E INSTALAÇÃO. AF_08/2025 | M | 130.48 | 0% | SINAPI/DF | 2026-01-01 | SINAPI_Referência_2025_12.xlsx | NÃO ENCONTRADO
98269 | CABO TELEFÔNICO CI-50 30 PARES INSTALADO EM ENTRADA DE EDIFICAÇÃO - FORNECIMENTO E INSTALAÇÃO. AF_08/2025 | M | 26.56 | 0% | SINAPI/DF | 2026-01-01 | SINAPI_Referência_2025_12.xlsx | NÃO ENCONTRADO
98278 | CABO TELEFÔNICO CI-50 30 PARES INSTALADO EM PRUMADA - FORNECIMENTO E INSTALAÇÃO. AF_08/2025 | M | 23.71 | 0% | SINAPI/DF | 2026-01-01 | SINAPI_Referência_2025_12.xlsx | NÃO ENCONTRADO
98270 | CABO TELEFÔNICO CI-50 50 PARES INSTALADO EM ENTRADA DE EDIFICAÇÃO - FORNECIMENTO E INSTALAÇÃO. AF_08/2025 | M | 40.22 | 0% | SINAPI/DF | 2026-01-01 | SINAPI_Referência_2025_12.xlsx | NÃO ENCONTRADO
98279 | CABO TELEFÔNICO CI-50 50 PARES INSTALADO EM PRUMADA - FORNECIMENTO E INSTALAÇÃO. AF_08/2025 | M | 37.38 | 0% | SINAPI/DF | 2026-01-01 | SINAPI_Referência_2025_12.xlsx | NÃO ENCONTRADO
98271 | CABO TELEFÔNICO CI-50 75 PARES INSTALADO EM ENTRADA DE EDIFICAÇÃO - FORNECIMENTO E INSTALAÇÃO. AF_08/2025 | M | 56.68 | 0% | SINAPI/DF | 2026-01-01 | SINAPI_Referência_2025_12.xlsx | NÃO ENCONTRADO
98400 | CABO TELEFÔNICO CTP-APL-50 10 PARES INSTALADO EM ENTRADA DE EDIFICAÇÃO - FORNECIMENTO E INSTALAÇÃO. AF_08/2025 | M | 14.74 | 0% | SINAPI/DF | 2026-01-01 | SINAPI_Referência_2025_12.xlsx | NÃO ENCONTRADO
98401 | CABO TELEFÔNICO CTP-APL-50 20 PARES INSTALADO EM ENTRADA DE EDIFICAÇÃO - FORNECIMENTO E INSTALAÇÃO. AF_08/2025 | M | 23.26 | 0% | SINAPI/DF | 2026-01-01 | SINAPI_Referência_2025_12.xlsx | NÃO ENCONTRADO
98402 | CABO TELEFÔNICO CTP-APL-50 30 PARES INSTALADO EM ENTRADA DE EDIFICAÇÃO - FORNECIMENTO E INSTALAÇÃO. AF_08/2025 | M | 27.17 | 0% | SINAPI/DF | 2026-01-01 | SINAPI_Referência_2025_12.xlsx | NÃO ENCONTRADO
100556 | CAIXA DE PASSAGEM PARA TELEFONE 15X15X10CM (SOBREPOR) - FORNECIMENTO E INSTALAÇÃO. AF_08/2025 | UN | 32.66 | 0% | SINAPI/DF | 2026-01-01 | SINAPI_Referência_2025_12.xlsx | 32.66 | IGUAL A CPU
106083 | CAIXA DE PASSAGEM PARA TELEFONE 20X20X10CM (SOBREPOR) - FORNECIMENTO E INSTALAÇÃO. AF_08/2025 | UN | 0 |  | SINAPI/DF | 2026-01-01 | SINAPI_Referência_2025_12.xlsx | NÃO ENCONTRADO
100557 | CAIXA DE PASSAGEM PARA TELEFONE 80X80X15CM (SOBREPOR) - FORNECIMENTO E INSTALAÇÃO. AF_08/2025 | UN | 446.4 | 0% | SINAPI/DF | 2026-01-01 | SINAPI_Referência_2025_12.xlsx | NÃO ENCONTRADO
106088 | CAIXA DE PISO DUPLA PARA 2 TOMADAS RJ45 E 2 TOMADAS ELÉTRICAS - FORNECIMENTO E INSTALAÇÃO. AF_08/2025 | UN | 0 |  | SINAPI/DF | 2026-01-01 | SINAPI_Referência_2025_12.xlsx | NÃO ENCONTRADO
106081 | INTERFONE COLETIVO COM 16 MONOFONES, BIVOLT(INCLUI TAG'S) - FORNECIMENTO E INSTALAÇÃO. AF_08/2025 | UN | 0 |  | SINAPI/DF | 2026-01-01 | SINAPI_Referência_2025_12.xlsx | NÃO ENCONTRADO
106080 | INTERFONE COLETIVO COM 16 MONOFONES, BIVOLT(NÃO INCLUI TAG'S) - FORNECIMENTO E INSTALAÇÃO. AF_08/2025 | UN | 0 |  | SINAPI/DF | 2026-01-01 | SINAPI_Referência_2025_12.xlsx | NÃO ENCONTRADO
98301 | PATCH PANEL 24 PORTAS, CATEGORIA 5E - FORNECIMENTO E INSTALAÇÃO. AF_08/2025 | UN | 630.72 | 51% | SINAPI/DF | 2026-01-01 | SINAPI_Referência_2025_12.xlsx | NÃO ENCONTRADO
98302 | PATCH PANEL 24 PORTAS, CATEGORIA 6 - FORNECIMENTO E INSTALAÇÃO. AF_08/2025 | UN | 1173.88 | 74% | SINAPI/DF | 2026-01-01 | SINAPI_Referência_2025_12.xlsx | NÃO ENCONTRADO
98593 | PATCH PANEL 48 PORTAS, CATEGORIA 5E - FORNECIMENTO E INSTALAÇÃO. AF_08/2025 | UN | 2557.92 | 76% | SINAPI/DF | 2026-01-01 | SINAPI_Referência_2025_12.xlsx | NÃO ENCONTRADO
98304 | PATCH PANEL 48 PORTAS, CATEGORIA 6 - FORNECIMENTO E INSTALAÇÃO. AF_08/2025 | UN | 3665.44 | 83% | SINAPI/DF | 2026-01-01 | SINAPI_Referência_2025_12.xlsx | NÃO ENCONTRADO
106079 | PORTEIRO ELETRÔNICO/INTERFONE DE SOBREPOR, COM MONOFONE, BIVOLT - FORNECIMENTO E INSTALAÇÃO. AF_08/2025 | UN | 0 |  | SINAPI/DF | 2026-01-01 | SINAPI_Referência_2025_12.xlsx | NÃO ENCONTRADO
100561 | QUADRO DE DISTRIBUICÃO PARA TELEFONE N.3, 40X40X12CM EM CHAPA METÁLICA, DE EMBUTIR, SEM ACESSÓRIOS, PADRÃO TELEBRAS - FORNECIMENTO E INSTALAÇÃO. AF_08/2025 | UN | 163.4 | 0% | SINAPI/DF | 2026-01-01 | SINAPI_Referência_2025_12.xlsx | NÃO ENCONTRADO
100562 | QUADRO DE DISTRIBUICÃO PARA TELEFONE N.4, 60X60X12CM EM CHAPA METÁLICA, DE EMBUTIR, SEM ACESSÓRIOS, PADRÃO TELEBRAS - FORNECIMENTO E INSTALAÇÃO. AF_08/2025 | UN | 261.76 | 0% | SINAPI/DF | 2026-01-01 | SINAPI_Referência_2025_12.xlsx | NÃO ENCONTRADO
100560 | QUADRO DE DISTRIBUIÇÃO PARA TELEFONE N.2, 20X20X12CM EM CHAPA METÁLICA, DE EMBUTIR, SEM ACESSÓRIOS, PADRÃO TELEBRAS - FORNECIMENTO E INSTALAÇÃO. AF_08/2025 | UN | 83.37 | 0% | SINAPI/DF | 2026-01-01 | SINAPI_Referência_2025_12.xlsx | NÃO ENCONTRADO
100563 | QUADRO DE DISTRIBUIÇÃO PARA TELEFONE N.5, 80X80X12CM EM CHAPA METÁLICA, DE EMBUTIR, SEM ACESSÓRIOS, PADRÃO TELEBRAS - FORNECIMENTO E INSTALAÇÃO. AF_08/2025 | UN | 385.27 | 0% | SINAPI/DF | 2026-01-01 | SINAPI_Referência_2025_12.xlsx | NÃO ENCONTRADO
100555 | RACK ABERTO EM COLUNA 44U PARA SERVIDOR - FORNECIMENTO E INSTALAÇÃO. AF_08/2025 | UN | 1345.27 | 96% | SINAPI/DF | 2026-01-01 | SINAPI_Referência_2025_12.xlsx | NÃO ENCONTRADO
106084 | RACK DE PAREDE FECHADO DE 12 U EM CHAPA DE AÇO, 19", *570*MM - FORNECIMENTO E INSTALAÇÃO. AF_08/2025 | UN | 0 |  | SINAPI/DF | 2026-01-01 | SINAPI_Referência_2025_12.xlsx | NÃO ENCONTRADO
106087 | RACK DE PISO FECHADO DE 20U EM CHAPA DE AÇO, 19", *670*MM - FORNECIMENTO E INSTALAÇÃO. AF_08/2025 | UN | 0 |  | SINAPI/DF | 2026-01-01 | SINAPI_Referência_2025_12.xlsx | NÃO ENCONTRADO
106085 | RACK DE PISO FECHADO DE 24 U EM CHAPA DE AÇO, 19", *570*MM - FORNECIMENTO E INSTALAÇÃO. AF_08/2025 | UN | 0 |  | SINAPI/DF | 2026-01-01 | SINAPI_Referência_2025_12.xlsx | NÃO ENCONTRADO
106086 | RACK DE PISO FECHADO DE 36 U EM CHAPA DE AÇO, 19", *570*MM - FORNECIMENTO E INSTALAÇÃO. AF_08/2025 | UN | 0 |  | SINAPI/DF | 2026-01-01 | SINAPI_Referência_2025_12.xlsx | NÃO ENCONTRADO
98305 | RACK FECHADO 44U PARA SERVIDOR - FORNECIMENTO E INSTALAÇÃO. AF_08/2025 | UN | 2684.84 | 98% | SINAPI/DF | 2026-01-01 | SINAPI_Referência_2025_12.xlsx | NÃO ENCONTRADO
98307 | TOMADA DE REDE RJ45 - FORNECIMENTO E INSTALAÇÃO. AF_08/2025 | UN | 76.97 | 0% | SINAPI/DF | 2026-01-01 | SINAPI_Referência_2025_12.xlsx | NÃO ENCONTRADO
98308 | TOMADA PARA TELEFONE RJ11 - FORNECIMENTO E INSTALAÇÃO. AF_08/2025 | UN | 53.54 | 0% | SINAPI/DF | 2026-01-01 | SINAPI_Referência_2025_12.xlsx | NÃO ENCONTRADO
106077 | TOMADA RJ45 CAT 6E (COMPLETA) - FORNECIMENTO E INSTALAÇÃO. AF_08/2025 | UN | 0 |  | SINAPI/DF | 2026-01-01 | SINAPI_Referência_2025_12.xlsx | NÃO ENCONTRADO
106078 | TOMADA RJ45 CAT 6E (MÓDULO) - FORNECIMENTO E INSTALAÇÃO. AF_08/2025 | UN | 0 |  | SINAPI/DF | 2026-01-01 | SINAPI_Referência_2025_12.xlsx | NÃO ENCONTRADO
103401 | ASSENTAMENTO DE CONEXÃO COM 2 ACESSOS, EM PEAD LISO PARA REDE DE ÁGUA OU ESGOTO, DIÂMETRO DE 110 MM, JUNTA SOLDADA (NÃO INCLUI O FORNECIMENTO E EXECUÇÃO DE SOLDA). AF_12/2021 | UN | 24.42 | 0% | SINAPI/DF | 2026-01-01 | SINAPI_Referência_2025_12.xlsx | NÃO ENCONTRADO
103402 | ASSENTAMENTO DE CONEXÃO COM 2 ACESSOS, EM PEAD LISO PARA REDE DE ÁGUA OU ESGOTO, DIÂMETRO DE 160 MM, JUNTA SOLDADA (NÃO INCLUI O FORNECIMENTO E EXECUÇÃO DE SOLDA). AF_12/2021 | UN | 35.53 | 0% | SINAPI/DF | 2026-01-01 | SINAPI_Referência_2025_12.xlsx | NÃO ENCONTRADO
103403 | ASSENTAMENTO DE CONEXÃO COM 2 ACESSOS, EM PEAD LISO PARA REDE DE ÁGUA OU ESGOTO, DIÂMETRO DE 180 MM, JUNTA SOLDADA (NÃO INCLUI O FORNECIMENTO E EXECUÇÃO DE SOLDA). AF_12/2021 | UN | 39.97 | 0% | SINAPI/DF | 2026-01-01 | SINAPI_Referência_2025_12.xlsx | NÃO ENCONTRADO
103397 | ASSENTAMENTO DE CONEXÃO COM 2 ACESSOS, EM PEAD LISO PARA REDE DE ÁGUA OU ESGOTO, DIÂMETRO DE 20 MM, JUNTA SOLDADA (NÃO INCLUI O FORNECIMENTO E EXECUÇÃO DE SOLDA). AF_12/2021 | UN | 4.44 | 0% | SINAPI/DF | 2026-01-01 | SINAPI_Referência_2025_12.xlsx | NÃO ENCONTRADO
103404 | ASSENTAMENTO DE CONEXÃO COM 2 ACESSOS, EM PEAD LISO PARA REDE DE ÁGUA OU ESGOTO, DIÂMETRO DE 200 MM, JUNTA SOLDADA (NÃO INCLUI O FORNECIMENTO E EXECUÇÃO DE SOLDA). AF_12/2021 | UN | 44.41 | 0% | SINAPI/DF | 2026-01-01 | SINAPI_Referência_2025_12.xlsx | NÃO ENCONTRADO
103405 | ASSENTAMENTO DE CONEXÃO COM 2 ACESSOS, EM PEAD LISO PARA REDE DE ÁGUA OU ESGOTO, DIÂMETRO DE 225 MM, JUNTA SOLDADA (NÃO INCLUI O FORNECIMENTO E EXECUÇÃO DE SOLDA). AF_12/2021 | UN | 49.97 | 0% | SINAPI/DF | 2026-01-01 | SINAPI_Referência_2025_12.xlsx | NÃO ENCONTRADO
103406 | ASSENTAMENTO DE CONEXÃO COM 2 ACESSOS, EM PEAD LISO PARA REDE DE ÁGUA OU ESGOTO, DIÂMETRO DE 250 MM, JUNTA SOLDADA (NÃO INCLUI O FORNECIMENTO E EXECUÇÃO DE SOLDA). AF_12/2021 | UN | 55.52 | 0% | SINAPI/DF | 2026-01-01 | SINAPI_Referência_2025_12.xlsx | NÃO ENCONTRADO
103407 | ASSENTAMENTO DE CONEXÃO COM 2 ACESSOS, EM PEAD LISO PARA REDE DE ÁGUA OU ESGOTO, DIÂMETRO DE 280 MM, JUNTA SOLDADA (NÃO INCLUI O FORNECIMENTO E EXECUÇÃO DE SOLDA). AF_12/2021 | UN | 62.18 | 0% | SINAPI/DF | 2026-01-01 | SINAPI_Referência_2025_12.xlsx | NÃO ENCONTRADO
103408 | ASSENTAMENTO DE CONEXÃO COM 2 ACESSOS, EM PEAD LISO PARA REDE DE ÁGUA OU ESGOTO, DIÂMETRO DE 315 MM, JUNTA SOLDADA (NÃO INCLUI O FORNECIMENTO E EXECUÇÃO DE SOLDA). AF_12/2021 | UN | 69.95 | 0% | SINAPI/DF | 2026-01-01 | SINAPI_Referência_2025_12.xlsx | NÃO ENCONTRADO
103398 | ASSENTAMENTO DE CONEXÃO COM 2 ACESSOS, EM PEAD LISO PARA REDE DE ÁGUA OU ESGOTO, DIÂMETRO DE 32 MM, JUNTA SOLDADA (NÃO INCLUI O FORNECIMENTO E EXECUÇÃO DE SOLDA). AF_12/2021 | UN | 7.1 | 0% | SINAPI/DF | 2026-01-01 | SINAPI_Referência_2025_12.xlsx | NÃO ENCONTRADO
103409 | ASSENTAMENTO DE CONEXÃO COM 2 ACESSOS, EM PEAD LISO PARA REDE DE ÁGUA OU ESGOTO, DIÂMETRO DE 355 MM, JUNTA SOLDADA (NÃO INCLUI O FORNECIMENTO E EXECUÇÃO DE SOLDA). AF_12/2021 | UN | 78.84 | 0% | SINAPI/DF | 2026-01-01 | SINAPI_Referência_2025_12.xlsx | NÃO ENCONTRADO
103410 | ASSENTAMENTO DE CONEXÃO COM 2 ACESSOS, EM PEAD LISO PARA REDE DE ÁGUA OU ESGOTO, DIÂMETRO DE 400 MM, JUNTA SOLDADA (NÃO INCLUI O FORNECIMENTO E EXECUÇÃO DE SOLDA). AF_12/2021 | UN | 88.84 | 0% | SINAPI/DF | 2026-01-01 | SINAPI_Referência_2025_12.xlsx | NÃO ENCONTRADO
103399 | ASSENTAMENTO DE CONEXÃO COM 2 ACESSOS, EM PEAD LISO PARA REDE DE ÁGUA OU ESGOTO, DIÂMETRO DE 63 MM, JUNTA SOLDADA (NÃO INCLUI O FORNECIMENTO E EXECUÇÃO DE SOLDA). AF_12/2021 | UN | 13.99 | 0% | SINAPI/DF | 2026-01-01 | SINAPI_Referência_2025_12.xlsx | NÃO ENCONTRADO
103400 | ASSENTAMENTO DE CONEXÃO COM 2 ACESSOS, EM PEAD LISO PARA REDE DE ÁGUA OU ESGOTO, DIÂMETRO DE 90 MM, JUNTA SOLDADA (NÃO INCLUI O FORNECIMENTO E EXECUÇÃO DE SOLDA). AF_12/2021 | UN | 19.98 | 0% | SINAPI/DF | 2026-01-01 | SINAPI_Referência_2025_12.xlsx | NÃO ENCONTRADO
103415 | ASSENTAMENTO DE CONEXÃO COM 3 ACESSOS, EM PEAD LISO PARA REDE DE ÁGUA OU ESGOTO, DIÂMETRO DE 110 MM, JUNTA SOLDADA (NÃO INCLUI O FORNECIMENTO E EXECUÇÃO DE SOLDA). AF_12/2021 | UN | 48.85 | 0% | SINAPI/DF | 2026-01-01 | SINAPI_Referência_2025_12.xlsx | NÃO ENCONTRADO
103416 | ASSENTAMENTO DE CONEXÃO COM 3 ACESSOS, EM PEAD LISO PARA REDE DE ÁGUA OU ESGOTO, DIÂMETRO DE 160 MM, JUNTA SOLDADA (NÃO INCLUI O FORNECIMENTO E EXECUÇÃO DE SOLDA). AF_12/2021 | UN | 71.07 | 0% | SINAPI/DF | 2026-01-01 | SINAPI_Referência_2025_12.xlsx | NÃO ENCONTRADO
103417 | ASSENTAMENTO DE CONEXÃO COM 3 ACESSOS, EM PEAD LISO PARA REDE DE ÁGUA OU ESGOTO, DIÂMETRO DE 180 MM, JUNTA SOLDADA (NÃO INCLUI O FORNECIMENTO E EXECUÇÃO DE SOLDA). AF_12/2021 | UN | 79.96 | 0% | SINAPI/DF | 2026-01-01 | SINAPI_Referência_2025_12.xlsx | NÃO ENCONTRADO
103411 | ASSENTAMENTO DE CONEXÃO COM 3 ACESSOS, EM PEAD LISO PARA REDE DE ÁGUA OU ESGOTO, DIÂMETRO DE 20 MM, JUNTA SOLDADA (NÃO INCLUI O FORNECIMENTO E EXECUÇÃO DE SOLDA). AF_12/2021 | UN | 8.87 | 0% | SINAPI/DF | 2026-01-01 | SINAPI_Referência_2025_12.xlsx | NÃO ENCONTRADO
103418 | ASSENTAMENTO DE CONEXÃO COM 3 ACESSOS, EM PEAD LISO PARA REDE DE ÁGUA OU ESGOTO, DIÂMETRO DE 200 MM, JUNTA SOLDADA (NÃO INCLUI O FORNECIMENTO E EXECUÇÃO DE SOLDA). AF_12/2021 | UN | 88.84 | 0% | SINAPI/DF | 2026-01-01 | SINAPI_Referência_2025_12.xlsx | NÃO ENCONTRADO
103419 | ASSENTAMENTO DE CONEXÃO COM 3 ACESSOS, EM PEAD LISO PARA REDE DE ÁGUA OU ESGOTO, DIÂMETRO DE 225 MM, JUNTA SOLDADA (NÃO INCLUI O FORNECIMENTO E EXECUÇÃO DE SOLDA). AF_12/2021 | UN | 99.95 | 0% | SINAPI/DF | 2026-01-01 | SINAPI_Referência_2025_12.xlsx | NÃO ENCONTRADO
103420 | ASSENTAMENTO DE CONEXÃO COM 3 ACESSOS, EM PEAD LISO PARA REDE DE ÁGUA OU ESGOTO, DIÂMETRO DE 250 MM, JUNTA SOLDADA (NÃO INCLUI O FORNECIMENTO E EXECUÇÃO DE SOLDA). AF_12/2021 | UN | 111.04 | 0% | SINAPI/DF | 2026-01-01 | SINAPI_Referência_2025_12.xlsx | NÃO ENCONTRADO
103421 | ASSENTAMENTO DE CONEXÃO COM 3 ACESSOS, EM PEAD LISO PARA REDE DE ÁGUA OU ESGOTO, DIÂMETRO DE 280 MM, JUNTA SOLDADA (NÃO INCLUI O FORNECIMENTO E EXECUÇÃO DE SOLDA). AF_12/2021 | UN | 124.37 | 0% | SINAPI/DF | 2026-01-01 | SINAPI_Referência_2025_12.xlsx | NÃO ENCONTRADO
103422 | ASSENTAMENTO DE CONEXÃO COM 3 ACESSOS, EM PEAD LISO PARA REDE DE ÁGUA OU ESGOTO, DIÂMETRO DE 315 MM, JUNTA SOLDADA (NÃO INCLUI O FORNECIMENTO E EXECUÇÃO DE SOLDA). AF_12/2021 | UN | 139.92 | 0% | SINAPI/DF | 2026-01-01 | SINAPI_Referência_2025_12.xlsx | NÃO ENCONTRADO
103412 | ASSENTAMENTO DE CONEXÃO COM 3 ACESSOS, EM PEAD LISO PARA REDE DE ÁGUA OU ESGOTO, DIÂMETRO DE 32 MM, JUNTA SOLDADA (NÃO INCLUI O FORNECIMENTO E EXECUÇÃO DE SOLDA). AF_12/2021 | UN | 14.2 | 0% | SINAPI/DF | 2026-01-01 | SINAPI_Referência_2025_12.xlsx | NÃO ENCONTRADO
103423 | ASSENTAMENTO DE CONEXÃO COM 3 ACESSOS, EM PEAD LISO PARA REDE DE ÁGUA OU ESGOTO, DIÂMETRO DE 355 MM, JUNTA SOLDADA (NÃO INCLUI O FORNECIMENTO E EXECUÇÃO DE SOLDA). AF_12/2021 | UN | 157.69 | 0% | SINAPI/DF | 2026-01-01 | SINAPI_Referência_2025_12.xlsx | NÃO ENCONTRADO
103424 | ASSENTAMENTO DE CONEXÃO COM 3 ACESSOS, EM PEAD LISO PARA REDE DE ÁGUA OU ESGOTO, DIÂMETRO DE 400 MM, JUNTA SOLDADA (NÃO INCLUI O FORNECIMENTO E EXECUÇÃO DE SOLDA). AF_12/2021 | UN | 177.68 | 0% | SINAPI/DF | 2026-01-01 | SINAPI_Referência_2025_12.xlsx | NÃO ENCONTRADO
103413 | ASSENTAMENTO DE CONEXÃO COM 3 ACESSOS, EM PEAD LISO PARA REDE DE ÁGUA OU ESGOTO, DIÂMETRO DE 63 MM, JUNTA SOLDADA (NÃO INCLUI O FORNECIMENTO E EXECUÇÃO DE SOLDA). AF_12/2021 | UN | 27.97 | 0% | SINAPI/DF | 2026-01-01 | SINAPI_Referência_2025_12.xlsx | NÃO ENCONTRADO
103414 | ASSENTAMENTO DE CONEXÃO COM 3 ACESSOS, EM PEAD LISO PARA REDE DE ÁGUA OU ESGOTO, DIÂMETRO DE 90 MM, JUNTA SOLDADA (NÃO INCLUI O FORNECIMENTO E EXECUÇÃO DE SOLDA). AF_12/2021 | UN | 39.97 | 0% | SINAPI/DF | 2026-01-01 | SINAPI_Referência_2025_12.xlsx | NÃO ENCONTRADO
103432 | COTOVELO 45 GRAUS, EM PEAD LISO PARA REDE DE ÁGUA OU ESGOTO, DIÂMETRO DE 200 MM, JUNTA SOLDADA POR ELETROFUSÃO (NÃO INCLUI A EXECUÇÃO DE SOLDA). AF_12/2021 | UN | 1653.25 | 97% | SINAPI/DF | 2026-01-01 | SINAPI_Referência_2025_12.xlsx | NÃO ENCONTRADO
103430 | COTOVELO 45 GRAUS, EM PEAD LISO PARA REDE DE ÁGUA OU ESGOTO, DIÂMETRO DE 32 MM, JUNTA SOLDADA POR ELETROFUSÃO (NÃO INCLUI A EXECUÇÃO DE SOLDA). AF_12/2021 | UN | 36.02 | 80% | SINAPI/DF | 2026-01-01 | SINAPI_Referência_2025_12.xlsx | NÃO ENCONTRADO
103431 | COTOVELO 45 GRAUS, EM PEAD LISO PARA REDE DE ÁGUA OU ESGOTO, DIÂMETRO DE 63 MM, JUNTA SOLDADA POR ELETROFUSÃO (NÃO INCLUI A EXECUÇÃO DE SOLDA). AF_12/2021 | UN | 63.35 | 78% | SINAPI/DF | 2026-01-01 | SINAPI_Referência_2025_12.xlsx | NÃO ENCONTRADO
103433 | COTOVELO 90 GRAUS, EM PEAD LISO PARA REDE DE ÁGUA OU ESGOTO, DIÂMETRO DE 20 MM, JUNTA SOLDADA POR ELETROFUSÃO (NÃO INCLUI A EXECUÇÃO DE SOLDA). AF_12/2021 | UN | 35.28 | 87% | SINAPI/DF | 2026-01-01 | SINAPI_Referência_2025_12.xlsx | NÃO ENCONTRADO
103434 | COTOVELO 90 GRAUS, EM PEAD LISO PARA REDE DE ÁGUA OU ESGOTO, DIÂMETRO DE 32 MM, JUNTA SOLDADA POR ELETROFUSÃO (NÃO INCLUI A EXECUÇÃO DE SOLDA). AF_12/2021 | UN | 48.93 | 85% | SINAPI/DF | 2026-01-01 | SINAPI_Referência_2025_12.xlsx | NÃO ENCONTRADO
103435 | COTOVELO 90 GRAUS, EM PEAD LISO PARA REDE DE ÁGUA OU ESGOTO, DIÂMETRO DE 63 MM, JUNTA SOLDADA POR ELETROFUSÃO (NÃO INCLUI A EXECUÇÃO DE SOLDA). AF_12/2021 | UN | 91.15 | 85% | SINAPI/DF | 2026-01-01 | SINAPI_Referência_2025_12.xlsx | NÃO ENCONTRADO
103436 | COTOVELO 90 GRAUS, POLIETILENO DE ALTA DENSIDADE (PEAD) PARA REDE DE ÁGUA OU ESGOTO, DIÂMETRO DE 200 MM, JUNTA SOLDADA POR ELETROFUSÃO (NÃO INCLUI A EXECUÇÃO DE SOLDA). AF_12/2021 | UN | 2338.83 | 98% | SINAPI/DF | 2026-01-01 | SINAPI_Referência_2025_12.xlsx | NÃO ENCONTRADO
103482 | EXECUÇÃO DE JUNTA SOLDADA POR ELETROFUSÃO, DE TUBO OU CONEXÃO EM PEAD LISO PARA REDE DE ÁGUA OU ESGOTO, DIÂMETRO DE 1000 MM (NÃO INCLUI O FORNECIMENTO DE TUBO E CONEXÃO). AF_12/2021 | UN | 0 |  | SINAPI/DF | 2026-01-01 | SINAPI_Referência_2025_12.xlsx | NÃO ENCONTRADO
103465 | EXECUÇÃO DE JUNTA SOLDADA POR ELETROFUSÃO, DE TUBO OU CONEXÃO EM PEAD LISO PARA REDE DE ÁGUA OU ESGOTO, DIÂMETRO DE 110 MM (NÃO INCLUI O FORNECIMENTO DE TUBO E CONEXÃO). AF_12/2021 | UN | 0 |  | SINAPI/DF | 2026-01-01 | SINAPI_Referência_2025_12.xlsx | NÃO ENCONTRADO
103483 | EXECUÇÃO DE JUNTA SOLDADA POR ELETROFUSÃO, DE TUBO OU CONEXÃO EM PEAD LISO PARA REDE DE ÁGUA OU ESGOTO, DIÂMETRO DE 1200 MM (NÃO INCLUI O FORNECIMENTO DE TUBO E CONEXÃO). AF_12/2021 | UN | 0 |  | SINAPI/DF | 2026-01-01 | SINAPI_Referência_2025_12.xlsx | NÃO ENCONTRADO
103484 | EXECUÇÃO DE JUNTA SOLDADA POR ELETROFUSÃO, DE TUBO OU CONEXÃO EM PEAD LISO PARA REDE DE ÁGUA OU ESGOTO, DIÂMETRO DE 1400 MM (NÃO INCLUI O FORNECIMENTO DE TUBO E CONEXÃO). AF_12/2021 | UN | 0 |  | SINAPI/DF | 2026-01-01 | SINAPI_Referência_2025_12.xlsx | NÃO ENCONTRADO
103466 | EXECUÇÃO DE JUNTA SOLDADA POR ELETROFUSÃO, DE TUBO OU CONEXÃO EM PEAD LISO PARA REDE DE ÁGUA OU ESGOTO, DIÂMETRO DE 160 MM (NÃO INCLUI O FORNECIMENTO DE TUBO E CONEXÃO). AF_12/2021 | UN | 0 |  | SINAPI/DF | 2026-01-01 | SINAPI_Referência_2025_12.xlsx | NÃO ENCONTRADO
103485 | EXECUÇÃO DE JUNTA SOLDADA POR ELETROFUSÃO, DE TUBO OU CONEXÃO EM PEAD LISO PARA REDE DE ÁGUA OU ESGOTO, DIÂMETRO DE 1600 MM (NÃO INCLUI O FORNECIMENTO DE TUBO E CONEXÃO). AF_12/2021 | UN | 0 |  | SINAPI/DF | 2026-01-01 | SINAPI_Referência_2025_12.xlsx | NÃO ENCONTRADO
103467 | EXECUÇÃO DE JUNTA SOLDADA POR ELETROFUSÃO, DE TUBO OU CONEXÃO EM PEAD LISO PARA REDE DE ÁGUA OU ESGOTO, DIÂMETRO DE 180 MM (NÃO INCLUI O FORNECIMENTO DE TUBO E CONEXÃO). AF_12/2021 | UN | 0 |  | SINAPI/DF | 2026-01-01 | SINAPI_Referência_2025_12.xlsx | NÃO ENCONTRADO
103461 | EXECUÇÃO DE JUNTA SOLDADA POR ELETROFUSÃO, DE TUBO OU CONEXÃO EM PEAD LISO PARA REDE DE ÁGUA OU ESGOTO, DIÂMETRO DE 20 MM (NÃO INCLUI O FORNECIMENTO DE TUBO E CONEXÃO). AF_12/2021 | UN | 0 |  | SINAPI/DF | 2026-01-01 | SINAPI_Referência_2025_12.xlsx | NÃO ENCONTRADO
103468 | EXECUÇÃO DE JUNTA SOLDADA POR ELETROFUSÃO, DE TUBO OU CONEXÃO EM PEAD LISO PARA REDE DE ÁGUA OU ESGOTO, DIÂMETRO DE 200 MM (NÃO INCLUI O FORNECIMENTO DE TUBO E CONEXÃO). AF_12/2021 | UN | 0 |  | SINAPI/DF | 2026-01-01 | SINAPI_Referência_2025_12.xlsx | NÃO ENCONTRADO
103469 | EXECUÇÃO DE JUNTA SOLDADA POR ELETROFUSÃO, DE TUBO OU CONEXÃO EM PEAD LISO PARA REDE DE ÁGUA OU ESGOTO, DIÂMETRO DE 225 MM (NÃO INCLUI O FORNECIMENTO DE TUBO E CONEXÃO). AF_12/2021 | UN | 0 |  | SINAPI/DF | 2026-01-01 | SINAPI_Referência_2025_12.xlsx | NÃO ENCONTRADO
103470 | EXECUÇÃO DE JUNTA SOLDADA POR ELETROFUSÃO, DE TUBO OU CONEXÃO EM PEAD LISO PARA REDE DE ÁGUA OU ESGOTO, DIÂMETRO DE 250 MM (NÃO INCLUI O FORNECIMENTO DE TUBO E CONEXÃO). AF_12/2021 | UN | 0 |  | SINAPI/DF | 2026-01-01 | SINAPI_Referência_2025_12.xlsx | NÃO ENCONTRADO
103471 | EXECUÇÃO DE JUNTA SOLDADA POR ELETROFUSÃO, DE TUBO OU CONEXÃO EM PEAD LISO PARA REDE DE ÁGUA OU ESGOTO, DIÂMETRO DE 280 MM (NÃO INCLUI O FORNECIMENTO DE TUBO E CONEXÃO). AF_12/2021 | UN | 0 |  | SINAPI/DF | 2026-01-01 | SINAPI_Referência_2025_12.xlsx | NÃO ENCONTRADO
103472 | EXECUÇÃO DE JUNTA SOLDADA POR ELETROFUSÃO, DE TUBO OU CONEXÃO EM PEAD LISO PARA REDE DE ÁGUA OU ESGOTO, DIÂMETRO DE 315 MM (NÃO INCLUI O FORNECIMENTO DE TUBO E CONEXÃO). AF_12/2021 | UN | 0 |  | SINAPI/DF | 2026-01-01 | SINAPI_Referência_2025_12.xlsx | NÃO ENCONTRADO
103462 | EXECUÇÃO DE JUNTA SOLDADA POR ELETROFUSÃO, DE TUBO OU CONEXÃO EM PEAD LISO PARA REDE DE ÁGUA OU ESGOTO, DIÂMETRO DE 32 MM (NÃO INCLUI O FORNECIMENTO DE TUBO E CONEXÃO). AF_12/2021 | UN | 0 |  | SINAPI/DF | 2026-01-01 | SINAPI_Referência_2025_12.xlsx | NÃO ENCONTRADO
103473 | EXECUÇÃO DE JUNTA SOLDADA POR ELETROFUSÃO, DE TUBO OU CONEXÃO EM PEAD LISO PARA REDE DE ÁGUA OU ESGOTO, DIÂMETRO DE 355 MM (NÃO INCLUI O FORNECIMENTO DE TUBO E CONEXÃO). AF_12/2021 | UN | 0 |  | SINAPI/DF | 2026-01-01 | SINAPI_Referência_2025_12.xlsx | NÃO ENCONTRADO
103474 | EXECUÇÃO DE JUNTA SOLDADA POR ELETROFUSÃO, DE TUBO OU CONEXÃO EM PEAD LISO PARA REDE DE ÁGUA OU ESGOTO, DIÂMETRO DE 400 MM (NÃO INCLUI O FORNECIMENTO DE TUBO E CONEXÃO). AF_12/2021 | UN | 0 |  | SINAPI/DF | 2026-01-01 | SINAPI_Referência_2025_12.xlsx | NÃO ENCONTRADO
103475 | EXECUÇÃO DE JUNTA SOLDADA POR ELETROFUSÃO, DE TUBO OU CONEXÃO EM PEAD LISO PARA REDE DE ÁGUA OU ESGOTO, DIÂMETRO DE 450 MM (NÃO INCLUI O FORNECIMENTO DE TUBO E CONEXÃO). AF_12/2021 | UN | 0 |  | SINAPI/DF | 2026-01-01 | SINAPI_Referência_2025_12.xlsx | NÃO ENCONTRADO
103476 | EXECUÇÃO DE JUNTA SOLDADA POR ELETROFUSÃO, DE TUBO OU CONEXÃO EM PEAD LISO PARA REDE DE ÁGUA OU ESGOTO, DIÂMETRO DE 500 MM (NÃO INCLUI O FORNECIMENTO DE TUBO E CONEXÃO). AF_12/2021 | UN | 0 |  | SINAPI/DF | 2026-01-01 | SINAPI_Referência_2025_12.xlsx | NÃO ENCONTRADO
103477 | EXECUÇÃO DE JUNTA SOLDADA POR ELETROFUSÃO, DE TUBO OU CONEXÃO EM PEAD LISO PARA REDE DE ÁGUA OU ESGOTO, DIÂMETRO DE 560 MM (NÃO INCLUI O FORNECIMENTO DE TUBO E CONEXÃO). AF_12/2021 | UN | 0 |  | SINAPI/DF | 2026-01-01 | SINAPI_Referência_2025_12.xlsx | NÃO ENCONTRADO
103463 | EXECUÇÃO DE JUNTA SOLDADA POR ELETROFUSÃO, DE TUBO OU CONEXÃO EM PEAD LISO PARA REDE DE ÁGUA OU ESGOTO, DIÂMETRO DE 63 MM (NÃO INCLUI O FORNECIMENTO DE TUBO E CONEXÃO). AF_12/2021 | UN | 0 |  | SINAPI/DF | 2026-01-01 | SINAPI_Referência_2025_12.xlsx | NÃO ENCONTRADO
103478 | EXECUÇÃO DE JUNTA SOLDADA POR ELETROFUSÃO, DE TUBO OU CONEXÃO EM PEAD LISO PARA REDE DE ÁGUA OU ESGOTO, DIÂMETRO DE 630 MM (NÃO INCLUI O FORNECIMENTO DE TUBO E CONEXÃO). AF_12/2021 | UN | 0 |  | SINAPI/DF | 2026-01-01 | SINAPI_Referência_2025_12.xlsx | NÃO ENCONTRADO
103479 | EXECUÇÃO DE JUNTA SOLDADA POR ELETROFUSÃO, DE TUBO OU CONEXÃO EM PEAD LISO PARA REDE DE ÁGUA OU ESGOTO, DIÂMETRO DE 710 MM (NÃO INCLUI O FORNECIMENTO DE TUBO E CONEXÃO). AF_12/2021 | UN | 0 |  | SINAPI/DF | 2026-01-01 | SINAPI_Referência_2025_12.xlsx | NÃO ENCONTRADO
103480 | EXECUÇÃO DE JUNTA SOLDADA POR ELETROFUSÃO, DE TUBO OU CONEXÃO EM PEAD LISO PARA REDE DE ÁGUA OU ESGOTO, DIÂMETRO DE 800 MM (NÃO INCLUI O FORNECIMENTO DE TUBO E CONEXÃO). AF_12/2021 | UN | 0 |  | SINAPI/DF | 2026-01-01 | SINAPI_Referência_2025_12.xlsx | NÃO ENCONTRADO
103464 | EXECUÇÃO DE JUNTA SOLDADA POR ELETROFUSÃO, DE TUBO OU CONEXÃO EM PEAD LISO PARA REDE DE ÁGUA OU ESGOTO, DIÂMETRO DE 90 MM (NÃO INCLUI O FORNECIMENTO DE TUBO E CONEXÃO). AF_12/2021 | UN | 0 |  | SINAPI/DF | 2026-01-01 | SINAPI_Referência_2025_12.xlsx | NÃO ENCONTRADO
103481 | EXECUÇÃO DE JUNTA SOLDADA POR ELETROFUSÃO, DE TUBO OU CONEXÃO EM PEAD LISO PARA REDE DE ÁGUA OU ESGOTO, DIÂMETRO DE 900 MM (NÃO INCLUI O FORNECIMENTO DE TUBO E CONEXÃO). AF_12/2021 | UN | 0 |  | SINAPI/DF | 2026-01-01 | SINAPI_Referência_2025_12.xlsx | NÃO ENCONTRADO
103459 | EXECUÇÃO DE JUNTA SOLDADA POR TERMOFUSÃO, DE TUBO OU CONEXÃO EM PEAD LISO PARA REDE DE ÁGUA OU ESGOTO, DIÂMETRO DE 1000 MM (NÃO INCLUI O FORNECIMENTO DE TUBO E CONEXÃO). AF_12/2021 | UN | 0 |  | SINAPI/DF | 2026-01-01 | SINAPI_Referência_2025_12.xlsx | NÃO ENCONTRADO
103460 | EXECUÇÃO DE JUNTA SOLDADA POR TERMOFUSÃO, DE TUBO OU CONEXÃO EM PEAD LISO PARA REDE DE ÁGUA OU ESGOTO, DIÂMETRO DE 1200 MM (NÃO INCLUI O FORNECIMENTO DE TUBO E CONEXÃO). AF_12/2021 | UN | 0 |  | SINAPI/DF | 2026-01-01 | SINAPI_Referência_2025_12.xlsx | NÃO ENCONTRADO
103443 | EXECUÇÃO DE JUNTA SOLDADA POR TERMOFUSÃO, DE TUBO OU CONEXÃO EM PEAD LISO PARA REDE DE ÁGUA OU ESGOTO, DIÂMETRO DE 160 MM (NÃO INCLUI O FORNECIMENTO DE TUBO E CONEXÃO). AF_12/2021 | UN | 0 |  | SINAPI/DF | 2026-01-01 | SINAPI_Referência_2025_12.xlsx | NÃO ENCONTRADO
103444 | EXECUÇÃO DE JUNTA SOLDADA POR TERMOFUSÃO, DE TUBO OU CONEXÃO EM PEAD LISO PARA REDE DE ÁGUA OU ESGOTO, DIÂMETRO DE 180 MM (NÃO INCLUI O FORNECIMENTO DE TUBO E CONEXÃO). AF_12/2021 | UN | 0 |  | SINAPI/DF | 2026-01-01 | SINAPI_Referência_2025_12.xlsx | NÃO ENCONTRADO
103445 | EXECUÇÃO DE JUNTA SOLDADA POR TERMOFUSÃO, DE TUBO OU CONEXÃO EM PEAD LISO PARA REDE DE ÁGUA OU ESGOTO, DIÂMETRO DE 200 MM (NÃO INCLUI O FORNECIMENTO DE TUBO E CONEXÃO). AF_12/2021 | UN | 0 |  | SINAPI/DF | 2026-01-01 | SINAPI_Referência_2025_12.xlsx | NÃO ENCONTRADO
103446 | EXECUÇÃO DE JUNTA SOLDADA POR TERMOFUSÃO, DE TUBO OU CONEXÃO EM PEAD LISO PARA REDE DE ÁGUA OU ESGOTO, DIÂMETRO DE 225 MM (NÃO INCLUI O FORNECIMENTO DE TUBO E CONEXÃO). AF_12/2021 | UN | 0 |  | SINAPI/DF | 2026-01-01 | SINAPI_Referência_2025_12.xlsx | NÃO ENCONTRADO
103447 | EXECUÇÃO DE JUNTA SOLDADA POR TERMOFUSÃO, DE TUBO OU CONEXÃO EM PEAD LISO PARA REDE DE ÁGUA OU ESGOTO, DIÂMETRO DE 250 MM (NÃO INCLUI O FORNECIMENTO DE TUBO E CONEXÃO). AF_12/2021 | UN | 0 |  | SINAPI/DF | 2026-01-01 | SINAPI_Referência_2025_12.xlsx | NÃO ENCONTRADO
103448 | EXECUÇÃO DE JUNTA SOLDADA POR TERMOFUSÃO, DE TUBO OU CONEXÃO EM PEAD LISO PARA REDE DE ÁGUA OU ESGOTO, DIÂMETRO DE 280 MM (NÃO INCLUI O FORNECIMENTO DE TUBO E CONEXÃO). AF_12/2021 | UN | 0 |  | SINAPI/DF | 2026-01-01 | SINAPI_Referência_2025_12.xlsx | NÃO ENCONTRADO
103449 | EXECUÇÃO DE JUNTA SOLDADA POR TERMOFUSÃO, DE TUBO OU CONEXÃO EM PEAD LISO PARA REDE DE ÁGUA OU ESGOTO, DIÂMETRO DE 315 MM (NÃO INCLUI O FORNECIMENTO DE TUBO E CONEXÃO). AF_12/2021 | UN | 0 |  | SINAPI/DF | 2026-01-01 | SINAPI_Referência_2025_12.xlsx | NÃO ENCONTRADO
103450 | EXECUÇÃO DE JUNTA SOLDADA POR TERMOFUSÃO, DE TUBO OU CONEXÃO EM PEAD LISO PARA REDE DE ÁGUA OU ESGOTO, DIÂMETRO DE 355 MM (NÃO INCLUI O FORNECIMENTO DE TUBO E CONEXÃO). AF_12/2021 | UN | 0 |  | SINAPI/DF | 2026-01-01 | SINAPI_Referência_2025_12.xlsx | NÃO ENCONTRADO
103451 | EXECUÇÃO DE JUNTA SOLDADA POR TERMOFUSÃO, DE TUBO OU CONEXÃO EM PEAD LISO PARA REDE DE ÁGUA OU ESGOTO, DIÂMETRO DE 400 MM (NÃO INCLUI O FORNECIMENTO DE TUBO E CONEXÃO). AF_12/2021 | UN | 0 |  | SINAPI/DF | 2026-01-01 | SINAPI_Referência_2025_12.xlsx | NÃO ENCONTRADO
103452 | EXECUÇÃO DE JUNTA SOLDADA POR TERMOFUSÃO, DE TUBO OU CONEXÃO EM PEAD LISO PARA REDE DE ÁGUA OU ESGOTO, DIÂMETRO DE 450 MM (NÃO INCLUI O FORNECIMENTO DE TUBO E CONEXÃO). AF_12/2021 | UN | 0 |  | SINAPI/DF | 2026-01-01 | SINAPI_Referência_2025_12.xlsx | NÃO ENCONTRADO
103453 | EXECUÇÃO DE JUNTA SOLDADA POR TERMOFUSÃO, DE TUBO OU CONEXÃO EM PEAD LISO PARA REDE DE ÁGUA OU ESGOTO, DIÂMETRO DE 500 MM (NÃO INCLUI O FORNECIMENTO DE TUBO E CONEXÃO). AF_12/2021 | UN | 0 |  | SINAPI/DF | 2026-01-01 | SINAPI_Referência_2025_12.xlsx | NÃO ENCONTRADO
103454 | EXECUÇÃO DE JUNTA SOLDADA POR TERMOFUSÃO, DE TUBO OU CONEXÃO EM PEAD LISO PARA REDE DE ÁGUA OU ESGOTO, DIÂMETRO DE 560 MM (NÃO INCLUI O FORNECIMENTO DE TUBO E CONEXÃO). AF_12/2021 | UN | 0 |  | SINAPI/DF | 2026-01-01 | SINAPI_Referência_2025_12.xlsx | NÃO ENCONTRADO
103455 | EXECUÇÃO DE JUNTA SOLDADA POR TERMOFUSÃO, DE TUBO OU CONEXÃO EM PEAD LISO PARA REDE DE ÁGUA OU ESGOTO, DIÂMETRO DE 630 MM (NÃO INCLUI O FORNECIMENTO DE TUBO E CONEXÃO). AF_12/2021 | UN | 0 |  | SINAPI/DF | 2026-01-01 | SINAPI_Referência_2025_12.xlsx | NÃO ENCONTRADO
103456 | EXECUÇÃO DE JUNTA SOLDADA POR TERMOFUSÃO, DE TUBO OU CONEXÃO EM PEAD LISO PARA REDE DE ÁGUA OU ESGOTO, DIÂMETRO DE 710 MM (NÃO INCLUI O FORNECIMENTO DE TUBO E CONEXÃO). AF_12/2021 | UN | 0 |  | SINAPI/DF | 2026-01-01 | SINAPI_Referência_2025_12.xlsx | NÃO ENCONTRADO
103457 | EXECUÇÃO DE JUNTA SOLDADA POR TERMOFUSÃO, DE TUBO OU CONEXÃO EM PEAD LISO PARA REDE DE ÁGUA OU ESGOTO, DIÂMETRO DE 800 MM (NÃO INCLUI O FORNECIMENTO DE TUBO E CONEXÃO). AF_12/2021 | UN | 0 |  | SINAPI/DF | 2026-01-01 | SINAPI_Referência_2025_12.xlsx | NÃO ENCONTRADO
103458 | EXECUÇÃO DE JUNTA SOLDADA POR TERMOFUSÃO, DE TUBO OU CONEXÃO EM PEAD LISO PARA REDE DE ÁGUA OU ESGOTO, DIÂMETRO DE 900 MM (NÃO INCLUI O FORNECIMENTO DE TUBO E CONEXÃO). AF_12/2021 | UN | 0 |  | SINAPI/DF | 2026-01-01 | SINAPI_Referência_2025_12.xlsx | NÃO ENCONTRADO
103425 | LUVA, EM PEAD LISO PARA REDE DE ÁGUA OU ESGOTO, DIÂMETRO DE 20 MM, JUNTA SOLDADA POR ELETROFUSÃO (NÃO INCLUI A EXECUÇÃO DE SOLDA). AF_12/2021 | UN | 16.93 | 74% | SINAPI/DF | 2026-01-01 | SINAPI_Referência_2025_12.xlsx | NÃO ENCONTRADO
103428 | LUVA, EM PEAD LISO PARA REDE DE ÁGUA OU ESGOTO, DIÂMETRO DE 200 MM, JUNTA SOLDADA POR ELETROFUSÃO (NÃO INCLUI A EXECUÇÃO DE SOLDA). AF_12/2021 | UN | 267.8 | 83% | SINAPI/DF | 2026-01-01 | SINAPI_Referência_2025_12.xlsx | NÃO ENCONTRADO
103426 | LUVA, EM PEAD LISO PARA REDE DE ÁGUA OU ESGOTO, DIÂMETRO DE 32 MM, JUNTA SOLDADA POR ELETROFUSÃO (NÃO INCLUI A EXECUÇÃO DE SOLDA). AF_12/2021 | UN | 20.56 | 65% | SINAPI/DF | 2026-01-01 | SINAPI_Referência_2025_12.xlsx | NÃO ENCONTRADO
103429 | LUVA, EM PEAD LISO PARA REDE DE ÁGUA OU ESGOTO, DIÂMETRO DE 400 MM, JUNTA SOLDADA POR ELETROFUSÃO (NÃO INCLUI A EXECUÇÃO DE SOLDA). AF_12/2021 | UN | 2913.73 | 97% | SINAPI/DF | 2026-01-01 | SINAPI_Referência_2025_12.xlsx | NÃO ENCONTRADO
103427 | LUVA, EM PEAD LISO PARA REDE DE ÁGUA OU ESGOTO, DIÂMETRO DE 63 MM, JUNTA SOLDADA POR ELETROFUSÃO (NÃO INCLUI A EXECUÇÃO DE SOLDA). AF_12/2021 | UN | 41.16 | 66% | SINAPI/DF | 2026-01-01 | SINAPI_Referência_2025_12.xlsx | NÃO ENCONTRADO
103393 | TUBO PEAD LISO PARA REDE DE ÁGUA OU ESGOTO, DIÂMETRO DE 1000 MM, JUNTA SOLDADA (NÃO INCLUI A EXECUÇÃO DE SOLDA) - FORNECIMENTO E ASSENTAMENTO. AF_12/2021 | M | 5468.32 | 99% | SINAPI/DF | 2026-01-01 | SINAPI_Referência_2025_12.xlsx | NÃO ENCONTRADO
103376 | TUBO PEAD LISO PARA REDE DE ÁGUA OU ESGOTO, DIÂMETRO DE 110 MM, JUNTA SOLDADA (NÃO INCLUI A EXECUÇÃO DE SOLDA) - FORNECIMENTO E ASSENTAMENTO. AF_12/2021 | M | 134.12 | 99% | SINAPI/DF | 2026-01-01 | SINAPI_Referência_2025_12.xlsx | NÃO ENCONTRADO
104804 | TUBO PEAD LISO PARA REDE DE ÁGUA OU ESGOTO, DIÂMETRO DE 1200 MM, JUNTA SOLDADA (NÃO INCLUI A EXECUÇÃO DE SOLDA) - FORNECIMENTO E ASSENTAMENTO. AF_12/2021 | M | 0 |  | SINAPI/DF | 2026-01-01 | SINAPI_Referência_2025_12.xlsx | NÃO ENCONTRADO
104805 | TUBO PEAD LISO PARA REDE DE ÁGUA OU ESGOTO, DIÂMETRO DE 1400 MM, JUNTA SOLDADA (NÃO INCLUI A EXECUÇÃO DE SOLDA) - FORNECIMENTO E ASSENTAMENTO. AF_12/2021 | M | 0 |  | SINAPI/DF | 2026-01-01 | SINAPI_Referência_2025_12.xlsx | NÃO ENCONTRADO
103377 | TUBO PEAD LISO PARA REDE DE ÁGUA OU ESGOTO, DIÂMETRO DE 160 MM, JUNTA SOLDADA (NÃO INCLUI A EXECUÇÃO DE SOLDA) - FORNECIMENTO E ASSENTAMENTO. AF_12/2021 | M | 286.92 | 99% | SINAPI/DF | 2026-01-01 | SINAPI_Referência_2025_12.xlsx | NÃO ENCONTRADO
104806 | TUBO PEAD LISO PARA REDE DE ÁGUA OU ESGOTO, DIÂMETRO DE 1600 MM, JUNTA SOLDADA (NÃO INCLUI A EXECUÇÃO DE SOLDA) - FORNECIMENTO E ASSENTAMENTO. AF_12/2021 | M | 0 |  | SINAPI/DF | 2026-01-01 | SINAPI_Referência_2025_12.xlsx | NÃO ENCONTRADO
103378 | TUBO PEAD LISO PARA REDE DE ÁGUA OU ESGOTO, DIÂMETRO DE 180 MM, JUNTA SOLDADA (NÃO INCLUI A EXECUÇÃO DE SOLDA) - FORNECIMENTO E ASSENTAMENTO. AF_12/2021 | M | 0 |  | SINAPI/DF | 2026-01-01 | SINAPI_Referência_2025_12.xlsx | NÃO ENCONTRADO
103372 | TUBO PEAD LISO PARA REDE DE ÁGUA OU ESGOTO, DIÂMETRO DE 20 MM, JUNTA SOLDADA (NÃO INCLUI A EXECUÇÃO DE SOLDA) - FORNECIMENTO E ASSENTAMENTO. AF_12/2021 | M | 5.77 | 95% | SINAPI/DF | 2026-01-01 | SINAPI_Referência_2025_12.xlsx | NÃO ENCONTRADO
103379 | TUBO PEAD LISO PARA REDE DE ÁGUA OU ESGOTO, DIÂMETRO DE 200 MM, JUNTA SOLDADA (NÃO INCLUI A EXECUÇÃO DE SOLDA) - FORNECIMENTO E ASSENTAMENTO. AF_12/2021 | M | 446.63 | 99% | SINAPI/DF | 2026-01-01 | SINAPI_Referência_2025_12.xlsx | NÃO ENCONTRADO
103380 | TUBO PEAD LISO PARA REDE DE ÁGUA OU ESGOTO, DIÂMETRO DE 225 MM, JUNTA SOLDADA (NÃO INCLUI A EXECUÇÃO DE SOLDA) - FORNECIMENTO E ASSENTAMENTO. AF_12/2021 | M | 0 |  | SINAPI/DF | 2026-01-01 | SINAPI_Referência_2025_12.xlsx | NÃO ENCONTRADO
103381 | TUBO PEAD LISO PARA REDE DE ÁGUA OU ESGOTO, DIÂMETRO DE 250 MM, JUNTA SOLDADA (NÃO INCLUI A EXECUÇÃO DE SOLDA) - FORNECIMENTO E ASSENTAMENTO. AF_12/2021 | M | 0 |  | SINAPI/DF | 2026-01-01 | SINAPI_Referência_2025_12.xlsx | NÃO ENCONTRADO
103382 | TUBO PEAD LISO PARA REDE DE ÁGUA OU ESGOTO, DIÂMETRO DE 280 MM, JUNTA SOLDADA (NÃO INCLUI A EXECUÇÃO DE SOLDA) - FORNECIMENTO E ASSENTAMENTO. AF_12/2021 | M | 0 |  | SINAPI/DF | 2026-01-01 | SINAPI_Referência_2025_12.xlsx | NÃO ENCONTRADO
103383 | TUBO PEAD LISO PARA REDE DE ÁGUA OU ESGOTO, DIÂMETRO DE 315 MM, JUNTA SOLDADA (NÃO INCLUI A EXECUÇÃO DE SOLDA) - FORNECIMENTO E ASSENTAMENTO. AF_12/2021 | M | 1094.43 | 100% | SINAPI/DF | 2026-01-01 | SINAPI_Referência_2025_12.xlsx | NÃO ENCONTRADO
103373 | TUBO PEAD LISO PARA REDE DE ÁGUA OU ESGOTO, DIÂMETRO DE 32 MM, JUNTA SOLDADA (NÃO INCLUI A EXECUÇÃO DE SOLDA) - FORNECIMENTO E ASSENTAMENTO. AF_12/2021 | M | 11.29 | 96% | SINAPI/DF | 2026-01-01 | SINAPI_Referência_2025_12.xlsx | NÃO ENCONTRADO
103384 | TUBO PEAD LISO PARA REDE DE ÁGUA OU ESGOTO, DIÂMETRO DE 355 MM, JUNTA SOLDADA (NÃO INCLUI A EXECUÇÃO DE SOLDA) - FORNECIMENTO E ASSENTAMENTO. AF_12/2021 | M | 0 |  | SINAPI/DF | 2026-01-01 | SINAPI_Referência_2025_12.xlsx | NÃO ENCONTRADO
103385 | TUBO PEAD LISO PARA REDE DE ÁGUA OU ESGOTO, DIÂMETRO DE 400 MM, JUNTA SOLDADA (NÃO INCLUI A EXECUÇÃO DE SOLDA) - FORNECIMENTO E ASSENTAMENTO. AF_12/2021 | M | 1764.7 | 100% | SINAPI/DF | 2026-01-01 | SINAPI_Referência_2025_12.xlsx | NÃO ENCONTRADO
103386 | TUBO PEAD LISO PARA REDE DE ÁGUA OU ESGOTO, DIÂMETRO DE 450 MM, JUNTA SOLDADA (NÃO INCLUI A EXECUÇÃO DE SOLDA) - FORNECIMENTO E ASSENTAMENTO. AF_12/2021 | M | 0 |  | SINAPI/DF | 2026-01-01 | SINAPI_Referência_2025_12.xlsx | NÃO ENCONTRADO
103387 | TUBO PEAD LISO PARA REDE DE ÁGUA OU ESGOTO, DIÂMETRO DE 500 MM, JUNTA SOLDADA (NÃO INCLUI A EXECUÇÃO DE SOLDA) - FORNECIMENTO E ASSENTAMENTO. AF_12/2021 | M | 3095.76 | 100% | SINAPI/DF | 2026-01-01 | SINAPI_Referência_2025_12.xlsx | NÃO ENCONTRADO
103388 | TUBO PEAD LISO PARA REDE DE ÁGUA OU ESGOTO, DIÂMETRO DE 560 MM, JUNTA SOLDADA (NÃO INCLUI A EXECUÇÃO DE SOLDA) - FORNECIMENTO E ASSENTAMENTO. AF_12/2021 | M | 0 |  | SINAPI/DF | 2026-01-01 | SINAPI_Referência_2025_12.xlsx | NÃO ENCONTRADO
103374 | TUBO PEAD LISO PARA REDE DE ÁGUA OU ESGOTO, DIÂMETRO DE 63 MM, JUNTA SOLDADA (NÃO INCLUI A EXECUÇÃO DE SOLDA) - FORNECIMENTO E ASSENTAMENTO. AF_12/2021 | M | 0 |  | SINAPI/DF | 2026-01-01 | SINAPI_Referência_2025_12.xlsx | NÃO ENCONTRADO
103389 | TUBO PEAD LISO PARA REDE DE ÁGUA OU ESGOTO, DIÂMETRO DE 630 MM, JUNTA SOLDADA (NÃO INCLUI A EXECUÇÃO DE SOLDA) - FORNECIMENTO E ASSENTAMENTO. AF_12/2021 | M | 4603.91 | 100% | SINAPI/DF | 2026-01-01 | SINAPI_Referência_2025_12.xlsx | NÃO ENCONTRADO
103390 | TUBO PEAD LISO PARA REDE DE ÁGUA OU ESGOTO, DIÂMETRO DE 710 MM, JUNTA SOLDADA (NÃO INCLUI A EXECUÇÃO DE SOLDA) - FORNECIMENTO E ASSENTAMENTO. AF_12/2021 | M | 0 |  | SINAPI/DF | 2026-01-01 | SINAPI_Referência_2025_12.xlsx | NÃO ENCONTRADO
103391 | TUBO PEAD LISO PARA REDE DE ÁGUA OU ESGOTO, DIÂMETRO DE 800 MM, JUNTA SOLDADA (NÃO INCLUI A EXECUÇÃO DE SOLDA) - FORNECIMENTO E ASSENTAMENTO. AF_12/2021 | M | 3033.67 | 99% | SINAPI/DF | 2026-01-01 | SINAPI_Referência_2025_12.xlsx | NÃO ENCONTRADO
103375 | TUBO PEAD LISO PARA REDE DE ÁGUA OU ESGOTO, DIÂMETRO DE 90 MM, JUNTA SOLDADA (NÃO INCLUI A EXECUÇÃO DE SOLDA) - FORNECIMENTO E ASSENTAMENTO. AF_12/2021 | M | 0 |  | SINAPI/DF | 2026-01-01 | SINAPI_Referência_2025_12.xlsx | NÃO ENCONTRADO
103392 | TUBO PEAD LISO PARA REDE DE ÁGUA OU ESGOTO, DIÂMETRO DE 900 MM, JUNTA SOLDADA (NÃO INCLUI A EXECUÇÃO DE SOLDA) - FORNECIMENTO E ASSENTAMENTO. AF_12/2021 | M | 4957.82 | 99% | SINAPI/DF | 2026-01-01 | SINAPI_Referência_2025_12.xlsx | NÃO ENCONTRADO
103440 | TÊ DE SERVIÇO, EM PEAD LISO PARA REDE DE ÁGUA OU ESGOTO, DIÂMETRO DE 200 X 20 MM, JUNTA SOLDADA POR ELETROFUSÃO (NÃO INCLUI A EXECUÇÃO DE SOLDA). AF_12/2021 | UN | 429.66 | 79% | SINAPI/DF | 2026-01-01 | SINAPI_Referência_2025_12.xlsx | NÃO ENCONTRADO
103441 | TÊ DE SERVIÇO, EM PEAD LISO PARA REDE DE ÁGUA OU ESGOTO, DIÂMETRO DE 200 X 32 MM, JUNTA SOLDADA POR ELETROFUSÃO (NÃO INCLUI A EXECUÇÃO DE SOLDA). AF_12/2021 | UN | 434.99 | 80% | SINAPI/DF | 2026-01-01 | SINAPI_Referência_2025_12.xlsx | NÃO ENCONTRADO
103442 | TÊ DE SERVIÇO, EM PEAD LISO PARA REDE DE ÁGUA OU ESGOTO, DIÂMETRO DE 200 X 63 MM, JUNTA SOLDADA POR ELETROFUSÃO (NÃO INCLUI A EXECUÇÃO DE SOLDA). AF_12/2021 | UN | 563.64 | 84% | SINAPI/DF | 2026-01-01 | SINAPI_Referência_2025_12.xlsx | NÃO ENCONTRADO
103437 | TÊ DE SERVIÇO, EM PEAD LISO PARA REDE DE ÁGUA OU ESGOTO, DIÂMETRO DE 63 X 20 MM, JUNTA SOLDADA POR ELETROFUSÃO (NÃO INCLUI A EXECUÇÃO DE SOLDA). AF_12/2021 | UN | 188.95 | 85% | SINAPI/DF | 2026-01-01 | SINAPI_Referência_2025_12.xlsx | NÃO ENCONTRADO
103438 | TÊ DE SERVIÇO, EM PEAD LISO PARA REDE DE ÁGUA OU ESGOTO, DIÂMETRO DE 63 X 32 MM, JUNTA SOLDADA POR ELETROFUSÃO (NÃO INCLUI A EXECUÇÃO DE SOLDA). AF_12/2021 | UN | 188.95 | 85% | SINAPI/DF | 2026-01-01 | SINAPI_Referência_2025_12.xlsx | NÃO ENCONTRADO
103439 | TÊ DE SERVIÇO, EM PEAD LISO PARA REDE DE ÁGUA OU ESGOTO, DIÂMETRO DE 63 X 63 MM, JUNTA SOLDADA POR ELETROFUSÃO (NÃO INCLUI A EXECUÇÃO DE SOLDA). AF_12/2021 | UN | 221.86 | 87% | SINAPI/DF | 2026-01-01 | SINAPI_Referência_2025_12.xlsx | NÃO ENCONTRADO
106122 | REMOÇÃO DE ENTULHO CLASSE A (ALVENARIA, CONCRETO, ARGAMASSAS E CERÂMICOS) POR DUTO DE ENTULHO E ACONDICIONAMENTO FINAL EM CAÇAMBA ESTACIONÁRIA. EXCLUSO FRETE. AF_09/2025 | M3 | 85.8 | 0% | SINAPI/DF | 2026-01-01 | SINAPI_Referência_2025_12.xlsx | NÃO ENCONTRADO
106131 | REMOÇÃO DE ENTULHO CLASSE B (BALDES VAZIOS NÃO CONTAMINADOS DE 29 LITROS) TRANSPORTADAS POR CREMALHEIRA. ACONDICIONAMENTO FINAL EM BAIAS. EXCLUSO FRETE. AF_09/2025 | M3 | 128.21 | 0% | SINAPI/DF | 2026-01-01 | SINAPI_Referência_2025_12.xlsx | NÃO ENCONTRADO
106127 | REMOÇÃO DE ENTULHO CLASSE B (FRAGMENTOS DE MADEIRA) TRANSPORTADOS POR CREMALHEIRA. ACONDICIONAMENTO FINAL CAÇAMBA ESTACIONÁRIA. EXCLUSO FRETE. AF_09/2025 | M3 | 115.43 | 0% | SINAPI/DF | 2026-01-01 | SINAPI_Referência_2025_12.xlsx | NÃO ENCONTRADO
106126 | REMOÇÃO DE ENTULHO CLASSE B (FRAGMENTOS DE MADEIRA) TRANSPORTADOS POR GRUA. ACONDICIONAMENTO FINAL CAÇAMBA ESTACIONÁRIA. EXCLUSO FRETE. AF_09/2025 | M3 | 50.99 | 0% | SINAPI/DF | 2026-01-01 | SINAPI_Referência_2025_12.xlsx | NÃO ENCONTRADO
106128 | REMOÇÃO DE ENTULHO CLASSE B (FRAGMENTOS E RESÍDUOS DE GESSO) TRANSPORTADOS POR CREMALHEIRA. ACONDICIONAMENTO FINAL CAÇAMBA ESTACIONÁRIA. EXCLUSO FRETE. AF_09/2025 | M3 | 179.28 | 0% | SINAPI/DF | 2026-01-01 | SINAPI_Referência_2025_12.xlsx | NÃO ENCONTRADO
106130 | REMOÇÃO DE ENTULHO CLASSE B (LATAS OU BALDES VAZIOS NÃO CONTAMINADOS DE 18 LITROS) TRANSPORTADAS POR CREMALHEIRA. ACONDICIONAMENTO FINAL EM BAIAS. EXCLUSO FRETE. AF_09/2025 | M3 | 145.2 | 0% | SINAPI/DF | 2026-01-01 | SINAPI_Referência_2025_12.xlsx | NÃO ENCONTRADO
106129 | REMOÇÃO DE ENTULHO CLASSE B (PEÇAS MAIORES DE GESSO ACARTONADO) TRANSPORTADOS POR CREMALHEIRA. ACONDICIONAMENTO FINAL CAÇAMBA ESTACIONÁRIA. EXCLUSO FRETE. AF_09/2025 | M3 | 76.33 | 0% | SINAPI/DF | 2026-01-01 | SINAPI_Referência_2025_12.xlsx | NÃO ENCONTRADO
106125 | REMOÇÃO DE ENTULHO CLASSE B (PEÇAS MAIORES DE MADEIRA) TRANSPORTADOS POR CREMALHEIRA. ACONDICIONAMENTO FINAL EM CAIXA ROLL ON/ ROLL OFF. EXCLUSO FRETE. AF_09/2025 | M3 | 59.01 | 0% | SINAPI/DF | 2026-01-01 | SINAPI_Referência_2025_12.xlsx | NÃO ENCONTRADO
106124 | REMOÇÃO DE ENTULHO CLASSE B (PEÇAS MAIORES DE MADEIRA) TRANSPORTADOS POR GRUA. ACONDICIONAMENTO FINAL EM CAIXA ROLL ON/ ROLL OFF. EXCLUSO FRETE. AF_09/2025 | M3 | 58.79 | 0% | SINAPI/DF | 2026-01-01 | SINAPI_Referência_2025_12.xlsx | NÃO ENCONTRADO
106123 | REMOÇÃO DE ENTULHO CLASSE B (PLASTICO/ PAPEL/ METAL) ARMAZENADO INICIALMENTE EM BOMBONAS E ACONDICIONAMENTO FINAL EM ABRIGOS COBERTOS. EXCLUSO FRETE. AF_09/2025 | M3 | 179.75 | 0% | SINAPI/DF | 2026-01-01 | SINAPI_Referência_2025_12.xlsx | NÃO ENCONTRADO
106445 | RESERVATÓRIO DE CONCRETO PRÉ-FABRICADO, DIÂMETRO IGUAL A 2,5 M E ALTURA TOTAL IGUAL A 10,5 M - FORNECIMENTO E INSTALAÇÃO. AF_12/2025 | UN | 0 |  | SINAPI/DF | 2026-01-01 | SINAPI_Referência_2025_12.xlsx | NÃO ENCONTRADO
106446 | RESERVATÓRIO DE CONCRETO PRÉ-FABRICADO, DIÂMETRO IGUAL A 2,5 M E ALTURA TOTAL IGUAL A 15,0 M - FORNECIMENTO E INSTALAÇÃO. AF_12/2025 | UN | 0 |  | SINAPI/DF | 2026-01-01 | SINAPI_Referência_2025_12.xlsx | NÃO ENCONTRADO
106447 | RESERVATÓRIO DE CONCRETO PRÉ-FABRICADO, DIÂMETRO IGUAL A 2,5 M E ALTURA TOTAL IGUAL A 20,0 M - FORNECIMENTO E INSTALAÇÃO. AF_12/2025 | UN | 0 |  | SINAPI/DF | 2026-01-01 | SINAPI_Referência_2025_12.xlsx | NÃO ENCONTRADO
106448 | RESERVATÓRIO DE CONCRETO PRÉ-FABRICADO, DIÂMETRO IGUAL A 2,5 M E ALTURA TOTAL IGUAL A 25,0 M - FORNECIMENTO E INSTALAÇÃO. AF_12/2025 | UN | 0 |  | SINAPI/DF | 2026-01-01 | SINAPI_Referência_2025_12.xlsx | NÃO ENCONTRADO
106449 | RESERVATÓRIO DE CONCRETO PRÉ-FABRICADO, DIÂMETRO IGUAL A 2,5 M E ALTURA TOTAL IGUAL A 30,5 M - FORNECIMENTO E INSTALAÇÃO. AF_12/2025 | UN | 0 |  | SINAPI/DF | 2026-01-01 | SINAPI_Referência_2025_12.xlsx | NÃO ENCONTRADO
106455 | RESERVATÓRIO DE CONCRETO PRÉ-FABRICADO, DIÂMETRO IGUAL A 2,5 M E ALTURA TOTAL MENOR OU IGUAL A 30,5 M - SOMENTE INSTALAÇÃO, SEM FORNECIMENTO. AF_12/2025 | M | 1135.95 | 23% | SINAPI/DF | 2026-01-01 | SINAPI_Referência_2025_12.xlsx | NÃO ENCONTRADO
106450 | RESERVATÓRIO DE CONCRETO PRÉ-FABRICADO, DIÂMETRO IGUAL A 3,0 M E ALTURA TOTAL IGUAL A 10,5 M - FORNECIMENTO E INSTALAÇÃO. AF_12/2025 | UN | 0 |  | SINAPI/DF | 2026-01-01 | SINAPI_Referência_2025_12.xlsx | NÃO ENCONTRADO
106451 | RESERVATÓRIO DE CONCRETO PRÉ-FABRICADO, DIÂMETRO IGUAL A 3,0 M E ALTURA TOTAL IGUAL A 15,0 M - FORNECIMENTO E INSTALAÇÃO. AF_12/2025 | UN | 0 |  | SINAPI/DF | 2026-01-01 | SINAPI_Referência_2025_12.xlsx | NÃO ENCONTRADO
106452 | RESERVATÓRIO DE CONCRETO PRÉ-FABRICADO, DIÂMETRO IGUAL A 3,0 M E ALTURA TOTAL IGUAL A 20,0 M - FORNECIMENTO E INSTALAÇÃO. AF_12/2025 | UN | 0 |  | SINAPI/DF | 2026-01-01 | SINAPI_Referência_2025_12.xlsx | NÃO ENCONTRADO
106453 | RESERVATÓRIO DE CONCRETO PRÉ-FABRICADO, DIÂMETRO IGUAL A 3,0 M E ALTURA TOTAL IGUAL A 25,0 M - FORNECIMENTO E INSTALAÇÃO. AF_12/2025 | UN | 0 |  | SINAPI/DF | 2026-01-01 | SINAPI_Referência_2025_12.xlsx | NÃO ENCONTRADO
106454 | RESERVATÓRIO DE CONCRETO PRÉ-FABRICADO, DIÂMETRO IGUAL A 3,0 M E ALTURA TOTAL IGUAL A 30,5 M - FORNECIMENTO E INSTALAÇÃO. AF_12/2025 | UN | 0 |  | SINAPI/DF | 2026-01-01 | SINAPI_Referência_2025_12.xlsx | NÃO ENCONTRADO
106456 | RESERVATÓRIO DE CONCRETO PRÉ-FABRICADO, DIÂMETRO IGUAL A 3,0 M E ALTURA TOTAL MENOR OU IGUAL A 30,5 M - SOMENTE INSTALAÇÃO, SEM FORNECIMENTO. AF_12/2025 | M | 1285.72 | 20% | SINAPI/DF | 2026-01-01 | SINAPI_Referência_2025_12.xlsx | NÃO ENCONTRADO
106426 | RESERVATÓRIO METÁLICO, TIPO TAÇA COM COLUNA SECA E CAPACIDADE IGUAL A 10.000 L - FORNECIMENTO E INSTALAÇÃO. AF_12/2025 | UN | 0 |  | SINAPI/DF | 2026-01-01 | SINAPI_Referência_2025_12.xlsx | NÃO ENCONTRADO
106442 | RESERVATÓRIO METÁLICO, TIPO TAÇA COM COLUNA SECA E CAPACIDADE IGUAL A 100.000 L - FORNECIMENTO E INSTALAÇÃO. AF_12/2025 | UN | 0 |  | SINAPI/DF | 2026-01-01 | SINAPI_Referência_2025_12.xlsx | NÃO ENCONTRADO
106427 | RESERVATÓRIO METÁLICO, TIPO TAÇA COM COLUNA SECA E CAPACIDADE IGUAL A 15.000 L - FORNECIMENTO E INSTALAÇÃO. AF_12/2025 | UN | 0 |  | SINAPI/DF | 2026-01-01 | SINAPI_Referência_2025_12.xlsx | NÃO ENCONTRADO
106428 | RESERVATÓRIO METÁLICO, TIPO TAÇA COM COLUNA SECA E CAPACIDADE IGUAL A 20.000 L - FORNECIMENTO E INSTALAÇÃO. AF_12/2025 | UN | 0 |  | SINAPI/DF | 2026-01-01 | SINAPI_Referência_2025_12.xlsx | NÃO ENCONTRADO
106429 | RESERVATÓRIO METÁLICO, TIPO TAÇA COM COLUNA SECA E CAPACIDADE IGUAL A 30.000 L - FORNECIMENTO E INSTALAÇÃO. AF_12/2025 | UN | 0 |  | SINAPI/DF | 2026-01-01 | SINAPI_Referência_2025_12.xlsx | NÃO ENCONTRADO
106430 | RESERVATÓRIO METÁLICO, TIPO TAÇA COM COLUNA SECA E CAPACIDADE IGUAL A 40.000 L - FORNECIMENTO E INSTALAÇÃO. AF_12/2025 | UN | 0 |  | SINAPI/DF | 2026-01-01 | SINAPI_Referência_2025_12.xlsx | NÃO ENCONTRADO
106425 | RESERVATÓRIO METÁLICO, TIPO TAÇA COM COLUNA SECA E CAPACIDADE IGUAL A 5.000 L - FORNECIMENTO E INSTALAÇÃO. AF_12/2025 | UN | 0 |  | SINAPI/DF | 2026-01-01 | SINAPI_Referência_2025_12.xlsx | NÃO ENCONTRADO
106431 | RESERVATÓRIO METÁLICO, TIPO TAÇA COM COLUNA SECA E CAPACIDADE IGUAL A 50.000 L - FORNECIMENTO E INSTALAÇÃO. AF_12/2025 | UN | 0 |  | SINAPI/DF | 2026-01-01 | SINAPI_Referência_2025_12.xlsx | NÃO ENCONTRADO
106441 | RESERVATÓRIO METÁLICO, TIPO TAÇA COM COLUNA SECA E CAPACIDADE IGUAL A 75.000 L - FORNECIMENTO E INSTALAÇÃO. AF_12/2025 | UN | 0 |  | SINAPI/DF | 2026-01-01 | SINAPI_Referência_2025_12.xlsx | NÃO ENCONTRADO
106433 | RESERVATÓRIO METÁLICO, TIPO TAÇA COM ÁGUA NA COLUNA E CAPACIDADE IGUAL A 10.000 L - FORNECIMENTO E INSTALAÇÃO. AF_12/2025 | UN | 0 |  | SINAPI/DF | 2026-01-01 | SINAPI_Referência_2025_12.xlsx | NÃO ENCONTRADO
106444 | RESERVATÓRIO METÁLICO, TIPO TAÇA COM ÁGUA NA COLUNA E CAPACIDADE IGUAL A 100.000 L - FORNECIMENTO E INSTALAÇÃO. AF_12/2025 | UN | 0 |  | SINAPI/DF | 2026-01-01 | SINAPI_Referência_2025_12.xlsx | NÃO ENCONTRADO
106434 | RESERVATÓRIO METÁLICO, TIPO TAÇA COM ÁGUA NA COLUNA E CAPACIDADE IGUAL A 15.000 L - FORNECIMENTO E INSTALAÇÃO. AF_12/2025 | UN | 0 |  | SINAPI/DF | 2026-01-01 | SINAPI_Referência_2025_12.xlsx | NÃO ENCONTRADO
106435 | RESERVATÓRIO METÁLICO, TIPO TAÇA COM ÁGUA NA COLUNA E CAPACIDADE IGUAL A 20.000 L - FORNECIMENTO E INSTALAÇÃO. AF_12/2025 | UN | 0 |  | SINAPI/DF | 2026-01-01 | SINAPI_Referência_2025_12.xlsx | NÃO ENCONTRADO
106436 | RESERVATÓRIO METÁLICO, TIPO TAÇA COM ÁGUA NA COLUNA E CAPACIDADE IGUAL A 30.000 L - FORNECIMENTO E INSTALAÇÃO. AF_12/2025 | UN | 0 |  | SINAPI/DF | 2026-01-01 | SINAPI_Referência_2025_12.xlsx | NÃO ENCONTRADO
106437 | RESERVATÓRIO METÁLICO, TIPO TAÇA COM ÁGUA NA COLUNA E CAPACIDADE IGUAL A 40.000 L - FORNECIMENTO E INSTALAÇÃO. AF_12/2025 | UN | 0 |  | SINAPI/DF | 2026-01-01 | SINAPI_Referência_2025_12.xlsx | NÃO ENCONTRADO
106432 | RESERVATÓRIO METÁLICO, TIPO TAÇA COM ÁGUA NA COLUNA E CAPACIDADE IGUAL A 5.000 L - FORNECIMENTO E INSTALAÇÃO. AF_12/2025 | UN | 0 |  | SINAPI/DF | 2026-01-01 | SINAPI_Referência_2025_12.xlsx | NÃO ENCONTRADO
106438 | RESERVATÓRIO METÁLICO, TIPO TAÇA COM ÁGUA NA COLUNA E CAPACIDADE IGUAL A 50.000 L - FORNECIMENTO E INSTALAÇÃO. AF_12/2025 | UN | 0 |  | SINAPI/DF | 2026-01-01 | SINAPI_Referência_2025_12.xlsx | NÃO ENCONTRADO
106443 | RESERVATÓRIO METÁLICO, TIPO TAÇA COM ÁGUA NA COLUNA E CAPACIDADE IGUAL A 75.000 L - FORNECIMENTO E INSTALAÇÃO. AF_12/2025 | UN | 0 |  | SINAPI/DF | 2026-01-01 | SINAPI_Referência_2025_12.xlsx | NÃO ENCONTRADO
106419 | RESERVATÓRIO METÁLICO, TIPO TUBULAR E CAPACIDADE IGUAL A 10.000 L - FORNECIMENTO E INSTALAÇÃO. AF_12/2025 | UN | 0 |  | SINAPI/DF | 2026-01-01 | SINAPI_Referência_2025_12.xlsx | NÃO ENCONTRADO
106440 | RESERVATÓRIO METÁLICO, TIPO TUBULAR E CAPACIDADE IGUAL A 100.000 L - FORNECIMENTO E INSTALAÇÃO. AF_12/2025 | UN | 0 |  | SINAPI/DF | 2026-01-01 | SINAPI_Referência_2025_12.xlsx | NÃO ENCONTRADO
106420 | RESERVATÓRIO METÁLICO, TIPO TUBULAR E CAPACIDADE IGUAL A 15.000 L - FORNECIMENTO E INSTALAÇÃO. AF_12/2025 | UN | 0 |  | SINAPI/DF | 2026-01-01 | SINAPI_Referência_2025_12.xlsx | NÃO ENCONTRADO
106421 | RESERVATÓRIO METÁLICO, TIPO TUBULAR E CAPACIDADE IGUAL A 20.000 L - FORNECIMENTO E INSTALAÇÃO. AF_12/2025 | UN | 0 |  | SINAPI/DF | 2026-01-01 | SINAPI_Referência_2025_12.xlsx | NÃO ENCONTRADO
106422 | RESERVATÓRIO METÁLICO, TIPO TUBULAR E CAPACIDADE IGUAL A 30.000 L - FORNECIMENTO E INSTALAÇÃO. AF_12/2025 | UN | 0 |  | SINAPI/DF | 2026-01-01 | SINAPI_Referência_2025_12.xlsx | NÃO ENCONTRADO
106423 | RESERVATÓRIO METÁLICO, TIPO TUBULAR E CAPACIDADE IGUAL A 40.000 L - FORNECIMENTO E INSTALAÇÃO. AF_12/2025 | UN | 0 |  | SINAPI/DF | 2026-01-01 | SINAPI_Referência_2025_12.xlsx | NÃO ENCONTRADO
106418 | RESERVATÓRIO METÁLICO, TIPO TUBULAR E CAPACIDADE IGUAL A 5.000 L - FORNECIMENTO E INSTALAÇÃO. AF_12/2025 | UN | 0 |  | SINAPI/DF | 2026-01-01 | SINAPI_Referência_2025_12.xlsx | NÃO ENCONTRADO
106424 | RESERVATÓRIO METÁLICO, TIPO TUBULAR E CAPACIDADE IGUAL A 50.000 L - FORNECIMENTO E INSTALAÇÃO. AF_12/2025 | UN | 0 |  | SINAPI/DF | 2026-01-01 | SINAPI_Referência_2025_12.xlsx | NÃO ENCONTRADO
106439 | RESERVATÓRIO METÁLICO, TIPO TUBULAR E CAPACIDADE IGUAL A 75.000 L - FORNECIMENTO E INSTALAÇÃO. AF_12/2025 | UN | 0 |  | SINAPI/DF | 2026-01-01 | SINAPI_Referência_2025_12.xlsx | NÃO ENCONTRADO
88789 | REVESTIMENTO CERÂMICO PARA PAREDES EXTERNAS EM PASTILHAS DE PORCELANA 2,5 X 2,5 CM (PLACAS DE 30 X 30 CM), ALINHADAS A PRUMO, APLICADO EM SUPERFÍCIES INTERNAS DE SACADA. AF_02/2023 | M2 | 482.59 | 0% | SINAPI/DF | 2026-01-01 | SINAPI_Referência_2025_12.xlsx | NÃO ENCONTRADO
88788 | REVESTIMENTO CERÂMICO PARA PAREDES EXTERNAS EM PASTILHAS DE PORCELANA 2,5 X 2,5 CM (PLACAS DE 30 X 30 CM), ALINHADAS A PRUMO. AF_02/2023 | M2 | 400.12 | 0% | SINAPI/DF | 2026-01-01 | SINAPI_Referência_2025_12.xlsx | NÃO ENCONTRADO
87245 | REVESTIMENTO CERÂMICO PARA PAREDES EXTERNAS EM PASTILHAS DE PORCELANA 5 X 5 CM (PLACAS DE 30 X 30 CM), ALINHADAS A PRUMO, APLICADO EM SUPERFÍCIES INTERNAS DE SACADA. AF_02/2023 | M2 | 368.74 | 0% | SINAPI/DF | 2026-01-01 | SINAPI_Referência_2025_12.xlsx | NÃO ENCONTRADO
87244 | REVESTIMENTO CERÂMICO PARA PAREDES EXTERNAS EM PASTILHAS DE PORCELANA 5 X 5 CM (PLACAS DE 30 X 30 CM), ALINHADAS A PRUMO. AF_02/2023 | M2 | 306.2 | 0% | SINAPI/DF | 2026-01-01 | SINAPI_Referência_2025_12.xlsx | 306.2 | IGUAL A CPU
104589 | REVESTIMENTO CERÂMICO PARA PAREDES EXTERNAS, COM PLACAS TIPO GRÊS OU SEMIGRÊS, FORMATO MENOR OU IGUAL A 200 CM2, ALINHADAS A PRUMO, APLICADO EM SUPERFÍCIES INTERNAS DE SACADA. AF_02/2023 | M2 | 304.02 | 0% | SINAPI/DF | 2026-01-01 | SINAPI_Referência_2025_12.xlsx | NÃO ENCONTRADO
104588 | REVESTIMENTO CERÂMICO PARA PAREDES EXTERNAS, COM PLACAS TIPO GRÊS OU SEMIGRÊS, FORMATO MENOR OU IGUAL A 200 CM2, ALINHADAS A PRUMO. AF_02/2023 | M2 | 253.03 | 0% | SINAPI/DF | 2026-01-01 | SINAPI_Referência_2025_12.xlsx | NÃO ENCONTRADO
104591 | REVESTIMENTO CERÂMICO PARA PAREDES EXTERNAS, COM PLACAS TIPO GRÊS OU SEMIGRÊS, FORMATO MENOR OU IGUAL A 200 CM2, DISPOSTAS EM AMARRAÇÃO, APLICADO EM SUPERFÍCIES INTERNAS DE SACADA. AF_02/2023 | M2 | 333.26 | 0% | SINAPI/DF | 2026-01-01 | SINAPI_Referência_2025_12.xlsx | NÃO ENCONTRADO
104590 | REVESTIMENTO CERÂMICO PARA PAREDES EXTERNAS, COM PLACAS TIPO GRÊS OU SEMIGRÊS, FORMATO MENOR OU IGUAL A 200 CM2, DISPOSTAS EM AMARRAÇÃO. AF_02/2023 | M2 | 278.77 | 0% | SINAPI/DF | 2026-01-01 | SINAPI_Referência_2025_12.xlsx | NÃO ENCONTRADO
87267 | REVESTIMENTO CERÂMICO PARA PAREDES INTERNAS COM PLACAS TIPO ESMALTADA DE DIMENSÕES 20X20 CM APLICADAS A MEIA ALTURA DAS PAREDES. AF_02/2023_PE | M2 | 70.66 | 0% | SINAPI/DF | 2026-01-01 | SINAPI_Referência_2025_12.xlsx | NÃO ENCONTRADO
104614 | REVESTIMENTO CERÂMICO PARA PAREDES INTERNAS COM PLACAS TIPO ESMALTADA DE DIMENSÕES 20X20 CM APLICADAS EM DIAGONAL, A MEIA ALTURA DAS PAREDES. AF_02/2023_PE | M2 | 76.47 | 0% | SINAPI/DF | 2026-01-01 | SINAPI_Referência_2025_12.xlsx | NÃO ENCONTRADO
104613 | REVESTIMENTO CERÂMICO PARA PAREDES INTERNAS COM PLACAS TIPO ESMALTADA DE DIMENSÕES 20X20 CM APLICADAS EM DIAGONAL, NA ALTURA INTEIRA DAS PAREDES. AF_02/2023_PE | M2 | 68.67 | 0% | SINAPI/DF | 2026-01-01 | SINAPI_Referência_2025_12.xlsx | NÃO ENCONTRADO
87265 | REVESTIMENTO CERÂMICO PARA PAREDES INTERNAS COM PLACAS TIPO ESMALTADA DE DIMENSÕES 20X20 CM APLICADAS NA ALTURA INTEIRA DAS PAREDES. AF_02/2023_PE | M2 | 64.68 | 0% | SINAPI/DF | 2026-01-01 | SINAPI_Referência_2025_12.xlsx | NÃO ENCONTRADO
87271 | REVESTIMENTO CERÂMICO PARA PAREDES INTERNAS COM PLACAS TIPO ESMALTADA DE DIMENSÕES 25X35 CM APLICADAS A MEIA ALTURA DAS PAREDES. AF_02/2023_PE | M2 | 75.38 | 0% | SINAPI/DF | 2026-01-01 | SINAPI_Referência_2025_12.xlsx | NÃO ENCONTRADO
87269 | REVESTIMENTO CERÂMICO PARA PAREDES INTERNAS COM PLACAS TIPO ESMALTADA DE DIMENSÕES 25X35 CM APLICADAS NA ALTURA INTEIRA DAS PAREDES. AF_02/2023_PE | M2 | 69.31 | 0% | SINAPI/DF | 2026-01-01 | SINAPI_Referência_2025_12.xlsx | NÃO ENCONTRADO
87275 | REVESTIMENTO CERÂMICO PARA PAREDES INTERNAS COM PLACAS TIPO ESMALTADA DE DIMENSÕES 33X45 CM APLICADAS A MEIA ALTURA DAS PAREDES. AF_02/2023_PE | M2 | 80.5 | 0% | SINAPI/DF | 2026-01-01 | SINAPI_Referência_2025_12.xlsx | NÃO ENCONTRADO
87273 | REVESTIMENTO CERÂMICO PARA PAREDES INTERNAS COM PLACAS TIPO ESMALTADA DE DIMENSÕES 33X45 CM APLICADAS NA ALTURA INTEIRA DAS PAREDES. AF_02/2023_PE | M2 | 72.46 | 0% | SINAPI/DF | 2026-01-01 | SINAPI_Referência_2025_12.xlsx | 72.46 | IGUAL A CPU
104612 | REVESTIMENTO CERÂMICO PARA PAREDES INTERNAS COM PLACAS TIPO ESMALTADA DE DIMENSÕES 60X60 CM APLICADAS A MEIA ALTURA DAS PAREDES. AF_02/2023_PE | M2 | 103.48 | 0% | SINAPI/DF | 2026-01-01 | SINAPI_Referência_2025_12.xlsx | NÃO ENCONTRADO
104611 | REVESTIMENTO CERÂMICO PARA PAREDES INTERNAS COM PLACAS TIPO ESMALTADA DE DIMENSÕES 60X60 CM APLICADAS NA ALTURA INTEIRA DAS PAREDES. AF_02/2023_PE | M2 | 102.68 | 0% | SINAPI/DF | 2026-01-01 | SINAPI_Referência_2025_12.xlsx | NÃO ENCONTRADO
104618 | REVESTIMENTO CERÂMICO PARA PAREDES INTERNAS COM PLACAS TIPO PASTILHA DE DIMENSÕES 2,5 X 2,5 CM (PLACAS DE 30 X 30 CM) CM APLICADAS A MEIA ALTURA DAS PAREDES. AF_02/2023 | M2 | 415.1 | 0% | SINAPI/DF | 2026-01-01 | SINAPI_Referência_2025_12.xlsx | NÃO ENCONTRADO
104616 | REVESTIMENTO CERÂMICO PARA PAREDES INTERNAS COM PLACAS TIPO PASTILHA DE DIMENSÕES 2,5 X 2,5 CM (PLACAS DE 30 X 30 CM) CM APLICADAS NA ALTURA INTEIRA DAS PAREDES. AF_02/2023 | M2 | 403.02 | 0% | SINAPI/DF | 2026-01-01 | SINAPI_Referência_2025_12.xlsx | NÃO ENCONTRADO
104617 | REVESTIMENTO CERÂMICO PARA PAREDES INTERNAS COM PLACAS TIPO PASTILHA DE DIMENSÕES 5 X 5 CM (PLACAS DE 30 X 30 CM) CM APLICADAS A MEIA ALTURA DAS PAREDES. AF_02/2023 | M2 | 317.98 | 0% | SINAPI/DF | 2026-01-01 | SINAPI_Referência_2025_12.xlsx | NÃO ENCONTRADO
104615 | REVESTIMENTO CERÂMICO PARA PAREDES INTERNAS COM PLACAS TIPO PASTILHA DE DIMENSÕES 5 X 5 CM (PLACAS DE 30 X 30 CM) CM APLICADAS NA ALTURA INTEIRA DAS PAREDES. AF_02/2023 | M2 | 305.9 | 0% | SINAPI/DF | 2026-01-01 | SINAPI_Referência_2025_12.xlsx | NÃO ENCONTRADO
87247 | REVESTIMENTO CERÂMICO PARA PISO COM PLACAS TIPO ESMALTADA DE DIMENSÕES 35X35 CM APLICADA EM AMBIENTES DE ÁREA ENTRE 5 M2 E 10 M2. AF_02/2023_PE | M2 | 64.96 | 0% | SINAPI/DF | 2026-01-01 | SINAPI_Referência_2025_12.xlsx | 64.96 | IGUAL A CPU
87248 | REVESTIMENTO CERÂMICO PARA PISO COM PLACAS TIPO ESMALTADA DE DIMENSÕES 35X35 CM APLICADA EM AMBIENTES DE ÁREA MAIOR QUE 10 M2. AF_02/2023_PE | M2 | 56.38 | 0% | SINAPI/DF | 2026-01-01 | SINAPI_Referência_2025_12.xlsx | NÃO ENCONTRADO
87246 | REVESTIMENTO CERÂMICO PARA PISO COM PLACAS TIPO ESMALTADA DE DIMENSÕES 35X35 CM APLICADA EM AMBIENTES DE ÁREA MENOR QUE 5 M2. AF_02/2023_PE | M2 | 73.1 | 0% | SINAPI/DF | 2026-01-01 | SINAPI_Referência_2025_12.xlsx | NÃO ENCONTRADO
104601 | REVESTIMENTO CERÂMICO PARA PISO COM PLACAS TIPO ESMALTADA DE DIMENSÕES 35X35 CM APLICADA EM DIAGONAL EM AMBIENTES DE ÁREA ENTRE 5 M² E 10 M². AF_02/2023_PE | M2 | 70.65 | 0% | SINAPI/DF | 2026-01-01 | SINAPI_Referência_2025_12.xlsx | NÃO ENCONTRADO
104603 | REVESTIMENTO CERÂMICO PARA PISO COM PLACAS TIPO ESMALTADA DE DIMENSÕES 35X35 CM APLICADA EM DIAGONAL EM AMBIENTES DE ÁREA MAIOR QUE 10 M². AF_02/2023_PE | M2 | 59.21 | 0% | SINAPI/DF | 2026-01-01 | SINAPI_Referência_2025_12.xlsx | NÃO ENCONTRADO
104599 | REVESTIMENTO CERÂMICO PARA PISO COM PLACAS TIPO ESMALTADA DE DIMENSÕES 35X35 CM APLICADA EM DIAGONAL EM AMBIENTES DE ÁREA MENOR QUE 5 M². AF_02/2023_PE | M2 | 88.21 | 0% | SINAPI/DF | 2026-01-01 | SINAPI_Referência_2025_12.xlsx | NÃO ENCONTRADO
87250 | REVESTIMENTO CERÂMICO PARA PISO COM PLACAS TIPO ESMALTADA DE DIMENSÕES 45X45 CM APLICADA EM AMBIENTES DE ÁREA ENTRE 5 M2 E 10 M2. AF_02/2023_PE | M2 | 66.56 | 0% | SINAPI/DF | 2026-01-01 | SINAPI_Referência_2025_12.xlsx | NÃO ENCONTRADO
87251 | REVESTIMENTO CERÂMICO PARA PISO COM PLACAS TIPO ESMALTADA DE DIMENSÕES 45X45 CM APLICADA EM AMBIENTES DE ÁREA MAIOR QUE 10 M2. AF_02/2023_PE | M2 | 56.74 | 0% | SINAPI/DF | 2026-01-01 | SINAPI_Referência_2025_12.xlsx | 56.74 | IGUAL A CPU
87249 | REVESTIMENTO CERÂMICO PARA PISO COM PLACAS TIPO ESMALTADA DE DIMENSÕES 45X45 CM APLICADA EM AMBIENTES DE ÁREA MENOR QUE 5 M2. AF_02/2023_PE | M2 | 78.68 | 0% | SINAPI/DF | 2026-01-01 | SINAPI_Referência_2025_12.xlsx | NÃO ENCONTRADO
104606 | REVESTIMENTO CERÂMICO PARA PISO COM PLACAS TIPO ESMALTADA DE DIMENSÕES 45X45 CM APLICADA EM DIAGONAL EM AMBIENTES DE ÁREA ENTRE 5 M² E 10 M². AF_02/2023_PE | M2 | 75.62 | 0% | SINAPI/DF | 2026-01-01 | SINAPI_Referência_2025_12.xlsx | NÃO ENCONTRADO
104607 | REVESTIMENTO CERÂMICO PARA PISO COM PLACAS TIPO ESMALTADA DE DIMENSÕES 45X45 CM APLICADA EM DIAGONAL EM AMBIENTES DE ÁREA MAIOR QUE 10 M². AF_02/2023_PE | M2 | 60.78 | 0% | SINAPI/DF | 2026-01-01 | SINAPI_Referência_2025_12.xlsx | NÃO ENCONTRADO
104605 | REVESTIMENTO CERÂMICO PARA PISO COM PLACAS TIPO ESMALTADA DE DIMENSÕES 45X45 CM APLICADA EM DIAGONAL EM AMBIENTES DE ÁREA MENOR QUE 5 M². AF_02/2023_PE | M2 | 110.64 | 0% | SINAPI/DF | 2026-01-01 | SINAPI_Referência_2025_12.xlsx | NÃO ENCONTRADO
87256 | REVESTIMENTO CERÂMICO PARA PISO COM PLACAS TIPO ESMALTADA DE DIMENSÕES 60X60 CM APLICADA EM AMBIENTES DE ÁREA ENTRE 5 M2 E 10 M2. AF_02/2023_PE | M2 | 78.91 | 0% | SINAPI/DF | 2026-01-01 | SINAPI_Referência_2025_12.xlsx | NÃO ENCONTRADO
87257 | REVESTIMENTO CERÂMICO PARA PISO COM PLACAS TIPO ESMALTADA DE DIMENSÕES 60X60 CM APLICADA EM AMBIENTES DE ÁREA MAIOR QUE 10 M2. AF_02/2023_PE | M2 | 67.88 | 0% | SINAPI/DF | 2026-01-01 | SINAPI_Referência_2025_12.xlsx | NÃO ENCONTRADO
87255 | REVESTIMENTO CERÂMICO PARA PISO COM PLACAS TIPO ESMALTADA DE DIMENSÕES 60X60 CM APLICADA EM AMBIENTES DE ÁREA MENOR QUE 5 M2. AF_02/2023_PE | M2 | 92.21 | 0% | SINAPI/DF | 2026-01-01 | SINAPI_Referência_2025_12.xlsx | NÃO ENCONTRADO
104594 | REVESTIMENTO CERÂMICO PARA PISO COM PLACAS TIPO ESMALTADA DE DIMENSÕES 80X80 CM APLICADA EM AMBIENTES DE ÁREA ENTRE 5 M² E 10 M². AF_02/2023_PE | M2 | 81.37 | 0% | SINAPI/DF | 2026-01-01 | SINAPI_Referência_2025_12.xlsx | NÃO ENCONTRADO
104595 | REVESTIMENTO CERÂMICO PARA PISO COM PLACAS TIPO ESMALTADA DE DIMENSÕES 80X80 CM APLICADA EM AMBIENTES DE ÁREA MAIOR QUE 10 M². AF_02/2023_PE | M2 | 68.44 | 0% | SINAPI/DF | 2026-01-01 | SINAPI_Referência_2025_12.xlsx | NÃO ENCONTRADO
104593 | REVESTIMENTO CERÂMICO PARA PISO COM PLACAS TIPO ESMALTADA DE DIMENSÕES 80X80 CM APLICADA EM AMBIENTES DE ÁREA MENOR QUE 5 M². AF_02/2023_PE | M2 | 96.21 | 0% | SINAPI/DF | 2026-01-01 | SINAPI_Referência_2025_12.xlsx | NÃO ENCONTRADO
87262 | REVESTIMENTO CERÂMICO PARA PISO COM PLACAS TIPO PORCELANATO DE DIMENSÕES 60X60 CM APLICADA EM AMBIENTES DE ÁREA ENTRE 5 M² E 10 M². AF_02/2023_PE | M2 | 131.53 | 0% | SINAPI/DF | 2026-01-01 | SINAPI_Referência_2025_12.xlsx | NÃO ENCONTRADO
87263 | REVESTIMENTO CERÂMICO PARA PISO COM PLACAS TIPO PORCELANATO DE DIMENSÕES 60X60 CM APLICADA EM AMBIENTES DE ÁREA MAIOR QUE 10 M². AF_02/2023_PE | M2 | 119.97 | 0% | SINAPI/DF | 2026-01-01 | SINAPI_Referência_2025_12.xlsx | NÃO ENCONTRADO
87261 | REVESTIMENTO CERÂMICO PARA PISO COM PLACAS TIPO PORCELANATO DE DIMENSÕES 60X60 CM APLICADA EM AMBIENTES DE ÁREA MENOR QUE 5 M². AF_02/2023_PE | M2 | 146.21 | 0% | SINAPI/DF | 2026-01-01 | SINAPI_Referência_2025_12.xlsx | NÃO ENCONTRADO
104597 | REVESTIMENTO CERÂMICO PARA PISO COM PLACAS TIPO PORCELANATO DE DIMENSÕES 80X80 CM APLICADA EM AMBIENTES DE ÁREA ENTRE 5 M² E 10 M². AF_02/2023_PE | M2 | 134.39 | 0% | SINAPI/DF | 2026-01-01 | SINAPI_Referência_2025_12.xlsx | NÃO ENCONTRADO
104598 | REVESTIMENTO CERÂMICO PARA PISO COM PLACAS TIPO PORCELANATO DE DIMENSÕES 80X80 CM APLICADA EM AMBIENTES DE ÁREA MAIOR QUE 10 M². AF_02/2023_PE | M2 | 120.66 | 0% | SINAPI/DF | 2026-01-01 | SINAPI_Referência_2025_12.xlsx | NÃO ENCONTRADO
104596 | REVESTIMENTO CERÂMICO PARA PISO COM PLACAS TIPO PORCELANATO DE DIMENSÕES 80X80 CM APLICADA EM AMBIENTES DE ÁREA MENOR QUE 5 M². AF_02/2023_PE | M2 | 150.85 | 0% | SINAPI/DF | 2026-01-01 | SINAPI_Referência_2025_12.xlsx | NÃO ENCONTRADO
88648 | RODAPÉ CERÂMICO DE 7CM DE ALTURA COM PLACAS TIPO ESMALTADA DE DIMENSÕES 35X35CM. AF_02/2023 | M | 8.28 | 0% | SINAPI/DF | 2026-01-01 | SINAPI_Referência_2025_12.xlsx | NÃO ENCONTRADO
88649 | RODAPÉ CERÂMICO DE 7CM DE ALTURA COM PLACAS TIPO ESMALTADA DE DIMENSÕES 45X45CM. AF_02/2023 | M | 9.42 | 0% | SINAPI/DF | 2026-01-01 | SINAPI_Referência_2025_12.xlsx | 9.42 | IGUAL A CPU
88650 | RODAPÉ CERÂMICO DE 7CM DE ALTURA COM PLACAS TIPO ESMALTADA DE DIMENSÕES 60X60CM. AF_02/2023 | M | 12.91 | 0% | SINAPI/DF | 2026-01-01 | SINAPI_Referência_2025_12.xlsx | NÃO ENCONTRADO
104619 | RODAPÉ CERÂMICO DE 7CM DE ALTURA COM PLACAS TIPO ESMALTADA DE DIMENSÕES 80X80CM. AF_02/2023 | M | 15.38 | 0% | SINAPI/DF | 2026-01-01 | SINAPI_Referência_2025_12.xlsx | NÃO ENCONTRADO
103741 | FORNECIMENTO E INSTALAÇÃO DE BALIZADOR SOBRE ASFALTO. AF_03/2022 | UN | 0 |  | SINAPI/DF | 2026-01-01 | SINAPI_Referência_2025_12.xlsx | NÃO ENCONTRADO
103755 | FORNECIMENTO E INSTALAÇÃO DE BARREIRA DE CONCRETO PERFIL NEW JERSEY DUPLA - 1070 MM. AF_03/2022 | M | 0 |  | SINAPI/DF | 2026-01-01 | SINAPI_Referência_2025_12.xlsx | NÃO ENCONTRADO
103753 | FORNECIMENTO E INSTALAÇÃO DE BARREIRA DE CONCRETO PERFIL NEW JERSEY DUPLA - 810 MM. AF_03/2022 | M | 0 |  | SINAPI/DF | 2026-01-01 | SINAPI_Referência_2025_12.xlsx | NÃO ENCONTRADO
103754 | FORNECIMENTO E INSTALAÇÃO DE BARREIRA DE CONCRETO PERFIL NEW JERSEY SIMPLES - 1070 MM. AF_03/2022 | M | 0 |  | SINAPI/DF | 2026-01-01 | SINAPI_Referência_2025_12.xlsx | NÃO ENCONTRADO
103752 | FORNECIMENTO E INSTALAÇÃO DE BARREIRA DE CONCRETO PERFIL NEW JERSEY SIMPLES - 810 MM. AF_03/2022 | M | 0 |  | SINAPI/DF | 2026-01-01 | SINAPI_Referência_2025_12.xlsx | NÃO ENCONTRADO
103759 | FORNECIMENTO E INSTALAÇÃO DE BARREIRA DE CONCRETO PERFIL TIPO F DUPLA - 1070 MM. AF_03/2022 | M | 0 |  | SINAPI/DF | 2026-01-01 | SINAPI_Referência_2025_12.xlsx | NÃO ENCONTRADO
103757 | FORNECIMENTO E INSTALAÇÃO DE BARREIRA DE CONCRETO PERFIL TIPO F DUPLA - 810 MM. AF_03/2022 | M | 0 |  | SINAPI/DF | 2026-01-01 | SINAPI_Referência_2025_12.xlsx | NÃO ENCONTRADO
103758 | FORNECIMENTO E INSTALAÇÃO DE BARREIRA DE CONCRETO PERFIL TIPO F SIMPLES - 1070 MM. AF_03/2022 | M | 0 |  | SINAPI/DF | 2026-01-01 | SINAPI_Referência_2025_12.xlsx | NÃO ENCONTRADO
103756 | FORNECIMENTO E INSTALAÇÃO DE BARREIRA DE CONCRETO PERFIL TIPO F SIMPLES - 810 MM. AF_03/2022 | M | 0 |  | SINAPI/DF | 2026-01-01 | SINAPI_Referência_2025_12.xlsx | NÃO ENCONTRADO
103734 | FORNECIMENTO E INSTALAÇÃO DE BATE RODAS SOBRE ASFALTO. AF_03/2022 | UN | 0 |  | SINAPI/DF | 2026-01-01 | SINAPI_Referência_2025_12.xlsx | NÃO ENCONTRADO
103740 | FORNECIMENTO E INSTALAÇÃO DE CALOTA SOBRE ASFALTO. AF_03/2022 | UN | 0 |  | SINAPI/DF | 2026-01-01 | SINAPI_Referência_2025_12.xlsx | NÃO ENCONTRADO
103747 | FORNECIMENTO E INSTALAÇÃO DE DEFENSA METÁLICA MALEÁVEL DUPLA, SOBRE SOLO. AF_03/2022 | M | 0 |  | SINAPI/DF | 2026-01-01 | SINAPI_Referência_2025_12.xlsx | NÃO ENCONTRADO
103746 | FORNECIMENTO E INSTALAÇÃO DE DEFENSA METÁLICA MALEÁVEL SIMPLES, SOBRE SOLO. AF_03/2022 | M | 0 |  | SINAPI/DF | 2026-01-01 | SINAPI_Referência_2025_12.xlsx | NÃO ENCONTRADO
103749 | FORNECIMENTO E INSTALAÇÃO DE DEFENSA METÁLICA SEMI MALEÁVEL DUPLA, SOBRE SOLO. AF_03/2022 | M | 0 |  | SINAPI/DF | 2026-01-01 | SINAPI_Referência_2025_12.xlsx | NÃO ENCONTRADO
103744 | FORNECIMENTO E INSTALAÇÃO DE DEFENSA METÁLICA SEMI MALEÁVEL SIMPLES (ANCORAGEM), SOBRE SOLO. AF_03/2022 | M | 0 |  | SINAPI/DF | 2026-01-01 | SINAPI_Referência_2025_12.xlsx | NÃO ENCONTRADO
103748 | FORNECIMENTO E INSTALAÇÃO DE DEFENSA METÁLICA SEMI MALEÁVEL SIMPLES, SOBRE SOLO. AF_03/2022 | M | 0 |  | SINAPI/DF | 2026-01-01 | SINAPI_Referência_2025_12.xlsx | NÃO ENCONTRADO
103745 | FORNECIMENTO E INSTALAÇÃO DE DEFENSA METÁLICA SEMI-MALEAVEL DUPLA (ANCORAGEM), SOBRE SOLO. AF_03/2022 | M | 0 |  | SINAPI/DF | 2026-01-01 | SINAPI_Referência_2025_12.xlsx | NÃO ENCONTRADO
103751 | FORNECIMENTO E INSTALAÇÃO DE DEFENSA METÁLICA TRIPLA ONDA DUPLA, SOBRE SOLO. AF_03/2022 | M | 0 |  | SINAPI/DF | 2026-01-01 | SINAPI_Referência_2025_12.xlsx | NÃO ENCONTRADO
103750 | FORNECIMENTO E INSTALAÇÃO DE DEFENSA METÁLICA TRIPLA ONDA SIMPLES, SOBRE SOLO. AF_03/2022 | M | 0 |  | SINAPI/DF | 2026-01-01 | SINAPI_Referência_2025_12.xlsx | NÃO ENCONTRADO
103735 | FORNECIMENTO E INSTALAÇÃO DE LOMBADA SOBRE ASFALTO. AF_03/2022 | UN | 0 |  | SINAPI/DF | 2026-01-01 | SINAPI_Referência_2025_12.xlsx | NÃO ENCONTRADO
103738 | FORNECIMENTO E INSTALAÇÃO DE PRISMA SOBRE ASFALTO. AF_03/2022 | UN | 0 |  | SINAPI/DF | 2026-01-01 | SINAPI_Referência_2025_12.xlsx | NÃO ENCONTRADO
103736 | FORNECIMENTO E INSTALAÇÃO DE SEGREGADOR SOBRE ASFALTO. AF_03/2022 | UN | 0 |  | SINAPI/DF | 2026-01-01 | SINAPI_Referência_2025_12.xlsx | NÃO ENCONTRADO
103739 | FORNECIMENTO E INSTALAÇÃO DE TACHA SOBRE ASFALTO. AF_03/2022 | UN | 0 |  | SINAPI/DF | 2026-01-01 | SINAPI_Referência_2025_12.xlsx | NÃO ENCONTRADO
103737 | FORNECIMENTO E INSTALAÇÃO DE TACHÃO SOBRE ASFALTO. AF_03/2022 | UN | 0 |  | SINAPI/DF | 2026-01-01 | SINAPI_Referência_2025_12.xlsx | NÃO ENCONTRADO
103742 | FORNECIMENTO E INSTALAÇÃO DE TERMINAL DE ANCORAGEM DE DEFENSA METÁLICA, EM BARREIRA DE CONCRETO. AF_03/2022 | UN | 0 |  | SINAPI/DF | 2026-01-01 | SINAPI_Referência_2025_12.xlsx | NÃO ENCONTRADO
103689 | FORNECIMENTO E INSTALAÇÃO DE PLACA DE OBRA COM CHAPA GALVANIZADA E ESTRUTURA DE MADEIRA. AF_03/2022_PS | M2 | 465.44 | 86% | SINAPI/DF | 2026-01-01 | SINAPI_Referência_2025_12.xlsx | 465.44 | IGUAL A CPU
103702 | FORNECIMENTO E INSTALAÇÃO DE PLACA DE SINALIZAÇÃO EM CHAPA DE ALUMÍNIO EM SUPORTE DE CONCRETO. AF_03/2022 | M2 | 0 |  | SINAPI/DF | 2026-01-01 | SINAPI_Referência_2025_12.xlsx | NÃO ENCONTRADO
103700 | FORNECIMENTO E INSTALAÇÃO DE PLACA DE SINALIZAÇÃO EM CHAPA DE ALUMÍNIO EM SUPORTE DE MADEIRA. AF_03/2022 | M2 | 0 |  | SINAPI/DF | 2026-01-01 | SINAPI_Referência_2025_12.xlsx | NÃO ENCONTRADO
103698 | FORNECIMENTO E INSTALAÇÃO DE PLACA DE SINALIZAÇÃO EM CHAPA DE ALUMÍNIO EM SUPORTE METÁLICO. AF_03/2022 | M2 | 0 |  | SINAPI/DF | 2026-01-01 | SINAPI_Referência_2025_12.xlsx | NÃO ENCONTRADO
103703 | FORNECIMENTO E INSTALAÇÃO DE PLACA DE SINALIZAÇÃO EM CHAPA DE AÇO EM SUPORTE DE CONCRETO. AF_03/2022 | M2 | 0 |  | SINAPI/DF | 2026-01-01 | SINAPI_Referência_2025_12.xlsx | NÃO ENCONTRADO
103701 | FORNECIMENTO E INSTALAÇÃO DE PLACA DE SINALIZAÇÃO EM CHAPA DE AÇO EM SUPORTE DE MADEIRA. AF_03/2022 | M2 | 0 |  | SINAPI/DF | 2026-01-01 | SINAPI_Referência_2025_12.xlsx | NÃO ENCONTRADO
103699 | FORNECIMENTO E INSTALAÇÃO DE PLACA DE SINALIZAÇÃO EM CHAPA DE AÇO EM SUPORTE METÁLICO. AF_03/2022 | M2 | 0 |  | SINAPI/DF | 2026-01-01 | SINAPI_Referência_2025_12.xlsx | NÃO ENCONTRADO
103704 | FORNECIMENTO E INSTALAÇÃO DE PLACA DE SINALIZAÇÃO EM PÓRTICO E SEMI-PÓRTICO. AF_03/2022 | M2 | 0 |  | SINAPI/DF | 2026-01-01 | SINAPI_Referência_2025_12.xlsx | NÃO ENCONTRADO
103706 | FORNECIMENTO E INSTALAÇÃO DE PÓRTICO METÁLICO COM VÃO DE 10,3 M. AF_03/2022 | UN | 0 |  | SINAPI/DF | 2026-01-01 | SINAPI_Referência_2025_12.xlsx | NÃO ENCONTRADO
103707 | FORNECIMENTO E INSTALAÇÃO DE PÓRTICO METÁLICO COM VÃO DE 11,4 M. AF_03/2022 | UN | 0 |  | SINAPI/DF | 2026-01-01 | SINAPI_Referência_2025_12.xlsx | NÃO ENCONTRADO
103708 | FORNECIMENTO E INSTALAÇÃO DE PÓRTICO METÁLICO COM VÃO DE 12,5 M. AF_03/2022 | UN | 0 |  | SINAPI/DF | 2026-01-01 | SINAPI_Referência_2025_12.xlsx | NÃO ENCONTRADO
103709 | FORNECIMENTO E INSTALAÇÃO DE PÓRTICO METÁLICO COM VÃO DE 13,6 M. AF_03/2022 | UN | 0 |  | SINAPI/DF | 2026-01-01 | SINAPI_Referência_2025_12.xlsx | NÃO ENCONTRADO
103710 | FORNECIMENTO E INSTALAÇÃO DE PÓRTICO METÁLICO COM VÃO DE 14,8 M. AF_03/2022 | UN | 0 |  | SINAPI/DF | 2026-01-01 | SINAPI_Referência_2025_12.xlsx | NÃO ENCONTRADO
103711 | FORNECIMENTO E INSTALAÇÃO DE PÓRTICO METÁLICO COM VÃO DE 15,9 M. AF_03/2022 | UN | 0 |  | SINAPI/DF | 2026-01-01 | SINAPI_Referência_2025_12.xlsx | NÃO ENCONTRADO
103712 | FORNECIMENTO E INSTALAÇÃO DE PÓRTICO METÁLICO COM VÃO DE 17 M. AF_03/2022 | UN | 0 |  | SINAPI/DF | 2026-01-01 | SINAPI_Referência_2025_12.xlsx | NÃO ENCONTRADO
103713 | FORNECIMENTO E INSTALAÇÃO DE PÓRTICO METÁLICO COM VÃO DE 18,1 M. AF_03/2022 | UN | 0 |  | SINAPI/DF | 2026-01-01 | SINAPI_Referência_2025_12.xlsx | NÃO ENCONTRADO
103714 | FORNECIMENTO E INSTALAÇÃO DE PÓRTICO METÁLICO COM VÃO DE 19,2 M. AF_03/2022 | UN | 0 |  | SINAPI/DF | 2026-01-01 | SINAPI_Referência_2025_12.xlsx | NÃO ENCONTRADO
103715 | FORNECIMENTO E INSTALAÇÃO DE PÓRTICO METÁLICO COM VÃO DE 20,3 M. AF_03/2022 | UN | 0 |  | SINAPI/DF | 2026-01-01 | SINAPI_Referência_2025_12.xlsx | NÃO ENCONTRADO
103716 | FORNECIMENTO E INSTALAÇÃO DE PÓRTICO METÁLICO COM VÃO DE 21,5 M. AF_03/2022 | UN | 0 |  | SINAPI/DF | 2026-01-01 | SINAPI_Referência_2025_12.xlsx | NÃO ENCONTRADO
103717 | FORNECIMENTO E INSTALAÇÃO DE PÓRTICO METÁLICO COM VÃO DE 22,6 M. AF_03/2022 | UN | 0 |  | SINAPI/DF | 2026-01-01 | SINAPI_Referência_2025_12.xlsx | NÃO ENCONTRADO
103718 | FORNECIMENTO E INSTALAÇÃO DE PÓRTICO METÁLICO COM VÃO DE 23,7 M. AF_03/2022 | UN | 0 |  | SINAPI/DF | 2026-01-01 | SINAPI_Referência_2025_12.xlsx | NÃO ENCONTRADO
103719 | FORNECIMENTO E INSTALAÇÃO DE PÓRTICO METÁLICO COM VÃO DE 24,8 M. AF_03/2022 | UN | 0 |  | SINAPI/DF | 2026-01-01 | SINAPI_Referência_2025_12.xlsx | NÃO ENCONTRADO
103720 | FORNECIMENTO E INSTALAÇÃO DE PÓRTICO METÁLICO COM VÃO DE 26 M. AF_03/2022 | UN | 0 |  | SINAPI/DF | 2026-01-01 | SINAPI_Referência_2025_12.xlsx | NÃO ENCONTRADO
103721 | FORNECIMENTO E INSTALAÇÃO DE PÓRTICO METÁLICO COM VÃO DE 27,1 M. AF_03/2022 | UN | 0 |  | SINAPI/DF | 2026-01-01 | SINAPI_Referência_2025_12.xlsx | NÃO ENCONTRADO
103705 | FORNECIMENTO E INSTALAÇÃO DE PÓRTICO METÁLICO COM VÃO DE 9,2 M. AF_03/2022 | UN | 0 |  | SINAPI/DF | 2026-01-01 | SINAPI_Referência_2025_12.xlsx | NÃO ENCONTRADO
103722 | FORNECIMENTO E INSTALAÇÃO DE SEMI PÓRTICO DUPLO METÁLICO COM VÃO DE 2,7 M. AF_03/2022 | UN | 0 |  | SINAPI/DF | 2026-01-01 | SINAPI_Referência_2025_12.xlsx | NÃO ENCONTRADO
103723 | FORNECIMENTO E INSTALAÇÃO DE SEMI PÓRTICO DUPLO METÁLICO COM VÃO DE 3,8 M. AF_03/2022 | UN | 0 |  | SINAPI/DF | 2026-01-01 | SINAPI_Referência_2025_12.xlsx | NÃO ENCONTRADO
103724 | FORNECIMENTO E INSTALAÇÃO DE SEMI PÓRTICO DUPLO METÁLICO COM VÃO DE 4,9 M. AF_03/2022 | UN | 0 |  | SINAPI/DF | 2026-01-01 | SINAPI_Referência_2025_12.xlsx | NÃO ENCONTRADO
103725 | FORNECIMENTO E INSTALAÇÃO DE SEMI PÓRTICO DUPLO METÁLICO COM VÃO DE 6 M. AF_03/2022 | UN | 0 |  | SINAPI/DF | 2026-01-01 | SINAPI_Referência_2025_12.xlsx | NÃO ENCONTRADO
103726 | FORNECIMENTO E INSTALAÇÃO DE SEMI PÓRTICO DUPLO METÁLICO COM VÃO DE 7,2 M. AF_03/2022 | UN | 0 |  | SINAPI/DF | 2026-01-01 | SINAPI_Referência_2025_12.xlsx | NÃO ENCONTRADO
103727 | FORNECIMENTO E INSTALAÇÃO DE SEMI PÓRTICO DUPLO METÁLICO COM VÃO DE 8,3 M. AF_03/2022 | UN | 0 |  | SINAPI/DF | 2026-01-01 | SINAPI_Referência_2025_12.xlsx | NÃO ENCONTRADO
103728 | FORNECIMENTO E INSTALAÇÃO DE SEMI PÓRTICO METÁLICO COM VÃO DE 2,7 M. AF_03/2022 | UN | 0 |  | SINAPI/DF | 2026-01-01 | SINAPI_Referência_2025_12.xlsx | NÃO ENCONTRADO
103729 | FORNECIMENTO E INSTALAÇÃO DE SEMI PÓRTICO METÁLICO COM VÃO DE 3,8 M. AF_03/2022 | UN | 0 |  | SINAPI/DF | 2026-01-01 | SINAPI_Referência_2025_12.xlsx | NÃO ENCONTRADO
103730 | FORNECIMENTO E INSTALAÇÃO DE SEMI PÓRTICO METÁLICO COM VÃO DE 4,9 M. AF_03/2022 | UN | 0 |  | SINAPI/DF | 2026-01-01 | SINAPI_Referência_2025_12.xlsx | NÃO ENCONTRADO
103731 | FORNECIMENTO E INSTALAÇÃO DE SEMI PÓRTICO METÁLICO COM VÃO DE 6 M. AF_03/2022 | UN | 0 |  | SINAPI/DF | 2026-01-01 | SINAPI_Referência_2025_12.xlsx | NÃO ENCONTRADO
103732 | FORNECIMENTO E INSTALAÇÃO DE SEMI PÓRTICO METÁLICO COM VÃO DE 7,2 M. AF_03/2022 | UN | 0 |  | SINAPI/DF | 2026-01-01 | SINAPI_Referência_2025_12.xlsx | NÃO ENCONTRADO
103733 | FORNECIMENTO E INSTALAÇÃO DE SEMI PÓRTICO METÁLICO COM VÃO DE 8,3 M. AF_03/2022 | UN | 0 |  | SINAPI/DF | 2026-01-01 | SINAPI_Referência_2025_12.xlsx | NÃO ENCONTRADO
103696 | FORNECIMENTO E INSTALAÇÃO DE SUPORTE DE MADEIRA PARA PLACAS DE SINALIZAÇÃO EM CONCRETO, COM H= DE 2,5 M E SEÇÃO DE 7,5 X 7,5 CM. AF_03/2022 | UN | 150.76 | 0% | SINAPI/DF | 2026-01-01 | SINAPI_Referência_2025_12.xlsx | NÃO ENCONTRADO
103697 | FORNECIMENTO E INSTALAÇÃO DE SUPORTE DE MADEIRA PARA PLACAS DE SINALIZAÇÃO, EM BASE DE CONCRETO, COM H= DE 2,0 M E SEÇÃO DE 7,5 X 7,5 CM. AF_03/2022 | UN | 139.31 | 0% | SINAPI/DF | 2026-01-01 | SINAPI_Referência_2025_12.xlsx | NÃO ENCONTRADO
103695 | FORNECIMENTO E INSTALAÇÃO DE SUPORTE DE MADEIRA PARA PLACAS DE SINALIZAÇÃO, EM SOLO, COM H= DE 2,0 M E SEÇÃO DE 7,5 X 7,5 CM. AF_03/2022 | UN | 106.91 | 0% | SINAPI/DF | 2026-01-01 | SINAPI_Referência_2025_12.xlsx | NÃO ENCONTRADO
103694 | FORNECIMENTO E INSTALAÇÃO DE SUPORTE DE MADEIRA PARA PLACAS DE SINALIZAÇÃO, EM SOLO, COM H= DE 2,5 M E SEÇÃO DE 7,5 X 7,5 CM. AF_03/2022 | UN | 118.36 | 0% | SINAPI/DF | 2026-01-01 | SINAPI_Referência_2025_12.xlsx | NÃO ENCONTRADO
103690 | FORNECIMENTO E INSTALAÇÃO DE SUPORTE METÁLICO GALVANIZADO PARA PLACAS DE SINALIZAÇÃO EM SOLO, COM H= DE 2,5 M E DIÂMETRO DE 2''. AF_03/2022 | UN | 0 |  | SINAPI/DF | 2026-01-01 | SINAPI_Referência_2025_12.xlsx | NÃO ENCONTRADO
103693 | FORNECIMENTO E INSTALAÇÃO DE SUPORTE METÁLICO GALVANIZADO PARA PLACAS DE SINALIZAÇÃO, EM BASE DE CONCRETO, COM H= DE 2,0 M E DIÂMETRO DE 2''. AF_03/2022 | UN | 0 |  | SINAPI/DF | 2026-01-01 | SINAPI_Referência_2025_12.xlsx | NÃO ENCONTRADO
103692 | FORNECIMENTO E INSTALAÇÃO DE SUPORTE METÁLICO GALVANIZADO PARA PLACAS DE SINALIZAÇÃO, EM BASE DE CONCRETO, COM H= DE 2,5 M E DIÂMETRO DE 2''. AF_03/2022 | UN | 0 |  | SINAPI/DF | 2026-01-01 | SINAPI_Referência_2025_12.xlsx | NÃO ENCONTRADO
103691 | FORNECIMENTO E INSTALAÇÃO DE SUPORTE METÁLICO GALVANIZADO PARA PLACAS DE SINALIZAÇÃO, EM SOLO, COM H= DE 2,0 M E DIÂMETRO DE 2''. AF_03/2022 | UN | 0 |  | SINAPI/DF | 2026-01-01 | SINAPI_Referência_2025_12.xlsx | NÃO ENCONTRADO
96987 | BASE METÁLICA PARA MASTRO 1 ½" PARA SPDA - FORNECIMENTO E INSTALAÇÃO. AF_08/2023 | UN | 123.48 | 5% | SINAPI/DF | 2026-01-01 | SINAPI_Referência_2025_12.xlsx | NÃO ENCONTRADO
96989 | CAPTOR TIPO FRANKLIN PARA SPDA - FORNECIMENTO E INSTALAÇÃO. AF_08/2023 | UN | 113.71 | 0% | SINAPI/DF | 2026-01-01 | SINAPI_Referência_2025_12.xlsx | NÃO ENCONTRADO
104749 | CONECTOR GRAMPO METÁLICO TIPO OLHAL, PARA SPDA, PARA HASTE DE ATERRAMENTO DE 3/4'' E CABOS DE 10 A 50 MM2 - FORNECIMENTO E INSTALAÇÃO. AF_08/2023 | UN | 18.96 | 0% | SINAPI/DF | 2026-01-01 | SINAPI_Referência_2025_12.xlsx | 18.96 | IGUAL A CPU
104750 | CONECTOR GRAMPO METÁLICO TIPO OLHAL, PARA SPDA, PARA HASTE DE ATERRAMENTO DE 5/8'' E CABOS DE 10 A 50 MM2 - FORNECIMENTO E INSTALAÇÃO. AF_08/2023 | UN | 15.97 | 0% | SINAPI/DF | 2026-01-01 | SINAPI_Referência_2025_12.xlsx | NÃO ENCONTRADO
104751 | CONECTOR GRAMPO PARALELO METÁLICO, PARA SPDA, PARA CABOS DE 6 A 50 MM2 - FORNECIMENTO E INSTALAÇÃO. AF_08/2023 | UN | 21.09 | 0% | SINAPI/DF | 2026-01-01 | SINAPI_Referência_2025_12.xlsx | NÃO ENCONTRADO
104752 | CONECTOR SPLIT-BOLT, PARA SPDA, PARA CABOS ATÉ 35 MM2 - FORNECIMENTO E INSTALAÇÃO. AF_08/2023 | UN | 22.73 | 0% | SINAPI/DF | 2026-01-01 | SINAPI_Referência_2025_12.xlsx | NÃO ENCONTRADO
104753 | CONECTOR SPLIT-BOLT, PARA SPDA, PARA CABOS ATÉ 50 MM2 - FORNECIMENTO E INSTALAÇÃO. AF_08/2023 | UN | 27.41 | 0% | SINAPI/DF | 2026-01-01 | SINAPI_Referência_2025_12.xlsx | NÃO ENCONTRADO
104754 | CONECTOR SPLIT-BOLT, PARA SPDA, PARA CABOS ATÉ 70 MM2 - FORNECIMENTO E INSTALAÇÃO. AF_08/2023 | UN | 35.44 | 0% | SINAPI/DF | 2026-01-01 | SINAPI_Referência_2025_12.xlsx | NÃO ENCONTRADO
104755 | CONECTOR SPLIT-BOLT, PARA SPDA, PARA CABOS ATÉ 95 MM2 - FORNECIMENTO E INSTALAÇÃO. AF_08/2023 | UN | 47.89 | 0% | SINAPI/DF | 2026-01-01 | SINAPI_Referência_2025_12.xlsx | NÃO ENCONTRADO
96982 | CONECTOR SPLIT-BOLT, PARA SPDA, PARA CABOS DE 16 A 70 MM2 - FORNECIMENTO E INSTALAÇÃO. AF_08/2023 | UN | 0 |  | SINAPI/DF | 2026-01-01 | SINAPI_Referência_2025_12.xlsx | NÃO ENCONTRADO
96993 | CONJUNTO DE ESTAIAMENTO PARA MASTRO DE SPDA (COMPRIMENTO DOS ESTAIS = 12 M) - FORNECIMENTO E INSTALAÇÃO. AF_08/2023 | UN | 0 |  | SINAPI/DF | 2026-01-01 | SINAPI_Referência_2025_12.xlsx | NÃO ENCONTRADO
96990 | CONJUNTO DE ESTAIAMENTO PARA MASTRO DE SPDA (COMPRIMENTO DOS ESTAIS = 2 M) - FORNECIMENTO E INSTALAÇÃO. AF_08/2023 | UN | 0 |  | SINAPI/DF | 2026-01-01 | SINAPI_Referência_2025_12.xlsx | NÃO ENCONTRADO
96991 | CONJUNTO DE ESTAIAMENTO PARA MASTRO DE SPDA (COMPRIMENTO DOS ESTAIS = 4 M) - FORNECIMENTO E INSTALAÇÃO. AF_08/2023 | UN | 0 |  | SINAPI/DF | 2026-01-01 | SINAPI_Referência_2025_12.xlsx | NÃO ENCONTRADO
96992 | CONJUNTO DE ESTAIAMENTO PARA MASTRO DE SPDA (COMPRIMENTO DOS ESTAIS = 8 M) - FORNECIMENTO E INSTALAÇÃO. AF_08/2023 | UN | 0 |  | SINAPI/DF | 2026-01-01 | SINAPI_Referência_2025_12.xlsx | NÃO ENCONTRADO
96994 | CONJUNTO PARA-RAIOS TIPO FRANKLIN PARA SPDA (INCLUSO BASE METÁLICA, MASTRO COM 6 M, CAPTOR FRANKLIN E CONJUNTO DE ESTAIAMENTO COM 3 ESTAIS FLEXÍVEIS DE 4 M) - FORNECIMENTO E INSTALAÇÃO. AF_08/2023 | UN | 0 |  | SINAPI/DF | 2026-01-01 | SINAPI_Referência_2025_12.xlsx | NÃO ENCONTRADO
96973 | CORDOALHA DE COBRE NU 35 MM², NÃO ENTERRADA, COM ISOLADOR - FORNECIMENTO E INSTALAÇÃO. AF_08/2023 | M | 81.17 | 1% | SINAPI/DF | 2026-01-01 | SINAPI_Referência_2025_12.xlsx | NÃO ENCONTRADO
104743 | CORDOALHA DE COBRE NU 35 MM², NÃO ENTERRADA, COM PRESILHA - FORNECIMENTO E INSTALAÇÃO. AF_08/2023 | M | 0 |  | SINAPI/DF | 2026-01-01 | SINAPI_Referência_2025_12.xlsx | NÃO ENCONTRADO
96977 | CORDOALHA DE COBRE NU 50 MM², ENTERRADA - FORNECIMENTO E INSTALAÇÃO. AF_08/2023 | M | 70.6 | 0% | SINAPI/DF | 2026-01-01 | SINAPI_Referência_2025_12.xlsx | 70.6 | IGUAL A CPU
96974 | CORDOALHA DE COBRE NU 50 MM², NÃO ENTERRADA, COM ISOLADOR - FORNECIMENTO E INSTALAÇÃO. AF_08/2023 | M | 105.83 | 1% | SINAPI/DF | 2026-01-01 | SINAPI_Referência_2025_12.xlsx | 105.83 | IGUAL A CPU
104744 | CORDOALHA DE COBRE NU 50 MM², NÃO ENTERRADA, COM PRESILHA - FORNECIMENTO E INSTALAÇÃO. AF_08/2023 | M | 0 |  | SINAPI/DF | 2026-01-01 | SINAPI_Referência_2025_12.xlsx | NÃO ENCONTRADO
96978 | CORDOALHA DE COBRE NU 70 MM², ENTERRADA - FORNECIMENTO E INSTALAÇÃO. AF_08/2023 | M | 93.04 | 0% | SINAPI/DF | 2026-01-01 | SINAPI_Referência_2025_12.xlsx | NÃO ENCONTRADO
96975 | CORDOALHA DE COBRE NU 70 MM², NÃO ENTERRADA, COM ISOLADOR - FORNECIMENTO E INSTALAÇÃO. AF_08/2023 | M | 131.82 | 1% | SINAPI/DF | 2026-01-01 | SINAPI_Referência_2025_12.xlsx | NÃO ENCONTRADO
104745 | CORDOALHA DE COBRE NU 70 MM², NÃO ENTERRADA, COM PRESILHA - FORNECIMENTO E INSTALAÇÃO. AF_08/2023 | M | 0 |  | SINAPI/DF | 2026-01-01 | SINAPI_Referência_2025_12.xlsx | NÃO ENCONTRADO
96979 | CORDOALHA DE COBRE NU 95 MM², ENTERRADA - FORNECIMENTO E INSTALAÇÃO. AF_08/2023 | M | 133.16 | 0% | SINAPI/DF | 2026-01-01 | SINAPI_Referência_2025_12.xlsx | NÃO ENCONTRADO
96976 | CORDOALHA DE COBRE NU 95 MM², NÃO ENTERRADA, COM ISOLADOR - FORNECIMENTO E INSTALAÇÃO. AF_08/2023 | M | 175.17 | 1% | SINAPI/DF | 2026-01-01 | SINAPI_Referência_2025_12.xlsx | NÃO ENCONTRADO
96984 | ELETRODUTO PVC RÍGIDO, DIÂMETRO 40MM, COM 3 METROS, PARA SPDA - FORNECIMENTO E INSTALAÇÃO. AF_08/2023 | UN | 67.78 | 0% | SINAPI/DF | 2026-01-01 | SINAPI_Referência_2025_12.xlsx | NÃO ENCONTRADO
96980 | FITA DE ALUMÍNIO 70 MM² PARA SPDA - FORNECIMENTO E INSTALAÇÃO. AF_08/2023 | M | 0 |  | SINAPI/DF | 2026-01-01 | SINAPI_Referência_2025_12.xlsx | NÃO ENCONTRADO
96986 | HASTE DE ATERRAMENTO, DIÂMETRO 3/4", COM 3 METROS - FORNECIMENTO E INSTALAÇÃO. AF_08/2023 | UN | 99.03 | 0% | SINAPI/DF | 2026-01-01 | SINAPI_Referência_2025_12.xlsx | 99.03 | IGUAL A CPU
96985 | HASTE DE ATERRAMENTO, DIÂMETRO 5/8", COM 3 METROS - FORNECIMENTO E INSTALAÇÃO. AF_08/2023 | UN | 66.09 | 0% | SINAPI/DF | 2026-01-01 | SINAPI_Referência_2025_12.xlsx | 66.09 | IGUAL A CPU
96988 | MASTRO 1 ½", COM 3 METROS, PARA SPDA - FORNECIMENTO E INSTALAÇÃO. AF_08/2023 | UN | 135.94 | 0% | SINAPI/DF | 2026-01-01 | SINAPI_Referência_2025_12.xlsx | NÃO ENCONTRADO
104746 | MINI CAPTOR PARA SPDA - FORNECIMENTO E INSTALAÇÃO. AF_08/2023 | UN | 26.57 | 11% | SINAPI/DF | 2026-01-01 | SINAPI_Referência_2025_12.xlsx | NÃO ENCONTRADO
104747 | PRESILHA PARA FIXAÇÃO DE CORDOALHA NÃO ENTERRADA PARA SPDA - FORNECIMENTO E INSTALAÇÃO. AF_08/2023 | UN | 0 |  | SINAPI/DF | 2026-01-01 | SINAPI_Referência_2025_12.xlsx | NÃO ENCONTRADO
96983 | SOLDA EXOTÉRMICA PARA SPDA - FORNECIMENTO E INSTALAÇÃO. AF_08/2023 | UN | 0 |  | SINAPI/DF | 2026-01-01 | SINAPI_Referência_2025_12.xlsx | NÃO ENCONTRADO
104748 | SUPORTE ISOLADOR 2 DESCIDAS PARA FIXAÇÃO DA CORDOALHA DE COBRE EM MASTRO 1 1/2" DE SPDA - FORNECIMENTO E INSTALAÇÃO. AF_08/2023 | UN | 0 |  | SINAPI/DF | 2026-01-01 | SINAPI_Referência_2025_12.xlsx | NÃO ENCONTRADO
98463 | SUPORTE ISOLADOR PARA FIXAÇÃO DA CORDOALHA DE COBRE EM ALVENARIA OU CONCRETO - FORNECIMENTO E INSTALAÇÃO. AF_08/2023 | UN | 27.27 | 5% | SINAPI/DF | 2026-01-01 | SINAPI_Referência_2025_12.xlsx | 27.27 | IGUAL A CPU
104827 | INSTALAÇÃO E FORNECIMENTO DE PAINEL FIXO NA PAREDE COM TOMADAS E SAÍDAS PARA GASES MEDICINAIS. AF_11/2023 | UN | 0 |  | SINAPI/DF | 2026-01-01 | SINAPI_Referência_2025_12.xlsx | NÃO ENCONTRADO
104828 | INSTALAÇÃO E FORNECIMENTO DE PAINEL SUSPENSO COM TOMADAS E SAÍDAS PARA GASES MEDICINAIS. AF_11/2023 | UN | 0 |  | SINAPI/DF | 2026-01-01 | SINAPI_Referência_2025_12.xlsx | NÃO ENCONTRADO
104824 | INSTALAÇÃO E FORNECIMENTO DE POSTO PAREDE, INTERNO OU EXTERNO, PARA REDE DE GASES HOSPITALARES, COM VÁLVULA DE IMPACTO P/ESTANQUEIDADE, PRESSÃO MÁX. TRAB. 8,0 KGF/CM2, CONEXÕES, COM CANOPLA PLÁSTICA COM INDICAÇÃO DO TIPO DE GÁS, COMPLETO. AF_11/2023 | UN | 0 |  | SINAPI/DF | 2026-01-01 | SINAPI_Referência_2025_12.xlsx | NÃO ENCONTRADO
104826 | INSTALAÇÃO E FORNECIMENTO DE RÉGUA DE INALOTERAPIA DE PAREDE PARA REDE DE GÁS COMPRIMIDO, COM 3 PONTOS DE CONSUMO DE GASES IDENTIFICADOS, EM PERFIL DE ALUMÍNIO, APROX. 40 CM, INCLUI VÁLVULA DE IMPACTO E CONEXÕES EM LATÃO, COMPLETO. AF_11/2023 | UN | 0 |  | SINAPI/DF | 2026-01-01 | SINAPI_Referência_2025_12.xlsx | NÃO ENCONTRADO
104825 | INSTALAÇÃO E FORNECIMENTO DE RÉGUA DE INALOTERAPIA DE PAREDE PARA REDE DE GÁS OXIGÊNIO, COM 3 PONTOS DE CONSUMO DE GASES IDENTIFICADOS, EM PERFIL DE ALUMÍNIO ANODIZ., APROX. 40 CM, INCLUI VÁLVULA DE IMPACTO E CONEXÕES EM LATÃO, COMPLETO. AF_11/2023 | UN | 0 |  | SINAPI/DF | 2026-01-01 | SINAPI_Referência_2025_12.xlsx | NÃO ENCONTRADO
104993 | CAIXA DE EMBUTIR EM AÇO GALVANIZADO PARA ABRIGO DE HIDRÔMETRO - FORNECIMENTO E INSTALAÇÃO (EXCLUSIVE HIDRÔMETRO). AF_03/2024 | UN | 0 |  | SINAPI/DF | 2026-01-01 | SINAPI_Referência_2025_12.xlsx | NÃO ENCONTRADO
104994 | CAIXA DE EMBUTIR EM POLICARBONATO PARA ABRIGO DE HIDRÔMETRO - FORNECIMENTO E INSTALAÇÃO (EXCLUSIVE HIDRÔMETRO). AF_03/2024 | UN | 0 |  | SINAPI/DF | 2026-01-01 | SINAPI_Referência_2025_12.xlsx | NÃO ENCONTRADO
104995 | CAIXA DE EMBUTIR EM POLIPROPILENO PARA ABRIGO DE HIDRÔMETRO - FORNECIMENTO E INSTALAÇÃO (EXCLUSIVE HIDRÔMETRO). AF_03/2024 | UN | 0 |  | SINAPI/DF | 2026-01-01 | SINAPI_Referência_2025_12.xlsx | NÃO ENCONTRADO
104996 | CAIXA DE SOBREPOR EM AÇO GALVANIZADO PARA ABRIGO DE HIDRÔMETRO - FORNECIMENTO E INSTALAÇÃO (EXCLUSIVE HIDRÔMETRO). AF_03/2024 | UN | 0 |  | SINAPI/DF | 2026-01-01 | SINAPI_Referência_2025_12.xlsx | NÃO ENCONTRADO
95676 | CAIXA EM CONCRETO PRÉ-MOLDADO PARA ABRIGO DE HIDRÔMETRO COM DN 20 MM - FORNECIMENTO E INSTALAÇÃO. AF_03/2024 | UN | 149.12 | 0% | SINAPI/DF | 2026-01-01 | SINAPI_Referência_2025_12.xlsx | NÃO ENCONTRADO
95677 | CAIXA EM CONCRETO PRÉ-MOLDADO PARA ABRIGO DE HIDRÔMETRO COM DN 25 MM - FORNECIMENTO E INSTALAÇÃO (EXCLUSIVE HIDRÔMETRO). AF_03/2024 | UN | 0 |  | SINAPI/DF | 2026-01-01 | SINAPI_Referência_2025_12.xlsx | NÃO ENCONTRADO
105135 | HIDRÔMETRO DN 1 1/2", 20 M³/H - FORNECIMENTO E INSTALAÇÃO. AF_03/2024 | UN | 954.28 | 95% | SINAPI/DF | 2026-01-01 | SINAPI_Referência_2025_12.xlsx | NÃO ENCONTRADO
104998 | HIDRÔMETRO DN 1", 10 M³/H - FORNECIMENTO E INSTALAÇÃO. AF_03/2024 | UN | 585.61 | 94% | SINAPI/DF | 2026-01-01 | SINAPI_Referência_2025_12.xlsx | NÃO ENCONTRADO
104997 | HIDRÔMETRO DN 1", 7 M³/H - FORNECIMENTO E INSTALAÇÃO. AF_03/2024 | UN | 438.98 | 91% | SINAPI/DF | 2026-01-01 | SINAPI_Referência_2025_12.xlsx | NÃO ENCONTRADO
95673 | HIDRÔMETRO DN 1/2", 1,5 M3/H - FORNECIMENTO E INSTALAÇÃO. AF_03/2024 | UN | 130.05 | 81% | SINAPI/DF | 2026-01-01 | SINAPI_Referência_2025_12.xlsx | NÃO ENCONTRADO
95674 | HIDRÔMETRO DN 1/2", 3,0 M3/H - FORNECIMENTO E INSTALAÇÃO. AF_03/2024 | UN | 137.76 | 82% | SINAPI/DF | 2026-01-01 | SINAPI_Referência_2025_12.xlsx | NÃO ENCONTRADO
104992 | HIDRÔMETRO DN 2", 30 M³/H - FORNECIMENTO E INSTALAÇÃO. AF_03/2024 | UN | 1330.71 | 96% | SINAPI/DF | 2026-01-01 | SINAPI_Referência_2025_12.xlsx | NÃO ENCONTRADO
95675 | HIDRÔMETRO DN 3/4", 5,0 M3/H - FORNECIMENTO E INSTALAÇÃO. AF_03/2024 | UN | 169.99 | 82% | SINAPI/DF | 2026-01-01 | SINAPI_Referência_2025_12.xlsx | NÃO ENCONTRADO
95648 | KIT CAVALETE PARA MEDIÇÃO DE ÁGUA - ENTRADA INDIVIDUALIZADA, EM CPVC DN 28 MM (1"), PARA 1 MEDIDOR - FORNECIMENTO E INSTALAÇÃO (EXCLUSIVE HIDRÔMETRO). AF_03/2024 | UN | 611.82 | 0% | SINAPI/DF | 2026-01-01 | SINAPI_Referência_2025_12.xlsx | NÃO ENCONTRADO
95649 | KIT CAVALETE PARA MEDIÇÃO DE ÁGUA - ENTRADA INDIVIDUALIZADA, EM CPVC DN 28 MM (1"), PARA 2 MEDIDORES - FORNECIMENTO E INSTALAÇÃO (EXCLUSIVE HIDRÔMETRO). AF_03/2024 | UN | 1058 | 0% | SINAPI/DF | 2026-01-01 | SINAPI_Referência_2025_12.xlsx | NÃO ENCONTRADO
95650 | KIT CAVALETE PARA MEDIÇÃO DE ÁGUA - ENTRADA INDIVIDUALIZADA, EM CPVC DN 28 MM (1"), PARA 3 MEDIDORES - FORNECIMENTO E INSTALAÇÃO (EXCLUSIVE HIDRÔMETRO). AF_03/2024 | UN | 1546.18 | 0% | SINAPI/DF | 2026-01-01 | SINAPI_Referência_2025_12.xlsx | NÃO ENCONTRADO
95651 | KIT CAVALETE PARA MEDIÇÃO DE ÁGUA - ENTRADA INDIVIDUALIZADA, EM CPVC DN 28 MM (1"), PARA 4 MEDIDORES - FORNECIMENTO E INSTALAÇÃO (EXCLUSIVE HIDRÔMETRO). AF_03/2024 | UN | 2009.29 | 0% | SINAPI/DF | 2026-01-01 | SINAPI_Referência_2025_12.xlsx | NÃO ENCONTRADO
95652 | KIT CAVALETE PARA MEDIÇÃO DE ÁGUA - ENTRADA INDIVIDUALIZADA, EM CPVC DN 35 MM (1 1/4"), PARA 1 MEDIDOR - FORNECIMENTO E INSTALAÇÃO (EXCLUSIVE HIDRÔMETRO). AF_03/2024 | UN | 754.56 | 0% | SINAPI/DF | 2026-01-01 | SINAPI_Referência_2025_12.xlsx | NÃO ENCONTRADO
95653 | KIT CAVALETE PARA MEDIÇÃO DE ÁGUA - ENTRADA INDIVIDUALIZADA, EM CPVC DN 35 MM (1 1/4"), PARA 2 MEDIDORES - FORNECIMENTO E INSTALAÇÃO (EXCLUSIVE HIDRÔMETRO). AF_03/2024 | UN | 1341.59 | 0% | SINAPI/DF | 2026-01-01 | SINAPI_Referência_2025_12.xlsx | NÃO ENCONTRADO
95654 | KIT CAVALETE PARA MEDIÇÃO DE ÁGUA - ENTRADA INDIVIDUALIZADA, EM CPVC DN 35 MM (1 1/4"), PARA 3 MEDIDORES - FORNECIMENTO E INSTALAÇÃO (EXCLUSIVE HIDRÔMETRO). AF_03/2024 | UN | 1976.34 | 0% | SINAPI/DF | 2026-01-01 | SINAPI_Referência_2025_12.xlsx | NÃO ENCONTRADO
95655 | KIT CAVALETE PARA MEDIÇÃO DE ÁGUA - ENTRADA INDIVIDUALIZADA, EM CPVC DN 35 MM (1 1/4"), PARA 4 MEDIDORES - FORNECIMENTO E INSTALAÇÃO (EXCLUSIVE HIDRÔMETRO). AF_03/2024 | UN | 2579.02 | 0% | SINAPI/DF | 2026-01-01 | SINAPI_Referência_2025_12.xlsx | NÃO ENCONTRADO
95657 | KIT CAVALETE PARA MEDIÇÃO DE ÁGUA - ENTRADA INDIVIDUALIZADA, EM PPR PN20 DN 25 MM (3/4") PARA 1 MEDIDOR - FORNECIMENTO E INSTALAÇÃO (EXCLUSIVE HIDRÔMETRO). AF_03/2024 | UN | 361.41 | 0% | SINAPI/DF | 2026-01-01 | SINAPI_Referência_2025_12.xlsx | NÃO ENCONTRADO
95658 | KIT CAVALETE PARA MEDIÇÃO DE ÁGUA - ENTRADA INDIVIDUALIZADA, EM PPR PN20 DN 25 MM (3/4") PARA 2 MEDIDORES - FORNECIMENTO E INSTALAÇÃO (EXCLUSIVE HIDRÔMETRO). AF_03/2024 | UN | 657.21 | 0% | SINAPI/DF | 2026-01-01 | SINAPI_Referência_2025_12.xlsx | NÃO ENCONTRADO
95659 | KIT CAVALETE PARA MEDIÇÃO DE ÁGUA - ENTRADA INDIVIDUALIZADA, EM PPR PN20 DN 25 MM (3/4") PARA 3 MEDIDORES - FORNECIMENTO E INSTALAÇÃO (EXCLUSIVE HIDRÔMETRO). AF_03/2024 | UN | 978.06 | 0% | SINAPI/DF | 2026-01-01 | SINAPI_Referência_2025_12.xlsx | NÃO ENCONTRADO
95660 | KIT CAVALETE PARA MEDIÇÃO DE ÁGUA - ENTRADA INDIVIDUALIZADA, EM PPR PN20 DN 25 MM (3/4") PARA 4 MEDIDORES - FORNECIMENTO E INSTALAÇÃO (EXCLUSIVE HIDRÔMETRO). AF_03/2024 | UN | 1281.76 | 0% | SINAPI/DF | 2026-01-01 | SINAPI_Referência_2025_12.xlsx | NÃO ENCONTRADO
95661 | KIT CAVALETE PARA MEDIÇÃO DE ÁGUA - ENTRADA INDIVIDUALIZADA, EM PPR PN20 DN 32 MM (1") PARA 1 MEDIDOR - FORNECIMENTO E INSTALAÇÃO (EXCLUSIVE HIDRÔMETRO). AF_03/2024 | UN | 446.89 | 0% | SINAPI/DF | 2026-01-01 | SINAPI_Referência_2025_12.xlsx | NÃO ENCONTRADO
95662 | KIT CAVALETE PARA MEDIÇÃO DE ÁGUA - ENTRADA INDIVIDUALIZADA, EM PPR PN20 DN 32 MM (1") PARA 2 MEDIDORES - FORNECIMENTO E INSTALAÇÃO (EXCLUSIVE HIDRÔMETRO). AF_03/2024 | UN | 826.48 | 0% | SINAPI/DF | 2026-01-01 | SINAPI_Referência_2025_12.xlsx | NÃO ENCONTRADO
95663 | KIT CAVALETE PARA MEDIÇÃO DE ÁGUA - ENTRADA INDIVIDUALIZADA, EM PPR PN20 DN 32 MM (1") PARA 3 MEDIDORES - FORNECIMENTO E INSTALAÇÃO (EXCLUSIVE HIDRÔMETRO). AF_03/2024 | UN | 1236.22 | 0% | SINAPI/DF | 2026-01-01 | SINAPI_Referência_2025_12.xlsx | NÃO ENCONTRADO
95664 | KIT CAVALETE PARA MEDIÇÃO DE ÁGUA - ENTRADA INDIVIDUALIZADA, EM PPR PN20 DN 32 MM (1") PARA 4 MEDIDORES - FORNECIMENTO E INSTALAÇÃO (EXCLUSIVE HIDRÔMETRO). AF_03/2024 | UN | 1622.56 | 0% | SINAPI/DF | 2026-01-01 | SINAPI_Referência_2025_12.xlsx | NÃO ENCONTRADO
95665 | KIT CAVALETE PARA MEDIÇÃO DE ÁGUA - ENTRADA INDIVIDUALIZADA, EM PPR PN25 DN 25 MM (3/4") PARA 1 MEDIDOR - FORNECIMENTO E INSTALAÇÃO (EXCLUSIVE HIDRÔMETRO). AF_03/2024 | UN | 401.44 | 0% | SINAPI/DF | 2026-01-01 | SINAPI_Referência_2025_12.xlsx | NÃO ENCONTRADO
95666 | KIT CAVALETE PARA MEDIÇÃO DE ÁGUA - ENTRADA INDIVIDUALIZADA, EM PPR PN25 DN 25 MM (3/4") PARA 2 MEDIDORES - FORNECIMENTO E INSTALAÇÃO (EXCLUSIVE HIDRÔMETRO). AF_03/2024 | UN | 708.8 | 0% | SINAPI/DF | 2026-01-01 | SINAPI_Referência_2025_12.xlsx | NÃO ENCONTRADO
95667 | KIT CAVALETE PARA MEDIÇÃO DE ÁGUA - ENTRADA INDIVIDUALIZADA, EM PPR PN25 DN 25 MM (3/4") PARA 3 MEDIDORES - FORNECIMENTO E INSTALAÇÃO (EXCLUSIVE HIDRÔMETRO). AF_03/2024 | UN | 1049.34 | 0% | SINAPI/DF | 2026-01-01 | SINAPI_Referência_2025_12.xlsx | NÃO ENCONTRADO
95668 | KIT CAVALETE PARA MEDIÇÃO DE ÁGUA - ENTRADA INDIVIDUALIZADA, EM PPR PN25 DN 25 MM (3/4") PARA 4 MEDIDORES - FORNECIMENTO E INSTALAÇÃO (EXCLUSIVE HIDRÔMETRO). AF_03/2024 | UN | 1370.33 | 0% | SINAPI/DF | 2026-01-01 | SINAPI_Referência_2025_12.xlsx | NÃO ENCONTRADO
95669 | KIT CAVALETE PARA MEDIÇÃO DE ÁGUA - ENTRADA INDIVIDUALIZADA, EM PPR PN25 DN 32 MM (1") PARA 1 MEDIDOR - FORNECIMENTO E INSTALAÇÃO (EXCLUSIVE HIDRÔMETRO). AF_03/2024 | UN | 482.07 | 0% | SINAPI/DF | 2026-01-01 | SINAPI_Referência_2025_12.xlsx | NÃO ENCONTRADO
95670 | KIT CAVALETE PARA MEDIÇÃO DE ÁGUA - ENTRADA INDIVIDUALIZADA, EM PPR PN25 DN 32 MM (1") PARA 2 MEDIDORES - FORNECIMENTO E INSTALAÇÃO (EXCLUSIVE HIDRÔMETRO). AF_03/2024 | UN | 868.61 | 0% | SINAPI/DF | 2026-01-01 | SINAPI_Referência_2025_12.xlsx | NÃO ENCONTRADO
95671 | KIT CAVALETE PARA MEDIÇÃO DE ÁGUA - ENTRADA INDIVIDUALIZADA, EM PPR PN25 DN 32 MM (1") PARA 3 MEDIDORES - FORNECIMENTO E INSTALAÇÃO (EXCLUSIVE HIDRÔMETRO). AF_03/2024 | UN | 1292.62 | 0% | SINAPI/DF | 2026-01-01 | SINAPI_Referência_2025_12.xlsx | NÃO ENCONTRADO
95672 | KIT CAVALETE PARA MEDIÇÃO DE ÁGUA - ENTRADA INDIVIDUALIZADA, EM PPR PN25 DN 32 MM (1") PARA 4 MEDIDORES - FORNECIMENTO E INSTALAÇÃO (EXCLUSIVE HIDRÔMETRO). AF_03/2024 | UN | 1691.88 | 0% | SINAPI/DF | 2026-01-01 | SINAPI_Referência_2025_12.xlsx | NÃO ENCONTRADO
97741 | KIT CAVALETE PARA MEDIÇÃO DE ÁGUA - ENTRADA INDIVIDUALIZADA, EM PVC 25 MM (3/4"), PARA 1 MEDIDOR - FORNECIMENTO E INSTALAÇÃO (EXCLUSIVE HIDRÔMETRO). AF_03/2024 | UN | 186.86 | 0% | SINAPI/DF | 2026-01-01 | SINAPI_Referência_2025_12.xlsx | NÃO ENCONTRADO
95641 | KIT CAVALETE PARA MEDIÇÃO DE ÁGUA - ENTRADA INDIVIDUALIZADA, EM PVC 25 MM (3/4"), PARA 2 MEDIDORES - FORNECIMENTO E INSTALAÇÃO (EXCLUSIVE HIDRÔMETRO). AF_03/2024 | UN | 332.26 | 0% | SINAPI/DF | 2026-01-01 | SINAPI_Referência_2025_12.xlsx | NÃO ENCONTRADO
95642 | KIT CAVALETE PARA MEDIÇÃO DE ÁGUA - ENTRADA INDIVIDUALIZADA, EM PVC 25 MM (3/4"), PARA 3 MEDIDORES - FORNECIMENTO E INSTALAÇÃO (EXCLUSIVE HIDRÔMETRO). AF_03/2024 | UN | 491.37 | 0% | SINAPI/DF | 2026-01-01 | SINAPI_Referência_2025_12.xlsx | NÃO ENCONTRADO
95643 | KIT CAVALETE PARA MEDIÇÃO DE ÁGUA - ENTRADA INDIVIDUALIZADA, EM PVC 25 MM (3/4"), PARA 4 MEDIDORES - FORNECIMENTO E INSTALAÇÃO (EXCLUSIVE HIDRÔMETRO). AF_03/2024 | UN | 642.31 | 0% | SINAPI/DF | 2026-01-01 | SINAPI_Referência_2025_12.xlsx | NÃO ENCONTRADO
95644 | KIT CAVALETE PARA MEDIÇÃO DE ÁGUA - ENTRADA INDIVIDUALIZADA, EM PVC 32 MM (1"), PARA 1 MEDIDOR - FORNECIMENTO E INSTALAÇÃO (EXCLUSIVE HIDRÔMETRO). AF_03/2024 | UN | 242.71 | 0% | SINAPI/DF | 2026-01-01 | SINAPI_Referência_2025_12.xlsx | NÃO ENCONTRADO
95645 | KIT CAVALETE PARA MEDIÇÃO DE ÁGUA - ENTRADA INDIVIDUALIZADA, EM PVC 32 MM (1"), PARA 2 MEDIDORES - FORNECIMENTO E INSTALAÇÃO (EXCLUSIVE HIDRÔMETRO). AF_03/2024 | UN | 442.85 | 0% | SINAPI/DF | 2026-01-01 | SINAPI_Referência_2025_12.xlsx | NÃO ENCONTRADO
95646 | KIT CAVALETE PARA MEDIÇÃO DE ÁGUA - ENTRADA INDIVIDUALIZADA, EM PVC 32 MM (1"), PARA 3 MEDIDORES - FORNECIMENTO E INSTALAÇÃO (EXCLUSIVE HIDRÔMETRO). AF_03/2024 | UN | 660.09 | 0% | SINAPI/DF | 2026-01-01 | SINAPI_Referência_2025_12.xlsx | NÃO ENCONTRADO
95647 | KIT CAVALETE PARA MEDIÇÃO DE ÁGUA - ENTRADA INDIVIDUALIZADA, EM PVC 32 MM (1"), PARA 4 MEDIDORES - FORNECIMENTO E INSTALAÇÃO (EXCLUSIVE HIDRÔMETRO). AF_03/2024 | UN | 864.99 | 0% | SINAPI/DF | 2026-01-01 | SINAPI_Referência_2025_12.xlsx | NÃO ENCONTRADO
95636 | KIT CAVALETE PARA MEDIÇÃO DE ÁGUA - ENTRADA PRINCIPAL, EM AÇO GALVANIZADO DN 25 MM (1") - FORNECIMENTO E INSTALAÇÃO (EXCLUSIVE HIDRÔMETRO). AF_03/2024 | UN | 421.76 | 38% | SINAPI/DF | 2026-01-01 | SINAPI_Referência_2025_12.xlsx | NÃO ENCONTRADO
95637 | KIT CAVALETE PARA MEDIÇÃO DE ÁGUA - ENTRADA PRINCIPAL, EM AÇO GALVANIZADO DN 32 MM (1 1/4") - FORNECIMENTO E INSTALAÇÃO (EXCLUSIVE HIDRÔMETRO). AF_03/2024 | UN | 556.65 | 42% | SINAPI/DF | 2026-01-01 | SINAPI_Referência_2025_12.xlsx | NÃO ENCONTRADO
95638 | KIT CAVALETE PARA MEDIÇÃO DE ÁGUA - ENTRADA PRINCIPAL, EM AÇO GALVANIZADO DN 40 MM (1 1/2") - FORNECIMENTO E INSTALAÇÃO (EXCLUSIVE HIDRÔMETRO). AF_03/2024 | UN | 686.44 | 44% | SINAPI/DF | 2026-01-01 | SINAPI_Referência_2025_12.xlsx | NÃO ENCONTRADO
95639 | KIT CAVALETE PARA MEDIÇÃO DE ÁGUA - ENTRADA PRINCIPAL, EM AÇO GALVANIZADO DN 50 MM (2") - FORNECIMENTO E INSTALAÇÃO (EXCLUSIVE HIDRÔMETRO). AF_03/2024 | UN | 937.13 | 49% | SINAPI/DF | 2026-01-01 | SINAPI_Referência_2025_12.xlsx | NÃO ENCONTRADO
95634 | KIT CAVALETE PARA MEDIÇÃO DE ÁGUA - ENTRADA PRINCIPAL, EM PVC 20 MM (1/2") - FORNECIMENTO E INSTALAÇÃO (EXCLUSIVE HIDRÔMETRO). AF_03/2024 | UN | 232.72 | 0% | SINAPI/DF | 2026-01-01 | SINAPI_Referência_2025_12.xlsx | NÃO ENCONTRADO
95635 | KIT CAVALETE PARA MEDIÇÃO DE ÁGUA - ENTRADA PRINCIPAL, EM PVC 25 MM (3/4") - FORNECIMENTO E INSTALAÇÃO (EXCLUSIVE HIDRÔMETRO). AF_03/2024 | UN | 244.89 | 0% | SINAPI/DF | 2026-01-01 | SINAPI_Referência_2025_12.xlsx | NÃO ENCONTRADO
98751 | SOLDA DE TOPO EM CHAPA/PERFIL/TUBO DE AÇO CHANFRADO, ESPESSURA=1/2''. AF_06/2018 | M | 165.1 | 0% | SINAPI/DF | 2026-01-01 | SINAPI_Referência_2025_12.xlsx | NÃO ENCONTRADO
98746 | SOLDA DE TOPO EM CHAPA/PERFIL/TUBO DE AÇO CHANFRADO, ESPESSURA=1/4''. AF_06/2018 | M | 79.86 | 0% | SINAPI/DF | 2026-01-01 | SINAPI_Referência_2025_12.xlsx | NÃO ENCONTRADO
98753 | SOLDA DE TOPO EM CHAPA/PERFIL/TUBO DE AÇO CHANFRADO, ESPESSURA=3/4''. AF_06/2018 | M | 300.73 | 0% | SINAPI/DF | 2026-01-01 | SINAPI_Referência_2025_12.xlsx | NÃO ENCONTRADO
98750 | SOLDA DE TOPO EM CHAPA/PERFIL/TUBO DE AÇO CHANFRADO, ESPESSURA=3/8''. AF_06/2018 | M | 114.93 | 0% | SINAPI/DF | 2026-01-01 | SINAPI_Referência_2025_12.xlsx | NÃO ENCONTRADO
98749 | SOLDA DE TOPO EM CHAPA/PERFIL/TUBO DE AÇO CHANFRADO, ESPESSURA=5/16''. AF_06/2018 | M | 95.71 | 0% | SINAPI/DF | 2026-01-01 | SINAPI_Referência_2025_12.xlsx | NÃO ENCONTRADO
98752 | SOLDA DE TOPO EM CHAPA/PERFIL/TUBO DE AÇO CHANFRADO, ESPESSURA=5/8''. AF_06/2018 | M | 225.54 | 0% | SINAPI/DF | 2026-01-01 | SINAPI_Referência_2025_12.xlsx | NÃO ENCONTRADO
98529 | CORTE RASO E RECORTE DE ÁRVORE COM DIÂMETRO DE TRONCO MAIOR OU IGUAL A 0,20 M E MENOR QUE 0,40 M. AF_03/2024 | UN | 88.65 | 0% | SINAPI/DF | 2026-01-01 | SINAPI_Referência_2025_12.xlsx | NÃO ENCONTRADO
98530 | CORTE RASO E RECORTE DE ÁRVORE COM DIÂMETRO DE TRONCO MAIOR OU IGUAL A 0,40 M E MENOR QUE 0,60 M. AF_03/2024 | UN | 173.99 | 0% | SINAPI/DF | 2026-01-01 | SINAPI_Referência_2025_12.xlsx | NÃO ENCONTRADO
98531 | CORTE RASO E RECORTE DE ÁRVORE COM DIÂMETRO DE TRONCO MAIOR OU IGUAL A 0,60 M. AF_03/2024 | UN | 419.93 | 30% | SINAPI/DF | 2026-01-01 | SINAPI_Referência_2025_12.xlsx | NÃO ENCONTRADO
98524 | LIMPEZA MANUAL DE VEGETAÇÃO EM TERRENO COM ENXADA. AF_03/2024 | M2 | 5.35 | 0% | SINAPI/DF | 2026-01-01 | SINAPI_Referência_2025_12.xlsx | NÃO ENCONTRADO
98525 | LIMPEZA MECANIZADA DE CAMADA VEGETAL, VEGETAÇÃO E PEQUENAS ÁRVORES (DIÂMETRO DE TRONCO MENOR QUE 0,20 M), COM TRATOR DE ESTEIRAS. AF_03/2024 | M2 | 0.67 | 48% | SINAPI/DF | 2026-01-01 | SINAPI_Referência_2025_12.xlsx | 0.67 | IGUAL A CPU
98533 | PODA EM ALTURA DE ÁRVORE COM DIÂMETRO DE TRONCO MAIOR OU IGUAL A 0,20 M E MENOR QUE 0,40 M. AF_03/2024 | UN | 129.33 | 17% | SINAPI/DF | 2026-01-01 | SINAPI_Referência_2025_12.xlsx | NÃO ENCONTRADO
98534 | PODA EM ALTURA DE ÁRVORE COM DIÂMETRO DE TRONCO MAIOR OU IGUAL A 0,40 M E MENOR QUE 0,60 M. AF_03/2024 | UN | 357.11 | 17% | SINAPI/DF | 2026-01-01 | SINAPI_Referência_2025_12.xlsx | NÃO ENCONTRADO
98535 | PODA EM ALTURA DE ÁRVORE COM DIÂMETRO DE TRONCO MAIOR OU IGUAL A 0,60 M. AF_03/2024 | UN | 754.72 | 15% | SINAPI/DF | 2026-01-01 | SINAPI_Referência_2025_12.xlsx | NÃO ENCONTRADO
98532 | PODA EM ALTURA DE ÁRVORE COM DIÂMETRO DE TRONCO MENOR QUE 0,20 M. AF_03/2024 | UN | 33.61 | 21% | SINAPI/DF | 2026-01-01 | SINAPI_Referência_2025_12.xlsx | NÃO ENCONTRADO
98526 | REMOÇÃO DE RAÍZES REMANESCENTES DE TRONCO DE ÁRVORE COM DIÂMETRO MAIOR OU IGUAL A 0,20 M E MENOR QUE 0,40 M. AF_03/2024 | UN | 140.16 | 29% | SINAPI/DF | 2026-01-01 | SINAPI_Referência_2025_12.xlsx | NÃO ENCONTRADO
98527 | REMOÇÃO DE RAÍZES REMANESCENTES DE TRONCO DE ÁRVORE COM DIÂMETRO MAIOR OU IGUAL A 0,40 M E MENOR QUE 0,60 M. AF_03/2024 | UN | 232.62 | 29% | SINAPI/DF | 2026-01-01 | SINAPI_Referência_2025_12.xlsx | NÃO ENCONTRADO
98528 | REMOÇÃO DE RAÍZES REMANESCENTES DE TRONCO DE ÁRVORE COM DIÂMETRO MAIOR OU IGUAL A 0,60 M. AF_03/2024 | UN | 306.58 | 29% | SINAPI/DF | 2026-01-01 | SINAPI_Referência_2025_12.xlsx | NÃO ENCONTRADO
94232 | AMARRAÇÃO DE TELHAS CERÂMICAS OU DE CONCRETO. AF_07/2019 | UN | 3.39 | 0% | SINAPI/DF | 2026-01-01 | SINAPI_Referência_2025_12.xlsx | NÃO ENCONTRADO
100434 | CALHA DE BEIRAL, SEMICIRCULAR DE PVC, DIAMETRO 125 MM, INCLUINDO CABECEIRAS, EMENDAS, BOCAIS, SUPORTES E VEDAÇÕES, EXCLUINDO CONDUTORES, INCLUSO TRANSPORTE VERTICAL. AF_07/2019 | M | 180.82 | 0% | SINAPI/DF | 2026-01-01 | SINAPI_Referência_2025_12.xlsx | NÃO ENCONTRADO
94229 | CALHA EM CHAPA DE AÇO GALVANIZADO NÚMERO 24, DESENVOLVIMENTO DE 100 CM, INCLUSO TRANSPORTE VERTICAL. AF_07/2019 | M | 172.23 | 0% | SINAPI/DF | 2026-01-01 | SINAPI_Referência_2025_12.xlsx | NÃO ENCONTRADO
94227 | CALHA EM CHAPA DE AÇO GALVANIZADO NÚMERO 24, DESENVOLVIMENTO DE 33 CM, INCLUSO TRANSPORTE VERTICAL. AF_07/2019 | M | 65.25 | 0% | SINAPI/DF | 2026-01-01 | SINAPI_Referência_2025_12.xlsx | NÃO ENCONTRADO
94228 | CALHA EM CHAPA DE AÇO GALVANIZADO NÚMERO 24, DESENVOLVIMENTO DE 50 CM, INCLUSO TRANSPORTE VERTICAL. AF_07/2019 | M | 89.2 | 0% | SINAPI/DF | 2026-01-01 | SINAPI_Referência_2025_12.xlsx | NÃO ENCONTRADO
94219 | CUMEEIRA E ESPIGÃO PARA TELHA CERÂMICA EMBOÇADA COM ARGAMASSA TRAÇO 1:2:9 (CIMENTO, CAL E AREIA), PARA TELHADOS COM MAIS DE 2 ÁGUAS, INCLUSO TRANSPORTE VERTICAL. AF_07/2019 | M | 40.92 | 0% | SINAPI/DF | 2026-01-01 | SINAPI_Referência_2025_12.xlsx | NÃO ENCONTRADO
94220 | CUMEEIRA E ESPIGÃO PARA TELHA DE CONCRETO EMBOÇADA COM ARGAMASSA TRAÇO 1:2:9 (CIMENTO, CAL E AREIA), PARA TELHADOS COM MAIS DE 2 ÁGUAS, INCLUSO TRANSPORTE VERTICAL. AF_07/2019 | M | 69.21 | 0% | SINAPI/DF | 2026-01-01 | SINAPI_Referência_2025_12.xlsx | NÃO ENCONTRADO
100326 | CUMEEIRA NORMAL PARA TELHA TRAPEZOIDAL DE AÇO, E = 0,5 MM, INCLUSO ACESSÓRIOS DE FIXAÇÃO E IÇAMENTO. AF_07/2019 | M | 0 |  | SINAPI/DF | 2026-01-01 | SINAPI_Referência_2025_12.xlsx | NÃO ENCONTRADO
94221 | CUMEEIRA PARA TELHA CERÂMICA EMBOÇADA COM ARGAMASSA TRAÇO 1:2:9 (CIMENTO, CAL E AREIA) PARA TELHADOS COM ATÉ 2 ÁGUAS, INCLUSO TRANSPORTE VERTICAL. AF_07/2019 | M | 32.88 | 0% | SINAPI/DF | 2026-01-01 | SINAPI_Referência_2025_12.xlsx | NÃO ENCONTRADO
94222 | CUMEEIRA PARA TELHA DE CONCRETO EMBOÇADA COM ARGAMASSA TRAÇO 1:2:9 (CIMENTO, CAL E AREIA) PARA TELHADOS COM ATÉ 2 ÁGUAS, INCLUSO TRANSPORTE VERTICAL. AF_07/2019 | M | 61.17 | 0% | SINAPI/DF | 2026-01-01 | SINAPI_Referência_2025_12.xlsx | NÃO ENCONTRADO
94451 | CUMEEIRA PARA TELHA DE FIBROCIMENTO ESTRUTURAL E = 6 MM, INCLUSO ACESSÓRIOS DE FIXAÇÃO E IÇAMENTO. AF_07/2019 | M | 79.25 | 22% | SINAPI/DF | 2026-01-01 | SINAPI_Referência_2025_12.xlsx | NÃO ENCONTRADO
94223 | CUMEEIRA PARA TELHA DE FIBROCIMENTO ONDULADA E = 6 MM, INCLUSO ACESSÓRIOS DE FIXAÇÃO E IÇAMENTO. AF_07/2019 | M | 71.44 | 25% | SINAPI/DF | 2026-01-01 | SINAPI_Referência_2025_12.xlsx | NÃO ENCONTRADO
100325 | CUMEEIRA SHED PARA TELHA ONDULADA DE FIBROCIMENTO, E = 6 MM, INCLUSO ACESSÓRIOS DE FIXAÇÃO E IÇAMENTO. AF_07/2019 | M | 76.76 | 23% | SINAPI/DF | 2026-01-01 | SINAPI_Referência_2025_12.xlsx | NÃO ENCONTRADO
94224 | EMBOÇAMENTO COM ARGAMASSA TRAÇO 1:2:9 (CIMENTO, CAL E AREIA). AF_07/2019 | M | 31.79 | 0% | SINAPI/DF | 2026-01-01 | SINAPI_Referência_2025_12.xlsx | NÃO ENCONTRADO
102653 | ISOLAMENTO TERMOACÚSTICO COM LÃ MINERAL NA SUBCOBERTURA, INCLUSO TRANSPORTE VERTICAL. AF_07/2019 | M2 | 0 |  | SINAPI/DF | 2026-01-01 | SINAPI_Referência_2025_12.xlsx | NÃO ENCONTRADO
100330 | RETIRADA E RECOLOCAÇÃO DE TELHA CERÂMICA CAPA-CANAL, COM ATÉ DUAS ÁGUAS, INCLUSO IÇAMENTO. AF_07/2019 | M2 | 22.83 | 0% | SINAPI/DF | 2026-01-01 | SINAPI_Referência_2025_12.xlsx | NÃO ENCONTRADO
100331 | RETIRADA E RECOLOCAÇÃO DE TELHA CERÂMICA CAPA-CANAL, COM MAIS DE DUAS ÁGUAS, INCLUSO IÇAMENTO. AF_07/2019 | M2 | 29.78 | 0% | SINAPI/DF | 2026-01-01 | SINAPI_Referência_2025_12.xlsx | NÃO ENCONTRADO
100328 | RETIRADA E RECOLOCAÇÃO DE TELHA CERÂMICA DE ENCAIXE, COM ATÉ DUAS ÁGUAS, INCLUSO IÇAMENTO. AF_07/2019 | M2 | 16.82 | 0% | SINAPI/DF | 2026-01-01 | SINAPI_Referência_2025_12.xlsx | NÃO ENCONTRADO
100329 | RETIRADA E RECOLOCAÇÃO DE TELHA CERÂMICA DE ENCAIXE, COM MAIS DE DUAS ÁGUAS, INCLUSO IÇAMENTO. AF_07/2019 | M2 | 20.9 | 0% | SINAPI/DF | 2026-01-01 | SINAPI_Referência_2025_12.xlsx | NÃO ENCONTRADO
94231 | RUFO EM CHAPA DE AÇO GALVANIZADO NÚMERO 24, CORTE DE 25 CM, INCLUSO TRANSPORTE VERTICAL. AF_07/2019 | M | 53.64 | 0% | SINAPI/DF | 2026-01-01 | SINAPI_Referência_2025_12.xlsx | NÃO ENCONTRADO
100435 | RUFO EM FIBROCIMENTO PARA TELHA ONDULADA E = 6 MM, ABA DE 26 CM, INCLUSO TRANSPORTE VERTICAL, EXCETO CONTRARRUFO. AF_07/2019 | M | 53.9 | 0% | SINAPI/DF | 2026-01-01 | SINAPI_Referência_2025_12.xlsx | NÃO ENCONTRADO
100327 | RUFO EXTERNO/INTERNO EM CHAPA DE AÇO GALVANIZADO NÚMERO 26, CORTE DE 33 CM, INCLUSO IÇAMENTO. AF_07/2019 | M | 61.02 | 0% | SINAPI/DF | 2026-01-01 | SINAPI_Referência_2025_12.xlsx | NÃO ENCONTRADO
94226 | SUBCOBERTURA COM MANTA PLÁSTICA REVESTIDA POR PELÍCULA DE ALUMÍNO, INCLUSO TRANSPORTE VERTICAL. AF_07/2019 | M2 | 22.89 | 54% | SINAPI/DF | 2026-01-01 | SINAPI_Referência_2025_12.xlsx | NÃO ENCONTRADO
94201 | TELHAMENTO COM TELHA CERÂMICA CAPA-CANAL, TIPO COLONIAL, COM ATÉ 2 ÁGUAS, INCLUSO TRANSPORTE VERTICAL. AF_07/2019 | M2 | 63.56 | 0% | SINAPI/DF | 2026-01-01 | SINAPI_Referência_2025_12.xlsx | NÃO ENCONTRADO
94204 | TELHAMENTO COM TELHA CERÂMICA CAPA-CANAL, TIPO COLONIAL, COM MAIS DE 2 ÁGUAS, INCLUSO TRANSPORTE VERTICAL. AF_07/2019 | M2 | 70.49 | 0% | SINAPI/DF | 2026-01-01 | SINAPI_Referência_2025_12.xlsx | NÃO ENCONTRADO
94447 | TELHAMENTO COM TELHA CERÂMICA CAPA-CANAL, TIPO PAULISTA, COM ATÉ 2 ÁGUAS, INCLUSO TRANSPORTE VERTICAL. AF_07/2019 | M2 | 63.56 | 0% | SINAPI/DF | 2026-01-01 | SINAPI_Referência_2025_12.xlsx | NÃO ENCONTRADO
94448 | TELHAMENTO COM TELHA CERÂMICA CAPA-CANAL, TIPO PAULISTA, COM MAIS DE 2 ÁGUAS, INCLUSO TRANSPORTE VERTICAL. AF_07/2019 | M2 | 70.49 | 0% | SINAPI/DF | 2026-01-01 | SINAPI_Referência_2025_12.xlsx | NÃO ENCONTRADO
94445 | TELHAMENTO COM TELHA CERÂMICA CAPA-CANAL, TIPO PLAN, COM ATÉ 2 ÁGUAS, INCLUSO TRANSPORTE VERTICAL. AF_07/2019 | M2 | 63.56 | 0% | SINAPI/DF | 2026-01-01 | SINAPI_Referência_2025_12.xlsx | NÃO ENCONTRADO
94446 | TELHAMENTO COM TELHA CERÂMICA CAPA-CANAL, TIPO PLAN, COM MAIS DE 2 ÁGUAS, INCLUSO TRANSPORTE VERTICAL. AF_07/2019 | M2 | 70.49 | 0% | SINAPI/DF | 2026-01-01 | SINAPI_Referência_2025_12.xlsx | NÃO ENCONTRADO
94440 | TELHAMENTO COM TELHA CERÂMICA DE ENCAIXE, TIPO FRANCESA, COM ATÉ 2 ÁGUAS, INCLUSO TRANSPORTE VERTICAL. AF_07/2019 | M2 | 44.63 | 0% | SINAPI/DF | 2026-01-01 | SINAPI_Referência_2025_12.xlsx | NÃO ENCONTRADO
94441 | TELHAMENTO COM TELHA CERÂMICA DE ENCAIXE, TIPO FRANCESA, COM MAIS DE 2 ÁGUAS, INCLUSO TRANSPORTE VERTICAL. AF_07/2019 | M2 | 48.7 | 0% | SINAPI/DF | 2026-01-01 | SINAPI_Referência_2025_12.xlsx | NÃO ENCONTRADO
94195 | TELHAMENTO COM TELHA CERÂMICA DE ENCAIXE, TIPO PORTUGUESA, COM ATÉ 2 ÁGUAS, INCLUSO TRANSPORTE VERTICAL. AF_07/2019 | M2 | 44.63 | 0% | SINAPI/DF | 2026-01-01 | SINAPI_Referência_2025_12.xlsx | NÃO ENCONTRADO
94198 | TELHAMENTO COM TELHA CERÂMICA DE ENCAIXE, TIPO PORTUGUESA, COM MAIS DE 2 ÁGUAS, INCLUSO TRANSPORTE VERTICAL. AF_07/2019 | M2 | 48.7 | 0% | SINAPI/DF | 2026-01-01 | SINAPI_Referência_2025_12.xlsx | NÃO ENCONTRADO
94442 | TELHAMENTO COM TELHA CERÂMICA DE ENCAIXE, TIPO ROMANA, COM ATÉ 2 ÁGUAS, INCLUSO TRANSPORTE VERTICAL. AF_07/2019 | M2 | 44.63 | 0% | SINAPI/DF | 2026-01-01 | SINAPI_Referência_2025_12.xlsx | NÃO ENCONTRADO
94443 | TELHAMENTO COM TELHA CERÂMICA DE ENCAIXE, TIPO ROMANA, COM MAIS DE 2 ÁGUAS, INCLUSO TRANSPORTE VERTICAL. AF_07/2019 | M2 | 48.7 | 0% | SINAPI/DF | 2026-01-01 | SINAPI_Referência_2025_12.xlsx | NÃO ENCONTRADO
94213 | TELHAMENTO COM TELHA DE AÇO/ALUMÍNIO E = 0,5 MM, COM ATÉ 2 ÁGUAS, INCLUSO IÇAMENTO. AF_07/2019 | M2 | 68.63 | 92% | SINAPI/DF | 2026-01-01 | SINAPI_Referência_2025_12.xlsx | 68.63 | IGUAL A CPU
94189 | TELHAMENTO COM TELHA DE CONCRETO DE ENCAIXE, COM ATÉ 2 ÁGUAS, INCLUSO TRANSPORTE VERTICAL. AF_07/2019 | M2 | 50.18 | 0% | SINAPI/DF | 2026-01-01 | SINAPI_Referência_2025_12.xlsx | NÃO ENCONTRADO
94192 | TELHAMENTO COM TELHA DE CONCRETO DE ENCAIXE, COM MAIS DE 2 ÁGUAS, INCLUSO TRANSPORTE VERTICAL. AF_07/2019 | M2 | 53.25 | 0% | SINAPI/DF | 2026-01-01 | SINAPI_Referência_2025_12.xlsx | NÃO ENCONTRADO
94444 | TELHAMENTO COM TELHA DE ENCAIXE, TIPO FRANCESA DE VIDRO, COM ATÉ 2 ÁGUAS, INCLUSO TRANSPORTE VERTICAL. AF_07/2019 | M2 | 627.33 | 98% | SINAPI/DF | 2026-01-01 | SINAPI_Referência_2025_12.xlsx | NÃO ENCONTRADO
94218 | TELHAMENTO COM TELHA ESTRUTURAL DE FIBROCIMENTO E= 8 MM, COM ATÉ 2 ÁGUAS, INCLUSO IÇAMENTO. AF_07/2019_PS | M2 | 104.21 | 3% | SINAPI/DF | 2026-01-01 | SINAPI_Referência_2025_12.xlsx | 104.21 | IGUAL A CPU
94216 | TELHAMENTO COM TELHA METÁLICA TERMOACÚSTICA E = 30 MM, COM ATÉ 2 ÁGUAS, INCLUSO IÇAMENTO. AF_07/2019 | M2 | 192.99 | 98% | SINAPI/DF | 2026-01-01 | SINAPI_Referência_2025_12.xlsx | NÃO ENCONTRADO
94449 | TELHAMENTO COM TELHA ONDULADA DE FIBRA DE VIDRO E = 0,6 MM, PARA TELHADO COM INCLINAÇÃO MAIOR QUE 10°, COM ATÉ 2 ÁGUAS, INCLUSO IÇAMENTO. AF_07/2019 | M2 | 65.31 | 88% | SINAPI/DF | 2026-01-01 | SINAPI_Referência_2025_12.xlsx | NÃO ENCONTRADO
94210 | TELHAMENTO COM TELHA ONDULADA DE FIBROCIMENTO E = 6 MM, COM RECOBRIMENTO LATERAL DE 1 1/4 DE ONDA PARA TELHADO COM INCLINAÇÃO MÁXIMA DE 10°, COM ATÉ 2 ÁGUAS, INCLUSO IÇAMENTO. AF_07/2019 | M2 | 45.04 | 12% | SINAPI/DF | 2026-01-01 | SINAPI_Referência_2025_12.xlsx | 45.04 | IGUAL A CPU
94207 | TELHAMENTO COM TELHA ONDULADA DE FIBROCIMENTO E = 6 MM, COM RECOBRIMENTO LATERAL DE 1/4 DE ONDA PARA TELHADO COM INCLINAÇÃO MAIOR QUE 10°, COM ATÉ 2 ÁGUAS, INCLUSO IÇAMENTO. AF_07/2019 | M2 | 42.37 | 12% | SINAPI/DF | 2026-01-01 | SINAPI_Referência_2025_12.xlsx | NÃO ENCONTRADO
102109 | SUPORTE PARA TRANSFORMADOR EM POSTE DE CONCRETO CIRCULAR - FORNECIMENTO E INSTALAÇÃO. AF_12/2020 | UN | 87.42 | 0% | SINAPI/DF | 2026-01-01 | SINAPI_Referência_2025_12.xlsx | NÃO ENCONTRADO
102110 | SUPORTE PARA TRANSFORMADOR EM POSTE DE CONCRETO DUPLO T - FORNECIMENTO E INSTALAÇÃO. AF_12/2020 | UN | 292.29 | 0% | SINAPI/DF | 2026-01-01 | SINAPI_Referência_2025_12.xlsx | NÃO ENCONTRADO
103656 | TRANSFORMADOR DE DISTRIBUIÇÃO, 1000 KVA, TRIFÁSICO, 60 HZ, CLASSE 15 KV, IMERSO EM ÓLEO MINERAL, INSTALAÇÃO EM SOLO (NÃO INCLUSO ABRIGO) - FORNECIMENTO E INSTALAÇÃO. AF_02/2022 | UN | 125959.16 | 99% | SINAPI/DF | 2026-01-01 | SINAPI_Referência_2025_12.xlsx | NÃO ENCONTRADO
102105 | TRANSFORMADOR DE DISTRIBUIÇÃO, 112,5 KVA, TRIFÁSICO, 60 HZ, CLASSE 15 KV, IMERSO EM ÓLEO MINERAL, INSTALAÇÃO EM POSTE (NÃO INCLUSO SUPORTE) - FORNECIMENTO E INSTALAÇÃO. AF_12/2020 | UN | 19959.64 | 97% | SINAPI/DF | 2026-01-01 | SINAPI_Referência_2025_12.xlsx | NÃO ENCONTRADO
102106 | TRANSFORMADOR DE DISTRIBUIÇÃO, 150 KVA, TRIFÁSICO, 60 HZ, CLASSE 15 KV, IMERSO EM ÓLEO MINERAL, INSTALAÇÃO EM POSTE (NÃO INCLUSO SUPORTE) - FORNECIMENTO E INSTALAÇÃO. AF_12/2020 | UN | 25024.34 | 98% | SINAPI/DF | 2026-01-01 | SINAPI_Referência_2025_12.xlsx | NÃO ENCONTRADO
102107 | TRANSFORMADOR DE DISTRIBUIÇÃO, 225 KVA, TRIFÁSICO, 60 HZ, CLASSE 15 KV, IMERSO EM ÓLEO MINERAL, INSTALAÇÃO EM POSTE (NÃO INCLUSO SUPORTE) - FORNECIMENTO E INSTALAÇÃO. AF_12/2020 | UN | 34900.7 | 98% | SINAPI/DF | 2026-01-01 | SINAPI_Referência_2025_12.xlsx | NÃO ENCONTRADO
102102 | TRANSFORMADOR DE DISTRIBUIÇÃO, 30 KVA, TRIFÁSICO, 60 HZ, CLASSE 15 KV, IMERSO EM ÓLEO MINERAL, INSTALAÇÃO EM POSTE (NÃO INCLUSO SUPORTE) - FORNECIMENTO E INSTALAÇÃO. AF_12/2020 | UN | 11394.78 | 95% | SINAPI/DF | 2026-01-01 | SINAPI_Referência_2025_12.xlsx | NÃO ENCONTRADO
102108 | TRANSFORMADOR DE DISTRIBUIÇÃO, 300 KVA, TRIFÁSICO, 60 HZ, CLASSE 15 KV, IMERSO EM ÓLEO MINERAL, INSTALAÇÃO EM POSTE (NÃO INCLUSO SUPORTE) - FORNECIMENTO E INSTALAÇÃO. AF_12/2020 | UN | 40634.64 | 98% | SINAPI/DF | 2026-01-01 | SINAPI_Referência_2025_12.xlsx | NÃO ENCONTRADO
102103 | TRANSFORMADOR DE DISTRIBUIÇÃO, 45 KVA, TRIFÁSICO, 60 HZ, CLASSE 15 KV, IMERSO EM ÓLEO MINERAL, INSTALAÇÃO EM POSTE (NÃO INCLUSO SUPORTE) - FORNECIMENTO E INSTALAÇÃO. AF_12/2020 | UN | 12676.17 | 96% | SINAPI/DF | 2026-01-01 | SINAPI_Referência_2025_12.xlsx | NÃO ENCONTRADO
103654 | TRANSFORMADOR DE DISTRIBUIÇÃO, 500KVA, TRIFÁSICO, 60 HZ, CLASSE 15 KV, IMERSO EM ÓLEO MINERAL, INSTALAÇÃO EM SOLO (NÃO INCLUSO ABRIGO) - FORNECIMENTO E INSTALAÇÃO. AF_02/2022 | UN | 65785.1 | 99% | SINAPI/DF | 2026-01-01 | SINAPI_Referência_2025_12.xlsx | NÃO ENCONTRADO
102104 | TRANSFORMADOR DE DISTRIBUIÇÃO, 75 KVA, TRIFÁSICO, 60 HZ, CLASSE 15 KV, IMERSO EM ÓLEO MINERAL, INSTALAÇÃO EM POSTE (NÃO INCLUSO SUPORTE) - FORNECIMENTO E INSTALAÇÃO. AF_12/2020 | UN | 16248.22 | 96% | SINAPI/DF | 2026-01-01 | SINAPI_Referência_2025_12.xlsx | NÃO ENCONTRADO
103655 | TRANSFORMADOR DE DISTRIBUIÇÃO, 750 KVA, TRIFÁSICO, 60 HZ, CLASSE 15 KV, IMERSO EM ÓLEO MINERAL, INSTALAÇÃO EM SOLO (NÃO INCLUSO ABRIGO) - FORNECIMENTO E INSTALAÇÃO. AF_02/2022 | UN | 90104.12 | 99% | SINAPI/DF | 2026-01-01 | SINAPI_Referência_2025_12.xlsx | NÃO ENCONTRADO
105473 | CARGA E DESCARGA COM CARRINHO PLATAFORMA, DE BANCADA DE MÁRMORE OU GRANITO PARA COZINHA/LAVATÓRIO OU MÁRMORE SINTÉTICO COM CUBA INTEGRADA, EM BALSA DE 1000 TONELADAS. AF_05/2024 | T | 0 |  | SINAPI/DF | 2026-01-01 | SINAPI_Referência_2025_12.xlsx | NÃO ENCONTRADO
105414 | CARGA E DESCARGA COM CARRINHO PLATAFORMA, DE BANCADA DE MÁRMORE OU GRANITO PARA COZINHA/LAVATÓRIO OU MÁRMORE SINTÉTICO COM CUBA INTEGRADA, EM BALSA DE 1500 TONELADAS. AF_05/2024 | T | 0 |  | SINAPI/DF | 2026-01-01 | SINAPI_Referência_2025_12.xlsx | NÃO ENCONTRADO
105424 | CARGA E DESCARGA COM CARRINHO PLATAFORMA, DE BANCADA DE MÁRMORE OU GRANITO PARA COZINHA/LAVATÓRIO OU MÁRMORE SINTÉTICO COM CUBA INTEGRADA, EM BALSA DE 2000 TONELADAS. AF_05/2024 | T | 0 |  | SINAPI/DF | 2026-01-01 | SINAPI_Referência_2025_12.xlsx | NÃO ENCONTRADO
105448 | CARGA E DESCARGA COM CARRINHO PLATAFORMA, DE BANCADA DE MÁRMORE OU GRANITO PARA COZINHA/LAVATÓRIO OU MÁRMORE SINTÉTICO COM CUBA INTEGRADA, EM BALSA DE 600 TONELADAS. AF_05/2024 | T | 0 |  | SINAPI/DF | 2026-01-01 | SINAPI_Referência_2025_12.xlsx | NÃO ENCONTRADO
105409 | CARGA E DESCARGA COM MANIPULADOR TELESCÓPICO, DE PÁLETE DE BACIA SANITÁRIA, CAIXA ACOPLADA, TANQUE OU PIA, EM BALSA DE 1000 TONELADAS. AF_05/2024 | T | 0 |  | SINAPI/DF | 2026-01-01 | SINAPI_Referência_2025_12.xlsx | NÃO ENCONTRADO
105415 | CARGA E DESCARGA COM MANIPULADOR TELESCÓPICO, DE PÁLETE DE BACIA SANITÁRIA, CAIXA ACOPLADA, TANQUE OU PIA, EM BALSA DE 1500 TONELADAS. AF_05/2024 | T | 0 |  | SINAPI/DF | 2026-01-01 | SINAPI_Referência_2025_12.xlsx | NÃO ENCONTRADO
105487 | CARGA E DESCARGA COM MANIPULADOR TELESCÓPICO, DE PÁLETE DE BACIA SANITÁRIA, CAIXA ACOPLADA, TANQUE OU PIA, EM BALSA DE 2000 TONELADAS. AF_05/2024 | T | 0 |  | SINAPI/DF | 2026-01-01 | SINAPI_Referência_2025_12.xlsx | NÃO ENCONTRADO
105451 | CARGA E DESCARGA COM MANIPULADOR TELESCÓPICO, DE PÁLETE DE BACIA SANITÁRIA, CAIXA ACOPLADA, TANQUE OU PIA, EM BALSA DE 600 TONELADAS. AF_05/2024 | T | 0 |  | SINAPI/DF | 2026-01-01 | SINAPI_Referência_2025_12.xlsx | NÃO ENCONTRADO
105454 | CARGA E DESCARGA COM MANIPULADOR TELESCÓPICO, DE PÁLETE DE BLOCOS VAZADOS DE CONCRETO OU CERÂMICO, EM BALSA DE 1000 TONELADAS. AF_05/2024 | T | 0 |  | SINAPI/DF | 2026-01-01 | SINAPI_Referência_2025_12.xlsx | NÃO ENCONTRADO
105411 | CARGA E DESCARGA COM MANIPULADOR TELESCÓPICO, DE PÁLETE DE BLOCOS VAZADOS DE CONCRETO OU CERÂMICO, EM BALSA DE 1500 TONELADAS. AF_05/2024 | T | 0 |  | SINAPI/DF | 2026-01-01 | SINAPI_Referência_2025_12.xlsx | NÃO ENCONTRADO
105419 | CARGA E DESCARGA COM MANIPULADOR TELESCÓPICO, DE PÁLETE DE BLOCOS VAZADOS DE CONCRETO OU CERÂMICO, EM BALSA DE 2000 TONELADAS. AF_05/2024 | T | 0 |  | SINAPI/DF | 2026-01-01 | SINAPI_Referência_2025_12.xlsx | NÃO ENCONTRADO
105443 | CARGA E DESCARGA COM MANIPULADOR TELESCÓPICO, DE PÁLETE DE BLOCOS VAZADOS DE CONCRETO OU CERÂMICO, EM BALSA DE 600 TONELADAS. AF_05/2024 | T | 0 |  | SINAPI/DF | 2026-01-01 | SINAPI_Referência_2025_12.xlsx | NÃO ENCONTRADO
105455 | CARGA E DESCARGA COM MANIPULADOR TELESCÓPICO, DE PÁLETE DE CAIXAS COM REVESTIMENTO CERÂMICO, EM BALSA DE 1000 TONELADAS. AF_05/2024 | T | 0 |  | SINAPI/DF | 2026-01-01 | SINAPI_Referência_2025_12.xlsx | NÃO ENCONTRADO
105412 | CARGA E DESCARGA COM MANIPULADOR TELESCÓPICO, DE PÁLETE DE CAIXAS COM REVESTIMENTO CERÂMICO, EM BALSA DE 1500 TONELADAS. AF_05/2024 | T | 0 |  | SINAPI/DF | 2026-01-01 | SINAPI_Referência_2025_12.xlsx | NÃO ENCONTRADO
105420 | CARGA E DESCARGA COM MANIPULADOR TELESCÓPICO, DE PÁLETE DE CAIXAS COM REVESTIMENTO CERÂMICO, EM BALSA DE 2000 TONELADAS. AF_05/2024 | T | 0 |  | SINAPI/DF | 2026-01-01 | SINAPI_Referência_2025_12.xlsx | NÃO ENCONTRADO
105444 | CARGA E DESCARGA COM MANIPULADOR TELESCÓPICO, DE PÁLETE DE CAIXAS COM REVESTIMENTO CERÂMICO, EM BALSA DE 600 TONELADAS. AF_05/2024 | T | 0 |  | SINAPI/DF | 2026-01-01 | SINAPI_Referência_2025_12.xlsx | NÃO ENCONTRADO
105456 | CARGA E DESCARGA COM MANIPULADOR TELESCÓPICO, DE PÁLETE DE LATAS 18 LITROS, EM BALSA DE 1000 TONELADAS. AF_05/2024 | T | 0 |  | SINAPI/DF | 2026-01-01 | SINAPI_Referência_2025_12.xlsx | NÃO ENCONTRADO
105478 | CARGA E DESCARGA COM MANIPULADOR TELESCÓPICO, DE PÁLETE DE LATAS 18 LITROS, EM BALSA DE 1500 TONELADAS. AF_05/2024 | T | 0 |  | SINAPI/DF | 2026-01-01 | SINAPI_Referência_2025_12.xlsx | NÃO ENCONTRADO
105421 | CARGA E DESCARGA COM MANIPULADOR TELESCÓPICO, DE PÁLETE DE LATAS 18 LITROS, EM BALSA DE 2000 TONELADAS. AF_05/2024 | T | 0 |  | SINAPI/DF | 2026-01-01 | SINAPI_Referência_2025_12.xlsx | NÃO ENCONTRADO
105445 | CARGA E DESCARGA COM MANIPULADOR TELESCÓPICO, DE PÁLETE DE LATAS 18 LITROS, EM BALSA DE 600 TONELADAS. AF_05/2024 | T | 0 |  | SINAPI/DF | 2026-01-01 | SINAPI_Referência_2025_12.xlsx | NÃO ENCONTRADO
105453 | CARGA E DESCARGA COM MANIPULADOR TELESCÓPICO, DE PÁLETE DE SACOS, EM BALSA DE 1000 TONELADAS. AF_05/2024 | T | 0 |  | SINAPI/DF | 2026-01-01 | SINAPI_Referência_2025_12.xlsx | NÃO ENCONTRADO
105497 | CARGA E DESCARGA COM MANIPULADOR TELESCÓPICO, DE PÁLETE DE SACOS, EM BALSA DE 1500 TONELADAS. AF_05/2024 | T | 0 |  | SINAPI/DF | 2026-01-01 | SINAPI_Referência_2025_12.xlsx | NÃO ENCONTRADO
105418 | CARGA E DESCARGA COM MANIPULADOR TELESCÓPICO, DE PÁLETE DE SACOS, EM BALSA DE 2000 TONELADAS. AF_05/2024 | T | 0 |  | SINAPI/DF | 2026-01-01 | SINAPI_Referência_2025_12.xlsx | NÃO ENCONTRADO
105442 | CARGA E DESCARGA COM MANIPULADOR TELESCÓPICO, DE PÁLETE DE SACOS, EM BALSA DE 600 TONELADAS. AF_05/2024 | T | 0 |  | SINAPI/DF | 2026-01-01 | SINAPI_Referência_2025_12.xlsx | NÃO ENCONTRADO
105410 | CARGA E DESCARGA COM MANIPULADOR TELESCÓPICO, DE PÁLETE DE TELHA DE CONCRETO OU CERÂMICA, EM BALSA DE 1000 TONELADAS. AF_05/2024 | T | 0 |  | SINAPI/DF | 2026-01-01 | SINAPI_Referência_2025_12.xlsx | NÃO ENCONTRADO
105416 | CARGA E DESCARGA COM MANIPULADOR TELESCÓPICO, DE PÁLETE DE TELHA DE CONCRETO OU CERÂMICA, EM BALSA DE 1500 TONELADAS. AF_05/2024 | T | 0 |  | SINAPI/DF | 2026-01-01 | SINAPI_Referência_2025_12.xlsx | NÃO ENCONTRADO
105488 | CARGA E DESCARGA COM MANIPULADOR TELESCÓPICO, DE PÁLETE DE TELHA DE CONCRETO OU CERÂMICA, EM BALSA DE 2000 TONELADAS. AF_05/2024 | T | 0 |  | SINAPI/DF | 2026-01-01 | SINAPI_Referência_2025_12.xlsx | NÃO ENCONTRADO
105452 | CARGA E DESCARGA COM MANIPULADOR TELESCÓPICO, DE PÁLETE DE TELHA DE CONCRETO OU CERÂMICA, EM BALSA DE 600 TONELADAS. AF_05/2024 | T | 0 |  | SINAPI/DF | 2026-01-01 | SINAPI_Referência_2025_12.xlsx | NÃO ENCONTRADO
105475 | CARGA E DESCARGA COM MANIPULADOR TELESCÓPICO, DE TELHAS TERMOACÚSTICAS, FIBROCIMENTO, AÇO ZINCADO, FIBROCIMENTO ESTRUTURAL, CANALETE 90 OU KALHETÃO, EM BALSA DE 1000 TONELADAS. AF_05/2024 | T | 0 |  | SINAPI/DF | 2026-01-01 | SINAPI_Referência_2025_12.xlsx | NÃO ENCONTRADO
105498 | CARGA E DESCARGA COM MANIPULADOR TELESCÓPICO, DE TELHAS TERMOACÚSTICAS, FIBROCIMENTO, AÇO ZINCADO, FIBROCIMENTO ESTRUTURAL, CANALETE 90 OU KALHETÃO, EM BALSA DE 1500 TONELADAS. AF_05/2024 | T | 0 |  | SINAPI/DF | 2026-01-01 | SINAPI_Referência_2025_12.xlsx | NÃO ENCONTRADO
105486 | CARGA E DESCARGA COM MANIPULADOR TELESCÓPICO, DE TELHAS TERMOACÚSTICAS, FIBROCIMENTO, AÇO ZINCADO, FIBROCIMENTO ESTRUTURAL, CANALETE 90 OU KALHETÃO, EM BALSA DE 2000 TONELADAS. AF_05/2024 | T | 0 |  | SINAPI/DF | 2026-01-01 | SINAPI_Referência_2025_12.xlsx | NÃO ENCONTRADO
105450 | CARGA E DESCARGA COM MANIPULADOR TELESCÓPICO, DE TELHAS TERMOACÚSTICAS, FIBROCIMENTO, AÇO ZINCADO, FIBROCIMENTO ESTRUTURAL, CANALETE 90 OU KALHETÃO, EM BALSA DE 600 TONELADAS. AF_05/2024 | T | 0 |  | SINAPI/DF | 2026-01-01 | SINAPI_Referência_2025_12.xlsx | NÃO ENCONTRADO
105438 | CARGA E DESCARGA DE BETONEIRA, COM CAMINHÃO CARROCERIA COM GUINDAUTO (MUNCK) 11,7 TM, EM BALSA DE 1000 TONELADAS. AF_05/2024 | T | 0 |  | SINAPI/DF | 2026-01-01 | SINAPI_Referência_2025_12.xlsx | NÃO ENCONTRADO
105463 | CARGA E DESCARGA DE BETONEIRA, COM CAMINHÃO CARROCERIA COM GUINDAUTO (MUNCK) 11,7 TM, EM BALSA DE 1500 TONELADAS. AF_05/2024 | T | 0 |  | SINAPI/DF | 2026-01-01 | SINAPI_Referência_2025_12.xlsx | NÃO ENCONTRADO
105485 | CARGA E DESCARGA DE BETONEIRA, COM CAMINHÃO CARROCERIA COM GUINDAUTO (MUNCK) 11,7 TM, EM BALSA DE 2000 TONELADAS. AF_05/2024 | T | 0 |  | SINAPI/DF | 2026-01-01 | SINAPI_Referência_2025_12.xlsx | NÃO ENCONTRADO
105428 | CARGA E DESCARGA DE BETONEIRA, COM CAMINHÃO CARROCERIA COM GUINDAUTO (MUNCK) 11,7 TM, EM BALSA DE 600 TONELADAS. AF_05/2024 | T | 0 |  | SINAPI/DF | 2026-01-01 | SINAPI_Referência_2025_12.xlsx | NÃO ENCONTRADO
105426 | CARGA E DESCARGA DE CAMINHÃO DE 10 M³, EM BALSA DE 1000 TONELADAS. AF_05/2024 | T | 0 |  | SINAPI/DF | 2026-01-01 | SINAPI_Referência_2025_12.xlsx | NÃO ENCONTRADO
105491 | CARGA E DESCARGA DE CAMINHÃO DE 10 M³, EM BALSA DE 1500 TONELADAS. AF_05/2024 | T | 0 |  | SINAPI/DF | 2026-01-01 | SINAPI_Referência_2025_12.xlsx | NÃO ENCONTRADO
105495 | CARGA E DESCARGA DE CAMINHÃO DE 10 M³, EM BALSA DE 2000 TONELADAS. AF_05/2024 | T | 0 |  | SINAPI/DF | 2026-01-01 | SINAPI_Referência_2025_12.xlsx | NÃO ENCONTRADO
105407 | CARGA E DESCARGA DE CAMINHÃO DE 10 M³, EM BALSA DE 600 TONELADAS. AF_05/2024 | T | 0 |  | SINAPI/DF | 2026-01-01 | SINAPI_Referência_2025_12.xlsx | NÃO ENCONTRADO
105427 | CARGA E DESCARGA DE CAMINHÃO DE 14 M³, EM BALSA DE 1000 TONELADAS. AF_05/2024 | T | 0 |  | SINAPI/DF | 2026-01-01 | SINAPI_Referência_2025_12.xlsx | NÃO ENCONTRADO
105492 | CARGA E DESCARGA DE CAMINHÃO DE 14 M³, EM BALSA DE 1500 TONELADAS. AF_05/2024 | T | 0 |  | SINAPI/DF | 2026-01-01 | SINAPI_Referência_2025_12.xlsx | NÃO ENCONTRADO
105496 | CARGA E DESCARGA DE CAMINHÃO DE 14 M³, EM BALSA DE 2000 TONELADAS. AF_05/2024 | T | 0 |  | SINAPI/DF | 2026-01-01 | SINAPI_Referência_2025_12.xlsx | NÃO ENCONTRADO
105425 | CARGA E DESCARGA DE CAMINHÃO DE 14 M³, EM BALSA DE 600 TONELADAS. AF_05/2024 | T | 0 |  | SINAPI/DF | 2026-01-01 | SINAPI_Referência_2025_12.xlsx | NÃO ENCONTRADO
105477 | CARGA E DESCARGA DE CAMINHÃO DE 6 M³, EM BALSA DE 1000 TONELADAS. AF_05/2024 | T | 0 |  | SINAPI/DF | 2026-01-01 | SINAPI_Referência_2025_12.xlsx | NÃO ENCONTRADO
105490 | CARGA E DESCARGA DE CAMINHÃO DE 6 M³, EM BALSA DE 1500 TONELADAS. AF_05/2024 | T | 0 |  | SINAPI/DF | 2026-01-01 | SINAPI_Referência_2025_12.xlsx | NÃO ENCONTRADO
105494 | CARGA E DESCARGA DE CAMINHÃO DE 6 M³, EM BALSA DE 2000 TONELADAS. AF_05/2024 | T | 0 |  | SINAPI/DF | 2026-01-01 | SINAPI_Referência_2025_12.xlsx | NÃO ENCONTRADO
105417 | CARGA E DESCARGA DE CAMINHÃO DE 6 M³, EM BALSA DE 600 TONELADAS. AF_05/2024 | T | 0 |  | SINAPI/DF | 2026-01-01 | SINAPI_Referência_2025_12.xlsx | NÃO ENCONTRADO
105461 | CARGA E DESCARGA DE PERFIL METÁLICO E VERGALHÕES DE AÇO E VERGALHÕES DE AÇO, COM CAMINHÃO CARROCERIA COM GUINDAUTO (MUNCK) 11,7 TM, EM BALSA DE 1500 TONELADAS. AF_05/2024 | T | 0 |  | SINAPI/DF | 2026-01-01 | SINAPI_Referência_2025_12.xlsx | NÃO ENCONTRADO
105436 | CARGA E DESCARGA DE PERFIL METÁLICO E VERGALHÕES DE AÇO, COM CAMINHÃO CARROCERIA COM GUINDAUTO (MUNCK) 11,7 TM, EM BALSA DE 1000 TONELADAS. AF_05/2024 | T | 0 |  | SINAPI/DF | 2026-01-01 | SINAPI_Referência_2025_12.xlsx | NÃO ENCONTRADO
105483 | CARGA E DESCARGA DE PERFIL METÁLICO E VERGALHÕES DE AÇO, COM CAMINHÃO CARROCERIA COM GUINDAUTO (MUNCK) 11,7 TM, EM BALSA DE 2000 TONELADAS. AF_05/2024 | T | 0 |  | SINAPI/DF | 2026-01-01 | SINAPI_Referência_2025_12.xlsx | NÃO ENCONTRADO
105505 | CARGA E DESCARGA DE PERFIL METÁLICO E VERGALHÕES DE AÇO, COM CAMINHÃO CARROCERIA COM GUINDAUTO (MUNCK) 11,7 TM, EM BALSA DE 600 TONELADAS. AF_05/2024 | T | 0 |  | SINAPI/DF | 2026-01-01 | SINAPI_Referência_2025_12.xlsx | NÃO ENCONTRADO
105435 | CARGA E DESCARGA DE POSTES DE CONCRETO, COM CAMINHÃO CARROCERIA COM GUINDAUTO (MUNCK) 11,7 TM, EM BALSA DE 1000 TONELADAS. AF_05/2024 | T | 0 |  | SINAPI/DF | 2026-01-01 | SINAPI_Referência_2025_12.xlsx | NÃO ENCONTRADO
105460 | CARGA E DESCARGA DE POSTES DE CONCRETO, COM CAMINHÃO CARROCERIA COM GUINDAUTO (MUNCK) 11,7 TM, EM BALSA DE 1500 TONELADAS. AF_05/2024 | T | 0 |  | SINAPI/DF | 2026-01-01 | SINAPI_Referência_2025_12.xlsx | NÃO ENCONTRADO
105470 | CARGA E DESCARGA DE POSTES DE CONCRETO, COM CAMINHÃO CARROCERIA COM GUINDAUTO (MUNCK) 11,7 TM, EM BALSA DE 2000 TONELADAS. AF_05/2024 | T | 0 |  | SINAPI/DF | 2026-01-01 | SINAPI_Referência_2025_12.xlsx | NÃO ENCONTRADO
105504 | CARGA E DESCARGA DE POSTES DE CONCRETO, COM CAMINHÃO CARROCERIA COM GUINDAUTO (MUNCK) 11,7 TM, EM BALSA DE 600 TONELADAS. AF_05/2024 | T | 0 |  | SINAPI/DF | 2026-01-01 | SINAPI_Referência_2025_12.xlsx | NÃO ENCONTRADO
105476 | CARGA E DESCARGA DE RETROESCAVADEIRA, EM BALSA DE 1000 TONELADAS. AF_05/2024 | T | 0 |  | SINAPI/DF | 2026-01-01 | SINAPI_Referência_2025_12.xlsx | NÃO ENCONTRADO
105471 | CARGA E DESCARGA DE RETROESCAVADEIRA, EM BALSA DE 1500 TONELADAS. AF_05/2024 | T | 0 |  | SINAPI/DF | 2026-01-01 | SINAPI_Referência_2025_12.xlsx | NÃO ENCONTRADO
105493 | CARGA E DESCARGA DE RETROESCAVADEIRA, EM BALSA DE 2000 TONELADAS. AF_05/2024 | T | 0 |  | SINAPI/DF | 2026-01-01 | SINAPI_Referência_2025_12.xlsx | NÃO ENCONTRADO
105482 | CARGA E DESCARGA DE RETROESCAVADEIRA, EM BALSA DE 600 TONELADAS. AF_05/2024 | T | 0 |  | SINAPI/DF | 2026-01-01 | SINAPI_Referência_2025_12.xlsx | NÃO ENCONTRADO
105430 | CARGA E DESCARGA DE SOLOS E MATERIAIS GRANULARES, COM CAMINHÃO DE 10 M³ E ESCAVADEIRA HIDRÁULICA, EM BALSA DE 1000 TONELADAS. AF_05/2024 | T | 0 |  | SINAPI/DF | 2026-01-01 | SINAPI_Referência_2025_12.xlsx | NÃO ENCONTRADO
105440 | CARGA E DESCARGA DE SOLOS E MATERIAIS GRANULARES, COM CAMINHÃO DE 10 M³ E ESCAVADEIRA HIDRÁULICA, EM BALSA DE 1500 TONELADAS. AF_05/2024 | T | 0 |  | SINAPI/DF | 2026-01-01 | SINAPI_Referência_2025_12.xlsx | NÃO ENCONTRADO
105465 | CARGA E DESCARGA DE SOLOS E MATERIAIS GRANULARES, COM CAMINHÃO DE 10 M³ E ESCAVADEIRA HIDRÁULICA, EM BALSA DE 2000 TONELADAS. AF_05/2024 | T | 0 |  | SINAPI/DF | 2026-01-01 | SINAPI_Referência_2025_12.xlsx | NÃO ENCONTRADO
105499 | CARGA E DESCARGA DE SOLOS E MATERIAIS GRANULARES, COM CAMINHÃO DE 10 M³ E ESCAVADEIRA HIDRÁULICA, EM BALSA DE 600 TONELADAS. AF_05/2024 | T | 0 |  | SINAPI/DF | 2026-01-01 | SINAPI_Referência_2025_12.xlsx | NÃO ENCONTRADO
105431 | CARGA E DESCARGA DE SOLOS E MATERIAIS GRANULARES, COM CAMINHÃO DE 14 M³ E ESCAVADEIRA HIDRÁULICA, EM BALSA DE 1000 TONELADAS. AF_05/2024 | T | 0 |  | SINAPI/DF | 2026-01-01 | SINAPI_Referência_2025_12.xlsx | NÃO ENCONTRADO
105441 | CARGA E DESCARGA DE SOLOS E MATERIAIS GRANULARES, COM CAMINHÃO DE 14 M³ E ESCAVADEIRA HIDRÁULICA, EM BALSA DE 1500 TONELADAS. AF_05/2024 | T | 0 |  | SINAPI/DF | 2026-01-01 | SINAPI_Referência_2025_12.xlsx | NÃO ENCONTRADO
105466 | CARGA E DESCARGA DE SOLOS E MATERIAIS GRANULARES, COM CAMINHÃO DE 14 M³ E ESCAVADEIRA HIDRÁULICA, EM BALSA DE 2000 TONELADAS. AF_05/2024 | T | 0 |  | SINAPI/DF | 2026-01-01 | SINAPI_Referência_2025_12.xlsx | NÃO ENCONTRADO
105500 | CARGA E DESCARGA DE SOLOS E MATERIAIS GRANULARES, COM CAMINHÃO DE 14 M³ E ESCAVADEIRA HIDRÁULICA, EM BALSA DE 600 TONELADAS. AF_05/2024 | T | 0 |  | SINAPI/DF | 2026-01-01 | SINAPI_Referência_2025_12.xlsx | NÃO ENCONTRADO
105429 | CARGA E DESCARGA DE SOLOS E MATERIAIS GRANULARES, COM CAMINHÃO DE 6 M³ E ESCAVADEIRA HIDRÁULICA, EM BALSA DE 1000 TONELADAS. AF_05/2024 | T | 0 |  | SINAPI/DF | 2026-01-01 | SINAPI_Referência_2025_12.xlsx | NÃO ENCONTRADO
105439 | CARGA E DESCARGA DE SOLOS E MATERIAIS GRANULARES, COM CAMINHÃO DE 6 M³ E ESCAVADEIRA HIDRÁULICA, EM BALSA DE 1500 TONELADAS. AF_05/2024 | T | 0 |  | SINAPI/DF | 2026-01-01 | SINAPI_Referência_2025_12.xlsx | NÃO ENCONTRADO
105464 | CARGA E DESCARGA DE SOLOS E MATERIAIS GRANULARES, COM CAMINHÃO DE 6 M³ E ESCAVADEIRA HIDRÁULICA, EM BALSA DE 2000 TONELADAS. AF_05/2024 | T | 0 |  | SINAPI/DF | 2026-01-01 | SINAPI_Referência_2025_12.xlsx | NÃO ENCONTRADO
105489 | CARGA E DESCARGA DE SOLOS E MATERIAIS GRANULARES, COM CAMINHÃO DE 6 M³ E ESCAVADEIRA HIDRÁULICA, EM BALSA DE 600 TONELADAS. AF_05/2024 | T | 0 |  | SINAPI/DF | 2026-01-01 | SINAPI_Referência_2025_12.xlsx | NÃO ENCONTRADO
105437 | CARGA E DESCARGA DE TELA DE AÇO, COM CAMINHÃO CARROCERIA COM GUINDAUTO (MUNCK) 11,7 TM, EM BALSA DE 1000 TONELADAS. AF_05/2024 | T | 0 |  | SINAPI/DF | 2026-01-01 | SINAPI_Referência_2025_12.xlsx | NÃO ENCONTRADO
105462 | CARGA E DESCARGA DE TELA DE AÇO, COM CAMINHÃO CARROCERIA COM GUINDAUTO (MUNCK) 11,7 TM, EM BALSA DE 1500 TONELADAS. AF_05/2024 | T | 0 |  | SINAPI/DF | 2026-01-01 | SINAPI_Referência_2025_12.xlsx | NÃO ENCONTRADO
105484 | CARGA E DESCARGA DE TELA DE AÇO, COM CAMINHÃO CARROCERIA COM GUINDAUTO (MUNCK) 11,7 TM, EM BALSA DE 2000 TONELADAS. AF_05/2024 | T | 0 |  | SINAPI/DF | 2026-01-01 | SINAPI_Referência_2025_12.xlsx | NÃO ENCONTRADO
105506 | CARGA E DESCARGA DE TELA DE AÇO, COM CAMINHÃO CARROCERIA COM GUINDAUTO (MUNCK) 11,7 TM, EM BALSA DE 600 TONELADAS. AF_05/2024 | T | 0 |  | SINAPI/DF | 2026-01-01 | SINAPI_Referência_2025_12.xlsx | NÃO ENCONTRADO
105432 | CARGA E DESCARGA DE TUBOS DE CONCRETO, COM CAMINHÃO CARROCERIA COM GUINDAUTO (MUNCK) 11,7 TM, EM BALSA DE 1000 TONELADAS. AF_05/2024 | T | 0 |  | SINAPI/DF | 2026-01-01 | SINAPI_Referência_2025_12.xlsx | NÃO ENCONTRADO
105457 | CARGA E DESCARGA DE TUBOS DE CONCRETO, COM CAMINHÃO CARROCERIA COM GUINDAUTO (MUNCK) 11,7 TM, EM BALSA DE 1500 TONELADAS. AF_05/2024 | T | 0 |  | SINAPI/DF | 2026-01-01 | SINAPI_Referência_2025_12.xlsx | NÃO ENCONTRADO
105467 | CARGA E DESCARGA DE TUBOS DE CONCRETO, COM CAMINHÃO CARROCERIA COM GUINDAUTO (MUNCK) 11,7 TM, EM BALSA DE 2000 TONELADAS. AF_05/2024 | T | 0 |  | SINAPI/DF | 2026-01-01 | SINAPI_Referência_2025_12.xlsx | NÃO ENCONTRADO
105501 | CARGA E DESCARGA DE TUBOS DE CONCRETO, COM CAMINHÃO CARROCERIA COM GUINDAUTO (MUNCK) 11,7 TM, EM BALSA DE 600 TONELADAS. AF_05/2024 | T | 0 |  | SINAPI/DF | 2026-01-01 | SINAPI_Referência_2025_12.xlsx | NÃO ENCONTRADO
105433 | CARGA E DESCARGA DE TUBOS METÁLICOS, COM CAMINHÃO CARROCERIA COM GUINDAUTO (MUNCK) 11,7 TM, EM BALSA DE 1000 TONELADAS. AF_05/2024 | T | 0 |  | SINAPI/DF | 2026-01-01 | SINAPI_Referência_2025_12.xlsx | NÃO ENCONTRADO
105458 | CARGA E DESCARGA DE TUBOS METÁLICOS, COM CAMINHÃO CARROCERIA COM GUINDAUTO (MUNCK) 11,7 TM, EM BALSA DE 1500 TONELADAS. AF_05/2024 | T | 0 |  | SINAPI/DF | 2026-01-01 | SINAPI_Referência_2025_12.xlsx | NÃO ENCONTRADO
105468 | CARGA E DESCARGA DE TUBOS METÁLICOS, COM CAMINHÃO CARROCERIA COM GUINDAUTO (MUNCK) 11,7 TM, EM BALSA DE 2000 TONELADAS. AF_05/2024 | T | 0 |  | SINAPI/DF | 2026-01-01 | SINAPI_Referência_2025_12.xlsx | NÃO ENCONTRADO
105502 | CARGA E DESCARGA DE TUBOS METÁLICOS, COM CAMINHÃO CARROCERIA COM GUINDAUTO (MUNCK) 11,7 TM, EM BALSA DE 600 TONELADAS. AF_05/2024 | T | 0 |  | SINAPI/DF | 2026-01-01 | SINAPI_Referência_2025_12.xlsx | NÃO ENCONTRADO
105434 | CARGA E DESCARGA DE TUBOS PLÁSTICOS, COM CAMINHÃO CARROCERIA COM GUINDAUTO (MUNCK) 11,7 TM, EM BALSA DE 1000 TONELADAS. AF_05/2024 | T | 0 |  | SINAPI/DF | 2026-01-01 | SINAPI_Referência_2025_12.xlsx | NÃO ENCONTRADO
105459 | CARGA E DESCARGA DE TUBOS PLÁSTICOS, COM CAMINHÃO CARROCERIA COM GUINDAUTO (MUNCK) 11,7 TM, EM BALSA DE 1500 TONELADAS. AF_05/2024 | T | 0 |  | SINAPI/DF | 2026-01-01 | SINAPI_Referência_2025_12.xlsx | NÃO ENCONTRADO
105469 | CARGA E DESCARGA DE TUBOS PLÁSTICOS, COM CAMINHÃO CARROCERIA COM GUINDAUTO (MUNCK) 11,7 TM, EM BALSA DE 2000 TONELADAS. AF_05/2024 | T | 0 |  | SINAPI/DF | 2026-01-01 | SINAPI_Referência_2025_12.xlsx | NÃO ENCONTRADO
105503 | CARGA E DESCARGA DE TUBOS PLÁSTICOS, COM CAMINHÃO CARROCERIA COM GUINDAUTO (MUNCK) 11,7 TM, EM BALSA DE 600 TONELADAS. AF_05/2024 | T | 0 |  | SINAPI/DF | 2026-01-01 | SINAPI_Referência_2025_12.xlsx | NÃO ENCONTRADO
105472 | CARGA E DESCARGA MANUAL, DE JANELA, KIT PORTA-PRONTA OU PORTA DE MADEIRA, PORTA DE AÇO E PORTA DE ALUMÍNIO, EM BALSA DE 1000 TONELADAS. AF_05/2024 | T | 0 |  | SINAPI/DF | 2026-01-01 | SINAPI_Referência_2025_12.xlsx | NÃO ENCONTRADO
105413 | CARGA E DESCARGA MANUAL, DE JANELA, KIT PORTA-PRONTA OU PORTA DE MADEIRA, PORTA DE AÇO E PORTA DE ALUMÍNIO, EM BALSA DE 1500 TONELADAS. AF_05/2024 | T | 0 |  | SINAPI/DF | 2026-01-01 | SINAPI_Referência_2025_12.xlsx | NÃO ENCONTRADO
105423 | CARGA E DESCARGA MANUAL, DE JANELA, KIT PORTA-PRONTA OU PORTA DE MADEIRA, PORTA DE AÇO E PORTA DE ALUMÍNIO, EM BALSA DE 2000 TONELADAS. AF_05/2024 | T | 0 |  | SINAPI/DF | 2026-01-01 | SINAPI_Referência_2025_12.xlsx | NÃO ENCONTRADO
105447 | CARGA E DESCARGA MANUAL, DE JANELA, KIT PORTA-PRONTA OU PORTA DE MADEIRA, PORTA DE AÇO E PORTA DE ALUMÍNIO, EM BALSA DE 600 TONELADAS. AF_05/2024 | T | 0 |  | SINAPI/DF | 2026-01-01 | SINAPI_Referência_2025_12.xlsx | NÃO ENCONTRADO
105408 | CARGA E DESCARGA MANUAL, DE PEÇAS DE MADEIRA (CAIBROS, TÁBUAS, RIPAS, VIGAS E COMPENSADOS), EM BALSA DE 1000 TONELADAS. AF_05/2024 | T | 0 |  | SINAPI/DF | 2026-01-01 | SINAPI_Referência_2025_12.xlsx | NÃO ENCONTRADO
105479 | CARGA E DESCARGA MANUAL, DE PEÇAS DE MADEIRA (CAIBROS, TÁBUAS, RIPAS, VIGAS E COMPENSADOS), EM BALSA DE 1500 TONELADAS. AF_05/2024 | T | 0 |  | SINAPI/DF | 2026-01-01 | SINAPI_Referência_2025_12.xlsx | NÃO ENCONTRADO
105422 | CARGA E DESCARGA MANUAL, DE PEÇAS DE MADEIRA (CAIBROS, TÁBUAS, RIPAS, VIGAS E COMPENSADOS), EM BALSA DE 2000 TONELADAS. AF_05/2024 | T | 0 |  | SINAPI/DF | 2026-01-01 | SINAPI_Referência_2025_12.xlsx | NÃO ENCONTRADO
105446 | CARGA E DESCARGA MANUAL, DE PEÇAS DE MADEIRA (CAIBROS, TÁBUAS, RIPAS, VIGAS E COMPENSADOS), EM BALSA DE 600 TONELADAS. AF_05/2024 | T | 0 |  | SINAPI/DF | 2026-01-01 | SINAPI_Referência_2025_12.xlsx | NÃO ENCONTRADO
105474 | CARGA E DESCARGA MANUAL, DE VIDRO, EM BALSA DE 1000 TONELADAS. AF_05/2024 | T | 0 |  | SINAPI/DF | 2026-01-01 | SINAPI_Referência_2025_12.xlsx | NÃO ENCONTRADO
105480 | CARGA E DESCARGA MANUAL, DE VIDRO, EM BALSA DE 1500 TONELADAS. AF_05/2024 | T | 0 |  | SINAPI/DF | 2026-01-01 | SINAPI_Referência_2025_12.xlsx | NÃO ENCONTRADO
105481 | CARGA E DESCARGA MANUAL, DE VIDRO, EM BALSA DE 2000 TONELADAS. AF_05/2024 | T | 0 |  | SINAPI/DF | 2026-01-01 | SINAPI_Referência_2025_12.xlsx | NÃO ENCONTRADO
105449 | CARGA E DESCARGA MANUAL, DE VIDRO, EM BALSA DE 600 TONELADAS. AF_05/2024 | T | 0 |  | SINAPI/DF | 2026-01-01 | SINAPI_Referência_2025_12.xlsx | NÃO ENCONTRADO
105511 | TRANSPORTE FLUVIAL COM CONJUNTO EMPURRADOR DE 250 HP E BALSA DE 200 A 600 TONELADAS, EM VIA NAVEGÁVEL NO SENTIDO A JUSANTE (DESCENDO O RIO). AF_05/2024 | TXKM | 0 |  | SINAPI/DF | 2026-01-01 | SINAPI_Referência_2025_12.xlsx | NÃO ENCONTRADO
105507 | TRANSPORTE FLUVIAL COM CONJUNTO EMPURRADOR DE 250 HP E BALSA DE 200 A 600 TONELADAS, EM VIA NAVEGÁVEL NO SENTIDO A MONTANTE (SUBINDO O RIO). AF_05/2024 | TXKM | 0 |  | SINAPI/DF | 2026-01-01 | SINAPI_Referência_2025_12.xlsx | NÃO ENCONTRADO
105512 | TRANSPORTE FLUVIAL COM CONJUNTO EMPURRADOR DE 315 HP E BALSA 600 A 1000 TONELADAS, EM VIA NAVEGÁVEL NO SENTIDO A JUSANTE (DESCENDO O RIO). AF_05/2024 | TXKM | 0 |  | SINAPI/DF | 2026-01-01 | SINAPI_Referência_2025_12.xlsx | NÃO ENCONTRADO
105508 | TRANSPORTE FLUVIAL COM CONJUNTO EMPURRADOR DE 315 HP E BALSA 600 A 1000 TONELADAS, EM VIA NAVEGÁVEL NO SENTIDO A MONTANTE (SUBINDO O RIO). AF_05/2024 | TXKM | 0 |  | SINAPI/DF | 2026-01-01 | SINAPI_Referência_2025_12.xlsx | NÃO ENCONTRADO
105513 | TRANSPORTE FLUVIAL COM CONJUNTO EMPURRADOR DE 475 HP E BALSA DE 1.000 A 1.500 TONELADAS, EM VIA NAVEGÁVEL NO SENTIDO A JUSANTE (DESCENDO O RIO). AF_05/2024 | TXKM | 0 |  | SINAPI/DF | 2026-01-01 | SINAPI_Referência_2025_12.xlsx | NÃO ENCONTRADO
105509 | TRANSPORTE FLUVIAL COM CONJUNTO EMPURRADOR DE 475 HP E BALSA DE 1.000 A 1.500 TONELADAS, EM VIA NAVEGÁVEL NO SENTIDO A MONTANTE (SUBINDO O RIO). AF_05/2024 | TXKM | 0 |  | SINAPI/DF | 2026-01-01 | SINAPI_Referência_2025_12.xlsx | NÃO ENCONTRADO
105514 | TRANSPORTE FLUVIAL COM CONJUNTO EMPURRADOR DE 600 HP E BALSA DE 1.500 A 2.000 TONELADAS, EM VIA NAVEGÁVEL NO SENTIDO A JUSANTE (DESCENDO O RIO). AF_05/2024 | TXKM | 0 |  | SINAPI/DF | 2026-01-01 | SINAPI_Referência_2025_12.xlsx | NÃO ENCONTRADO
105510 | TRANSPORTE FLUVIAL COM CONJUNTO EMPURRADOR DE 600 HP E BALSA DE 1.500 A 2.000 TONELADAS, EM VIA NAVEGÁVEL NO SENTIDO A MONTANTE (SUBINDO O RIO). AF_05/2024 | TXKM | 0 |  | SINAPI/DF | 2026-01-01 | SINAPI_Referência_2025_12.xlsx | NÃO ENCONTRADO
100207 | TRANSPORTE HORIZONTAL COM CARREGADEIRA, DE MASSA/ GRANEL (UNIDADE: M3XKM). AF_07/2019 | M3XKM | 522.76 | 49% | SINAPI/DF | 2026-01-01 | SINAPI_Referência_2025_12.xlsx | NÃO ENCONTRADO
100211 | TRANSPORTE HORIZONTAL COM CARRINHO DE MÃO, DE BLOCOS CERÂMICOS FURADOS NA HORIZONTAL DE 9X19X19CM (UNIDADE: BLOCOXKM). AF_07/2019 | UNXKM | 8.06 | 0% | SINAPI/DF | 2026-01-01 | SINAPI_Referência_2025_12.xlsx | NÃO ENCONTRADO
100210 | TRANSPORTE HORIZONTAL COM CARRINHO DE MÃO, DE BLOCOS VAZADOS DE CONCRETO OU CERÂMICO DE 19X19X39CM (UNIDADE: BLOCOXKM). AF_07/2019 | UNXKM | 20.9 | 0% | SINAPI/DF | 2026-01-01 | SINAPI_Referência_2025_12.xlsx | NÃO ENCONTRADO
100221 | TRANSPORTE HORIZONTAL COM CARRINHO DE MÃO, DE CAIXA COM REVESTIMENTO CERÂMICO (UNIDADE: M2XKM). AF_07/2019 | M2XKM | 36.95 | 0% | SINAPI/DF | 2026-01-01 | SINAPI_Referência_2025_12.xlsx | NÃO ENCONTRADO
100203 | TRANSPORTE HORIZONTAL COM CARRINHO DE MÃO, DE SACOS DE 20 KG (UNIDADE: KGXKM). AF_07/2019 | KGXKM | 1.29 | 0% | SINAPI/DF | 2026-01-01 | SINAPI_Referência_2025_12.xlsx | NÃO ENCONTRADO
100202 | TRANSPORTE HORIZONTAL COM CARRINHO DE MÃO, DE SACOS DE 30 KG (UNIDADE: KGXKM). AF_07/2019 | KGXKM | 1.09 | 0% | SINAPI/DF | 2026-01-01 | SINAPI_Referência_2025_12.xlsx | NÃO ENCONTRADO
100201 | TRANSPORTE HORIZONTAL COM CARRINHO DE MÃO, DE SACOS DE 50 KG (UNIDADE: KGXKM). AF_07/2019 | KGXKM | 0.93 | 0% | SINAPI/DF | 2026-01-01 | SINAPI_Referência_2025_12.xlsx | NÃO ENCONTRADO
100216 | TRANSPORTE HORIZONTAL COM CARRINHO MINI PÁLETES, DE BLOCOS CERÂMICOS FURADOS NA HORIZONTAL DE 9X19X19CM (UNIDADE: BLOCOXKM). AF_07/2019 | UNXKM | 1.13 | 0% | SINAPI/DF | 2026-01-01 | SINAPI_Referência_2025_12.xlsx | NÃO ENCONTRADO
100215 | TRANSPORTE HORIZONTAL COM CARRINHO MINI PÁLETES, DE BLOCOS CERÂMICOS FURADOS NA VERTICAL DE 19X19X39CM (UNIDADE: BLOCOXKM). AF_07/2019 | UNXKM | 4.21 | 0% | SINAPI/DF | 2026-01-01 | SINAPI_Referência_2025_12.xlsx | NÃO ENCONTRADO
100214 | TRANSPORTE HORIZONTAL COM CARRINHO MINI PÁLETES, DE BLOCOS VAZADOS DE CONCRETO DE 19X19X39CM (UNIDADE: BLOCOXKM). AF_07/2019 | UNXKM | 4.91 | 0% | SINAPI/DF | 2026-01-01 | SINAPI_Referência_2025_12.xlsx | NÃO ENCONTRADO
100223 | TRANSPORTE HORIZONTAL COM CARRINHO MINI PÁLETES, DE CAIXA COM REVESTIMENTO CERÂMICO (UNIDADE: M2XKM). AF_07/2019 | M2XKM | 6.55 | 0% | SINAPI/DF | 2026-01-01 | SINAPI_Referência_2025_12.xlsx | NÃO ENCONTRADO
100280 | TRANSPORTE HORIZONTAL COM CARRINHO PLATAFORMA, DE BACIA SANITÁRIA, CAIXA ACOPLADA, TANQUE OU PIA (UNIDADE: UNIDXKM). AF_07/2019 | UNXKM | 21.48 | 0% | SINAPI/DF | 2026-01-01 | SINAPI_Referência_2025_12.xlsx | NÃO ENCONTRADO
100270 | TRANSPORTE HORIZONTAL COM CARRINHO PLATAFORMA, DE BANCADA DE MÁRMORE OU GRANITO PARA COZINHA/LAVATÓRIO OU MÁRMORE SINTÉTICO COM CUBA INTEGRADA (UNIDADE: UNIDXKM). AF_07/2019 | UNXKM | 73.3 | 0% | SINAPI/DF | 2026-01-01 | SINAPI_Referência_2025_12.xlsx | NÃO ENCONTRADO
100286 | TRANSPORTE HORIZONTAL COM CARRINHO PLATAFORMA, DE BARRAMENTO BLINDADO (UNIDADE: MXKM). AF_07/2019 | MXKM | 16.04 | 0% | SINAPI/DF | 2026-01-01 | SINAPI_Referência_2025_12.xlsx | NÃO ENCONTRADO
100213 | TRANSPORTE HORIZONTAL COM CARRINHO PLATAFORMA, DE BLOCOS CERÂMICOS FURADOS NA HORIZONTAL DE 9X19X19CM (UNIDADE: BLOCOXKM). AF_07/2019 | UNXKM | 3.2 | 0% | SINAPI/DF | 2026-01-01 | SINAPI_Referência_2025_12.xlsx | NÃO ENCONTRADO
100212 | TRANSPORTE HORIZONTAL COM CARRINHO PLATAFORMA, DE BLOCOS VAZADOS DE CONCRETO OU CERÂMICO DE 19X19X39CM (UNIDADE: BLOCOXKM). AF_07/2019 | UNXKM | 8.9 | 0% | SINAPI/DF | 2026-01-01 | SINAPI_Referência_2025_12.xlsx | NÃO ENCONTRADO
100222 | TRANSPORTE HORIZONTAL COM CARRINHO PLATAFORMA, DE CAIXA COM REVESTIMENTO CERÂMICO (UNIDADE: M2XKM). AF_07/2019 | M2XKM | 13.99 | 0% | SINAPI/DF | 2026-01-01 | SINAPI_Referência_2025_12.xlsx | NÃO ENCONTRADO
100226 | TRANSPORTE HORIZONTAL COM CARRINHO PLATAFORMA, DE LATA DE 18 LITROS (UNIDADE: LXKM). AF_07/2019 | LXKM | 0.8 | 0% | SINAPI/DF | 2026-01-01 | SINAPI_Referência_2025_12.xlsx | NÃO ENCONTRADO
100200 | TRANSPORTE HORIZONTAL COM CARRINHO PLATAFORMA, DE SACOS DE 20 KG (UNIDADE: KGXKM). AF_07/2019 | KGXKM | 0.47 | 0% | SINAPI/DF | 2026-01-01 | SINAPI_Referência_2025_12.xlsx | NÃO ENCONTRADO
100199 | TRANSPORTE HORIZONTAL COM CARRINHO PLATAFORMA, DE SACOS DE 30 KG (UNIDADE: KGXKM). AF_07/2019 | KGXKM | 0.38 | 0% | SINAPI/DF | 2026-01-01 | SINAPI_Referência_2025_12.xlsx | NÃO ENCONTRADO
100198 | TRANSPORTE HORIZONTAL COM CARRINHO PLATAFORMA, DE SACOS DE 50 KG (UNIDADE: KGXKM). AF_07/2019 | KGXKM | 0.32 | 0% | SINAPI/DF | 2026-01-01 | SINAPI_Referência_2025_12.xlsx | NÃO ENCONTRADO
100283 | TRANSPORTE HORIZONTAL COM CARRINHO PLATAFORMA, DE TELHA DE CONCRETO OU CERÂMICA (UNIDADE: M2XKM). AF_07/2019 | M2XKM | 29.59 | 0% | SINAPI/DF | 2026-01-01 | SINAPI_Referência_2025_12.xlsx | NÃO ENCONTRADO
100227 | TRANSPORTE HORIZONTAL COM CARRINHO RACIONAL, DE LATA DE 18 LITROS (UNIDADE: LXKM). AF_07/2019 | LXKM | 1.19 | 0% | SINAPI/DF | 2026-01-01 | SINAPI_Referência_2025_12.xlsx | NÃO ENCONTRADO
100205 | TRANSPORTE HORIZONTAL COM JERICA DE 60 L, DE MASSA/ GRANEL (UNIDADE: M3XKM). AF_07/2019 | M3XKM | 1715.17 | 0% | SINAPI/DF | 2026-01-01 | SINAPI_Referência_2025_12.xlsx | NÃO ENCONTRADO
100206 | TRANSPORTE HORIZONTAL COM JERICA DE 90 L, DE MASSA/ GRANEL (UNIDADE: M3XKM). AF_07/2019 | M3XKM | 1239.78 | 0% | SINAPI/DF | 2026-01-01 | SINAPI_Referência_2025_12.xlsx | NÃO ENCONTRADO
100281 | TRANSPORTE HORIZONTAL COM MANIPULADOR TELESCÓPICO, DE BACIA SANITÁRIA, CAIXA ACOPLADA, TANQUE OU PIA (UNIDADE: UNIDXKM). AF_07/2019 | UNXKM | 4.19 | 53% | SINAPI/DF | 2026-01-01 | SINAPI_Referência_2025_12.xlsx | NÃO ENCONTRADO
100219 | TRANSPORTE HORIZONTAL COM MANIPULADOR TELESCÓPICO, DE BLOCOS CERÂMICOS FURADOS NA HORIZONTAL DE 9X19X19CM (UNIDADE: BLOCOXKM). AF_07/2019 | UNXKM | 0.52 | 52% | SINAPI/DF | 2026-01-01 | SINAPI_Referência_2025_12.xlsx | NÃO ENCONTRADO
100218 | TRANSPORTE HORIZONTAL COM MANIPULADOR TELESCÓPICO, DE BLOCOS CERÂMICOS FURADOS NA VERTICAL DE 19X19X39CM (UNIDADE: BLOCOXKM). AF_07/2019 | UNXKM | 2.34 | 53% | SINAPI/DF | 2026-01-01 | SINAPI_Referência_2025_12.xlsx | NÃO ENCONTRADO
100217 | TRANSPORTE HORIZONTAL COM MANIPULADOR TELESCÓPICO, DE BLOCOS VAZADOS DE CONCRETO DE 19X19X39CM (UNIDADE: BLOCOXKM). AF_07/2019 | UNXKM | 3.42 | 53% | SINAPI/DF | 2026-01-01 | SINAPI_Referência_2025_12.xlsx | NÃO ENCONTRADO
100224 | TRANSPORTE HORIZONTAL COM MANIPULADOR TELESCÓPICO, DE CAIXA COM REVESTIMENTO CERÂMICO (UNIDADE: M2XKM). AF_07/2019 | M2XKM | 3.42 | 53% | SINAPI/DF | 2026-01-01 | SINAPI_Referência_2025_12.xlsx | NÃO ENCONTRADO
100228 | TRANSPORTE HORIZONTAL COM MANIPULADOR TELESCÓPICO, DE LATA DE 18 LITROS (UNIDADE: LXKM). AF_07/2019 | LXKM | 0.34 | 53% | SINAPI/DF | 2026-01-01 | SINAPI_Referência_2025_12.xlsx | NÃO ENCONTRADO
100204 | TRANSPORTE HORIZONTAL COM MANIPULADOR TELESCÓPICO, DE PÁLETE DE SACOS (UNIDADE: KGXKM). AF_07/2019 | KGXKM | 0.12 | 50% | SINAPI/DF | 2026-01-01 | SINAPI_Referência_2025_12.xlsx | NÃO ENCONTRADO
100284 | TRANSPORTE HORIZONTAL COM MANIPULADOR TELESCÓPICO, DE TELHA DE CONCRETO OU CERÂMICA (UNIDADE: M2XKM). AF_07/2019 | M2XKM | 12.26 | 53% | SINAPI/DF | 2026-01-01 | SINAPI_Referência_2025_12.xlsx | NÃO ENCONTRADO
100277 | TRANSPORTE HORIZONTAL COM MANIPULADOR TELESCÓPICO, DE TELHAS TERMOACÚSTICAS, FIBROCIMENTO, AÇO ZINCADO, FIBROCIMENTO ESTRUTURAL, CANALETE 90 OU KALHETÃO (UNIDADE: M2XKM). AF_07/2019 | M2XKM | 2.18 | 53% | SINAPI/DF | 2026-01-01 | SINAPI_Referência_2025_12.xlsx | NÃO ENCONTRADO
100278 | TRANSPORTE HORIZONTAL MANUAL, DE BACIA SANITÁRIA, CAIXA ACOPLADA, TANQUE OU PIA (UNIDADE: UNIDXKM). AF_07/2019 | UNXKM | 46.78 | 0% | SINAPI/DF | 2026-01-01 | SINAPI_Referência_2025_12.xlsx | NÃO ENCONTRADO
100268 | TRANSPORTE HORIZONTAL MANUAL, DE BANCADA DE MÁRMORE OU GRANITO PARA COZINHA/LAVATÓRIO OU MÁRMORE SINTÉTICO COM CUBA INTEGRADA (UNIDADE: UNIDXKM). AF_07/2019 | UNXKM | 97.79 | 0% | SINAPI/DF | 2026-01-01 | SINAPI_Referência_2025_12.xlsx | NÃO ENCONTRADO
100285 | TRANSPORTE HORIZONTAL MANUAL, DE BARRAMENTO BLINDADO (UNIDADE: MXKM). AF_07/2019 | MXKM | 49.22 | 0% | SINAPI/DF | 2026-01-01 | SINAPI_Referência_2025_12.xlsx | NÃO ENCONTRADO
100209 | TRANSPORTE HORIZONTAL MANUAL, DE BLOCOS CERÂMICOS FURADOS NA HORIZONTAL DE 9X19X19CM (UNIDADE: BLOCOXKM). AF_07/2019 | UNXKM | 11.34 | 0% | SINAPI/DF | 2026-01-01 | SINAPI_Referência_2025_12.xlsx | NÃO ENCONTRADO
100208 | TRANSPORTE HORIZONTAL MANUAL, DE BLOCOS VAZADOS DE CONCRETO OU CERÂMICO DE 19X19X39CM (UNIDADE: BLOCOXKM). AF_07/2019 | UNXKM | 22.69 | 0% | SINAPI/DF | 2026-01-01 | SINAPI_Referência_2025_12.xlsx | NÃO ENCONTRADO
100256 | TRANSPORTE HORIZONTAL MANUAL, DE CAIBROS DE MADEIRA COM SEÇÃO TRANSVERSAL DE 7,5 X 6 CM E 6 X 8 CM (UNIDADE: MXKM). AF_07/2019 | MXKM | 10.39 | 0% | SINAPI/DF | 2026-01-01 | SINAPI_Referência_2025_12.xlsx | NÃO ENCONTRADO
100220 | TRANSPORTE HORIZONTAL MANUAL, DE CAIXA COM REVESTIMENTO CERÂMICO (UNIDADE: M2XKM). AF_07/2019 | M2XKM | 32.59 | 0% | SINAPI/DF | 2026-01-01 | SINAPI_Referência_2025_12.xlsx | NÃO ENCONTRADO
100287 | TRANSPORTE HORIZONTAL MANUAL, DE CALHA QUADRADA NÚMERO 24 - CORTE 33 (UNIDADE: MXKM). AF_07/2019 | MXKM | 15.36 | 0% | SINAPI/DF | 2026-01-01 | SINAPI_Referência_2025_12.xlsx | NÃO ENCONTRADO
100274 | TRANSPORTE HORIZONTAL MANUAL, DE COMPENSADO DE MADEIRA (UNIDADE: M2XKM). AF_07/2019 | M2XKM | 32.61 | 0% | SINAPI/DF | 2026-01-01 | SINAPI_Referência_2025_12.xlsx | NÃO ENCONTRADO
100264 | TRANSPORTE HORIZONTAL MANUAL, DE JANELA (UNIDADE: M2XKM). AF_07/2019 | M2XKM | 46.01 | 0% | SINAPI/DF | 2026-01-01 | SINAPI_Referência_2025_12.xlsx | NÃO ENCONTRADO
100225 | TRANSPORTE HORIZONTAL MANUAL, DE LATA DE 18 LITROS (UNIDADE: LXKM). AF_07/2019 | LXKM | 2.56 | 0% | SINAPI/DF | 2026-01-01 | SINAPI_Referência_2025_12.xlsx | NÃO ENCONTRADO
100266 | TRANSPORTE HORIZONTAL MANUAL, DE PORTA (UNIDADE: UNIDXKM). AF_07/2019 | UNXKM | 97.79 | 0% | SINAPI/DF | 2026-01-01 | SINAPI_Referência_2025_12.xlsx | NÃO ENCONTRADO
100257 | TRANSPORTE HORIZONTAL MANUAL, DE RIPAS DE MADEIRA COM SEÇÃO TRANSVERSAL DE 1 X 5 CM E 2 X 5 CM (UNIDADE: MXKM). AF_07/2019 | MXKM | 6.23 | 0% | SINAPI/DF | 2026-01-01 | SINAPI_Referência_2025_12.xlsx | NÃO ENCONTRADO
100197 | TRANSPORTE HORIZONTAL MANUAL, DE SACOS DE 20 KG (UNIDADE: KGXKM). AF_07/2019 | KGXKM | 2.3 | 0% | SINAPI/DF | 2026-01-01 | SINAPI_Referência_2025_12.xlsx | NÃO ENCONTRADO
100196 | TRANSPORTE HORIZONTAL MANUAL, DE SACOS DE 30 KG (UNIDADE: KGXKM). AF_07/2019 | KGXKM | 1.53 | 0% | SINAPI/DF | 2026-01-01 | SINAPI_Referência_2025_12.xlsx | NÃO ENCONTRADO
100195 | TRANSPORTE HORIZONTAL MANUAL, DE SACOS DE 50 KG (UNIDADE: KGXKM). AF_07/2019 | KGXKM | 0.92 | 0% | SINAPI/DF | 2026-01-01 | SINAPI_Referência_2025_12.xlsx | NÃO ENCONTRADO
100273 | TRANSPORTE HORIZONTAL MANUAL, DE TELA DE AÇO (UNIDADE: KGXKM). AF_07/2019 | KGXKM | 3.82 | 0% | SINAPI/DF | 2026-01-01 | SINAPI_Referência_2025_12.xlsx | NÃO ENCONTRADO
100282 | TRANSPORTE HORIZONTAL MANUAL, DE TELHA DE CONCRETO OU CERÂMICA (UNIDADE: M2XKM). AF_07/2019 | M2XKM | 183.22 | 0% | SINAPI/DF | 2026-01-01 | SINAPI_Referência_2025_12.xlsx | NÃO ENCONTRADO
100276 | TRANSPORTE HORIZONTAL MANUAL, DE TELHA DE FIBROCIMENTO OU TELHA ESTRUTURAL DE FIBROCIMENTO, CANALETE 90 OU KALHETÃO (UNIDADE: M2XKM). AF_07/2019 | M2XKM | 38.48 | 0% | SINAPI/DF | 2026-01-01 | SINAPI_Referência_2025_12.xlsx | NÃO ENCONTRADO
100275 | TRANSPORTE HORIZONTAL MANUAL, DE TELHA TERMOACÚSTICA OU TELHA DE AÇO ZINCADO (UNIDADE: M2XKM). AF_07/2019 | M2XKM | 21.08 | 0% | SINAPI/DF | 2026-01-01 | SINAPI_Referência_2025_12.xlsx | NÃO ENCONTRADO
100254 | TRANSPORTE HORIZONTAL MANUAL, DE TUBO DE AÇO CARBONO LEVE OU MÉDIO, PRETO OU GALVANIZADO, COM DIÂMETRO MAIOR QUE 125 MM E MENOR OU IGUAL A 150 MM (UNIDADE: MXKM). AF_07/2019 | MXKM | 46.08 | 0% | SINAPI/DF | 2026-01-01 | SINAPI_Referência_2025_12.xlsx | NÃO ENCONTRADO
100250 | TRANSPORTE HORIZONTAL MANUAL, DE TUBO DE AÇO CARBONO LEVE OU MÉDIO, PRETO OU GALVANIZADO, COM DIÂMETRO MAIOR QUE 20 MM E MENOR OU IGUAL A 32 MM (UNIDADE: MXKM). AF_07/2019 | MXKM | 5.19 | 0% | SINAPI/DF | 2026-01-01 | SINAPI_Referência_2025_12.xlsx | NÃO ENCONTRADO
100251 | TRANSPORTE HORIZONTAL MANUAL, DE TUBO DE AÇO CARBONO LEVE OU MÉDIO, PRETO OU GALVANIZADO, COM DIÂMETRO MAIOR QUE 32 MM E MENOR OU IGUAL A 65 MM (UNIDADE: MXKM). AF_07/2019 | MXKM | 15.36 | 0% | SINAPI/DF | 2026-01-01 | SINAPI_Referência_2025_12.xlsx | NÃO ENCONTRADO
100252 | TRANSPORTE HORIZONTAL MANUAL, DE TUBO DE AÇO CARBONO LEVE OU MÉDIO, PRETO OU GALVANIZADO, COM DIÂMETRO MAIOR QUE 65 MM E MENOR OU IGUAL A 90 MM (UNIDADE: MXKM). AF_07/2019 | MXKM | 23.04 | 0% | SINAPI/DF | 2026-01-01 | SINAPI_Referência_2025_12.xlsx | NÃO ENCONTRADO
100253 | TRANSPORTE HORIZONTAL MANUAL, DE TUBO DE AÇO CARBONO LEVE OU MÉDIO, PRETO OU GALVANIZADO, COM DIÂMETRO MAIOR QUE 90 MM E MENOR OU IGUAL A 125 MM (UNIDADE: MXKM). AF_07/2019 | MXKM | 30.72 | 0% | SINAPI/DF | 2026-01-01 | SINAPI_Referência_2025_12.xlsx | NÃO ENCONTRADO
100249 | TRANSPORTE HORIZONTAL MANUAL, DE TUBO DE AÇO CARBONO LEVE OU MÉDIO, PRETO OU GALVANIZADO, COM DIÂMETRO MENOR OU IGUAL A 20 MM (UNIDADE: MXKM). AF_07/2019 | MXKM | 3.11 | 0% | SINAPI/DF | 2026-01-01 | SINAPI_Referência_2025_12.xlsx | NÃO ENCONTRADO
100244 | TRANSPORTE HORIZONTAL MANUAL, DE TUBO DE COBRE - CLASSE E - COM DIÂMETRO MAIOR QUE 54 MM E MENOR OU IGUAL A 79 MM (UNIDADE: MXKM). AF_07/2019 | MXKM | 4.67 | 0% | SINAPI/DF | 2026-01-01 | SINAPI_Referência_2025_12.xlsx | NÃO ENCONTRADO
100245 | TRANSPORTE HORIZONTAL MANUAL, DE TUBO DE COBRE - CLASSE E - COM DIÂMETRO MAIOR QUE 79 MM E MENOR OU IGUAL A 104 MM (UNIDADE: MXKM). AF_07/2019 | MXKM | 9.35 | 0% | SINAPI/DF | 2026-01-01 | SINAPI_Referência_2025_12.xlsx | NÃO ENCONTRADO
100243 | TRANSPORTE HORIZONTAL MANUAL, DE TUBO DE COBRE - CLASSE E - COM DIÂMETRO MENOR OU IGUAL A 54 MM (UNIDADE: MXKM). AF_07/2019 | MXKM | 3.74 | 0% | SINAPI/DF | 2026-01-01 | SINAPI_Referência_2025_12.xlsx | NÃO ENCONTRADO
100239 | TRANSPORTE HORIZONTAL MANUAL, DE TUBO DE CPVC COM DIÂMETRO MAIOR QUE 73 MM E MENOR OU IGUAL A 89 MM (UNIDADE: MXKM). AF_07/2019 | MXKM | 7.79 | 0% | SINAPI/DF | 2026-01-01 | SINAPI_Referência_2025_12.xlsx | NÃO ENCONTRADO
100238 | TRANSPORTE HORIZONTAL MANUAL, DE TUBO DE CPVC COM DIÂMETRO MENOR OU IGUAL A 73 MM (UNIDADE: MXKM). AF_07/2019 | MXKM | 6.23 | 0% | SINAPI/DF | 2026-01-01 | SINAPI_Referência_2025_12.xlsx | NÃO ENCONTRADO
100241 | TRANSPORTE HORIZONTAL MANUAL, DE TUBO DE PPR - PN12 OU PN25 - COM DIÂMETRO MAIOR QUE 50 MM E MENOR OU IGUAL A 75 MM (UNIDADE: MXKM). AF_07/2019 | MXKM | 7.79 | 0% | SINAPI/DF | 2026-01-01 | SINAPI_Referência_2025_12.xlsx | NÃO ENCONTRADO
100242 | TRANSPORTE HORIZONTAL MANUAL, DE TUBO DE PPR - PN12 OU PN25 - COM DIÂMETRO MAIOR QUE 75 MM E MENOR OU IGUAL A 110 MM (UNIDADE: MXKM). AF_07/2019 | MXKM | 23.04 | 0% | SINAPI/DF | 2026-01-01 | SINAPI_Referência_2025_12.xlsx | NÃO ENCONTRADO
100240 | TRANSPORTE HORIZONTAL MANUAL, DE TUBO DE PPR - PN12 OU PN25 - COM DIÂMETRO MENOR OU IGUAL A 50 MM (UNIDADE: MXKM). AF_07/2019 | MXKM | 4.67 | 0% | SINAPI/DF | 2026-01-01 | SINAPI_Referência_2025_12.xlsx | NÃO ENCONTRADO
100237 | TRANSPORTE HORIZONTAL MANUAL, DE TUBO DE PVC SOLDÁVEL COM DIÂMETRO MAIOR QUE 60 MM E MENOR OU IGUAL A 85 MM (UNIDADE: MXKM). AF_07/2019 | MXKM | 3.89 | 0% | SINAPI/DF | 2026-01-01 | SINAPI_Referência_2025_12.xlsx | NÃO ENCONTRADO
100236 | TRANSPORTE HORIZONTAL MANUAL, DE TUBO DE PVC SOLDÁVEL COM DIÂMETRO MENOR OU IGUAL A 60 MM (UNIDADE: MXKM). AF_07/2019 | MXKM | 3.25 | 0% | SINAPI/DF | 2026-01-01 | SINAPI_Referência_2025_12.xlsx | NÃO ENCONTRADO
100248 | TRANSPORTE HORIZONTAL MANUAL, DE TUBO DE PVC SÉRIE NORMAL - ESGOTO PREDIAL, OU REFORÇADO PARA ESGOTO OU ÁGUAS PLUVIAIS PREDIAL, COM DIÂMETRO MAIOR QUE 100 MM E MENOR OU IGUAL A 150 MM (UNIDADE: MXKM). AF_07/2019 | MXKM | 15.36 | 0% | SINAPI/DF | 2026-01-01 | SINAPI_Referência_2025_12.xlsx | NÃO ENCONTRADO
100247 | TRANSPORTE HORIZONTAL MANUAL, DE TUBO DE PVC SÉRIE NORMAL - ESGOTO PREDIAL, OU REFORÇADO PARA ESGOTO OU ÁGUAS PLUVIAIS PREDIAL, COM DIÂMETRO MAIOR QUE 75 MM E MENOR OU IGUAL A 100 MM (UNIDADE: MXKM). AF_07/2019 | MXKM | 3.89 | 0% | SINAPI/DF | 2026-01-01 | SINAPI_Referência_2025_12.xlsx | NÃO ENCONTRADO
100246 | TRANSPORTE HORIZONTAL MANUAL, DE TUBO DE PVC SÉRIE NORMAL - ESGOTO PREDIAL, OU REFORÇADO PARA ESGOTO OU ÁGUAS PLUVIAIS PREDIAL, COM DIÂMETRO MENOR OU IGUAL A 75 MM (UNIDADE: MXKM). AF_07/2019 | MXKM | 3.11 | 0% | SINAPI/DF | 2026-01-01 | SINAPI_Referência_2025_12.xlsx | NÃO ENCONTRADO
100255 | TRANSPORTE HORIZONTAL MANUAL, DE TÁBUAS DE MADEIRA COM SEÇÃO TRANSVERSAL DE 2,5 X 25 CM E 2,5 X 30 CM (UNIDADE: MXKM). AF_07/2019 | MXKM | 15.59 | 0% | SINAPI/DF | 2026-01-01 | SINAPI_Referência_2025_12.xlsx | NÃO ENCONTRADO
100263 | TRANSPORTE HORIZONTAL MANUAL, DE VERGALHÕES DE AÇO COM DIÂMETRO DE 10 MM; 12,5 MM; 16 MM; 20 MM; 25 MM OU 32 MM (UNIDADE: KGXKM). AF_07/2019 | KGXKM | 2.52 | 0% | SINAPI/DF | 2026-01-01 | SINAPI_Referência_2025_12.xlsx | NÃO ENCONTRADO
100260 | TRANSPORTE HORIZONTAL MANUAL, DE VERGALHÕES DE AÇO COM DIÂMETRO DE 5 MM (UNIDADE: KGXKM). AF_07/2019 | KGXKM | 10.12 | 0% | SINAPI/DF | 2026-01-01 | SINAPI_Referência_2025_12.xlsx | NÃO ENCONTRADO
100261 | TRANSPORTE HORIZONTAL MANUAL, DE VERGALHÕES DE AÇO COM DIÂMETRO DE 6,3 MM (UNIDADE: KGXKM). AF_07/2019 | KGXKM | 6.36 | 0% | SINAPI/DF | 2026-01-01 | SINAPI_Referência_2025_12.xlsx | NÃO ENCONTRADO
100262 | TRANSPORTE HORIZONTAL MANUAL, DE VERGALHÕES DE AÇO COM DIÂMETRO DE 8 MM (UNIDADE: KGXKM). AF_07/2019 | KGXKM | 3.94 | 0% | SINAPI/DF | 2026-01-01 | SINAPI_Referência_2025_12.xlsx | NÃO ENCONTRADO
100271 | TRANSPORTE HORIZONTAL MANUAL, DE VIDRO (UNIDADE: M2XKM). AF_07/2019 | M2XKM | 73.34 | 0% | SINAPI/DF | 2026-01-01 | SINAPI_Referência_2025_12.xlsx | NÃO ENCONTRADO
100258 | TRANSPORTE HORIZONTAL MANUAL, DE VIGAS DE MADEIRA COM SEÇÃO TRANSVERSAL DE 5 X 12 CM (UNIDADE: MXKM). AF_07/2019 | MXKM | 15.59 | 0% | SINAPI/DF | 2026-01-01 | SINAPI_Referência_2025_12.xlsx | NÃO ENCONTRADO
100259 | TRANSPORTE HORIZONTAL MANUAL, DE VIGAS DE MADEIRA COM SEÇÃO TRANSVERSAL DE 6 X 16 CM (UNIDADE: MXKM). AF_07/2019 | MXKM | 30.72 | 0% | SINAPI/DF | 2026-01-01 | SINAPI_Referência_2025_12.xlsx | NÃO ENCONTRADO
100279 | TRANSPORTE VERTICAL MANUAL, 1 PAVIMENTO, DE BACIA SANITÁRIA, CAIXA ACOPLADA, TANQUE OU PIA (UNIDADE: UNID). AF_07/2019 | UN | 0.9 | 0% | SINAPI/DF | 2026-01-01 | SINAPI_Referência_2025_12.xlsx | NÃO ENCONTRADO
100233 | TRANSPORTE VERTICAL MANUAL, 1 PAVIMENTO, DE BLOCOS CERÂMICOS FURADOS NA HORIZONTAL DE 9X19X19CM (UNIDADE: BLOCO). AF_07/2019 | UN | 0.21 | 0% | SINAPI/DF | 2026-01-01 | SINAPI_Referência_2025_12.xlsx | NÃO ENCONTRADO
100232 | TRANSPORTE VERTICAL MANUAL, 1 PAVIMENTO, DE BLOCOS VAZADOS DE CONCRETO OU CERÂMICO DE 19X19X39CM (UNIDADE: BLOCO). AF_07/2019 | UN | 0.43 | 0% | SINAPI/DF | 2026-01-01 | SINAPI_Referência_2025_12.xlsx | NÃO ENCONTRADO
100234 | TRANSPORTE VERTICAL MANUAL, 1 PAVIMENTO, DE CAIXA COM REVESTIMENTO CERÂMICO (UNIDADE: M2). AF_07/2019 | M2 | 0.64 | 0% | SINAPI/DF | 2026-01-01 | SINAPI_Referência_2025_12.xlsx | NÃO ENCONTRADO
100265 | TRANSPORTE VERTICAL MANUAL, 1 PAVIMENTO, DE JANELA (UNIDADE: M2). AF_07/2019 | M2 | 0.96 | 0% | SINAPI/DF | 2026-01-01 | SINAPI_Referência_2025_12.xlsx | NÃO ENCONTRADO
100235 | TRANSPORTE VERTICAL MANUAL, 1 PAVIMENTO, DE LATA DE 18 LITROS (UNIDADE: L). AF_07/2019 | L | 0.05 | 0% | SINAPI/DF | 2026-01-01 | SINAPI_Referência_2025_12.xlsx | NÃO ENCONTRADO
100267 | TRANSPORTE VERTICAL MANUAL, 1 PAVIMENTO, DE PORTA (UNIDADE: UNID). AF_07/2019 | UN | 1.93 | 0% | SINAPI/DF | 2026-01-01 | SINAPI_Referência_2025_12.xlsx | NÃO ENCONTRADO
100231 | TRANSPORTE VERTICAL MANUAL, 1 PAVIMENTO, DE SACOS DE 20 KG (UNIDADE: KG). AF_07/2019 | KG | 0.04 | 0% | SINAPI/DF | 2026-01-01 | SINAPI_Referência_2025_12.xlsx | NÃO ENCONTRADO
100230 | TRANSPORTE VERTICAL MANUAL, 1 PAVIMENTO, DE SACOS DE 30 KG (UNIDADE: KG). AF_07/2019 | KG | 0.03 | 0% | SINAPI/DF | 2026-01-01 | SINAPI_Referência_2025_12.xlsx | NÃO ENCONTRADO
100229 | TRANSPORTE VERTICAL MANUAL, 1 PAVIMENTO, DE SACOS DE 50 KG (UNIDADE: KG). AF_07/2019 | KG | 0.01 | 0% | SINAPI/DF | 2026-01-01 | SINAPI_Referência_2025_12.xlsx | NÃO ENCONTRADO
100272 | TRANSPORTE VERTICAL MANUAL, 1 PAVIMENTO, DE VIDRO (UNIDADE: M2). AF_07/2019 | M2 | 1.45 | 0% | SINAPI/DF | 2026-01-01 | SINAPI_Referência_2025_12.xlsx | NÃO ENCONTRADO
100269 | TRANSPORTE VERTICAL, BANCADA DE MÁRMORE OU GRANITO PARA COZINHA/LAVATÓRIO OU MÁRMORE SINTÉTICO COM CUBA INTEGRADA, MANUAL, 1 PAVIMENTO, (UNIDADE: UNID). AF_07/2019 | UN | 1.93 | 0% | SINAPI/DF | 2026-01-01 | SINAPI_Referência_2025_12.xlsx | NÃO ENCONTRADO
100986 | CARGA DE MISTURA ASFÁLTICA EM CAMINHÃO BASCULANTE 10 M³ (UNIDADE: M3). AF_07/2020 | M3 | 9.37 | 40% | SINAPI/DF | 2026-01-01 | SINAPI_Referência_2025_12.xlsx | NÃO ENCONTRADO
101002 | CARGA DE MISTURA ASFÁLTICA EM CAMINHÃO BASCULANTE 10 M³ (UNIDADE: T). AF_07/2020 | T | 6.24 | 40% | SINAPI/DF | 2026-01-01 | SINAPI_Referência_2025_12.xlsx | NÃO ENCONTRADO
100987 | CARGA DE MISTURA ASFÁLTICA EM CAMINHÃO BASCULANTE 14 M³ (UNIDADE: M3). AF_07/2020 | M3 | 10.64 | 41% | SINAPI/DF | 2026-01-01 | SINAPI_Referência_2025_12.xlsx | NÃO ENCONTRADO
101003 | CARGA DE MISTURA ASFÁLTICA EM CAMINHÃO BASCULANTE 14 M³ (UNIDADE: T). AF_07/2020 | T | 7.08 | 41% | SINAPI/DF | 2026-01-01 | SINAPI_Referência_2025_12.xlsx | NÃO ENCONTRADO
100988 | CARGA DE MISTURA ASFÁLTICA EM CAMINHÃO BASCULANTE 18 M³ (UNIDADE: M3). AF_07/2020 | M3 | 11.26 | 40% | SINAPI/DF | 2026-01-01 | SINAPI_Referência_2025_12.xlsx | NÃO ENCONTRADO
101004 | CARGA DE MISTURA ASFÁLTICA EM CAMINHÃO BASCULANTE 18 M³ (UNIDADE: T). AF_07/2020 | T | 7.5 | 40% | SINAPI/DF | 2026-01-01 | SINAPI_Referência_2025_12.xlsx | NÃO ENCONTRADO
100985 | CARGA DE MISTURA ASFÁLTICA EM CAMINHÃO BASCULANTE 6 M³ (UNIDADE: M3). AF_07/2020 | M3 | 7.85 | 44% | SINAPI/DF | 2026-01-01 | SINAPI_Referência_2025_12.xlsx | NÃO ENCONTRADO
101001 | CARGA DE MISTURA ASFÁLTICA EM CAMINHÃO BASCULANTE 6 M³ (UNIDADE: T). AF_07/2020 | T | 5.23 | 44% | SINAPI/DF | 2026-01-01 | SINAPI_Referência_2025_12.xlsx | NÃO ENCONTRADO
101008 | CARGA DE ÁGUA EM CAMINHÃO PIPA 10 M³. AF_07/2020 | M3 | 5.66 | 34% | SINAPI/DF | 2026-01-01 | SINAPI_Referência_2025_12.xlsx | NÃO ENCONTRADO
101007 | CARGA DE ÁGUA EM CAMINHÃO PIPA 6 M³. AF_07/2020 | M3 | 5.59 | 30% | SINAPI/DF | 2026-01-01 | SINAPI_Referência_2025_12.xlsx | NÃO ENCONTRADO
100982 | CARGA, MANOBRA E DESCARGA DE ENTULHO EM CAMINHÃO BASCULANTE 10 M³ - CARGA COM ESCAVADEIRA HIDRÁULICA (CAÇAMBA DE 0,80 M³ / 111 HP) E DESCARGA LIVRE (UNIDADE: M3). AF_07/2020 | M3 | 9.27 | 46% | SINAPI/DF | 2026-01-01 | SINAPI_Referência_2025_12.xlsx | NÃO ENCONTRADO
100998 | CARGA, MANOBRA E DESCARGA DE ENTULHO EM CAMINHÃO BASCULANTE 10 M³ - CARGA COM ESCAVADEIRA HIDRÁULICA (CAÇAMBA DE 0,80 M³ / 111 HP) E DESCARGA LIVRE (UNIDADE: T). AF_07/2020 | T | 6.19 | 46% | SINAPI/DF | 2026-01-01 | SINAPI_Referência_2025_12.xlsx | NÃO ENCONTRADO
100983 | CARGA, MANOBRA E DESCARGA DE ENTULHO EM CAMINHÃO BASCULANTE 14 M³ - CARGA COM ESCAVADEIRA HIDRÁULICA (CAÇAMBA DE 0,80 M³ / 111 HP) E DESCARGA LIVRE (UNIDADE: M3). AF_07/2020 | M3 | 9.21 | 47% | SINAPI/DF | 2026-01-01 | SINAPI_Referência_2025_12.xlsx | NÃO ENCONTRADO
100999 | CARGA, MANOBRA E DESCARGA DE ENTULHO EM CAMINHÃO BASCULANTE 14 M³ - CARGA COM ESCAVADEIRA HIDRÁULICA (CAÇAMBA DE 0,80 M³ / 111 HP) E DESCARGA LIVRE (UNIDADE: T). AF_07/2020 | T | 6.18 | 46% | SINAPI/DF | 2026-01-01 | SINAPI_Referência_2025_12.xlsx | NÃO ENCONTRADO
100984 | CARGA, MANOBRA E DESCARGA DE ENTULHO EM CAMINHÃO BASCULANTE 18 M³ - CARGA COM ESCAVADEIRA HIDRÁULICA (CAÇAMBA DE 0,80 M³ / 111 HP) E DESCARGA LIVRE (UNIDADE: M3). AF_07/2020 | M3 | 9.01 | 45% | SINAPI/DF | 2026-01-01 | SINAPI_Referência_2025_12.xlsx | NÃO ENCONTRADO
101000 | CARGA, MANOBRA E DESCARGA DE ENTULHO EM CAMINHÃO BASCULANTE 18 M³ - CARGA COM ESCAVADEIRA HIDRÁULICA (CAÇAMBA DE 0,80 M³ / 111 HP) E DESCARGA LIVRE (UNIDADE: T). AF_07/2020 | T | 6.01 | 45% | SINAPI/DF | 2026-01-01 | SINAPI_Referência_2025_12.xlsx | NÃO ENCONTRADO
100981 | CARGA, MANOBRA E DESCARGA DE ENTULHO EM CAMINHÃO BASCULANTE 6 M³ - CARGA COM ESCAVADEIRA HIDRÁULICA (CAÇAMBA DE 0,80 M³ / 111 HP) E DESCARGA LIVRE (UNIDADE: M3). AF_07/2020 | M3 | 9.72 | 49% | SINAPI/DF | 2026-01-01 | SINAPI_Referência_2025_12.xlsx | NÃO ENCONTRADO
100997 | CARGA, MANOBRA E DESCARGA DE ENTULHO EM CAMINHÃO BASCULANTE 6 M³ - CARGA COM ESCAVADEIRA HIDRÁULICA (CAÇAMBA DE 0,80 M³ / 111 HP) E DESCARGA LIVRE (UNIDADE: T). AF_07/2020 | T | 6.49 | 49% | SINAPI/DF | 2026-01-01 | SINAPI_Referência_2025_12.xlsx | NÃO ENCONTRADO
101010 | CARGA, MANOBRA E DESCARGA DE PERFIL METÁLICO EM CAMINHÃO CARROCERIA COM GUINDAUTO (MUNCK) 11,7 TM. AF_07/2020 | T | 27.83 | 35% | SINAPI/DF | 2026-01-01 | SINAPI_Referência_2025_12.xlsx | NÃO ENCONTRADO
101009 | CARGA, MANOBRA E DESCARGA DE POSTE DE CONCRETO EM CAMINHÃO CARROCERIA COM GUINDAUTO (MUNCK) 11,7 TM. AF_07/2020 | T | 44.19 | 35% | SINAPI/DF | 2026-01-01 | SINAPI_Referência_2025_12.xlsx | NÃO ENCONTRADO
100978 | CARGA, MANOBRA E DESCARGA DE SOLOS E MATERIAIS GRANULARES EM CAMINHÃO BASCULANTE 10 M³ - CARGA COM ESCAVADEIRA HIDRÁULICA (CAÇAMBA DE 1,20 M³ / 155 HP) E DESCARGA LIVRE (UNIDADE: M3). AF_07/2020 | M3 | 7.19 | 46% | SINAPI/DF | 2026-01-01 | SINAPI_Referência_2025_12.xlsx | NÃO ENCONTRADO
100994 | CARGA, MANOBRA E DESCARGA DE SOLOS E MATERIAIS GRANULARES EM CAMINHÃO BASCULANTE 10 M³ - CARGA COM ESCAVADEIRA HIDRÁULICA (CAÇAMBA DE 1,20 M³ / 155 HP) E DESCARGA LIVRE (UNIDADE: T). AF_07/2020 | T | 4.77 | 46% | SINAPI/DF | 2026-01-01 | SINAPI_Referência_2025_12.xlsx | NÃO ENCONTRADO
100974 | CARGA, MANOBRA E DESCARGA DE SOLOS E MATERIAIS GRANULARES EM CAMINHÃO BASCULANTE 10 M³ - CARGA COM PÁ CARREGADEIRA (CAÇAMBA DE 1,7 A 2,8 M³ / 128 HP) E DESCARGA LIVRE (UNIDADE: M3). AF_07/2020 | M3 | 8.69 | 45% | SINAPI/DF | 2026-01-01 | SINAPI_Referência_2025_12.xlsx | NÃO ENCONTRADO
100990 | CARGA, MANOBRA E DESCARGA DE SOLOS E MATERIAIS GRANULARES EM CAMINHÃO BASCULANTE 10 M³ - CARGA COM PÁ CARREGADEIRA (CAÇAMBA DE 1,7 A 2,8 M³ / 128 HP) E DESCARGA LIVRE (UNIDADE: T). AF_07/2020 | T | 5.8 | 45% | SINAPI/DF | 2026-01-01 | SINAPI_Referência_2025_12.xlsx | NÃO ENCONTRADO
100979 | CARGA, MANOBRA E DESCARGA DE SOLOS E MATERIAIS GRANULARES EM CAMINHÃO BASCULANTE 14 M³ - CARGA COM ESCAVADEIRA HIDRÁULICA (CAÇAMBA DE 1,20 M³ / 155 HP) E DESCARGA LIVRE (UNIDADE: M3). AF_07/2020 | M3 | 6.83 | 46% | SINAPI/DF | 2026-01-01 | SINAPI_Referência_2025_12.xlsx | NÃO ENCONTRADO
100995 | CARGA, MANOBRA E DESCARGA DE SOLOS E MATERIAIS GRANULARES EM CAMINHÃO BASCULANTE 14 M³ - CARGA COM ESCAVADEIRA HIDRÁULICA (CAÇAMBA DE 1,20 M³ / 155 HP) E DESCARGA LIVRE (UNIDADE: T). AF_07/2020 | T | 4.56 | 46% | SINAPI/DF | 2026-01-01 | SINAPI_Referência_2025_12.xlsx | NÃO ENCONTRADO
100975 | CARGA, MANOBRA E DESCARGA DE SOLOS E MATERIAIS GRANULARES EM CAMINHÃO BASCULANTE 14 M³ - CARGA COM PÁ CARREGADEIRA (CAÇAMBA DE 1,7 A 2,8 M³ / 128 HP) E DESCARGA LIVRE (UNIDADE: M3). AF_07/2020 | M3 | 8.67 | 46% | SINAPI/DF | 2026-01-01 | SINAPI_Referência_2025_12.xlsx | NÃO ENCONTRADO
100991 | CARGA, MANOBRA E DESCARGA DE SOLOS E MATERIAIS GRANULARES EM CAMINHÃO BASCULANTE 14 M³ - CARGA COM PÁ CARREGADEIRA (CAÇAMBA DE 1,7 A 2,8 M³ / 128 HP) E DESCARGA LIVRE (UNIDADE: T). AF_07/2020 | T | 5.81 | 45% | SINAPI/DF | 2026-01-01 | SINAPI_Referência_2025_12.xlsx | NÃO ENCONTRADO
100980 | CARGA, MANOBRA E DESCARGA DE SOLOS E MATERIAIS GRANULARES EM CAMINHÃO BASCULANTE 18 M³ - CARGA COM ESCAVADEIRA HIDRÁULICA (CAÇAMBA DE 1,20 M³ / 155 HP) E DESCARGA LIVRE (UNIDADE: M3). AF_07/2020 | M3 | 6.46 | 45% | SINAPI/DF | 2026-01-01 | SINAPI_Referência_2025_12.xlsx | NÃO ENCONTRADO
100996 | CARGA, MANOBRA E DESCARGA DE SOLOS E MATERIAIS GRANULARES EM CAMINHÃO BASCULANTE 18 M³ - CARGA COM ESCAVADEIRA HIDRÁULICA (CAÇAMBA DE 1,20 M³ / 155 HP) E DESCARGA LIVRE (UNIDADE: T). AF_07/2020 | T | 4.29 | 45% | SINAPI/DF | 2026-01-01 | SINAPI_Referência_2025_12.xlsx | NÃO ENCONTRADO
100976 | CARGA, MANOBRA E DESCARGA DE SOLOS E MATERIAIS GRANULARES EM CAMINHÃO BASCULANTE 18 M³ - CARGA COM PÁ CARREGADEIRA (CAÇAMBA DE 1,7 A 2,8 M³ / 128 HP) E DESCARGA LIVRE (UNIDADE: M3). AF_07/2020 | M3 | 8.49 | 44% | SINAPI/DF | 2026-01-01 | SINAPI_Referência_2025_12.xlsx | NÃO ENCONTRADO
100992 | CARGA, MANOBRA E DESCARGA DE SOLOS E MATERIAIS GRANULARES EM CAMINHÃO BASCULANTE 18 M³ - CARGA COM PÁ CARREGADEIRA (CAÇAMBA DE 1,7 A 2,8 M³ / 128 HP) E DESCARGA LIVRE (UNIDADE: T). AF_07/2020 | T | 5.66 | 44% | SINAPI/DF | 2026-01-01 | SINAPI_Referência_2025_12.xlsx | NÃO ENCONTRADO
100977 | CARGA, MANOBRA E DESCARGA DE SOLOS E MATERIAIS GRANULARES EM CAMINHÃO BASCULANTE 6 M³ - CARGA COM ESCAVADEIRA HIDRÁULICA (CAÇAMBA DE 1,20 M³ / 155 HP) E DESCARGA LIVRE (UNIDADE: M3). AF_07/2020 | M3 | 8.01 | 49% | SINAPI/DF | 2026-01-01 | SINAPI_Referência_2025_12.xlsx | NÃO ENCONTRADO
100993 | CARGA, MANOBRA E DESCARGA DE SOLOS E MATERIAIS GRANULARES EM CAMINHÃO BASCULANTE 6 M³ - CARGA COM ESCAVADEIRA HIDRÁULICA (CAÇAMBA DE 1,20 M³ / 155 HP) E DESCARGA LIVRE (UNIDADE: T). AF_07/2020 | T | 5.33 | 49% | SINAPI/DF | 2026-01-01 | SINAPI_Referência_2025_12.xlsx | NÃO ENCONTRADO
100973 | CARGA, MANOBRA E DESCARGA DE SOLOS E MATERIAIS GRANULARES EM CAMINHÃO BASCULANTE 6 M³ - CARGA COM PÁ CARREGADEIRA (CAÇAMBA DE 1,7 A 2,8 M³ / 128 HP) E DESCARGA LIVRE (UNIDADE: M3). AF_07/2020 | M3 | 9.06 | 48% | SINAPI/DF | 2026-01-01 | SINAPI_Referência_2025_12.xlsx | NÃO ENCONTRADO
100989 | CARGA, MANOBRA E DESCARGA DE SOLOS E MATERIAIS GRANULARES EM CAMINHÃO BASCULANTE 6 M³ - CARGA COM PÁ CARREGADEIRA (CAÇAMBA DE 1,7 A 2,8 M³ / 128 HP) E DESCARGA LIVRE (UNIDADE: T). AF_07/2020 | T | 6.04 | 48% | SINAPI/DF | 2026-01-01 | SINAPI_Referência_2025_12.xlsx | NÃO ENCONTRADO
101467 | CARGA, MANOBRA E DESCARGA DE TUBOS DE CONCRETO, DN 1000 MM, EM CAMINHÃO CARROCERIA COM GUINDAUTO (MUNCK) 11,7 TM. AF_07/2020 | T | 19.01 | 28% | SINAPI/DF | 2026-01-01 | SINAPI_Referência_2025_12.xlsx | NÃO ENCONTRADO
101468 | CARGA, MANOBRA E DESCARGA DE TUBOS DE CONCRETO, DN 1200 MM, EM CAMINHÃO CARROCERIA COM GUINDAUTO (MUNCK) 11,7 TM. AF_07/2020 | T | 17.39 | 28% | SINAPI/DF | 2026-01-01 | SINAPI_Referência_2025_12.xlsx | NÃO ENCONTRADO
101014 | CARGA, MANOBRA E DESCARGA DE TUBOS DE CONCRETO, DN 400 MM, EM CAMINHÃO CARROCERIA COM GUINDAUTO (MUNCK) 11,7 TM. AF_07/2020 | T | 43.44 | 28% | SINAPI/DF | 2026-01-01 | SINAPI_Referência_2025_12.xlsx | NÃO ENCONTRADO
101015 | CARGA, MANOBRA E DESCARGA DE TUBOS DE CONCRETO, DN 500 MM, EM CAMINHÃO CARROCERIA COM GUINDAUTO (MUNCK) 11,7 TM. AF_07/2020 | T | 35.68 | 28% | SINAPI/DF | 2026-01-01 | SINAPI_Referência_2025_12.xlsx | NÃO ENCONTRADO
101463 | CARGA, MANOBRA E DESCARGA DE TUBOS DE CONCRETO, DN 600 MM, EM CAMINHÃO CARROCERIA COM GUINDAUTO (MUNCK) 11,7 TM. AF_07/2020 | T | 47.56 | 28% | SINAPI/DF | 2026-01-01 | SINAPI_Referência_2025_12.xlsx | NÃO ENCONTRADO
101464 | CARGA, MANOBRA E DESCARGA DE TUBOS DE CONCRETO, DN 700 MM, EM CAMINHÃO CARROCERIA COM GUINDAUTO (MUNCK) 11,7 TM. AF_07/2020 | T | 36.52 | 28% | SINAPI/DF | 2026-01-01 | SINAPI_Referência_2025_12.xlsx | NÃO ENCONTRADO
101465 | CARGA, MANOBRA E DESCARGA DE TUBOS DE CONCRETO, DN 800 MM, EM CAMINHÃO CARROCERIA COM GUINDAUTO (MUNCK) 11,7 TM. AF_07/2020 | T | 27.92 | 28% | SINAPI/DF | 2026-01-01 | SINAPI_Referência_2025_12.xlsx | NÃO ENCONTRADO
101466 | CARGA, MANOBRA E DESCARGA DE TUBOS DE CONCRETO, DN 900 MM, EM CAMINHÃO CARROCERIA COM GUINDAUTO (MUNCK) 11,7 TM. AF_07/2020 | T | 22.71 | 28% | SINAPI/DF | 2026-01-01 | SINAPI_Referência_2025_12.xlsx | NÃO ENCONTRADO
101013 | CARGA, MANOBRA E DESCARGA DE TUBOS DE CONCRETO, DN MENOR OU IGUAL A 300 MM, EM CAMINHÃO CARROCERIA COM GUINDAUTO (MUNCK) 11,7 TM. AF_07/2020 | T | 47.41 | 28% | SINAPI/DF | 2026-01-01 | SINAPI_Referência_2025_12.xlsx | NÃO ENCONTRADO
101477 | CARGA, MANOBRA E DESCARGA DE TUBOS METÁLICOS, DN 1000 MM, EM CAMINHÃO CARROCERIA COM GUINDAUTO (MUNCK) 11,7 TM. AF_07/2020 | T | 13.77 | 28% | SINAPI/DF | 2026-01-01 | SINAPI_Referência_2025_12.xlsx | NÃO ENCONTRADO
101478 | CARGA, MANOBRA E DESCARGA DE TUBOS METÁLICOS, DN 1200 MM, EM CAMINHÃO CARROCERIA COM GUINDAUTO (MUNCK) 11,7 TM. AF_07/2020 | T | 11.71 | 28% | SINAPI/DF | 2026-01-01 | SINAPI_Referência_2025_12.xlsx | NÃO ENCONTRADO
101017 | CARGA, MANOBRA E DESCARGA DE TUBOS METÁLICOS, DN 200 MM, EM CAMINHÃO CARROCERIA COM GUINDAUTO (MUNCK) 11,7 TM. AF_07/2020 | T | 31.31 | 28% | SINAPI/DF | 2026-01-01 | SINAPI_Referência_2025_12.xlsx | NÃO ENCONTRADO
101018 | CARGA, MANOBRA E DESCARGA DE TUBOS METÁLICOS, DN 250 MM, EM CAMINHÃO CARROCERIA COM GUINDAUTO (MUNCK) 11,7 TM. AF_07/2020 | T | 25.72 | 28% | SINAPI/DF | 2026-01-01 | SINAPI_Referência_2025_12.xlsx | NÃO ENCONTRADO
101469 | CARGA, MANOBRA E DESCARGA DE TUBOS METÁLICOS, DN 300 MM, EM CAMINHÃO CARROCERIA COM GUINDAUTO (MUNCK) 11,7 TM. AF_07/2020 | T | 38.91 | 28% | SINAPI/DF | 2026-01-01 | SINAPI_Referência_2025_12.xlsx | NÃO ENCONTRADO
101470 | CARGA, MANOBRA E DESCARGA DE TUBOS METÁLICOS, DN 350 MM, EM CAMINHÃO CARROCERIA COM GUINDAUTO (MUNCK) 11,7 TM. AF_07/2020 | T | 30.89 | 28% | SINAPI/DF | 2026-01-01 | SINAPI_Referência_2025_12.xlsx | NÃO ENCONTRADO
101471 | CARGA, MANOBRA E DESCARGA DE TUBOS METÁLICOS, DN 400 MM, EM CAMINHÃO CARROCERIA COM GUINDAUTO (MUNCK) 11,7 TM. AF_07/2020 | T | 26.5 | 28% | SINAPI/DF | 2026-01-01 | SINAPI_Referência_2025_12.xlsx | NÃO ENCONTRADO
101472 | CARGA, MANOBRA E DESCARGA DE TUBOS METÁLICOS, DN 500 MM, EM CAMINHÃO CARROCERIA COM GUINDAUTO (MUNCK) 11,7 TM. AF_07/2020 | T | 20.62 | 28% | SINAPI/DF | 2026-01-01 | SINAPI_Referência_2025_12.xlsx | NÃO ENCONTRADO
101473 | CARGA, MANOBRA E DESCARGA DE TUBOS METÁLICOS, DN 600 MM, EM CAMINHÃO CARROCERIA COM GUINDAUTO (MUNCK) 11,7 TM. AF_07/2020 | T | 29.7 | 28% | SINAPI/DF | 2026-01-01 | SINAPI_Referência_2025_12.xlsx | NÃO ENCONTRADO
101474 | CARGA, MANOBRA E DESCARGA DE TUBOS METÁLICOS, DN 700 MM, EM CAMINHÃO CARROCERIA COM GUINDAUTO (MUNCK) 11,7 TM. AF_07/2020 | T | 21.24 | 28% | SINAPI/DF | 2026-01-01 | SINAPI_Referência_2025_12.xlsx | NÃO ENCONTRADO
101475 | CARGA, MANOBRA E DESCARGA DE TUBOS METÁLICOS, DN 800 MM, EM CAMINHÃO CARROCERIA COM GUINDAUTO (MUNCK) 11,7 TM. AF_07/2020 | T | 18.85 | 28% | SINAPI/DF | 2026-01-01 | SINAPI_Referência_2025_12.xlsx | NÃO ENCONTRADO
101476 | CARGA, MANOBRA E DESCARGA DE TUBOS METÁLICOS, DN 900 MM, EM CAMINHÃO CARROCERIA COM GUINDAUTO (MUNCK) 11,7 TM. AF_07/2020 | T | 16.8 | 28% | SINAPI/DF | 2026-01-01 | SINAPI_Referência_2025_12.xlsx | NÃO ENCONTRADO
101016 | CARGA, MANOBRA E DESCARGA DE TUBOS METÁLICOS, DN MENOR OU IGUAL A 150 MM, EM CAMINHÃO CARROCERIA COM GUINDAUTO (MUNCK) 11,7 TM. AF_07/2020 | T | 41.32 | 28% | SINAPI/DF | 2026-01-01 | SINAPI_Referência_2025_12.xlsx | NÃO ENCONTRADO
101487 | CARGA, MANOBRA E DESCARGA DE TUBOS PLÁSTICOS, DN 1000 MM, EM CAMINHÃO CARROCERIA COM GUINDAUTO (MUNCK) 11,7 TM. AF_07/2020 | T | 102.32 | 28% | SINAPI/DF | 2026-01-01 | SINAPI_Referência_2025_12.xlsx | NÃO ENCONTRADO
101488 | CARGA, MANOBRA E DESCARGA DE TUBOS PLÁSTICOS, DN 1200 MM, EM CAMINHÃO CARROCERIA COM GUINDAUTO (MUNCK) 11,7 TM. AF_07/2020 | T | 88.53 | 28% | SINAPI/DF | 2026-01-01 | SINAPI_Referência_2025_12.xlsx | NÃO ENCONTRADO
101480 | CARGA, MANOBRA E DESCARGA DE TUBOS PLÁSTICOS, DN 250 MM, EM CAMINHÃO CARROCERIA COM GUINDAUTO (MUNCK) 11,7 TM. AF_07/2020 | T | 69.6 | 28% | SINAPI/DF | 2026-01-01 | SINAPI_Referência_2025_12.xlsx | NÃO ENCONTRADO
101481 | CARGA, MANOBRA E DESCARGA DE TUBOS PLÁSTICOS, DN 300 MM, EM CAMINHÃO CARROCERIA COM GUINDAUTO (MUNCK) 11,7 TM. AF_07/2020 | T | 50.27 | 28% | SINAPI/DF | 2026-01-01 | SINAPI_Referência_2025_12.xlsx | NÃO ENCONTRADO
101482 | CARGA, MANOBRA E DESCARGA DE TUBOS PLÁSTICOS, DN 400 MM, EM CAMINHÃO CARROCERIA COM GUINDAUTO (MUNCK) 11,7 TM. AF_07/2020 | T | 37.57 | 28% | SINAPI/DF | 2026-01-01 | SINAPI_Referência_2025_12.xlsx | NÃO ENCONTRADO
101483 | CARGA, MANOBRA E DESCARGA DE TUBOS PLÁSTICOS, DN 500 MM, EM CAMINHÃO CARROCERIA COM GUINDAUTO (MUNCK) 11,7 TM. AF_07/2020 | T | 39 | 28% | SINAPI/DF | 2026-01-01 | SINAPI_Referência_2025_12.xlsx | NÃO ENCONTRADO
101484 | CARGA, MANOBRA E DESCARGA DE TUBOS PLÁSTICOS, DN 600 MM, EM CAMINHÃO CARROCERIA COM GUINDAUTO (MUNCK) 11,7 TM. AF_07/2020 | T | 202.09 | 28% | SINAPI/DF | 2026-01-01 | SINAPI_Referência_2025_12.xlsx | NÃO ENCONTRADO
101485 | CARGA, MANOBRA E DESCARGA DE TUBOS PLÁSTICOS, DN 750 MM, EM CAMINHÃO CARROCERIA COM GUINDAUTO (MUNCK) 11,7 TM. AF_07/2020 | T | 155.13 | 28% | SINAPI/DF | 2026-01-01 | SINAPI_Referência_2025_12.xlsx | NÃO ENCONTRADO
101486 | CARGA, MANOBRA E DESCARGA DE TUBOS PLÁSTICOS, DN 900 MM, EM CAMINHÃO CARROCERIA COM GUINDAUTO (MUNCK) 11,7 TM. AF_07/2020 | T | 139.73 | 28% | SINAPI/DF | 2026-01-01 | SINAPI_Referência_2025_12.xlsx | NÃO ENCONTRADO
101006 | CARGA, MANOBRA E DESCARGA DE ÁGUA EM CAMINHÃO PIPA 10 M³. AF_07/2020 | M3 | 21.39 | 34% | SINAPI/DF | 2026-01-01 | SINAPI_Referência_2025_12.xlsx | NÃO ENCONTRADO
101005 | CARGA, MANOBRA E DESCARGA DE ÁGUA EM CAMINHÃO PIPA 6 M³. AF_07/2020 | M3 | 19.25 | 30% | SINAPI/DF | 2026-01-01 | SINAPI_Referência_2025_12.xlsx | NÃO ENCONTRADO
102568 | CARGA, MANOBRA E DESCARGA MANUAL DE TUBOS PLÁSTICOS, DN 150 MM, EM CAMINHÃO CARROCERIA 9T. AF_06/2021 | T | 304.89 | 25% | SINAPI/DF | 2026-01-01 | SINAPI_Referência_2025_12.xlsx | NÃO ENCONTRADO
101479 | CARGA, MANOBRA E DESCARGA MANUAL DE TUBOS PLÁSTICOS, DN 200 MM, EM CAMINHÃO CARROCERIA 9T. AF_07/2020 | T | 178.97 | 25% | SINAPI/DF | 2026-01-01 | SINAPI_Referência_2025_12.xlsx | NÃO ENCONTRADO
101019 | CARGA, MANOBRA E DESCARGA MANUAL DE TUBOS PLÁSTICOS, DN MENOR OU IGUAL A 100 MM, EM CAMINHÃO CARROCERIA 9T. AF_07/2020 | T | 614.27 | 25% | SINAPI/DF | 2026-01-01 | SINAPI_Referência_2025_12.xlsx | NÃO ENCONTRADO
100938 | TRANSPORTE COM CAMINHÃO BASCULANTE DE 10 M³, EM VIA INTERNA (DENTRO DO CANTEIRO - UNIDADE: M3XKM). AF_07/2020 | M3XKM | 7.72 | 39% | SINAPI/DF | 2026-01-01 | SINAPI_Referência_2025_12.xlsx | NÃO ENCONTRADO
100942 | TRANSPORTE COM CAMINHÃO BASCULANTE DE 10 M³, EM VIA INTERNA A OBRA (UNIDADE: TXKM). AF_07/2020 | TXKM | 5.15 | 39% | SINAPI/DF | 2026-01-01 | SINAPI_Referência_2025_12.xlsx | NÃO ENCONTRADO
93588 | TRANSPORTE COM CAMINHÃO BASCULANTE DE 10 M³, EM VIA URBANA EM LEITO NATURAL (UNIDADE: M3XKM). AF_07/2020 | M3XKM | 3.24 | 39% | SINAPI/DF | 2026-01-01 | SINAPI_Referência_2025_12.xlsx | NÃO ENCONTRADO
93594 | TRANSPORTE COM CAMINHÃO BASCULANTE DE 10 M³, EM VIA URBANA EM LEITO NATURAL (UNIDADE: TXKM). AF_07/2020 | TXKM | 2.15 | 40% | SINAPI/DF | 2026-01-01 | SINAPI_Referência_2025_12.xlsx | NÃO ENCONTRADO
93589 | TRANSPORTE COM CAMINHÃO BASCULANTE DE 10 M³, EM VIA URBANA EM REVESTIMENTO PRIMÁRIO (UNIDADE: M3XKM). AF_07/2020 | M3XKM | 2.77 | 39% | SINAPI/DF | 2026-01-01 | SINAPI_Referência_2025_12.xlsx | NÃO ENCONTRADO
93595 | TRANSPORTE COM CAMINHÃO BASCULANTE DE 10 M³, EM VIA URBANA EM REVESTIMENTO PRIMÁRIO (UNIDADE: TXKM). AF_07/2020 | TXKM | 1.87 | 39% | SINAPI/DF | 2026-01-01 | SINAPI_Referência_2025_12.xlsx | NÃO ENCONTRADO
93590 | TRANSPORTE COM CAMINHÃO BASCULANTE DE 10 M³, EM VIA URBANA PAVIMENTADA, ADICIONAL PARA DMT EXCEDENTE A 30 KM (UNIDADE: M3XKM). AF_07/2020 | M3XKM | 1.01 | 39% | SINAPI/DF | 2026-01-01 | SINAPI_Referência_2025_12.xlsx | NÃO ENCONTRADO
93596 | TRANSPORTE COM CAMINHÃO BASCULANTE DE 10 M³, EM VIA URBANA PAVIMENTADA, ADICIONAL PARA DMT EXCEDENTE A 30 KM (UNIDADE: TXKM). AF_07/2020 | TXKM | 0.67 | 39% | SINAPI/DF | 2026-01-01 | SINAPI_Referência_2025_12.xlsx | NÃO ENCONTRADO
95875 | TRANSPORTE COM CAMINHÃO BASCULANTE DE 10 M³, EM VIA URBANA PAVIMENTADA, DMT ATÉ 30 KM (UNIDADE: M3XKM). AF_07/2020 | M3XKM | 2.56 | 39% | SINAPI/DF | 2026-01-01 | SINAPI_Referência_2025_12.xlsx | NÃO ENCONTRADO
95878 | TRANSPORTE COM CAMINHÃO BASCULANTE DE 10 M³, EM VIA URBANA PAVIMENTADA, DMT ATÉ 30 KM (UNIDADE: TXKM). AF_07/2020 | TXKM | 1.72 | 39% | SINAPI/DF | 2026-01-01 | SINAPI_Referência_2025_12.xlsx | NÃO ENCONTRADO
100943 | TRANSPORTE COM CAMINHÃO BASCULANTE DE 14 M³, EM VIA INTERNA (DENTRO DO CANTEIRO - UNIDADE: TXKM). AF_07/2020 | TXKM | 4.45 | 41% | SINAPI/DF | 2026-01-01 | SINAPI_Referência_2025_12.xlsx | NÃO ENCONTRADO
100939 | TRANSPORTE COM CAMINHÃO BASCULANTE DE 14 M³, EM VIA INTERNA (DENTRO DO CANTEIRO - UNIDADE:M3XKM). AF_07/2020 | M3XKM | 6.7 | 41% | SINAPI/DF | 2026-01-01 | SINAPI_Referência_2025_12.xlsx | NÃO ENCONTRADO
93591 | TRANSPORTE COM CAMINHÃO BASCULANTE DE 14 M³, EM VIA URBANA EM LEITO NATURAL (UNIDADE: M3XKM). AF_07/2020 | M3XKM | 2.8 | 40% | SINAPI/DF | 2026-01-01 | SINAPI_Referência_2025_12.xlsx | NÃO ENCONTRADO
93597 | TRANSPORTE COM CAMINHÃO BASCULANTE DE 14 M³, EM VIA URBANA EM LEITO NATURAL (UNIDADE: TXKM). AF_07/2020 | TXKM | 1.86 | 40% | SINAPI/DF | 2026-01-01 | SINAPI_Referência_2025_12.xlsx | NÃO ENCONTRADO
93592 | TRANSPORTE COM CAMINHÃO BASCULANTE DE 14 M³, EM VIA URBANA EM REVESTIMENTO PRIMÁRIO (UNIDADE: M3XKM). AF_07/2020 | M3XKM | 2.43 | 40% | SINAPI/DF | 2026-01-01 | SINAPI_Referência_2025_12.xlsx | NÃO ENCONTRADO
93598 | TRANSPORTE COM CAMINHÃO BASCULANTE DE 14 M³, EM VIA URBANA EM REVESTIMENTO PRIMÁRIO (UNIDADE: TXKM). AF_07/2020 | TXKM | 1.61 | 40% | SINAPI/DF | 2026-01-01 | SINAPI_Referência_2025_12.xlsx | NÃO ENCONTRADO
93593 | TRANSPORTE COM CAMINHÃO BASCULANTE DE 14 M³, EM VIA URBANA PAVIMENTADA, ADICIONAL PARA DMT EXCEDENTE A 30 KM (UNIDADE: M3XKM). AF_07/2020 | M3XKM | 0.89 | 39% | SINAPI/DF | 2026-01-01 | SINAPI_Referência_2025_12.xlsx | NÃO ENCONTRADO
93599 | TRANSPORTE COM CAMINHÃO BASCULANTE DE 14 M³, EM VIA URBANA PAVIMENTADA, ADICIONAL PARA DMT EXCEDENTE A 30 KM (UNIDADE: TXKM). AF_07/2020 | TXKM | 0.59 | 41% | SINAPI/DF | 2026-01-01 | SINAPI_Referência_2025_12.xlsx | NÃO ENCONTRADO
95876 | TRANSPORTE COM CAMINHÃO BASCULANTE DE 14 M³, EM VIA URBANA PAVIMENTADA, DMT ATÉ 30 KM (UNIDADE: M3XKM). AF_07/2020 | M3XKM | 2.19 | 41% | SINAPI/DF | 2026-01-01 | SINAPI_Referência_2025_12.xlsx | NÃO ENCONTRADO
95879 | TRANSPORTE COM CAMINHÃO BASCULANTE DE 14 M³, EM VIA URBANA PAVIMENTADA, DMT ATÉ 30 KM (UNIDADE: TXKM). AF_07/2020 | TXKM | 1.49 | 40% | SINAPI/DF | 2026-01-01 | SINAPI_Referência_2025_12.xlsx | NÃO ENCONTRADO
100940 | TRANSPORTE COM CAMINHÃO BASCULANTE DE 18 M³, EM VIA INTERNA (DENTRO DO CANTEIRO - UNIDADE: M3XKM). AF_07/2020 | M3XKM | 5.71 | 39% | SINAPI/DF | 2026-01-01 | SINAPI_Referência_2025_12.xlsx | NÃO ENCONTRADO
100944 | TRANSPORTE COM CAMINHÃO BASCULANTE DE 18 M³, EM VIA INTERNA (DENTRO DO CANTEIRO - UNIDADE: TXKM). AF_07/2020 | TXKM | 3.82 | 39% | SINAPI/DF | 2026-01-01 | SINAPI_Referência_2025_12.xlsx | NÃO ENCONTRADO
95425 | TRANSPORTE COM CAMINHÃO BASCULANTE DE 18 M³, EM VIA URBANA EM LEITO NATURAL (UNIDADE: M3XKM). AF_07/2020 | M3XKM | 2.37 | 39% | SINAPI/DF | 2026-01-01 | SINAPI_Referência_2025_12.xlsx | NÃO ENCONTRADO
95428 | TRANSPORTE COM CAMINHÃO BASCULANTE DE 18 M³, EM VIA URBANA EM LEITO NATURAL (UNIDADE: TXKM). AF_07/2020 | TXKM | 1.6 | 39% | SINAPI/DF | 2026-01-01 | SINAPI_Referência_2025_12.xlsx | NÃO ENCONTRADO
95426 | TRANSPORTE COM CAMINHÃO BASCULANTE DE 18 M³, EM VIA URBANA EM REVESTIMENTO PRIMÁRIO (UNIDADE: M3XKM). AF_07/2020 | M3XKM | 2.05 | 39% | SINAPI/DF | 2026-01-01 | SINAPI_Referência_2025_12.xlsx | NÃO ENCONTRADO
95429 | TRANSPORTE COM CAMINHÃO BASCULANTE DE 18 M³, EM VIA URBANA EM REVESTIMENTO PRIMÁRIO (UNIDADE: TXKM). AF_07/2020 | TXKM | 1.38 | 38% | SINAPI/DF | 2026-01-01 | SINAPI_Referência_2025_12.xlsx | NÃO ENCONTRADO
95427 | TRANSPORTE COM CAMINHÃO BASCULANTE DE 18 M³, EM VIA URBANA PAVIMENTADA, ADICIONAL PARA DMT EXCEDENTE A 30 KM (UNIDADE: M3XKM). AF_07/2020 | M3XKM | 0.77 | 39% | SINAPI/DF | 2026-01-01 | SINAPI_Referência_2025_12.xlsx | NÃO ENCONTRADO
95430 | TRANSPORTE COM CAMINHÃO BASCULANTE DE 18 M³, EM VIA URBANA PAVIMENTADA, ADICIONAL PARA DMT EXCEDENTE A 30 KM (UNIDADE: TXKM). AF_07/2020 | TXKM | 0.48 | 40% | SINAPI/DF | 2026-01-01 | SINAPI_Referência_2025_12.xlsx | NÃO ENCONTRADO
95877 | TRANSPORTE COM CAMINHÃO BASCULANTE DE 18 M³, EM VIA URBANA PAVIMENTADA, DMT ATÉ 30 KM (UNIDADE: M3XKM). AF_07/2020 | M3XKM | 1.89 | 39% | SINAPI/DF | 2026-01-01 | SINAPI_Referência_2025_12.xlsx | NÃO ENCONTRADO
95880 | TRANSPORTE COM CAMINHÃO BASCULANTE DE 18 M³, EM VIA URBANA PAVIMENTADA, DMT ATÉ 30 KM (UNIDADE: TXKM). AF_07/2020 | TXKM | 1.26 | 39% | SINAPI/DF | 2026-01-01 | SINAPI_Referência_2025_12.xlsx | NÃO ENCONTRADO
100937 | TRANSPORTE COM CAMINHÃO BASCULANTE DE 6 M³, EM VIA INTERNA (DENTRO DO CANTEIRO - UNIDADE: M3XKM). AF_07/2020 | M3XKM | 9.29 | 43% | SINAPI/DF | 2026-01-01 | SINAPI_Referência_2025_12.xlsx | NÃO ENCONTRADO
100941 | TRANSPORTE COM CAMINHÃO BASCULANTE DE 6 M³, EM VIA INTERNA (DENTRO DO CANTEIRO - UNIDADE: TXKM). AF_07/2020 | TXKM | 6.19 | 43% | SINAPI/DF | 2026-01-01 | SINAPI_Referência_2025_12.xlsx | NÃO ENCONTRADO
97912 | TRANSPORTE COM CAMINHÃO BASCULANTE DE 6 M³, EM VIA URBANA EM LEITO NATURAL (UNIDADE: M3XKM). AF_07/2020 | M3XKM | 3.89 | 43% | SINAPI/DF | 2026-01-01 | SINAPI_Referência_2025_12.xlsx | NÃO ENCONTRADO
97916 | TRANSPORTE COM CAMINHÃO BASCULANTE DE 6 M³, EM VIA URBANA EM LEITO NATURAL (UNIDADE: TXKM). AF_07/2020 | TXKM | 2.6 | 43% | SINAPI/DF | 2026-01-01 | SINAPI_Referência_2025_12.xlsx | NÃO ENCONTRADO
97913 | TRANSPORTE COM CAMINHÃO BASCULANTE DE 6 M³, EM VIA URBANA EM REVESTIMENTO PRIMÁRIO (UNIDADE: M3XKM). AF_07/2020 | M3XKM | 3.38 | 43% | SINAPI/DF | 2026-01-01 | SINAPI_Referência_2025_12.xlsx | NÃO ENCONTRADO
97917 | TRANSPORTE COM CAMINHÃO BASCULANTE DE 6 M³, EM VIA URBANA EM REVESTIMENTO PRIMÁRIO (UNIDADE: TXKM). AF_07/2020 | TXKM | 2.24 | 42% | SINAPI/DF | 2026-01-01 | SINAPI_Referência_2025_12.xlsx | NÃO ENCONTRADO
97915 | TRANSPORTE COM CAMINHÃO BASCULANTE DE 6 M³, EM VIA URBANA PAVIMENTADA, ADICIONAL PARA DMT EXCEDENTE A 30 KM (UNIDADE: M3XKM). AF_07/2020 | M3XKM | 1.24 | 42% | SINAPI/DF | 2026-01-01 | SINAPI_Referência_2025_12.xlsx | NÃO ENCONTRADO
97919 | TRANSPORTE COM CAMINHÃO BASCULANTE DE 6 M³, EM VIA URBANA PAVIMENTADA, ADICIONAL PARA DMT EXCEDENTE A 30 KM (UNIDADE: TXKM). AF_07/2020 | TXKM | 0.82 | 41% | SINAPI/DF | 2026-01-01 | SINAPI_Referência_2025_12.xlsx | NÃO ENCONTRADO
97914 | TRANSPORTE COM CAMINHÃO BASCULANTE DE 6 M³, EM VIA URBANA PAVIMENTADA, DMT ATÉ 30 KM (UNIDADE: M3XKM). AF_07/2020 | M3XKM | 3.09 | 43% | SINAPI/DF | 2026-01-01 | SINAPI_Referência_2025_12.xlsx | NÃO ENCONTRADO
97918 | TRANSPORTE COM CAMINHÃO BASCULANTE DE 6 M³, EM VIA URBANA PAVIMENTADA, DMT ATÉ 30 KM (UNIDADE: TXKM). AF_07/2020 | TXKM | 2.06 | 43% | SINAPI/DF | 2026-01-01 | SINAPI_Referência_2025_12.xlsx | NÃO ENCONTRADO
100949 | TRANSPORTE COM CAMINHÃO CARROCERIA 9T, EM VIA INTERNA (DENTRO DO CANTEIRO - UNIDADE: TXKM). AF_07/2020 | TXKM | 6.95 | 36% | SINAPI/DF | 2026-01-01 | SINAPI_Referência_2025_12.xlsx | NÃO ENCONTRADO
100945 | TRANSPORTE COM CAMINHÃO CARROCERIA 9T, EM VIA URBANA EM LEITO NATURAL (UNIDADE: TXKM). AF_07/2020 | TXKM | 2.91 | 36% | SINAPI/DF | 2026-01-01 | SINAPI_Referência_2025_12.xlsx | NÃO ENCONTRADO
100946 | TRANSPORTE COM CAMINHÃO CARROCERIA 9T, EM VIA URBANA EM REVESTIMENTO PRIMÁRIO (UNIDADE: TXKM). AF_07/2020 | TXKM | 2.52 | 35% | SINAPI/DF | 2026-01-01 | SINAPI_Referência_2025_12.xlsx | NÃO ENCONTRADO
100948 | TRANSPORTE COM CAMINHÃO CARROCERIA 9T, EM VIA URBANA PAVIMENTADA, ADICIONAL PARA DMT EXCEDENTE A 30 KM (UNIDADE: TXKM). AF_07/2020 | TXKM | 0.92 | 35% | SINAPI/DF | 2026-01-01 | SINAPI_Referência_2025_12.xlsx | NÃO ENCONTRADO
100947 | TRANSPORTE COM CAMINHÃO CARROCERIA 9T, EM VIA URBANA PAVIMENTADA, DMT ATÉ 30KM (UNIDADE: TXKM). AF_07/2020 | TXKM | 2.32 | 35% | SINAPI/DF | 2026-01-01 | SINAPI_Referência_2025_12.xlsx | NÃO ENCONTRADO
100954 | TRANSPORTE COM CAMINHÃO CARROCERIA COM GUINDAUTO (MUNCK), MOMENTO MÁXIMO DE CARGA 11,7 TM, EM VIA INTERNA (DENTRO DO CANTEIRO - UNIDADE: TXKM). AF_07/2020 | TXKM | 8.72 | 35% | SINAPI/DF | 2026-01-01 | SINAPI_Referência_2025_12.xlsx | NÃO ENCONTRADO
100950 | TRANSPORTE COM CAMINHÃO CARROCERIA COM GUINDAUTO (MUNCK), MOMENTO MÁXIMO DE CARGA 11,7 TM, EM VIA URBANA EM LEITO NATURAL (UNIDADE: TXKM). AF_07/2020 | TXKM | 3.66 | 35% | SINAPI/DF | 2026-01-01 | SINAPI_Referência_2025_12.xlsx | NÃO ENCONTRADO
100951 | TRANSPORTE COM CAMINHÃO CARROCERIA COM GUINDAUTO (MUNCK), MOMENTO MÁXIMO DE CARGA 11,7 TM, EM VIA URBANA EM REVESTIMENTO PRIMÁRIO (UNIDADE: TXKM). AF_07/2020 | TXKM | 3.16 | 34% | SINAPI/DF | 2026-01-01 | SINAPI_Referência_2025_12.xlsx | NÃO ENCONTRADO
100953 | TRANSPORTE COM CAMINHÃO CARROCERIA COM GUINDAUTO (MUNCK), MOMENTO MÁXIMO DE CARGA 11,7 TM, EM VIA URBANA PAVIMENTADA, ADICIONAL PARA DMT EXCEDENTE A 30 KM (UNIDADE: TXKM). AF_07/2020 | TXKM | 1.16 | 34% | SINAPI/DF | 2026-01-01 | SINAPI_Referência_2025_12.xlsx | NÃO ENCONTRADO
100952 | TRANSPORTE COM CAMINHÃO CARROCERIA COM GUINDAUTO (MUNCK), MOMENTO MÁXIMO DE CARGA 11,7 TM, EM VIA URBANA PAVIMENTADA, DMT ATÉ 30KM (UNIDADE: TXKM). AF_07/2020 | TXKM | 2.91 | 35% | SINAPI/DF | 2026-01-01 | SINAPI_Referência_2025_12.xlsx | NÃO ENCONTRADO
100964 | TRANSPORTE COM CAMINHÃO PIPA DE 10 M³, EM VIA INTERNA (DENTRO DO CANTEIRO - UNIDADE: M3XKM). AF_07/2020 | M3XKM | 9.02 | 34% | SINAPI/DF | 2026-01-01 | SINAPI_Referência_2025_12.xlsx | NÃO ENCONTRADO
100960 | TRANSPORTE COM CAMINHÃO PIPA DE 10 M³, EM VIA URBANA EM LEITO NATURAL (UNIDADE: M3XKM). AF_07/2020 | M3XKM | 3.76 | 34% | SINAPI/DF | 2026-01-01 | SINAPI_Referência_2025_12.xlsx | NÃO ENCONTRADO
100961 | TRANSPORTE COM CAMINHÃO PIPA DE 10 M³, EM VIA URBANA EM REVESTIMENTO PRIMÁRIO (UNIDADE: M3XKM). AF_07/2020 | M3XKM | 3.25 | 34% | SINAPI/DF | 2026-01-01 | SINAPI_Referência_2025_12.xlsx | NÃO ENCONTRADO
100963 | TRANSPORTE COM CAMINHÃO PIPA DE 10 M³, EM VIA URBANA PAVIMENTADA, ADICIONAL PARA DMT EXCEDENTE A 30 KM (UNIDADE: M3XKM). AF_07/2020 | M3XKM | 1.17 | 33% | SINAPI/DF | 2026-01-01 | SINAPI_Referência_2025_12.xlsx | NÃO ENCONTRADO
100962 | TRANSPORTE COM CAMINHÃO PIPA DE 10 M³, EM VIA URBANA PAVIMENTADA, DMT ATÉ 30KM (UNIDADE: M3XKM). AF_07/2020 | M3XKM | 2.97 | 34% | SINAPI/DF | 2026-01-01 | SINAPI_Referência_2025_12.xlsx | NÃO ENCONTRADO
100959 | TRANSPORTE COM CAMINHÃO PIPA DE 6 M³, EM VIA INTERNA (DENTRO DO CANTEIRO - UNIDADE: M3XKM). AF_07/2020 | M3XKM | 12.07 | 30% | SINAPI/DF | 2026-01-01 | SINAPI_Referência_2025_12.xlsx | NÃO ENCONTRADO
100955 | TRANSPORTE COM CAMINHÃO PIPA DE 6 M³, EM VIA URBANA EM LEITO NATURAL (UNIDADE: M3XKM). AF_07/2020 | M3XKM | 5.06 | 30% | SINAPI/DF | 2026-01-01 | SINAPI_Referência_2025_12.xlsx | NÃO ENCONTRADO
100956 | TRANSPORTE COM CAMINHÃO PIPA DE 6 M³, EM VIA URBANA EM REVESTIMENTO PRIMÁRIO (UNIDADE: M3XKM). AF_07/2020 | M3XKM | 4.39 | 30% | SINAPI/DF | 2026-01-01 | SINAPI_Referência_2025_12.xlsx | NÃO ENCONTRADO
100958 | TRANSPORTE COM CAMINHÃO PIPA DE 6 M³, EM VIA URBANA PAVIMENTADA, ADICIONAL PARA DMT EXCEDENTE A 30 KM (UNIDADE: M3XKM). AF_07/2020 | M3XKM | 1.61 | 30% | SINAPI/DF | 2026-01-01 | SINAPI_Referência_2025_12.xlsx | NÃO ENCONTRADO
100957 | TRANSPORTE COM CAMINHÃO PIPA DE 6 M³, EM VIA URBANA PAVIMENTADA, DMT ATÉ 30KM (UNIDADE: M3XKM). AF_07/2020 | M3XKM | 4.02 | 30% | SINAPI/DF | 2026-01-01 | SINAPI_Referência_2025_12.xlsx | NÃO ENCONTRADO
100969 | TRANSPORTE COM CAMINHÃO TANQUE DE TRANSPORTE DE MATERIAL ASFÁLTICO DE 20000 L, EM VIA URBANA EM LEITO NATURAL (UNIDADE: TXKM). AF_07/2020 | TXKM | 2.37 | 27% | SINAPI/DF | 2026-01-01 | SINAPI_Referência_2025_12.xlsx | NÃO ENCONTRADO
100970 | TRANSPORTE COM CAMINHÃO TANQUE DE TRANSPORTE DE MATERIAL ASFÁLTICO DE 20000 L, EM VIA URBANA EM REVESTIMENTO PRIMÁRIO (UNIDADE: TXKM). AF_07/2020 | TXKM | 2 | 27% | SINAPI/DF | 2026-01-01 | SINAPI_Referência_2025_12.xlsx | NÃO ENCONTRADO
102333 | TRANSPORTE COM CAMINHÃO TANQUE DE TRANSPORTE DE MATERIAL ASFÁLTICO DE 20000 L, EM VIA URBANA PAVIMENTADA, ADICIONAL PARA DMT EXCEDENTE A 30 KM (UNIDADE: TXKM). AF_07/2020 | TXKM | 0.75 | 27% | SINAPI/DF | 2026-01-01 | SINAPI_Referência_2025_12.xlsx | NÃO ENCONTRADO
102332 | TRANSPORTE COM CAMINHÃO TANQUE DE TRANSPORTE DE MATERIAL ASFÁLTICO DE 20000 L, EM VIA URBANA PAVIMENTADA, DMT ATÉ 30KM (UNIDADE: TXKM). AF_07/2020 | TXKM | 1.88 | 27% | SINAPI/DF | 2026-01-01 | SINAPI_Referência_2025_12.xlsx | NÃO ENCONTRADO
100965 | TRANSPORTE COM CAMINHÃO TANQUE DE TRANSPORTE DE MATERIAL ASFÁLTICO DE 30000 L, EM VIA URBANA EM LEITO NATURAL (UNIDADE: TXKM). AF_07/2020 | TXKM | 1.81 | 31% | SINAPI/DF | 2026-01-01 | SINAPI_Referência_2025_12.xlsx | NÃO ENCONTRADO
100966 | TRANSPORTE COM CAMINHÃO TANQUE DE TRANSPORTE DE MATERIAL ASFÁLTICO DE 30000 L, EM VIA URBANA EM REVESTIMENTO PRIMÁRIO (UNIDADE: TXKM). AF_07/2020 | TXKM | 1.55 | 32% | SINAPI/DF | 2026-01-01 | SINAPI_Referência_2025_12.xlsx | NÃO ENCONTRADO
102331 | TRANSPORTE COM CAMINHÃO TANQUE DE TRANSPORTE DE MATERIAL ASFÁLTICO DE 30000 L, EM VIA URBANA PAVIMENTADA, ADICIONAL PARA DMT EXCEDENTE A 30 KM (UNIDADE: TXKM). AF_07/2020 | TXKM | 0.57 | 32% | SINAPI/DF | 2026-01-01 | SINAPI_Referência_2025_12.xlsx | NÃO ENCONTRADO
102330 | TRANSPORTE COM CAMINHÃO TANQUE DE TRANSPORTE DE MATERIAL ASFÁLTICO DE 30000 L, EM VIA URBANA PAVIMENTADA, DMT ATÉ 30KM (UNIDADE: TXKM). AF_07/2020 | TXKM | 1.45 | 31% | SINAPI/DF | 2026-01-01 | SINAPI_Referência_2025_12.xlsx | NÃO ENCONTRADO
97804 | PAVIMENTO COM TRATAMENTO SUPERFICIAL DUPLO, COM CAP 150/200 E ROLO COMPACTADOR DE PNEUS. AF_11/2025 | M2 | 0 |  | SINAPI/DF | 2026-01-01 | SINAPI_Referência_2025_12.xlsx | NÃO ENCONTRADO
106306 | PAVIMENTO COM TRATAMENTO SUPERFICIAL DUPLO, COM CAP 150/200 E ROLO COMPACTADOR TANDEM. AF_11/2025 | M2 | 0 |  | SINAPI/DF | 2026-01-01 | SINAPI_Referência_2025_12.xlsx | NÃO ENCONTRADO
104389 | PAVIMENTO COM TRATAMENTO SUPERFICIAL DUPLO, COM EMULSÃO ASFÁLTICA RR-2C E ROLO COMPACTADOR DE PNEUS. AF_11/2025 | M2 | 0 |  | SINAPI/DF | 2026-01-01 | SINAPI_Referência_2025_12.xlsx | NÃO ENCONTRADO
106307 | PAVIMENTO COM TRATAMENTO SUPERFICIAL DUPLO, COM EMULSÃO ASFÁLTICA RR-2C E ROLO COMPACTADOR TANDEM. AF_11/2025 | M2 | 0 |  | SINAPI/DF | 2026-01-01 | SINAPI_Referência_2025_12.xlsx | NÃO ENCONTRADO
104378 | PAVIMENTO COM TRATAMENTO SUPERFICIAL DUPLO, COM EMULSÃO ASFÁLTICA RR-2C, COM BANHO DILUÍDO E ROLO COMPACTADOR DE PNEUS. AF_11/2025 | M2 | 0 |  | SINAPI/DF | 2026-01-01 | SINAPI_Referência_2025_12.xlsx | NÃO ENCONTRADO
106308 | PAVIMENTO COM TRATAMENTO SUPERFICIAL DUPLO, COM EMULSÃO ASFÁLTICA RR-2C, COM BANHO DILUÍDO E ROLO COMPACTADOR TANDEM. AF_11/2025 | M2 | 0 |  | SINAPI/DF | 2026-01-01 | SINAPI_Referência_2025_12.xlsx | NÃO ENCONTRADO
104379 | PAVIMENTO COM TRATAMENTO SUPERFICIAL DUPLO, COM EMULSÃO ASFÁLTICA RR-2C, COM CAPA SELANTE E ROLO COMPACTADOR DE PNEUS. AF_11/2025 | M2 | 0 |  | SINAPI/DF | 2026-01-01 | SINAPI_Referência_2025_12.xlsx | NÃO ENCONTRADO
106309 | PAVIMENTO COM TRATAMENTO SUPERFICIAL DUPLO, COM EMULSÃO ASFÁLTICA RR-2C, COM CAPA SELANTE E ROLO COMPACTADOR TANDEM. AF_11/2025 | M2 | 0 |  | SINAPI/DF | 2026-01-01 | SINAPI_Referência_2025_12.xlsx | NÃO ENCONTRADO
97801 | PAVIMENTO COM TRATAMENTO SUPERFICIAL SIMPLES, COM CAP 150/200 E ROLO COMPACTADOR DE PNEUS. AF_11/2025 | M2 | 0 |  | SINAPI/DF | 2026-01-01 | SINAPI_Referência_2025_12.xlsx | NÃO ENCONTRADO
106303 | PAVIMENTO COM TRATAMENTO SUPERFICIAL SIMPLES, COM CAP 150/200 E ROLO COMPACTADOR TANDEM. AF_11/2025 | M2 | 0 |  | SINAPI/DF | 2026-01-01 | SINAPI_Referência_2025_12.xlsx | NÃO ENCONTRADO
104376 | PAVIMENTO COM TRATAMENTO SUPERFICIAL SIMPLES, COM EMULSÃO ASFÁLTICA RR-2C E ROLO COMPACTADOR DE PNEUS. AF_11/2025 | M2 | 0 |  | SINAPI/DF | 2026-01-01 | SINAPI_Referência_2025_12.xlsx | NÃO ENCONTRADO
106304 | PAVIMENTO COM TRATAMENTO SUPERFICIAL SIMPLES, COM EMULSÃO ASFÁLTICA RR-2C E ROLO COMPACTADOR TANDEM. AF_11/2025 | M2 | 0 |  | SINAPI/DF | 2026-01-01 | SINAPI_Referência_2025_12.xlsx | NÃO ENCONTRADO
104377 | PAVIMENTO COM TRATAMENTO SUPERFICIAL SIMPLES, COM EMULSÃO ASFÁLTICA RR-2C, COM BANHO DILUÍDO E ROLO COMPACTADOR DE PNEUS. AF_11/2025 | M2 | 0 |  | SINAPI/DF | 2026-01-01 | SINAPI_Referência_2025_12.xlsx | NÃO ENCONTRADO
106305 | PAVIMENTO COM TRATAMENTO SUPERFICIAL SIMPLES, COM EMULSÃO ASFÁLTICAA RR-2C, COM BANHO DILUÍDO E ROLO COMPACTADOR TANDEM. AF_11/2025 | M2 | 0 |  | SINAPI/DF | 2026-01-01 | SINAPI_Referência_2025_12.xlsx | NÃO ENCONTRADO
97808 | PAVIMENTO COM TRATAMENTO SUPERFICIAL TRIPLO, COM CAP 150/200 E ROLO COMPACTADOR DE PNEUS. AF_11/2025 | M2 | 0 |  | SINAPI/DF | 2026-01-01 | SINAPI_Referência_2025_12.xlsx | NÃO ENCONTRADO
106310 | PAVIMENTO COM TRATAMENTO SUPERFICIAL TRIPLO, COM CAP 150/200 E ROLO COMPACTADOR TANDEM. AF_11/2025 | M2 | 0 |  | SINAPI/DF | 2026-01-01 | SINAPI_Referência_2025_12.xlsx | NÃO ENCONTRADO
104380 | PAVIMENTO COM TRATAMENTO SUPERFICIAL TRIPLO, COM EMULSÃO ASFÁLTICA RR-2C E ROLO COMPACTADOR DE PNEUS. AF_11/2025 | M2 | 0 |  | SINAPI/DF | 2026-01-01 | SINAPI_Referência_2025_12.xlsx | NÃO ENCONTRADO
106311 | PAVIMENTO COM TRATAMENTO SUPERFICIAL TRIPLO, COM EMULSÃO ASFÁLTICA RR-2C E ROLO COMPACTADOR TANDEM. AF_11/2025 | M2 | 0 |  | SINAPI/DF | 2026-01-01 | SINAPI_Referência_2025_12.xlsx | NÃO ENCONTRADO
104381 | PAVIMENTO COM TRATAMENTO SUPERFICIAL TRIPLO, COM EMULSÃO ASFÁLTICA RR-2C, COM BANHO DILUÍDO E ROLO COMPACTADOR DE PNEUS. AF_11/2025 | M2 | 0 |  | SINAPI/DF | 2026-01-01 | SINAPI_Referência_2025_12.xlsx | NÃO ENCONTRADO
106312 | PAVIMENTO COM TRATAMENTO SUPERFICIAL TRIPLO, COM EMULSÃO ASFÁLTICA RR-2C, COM BANHO DILUÍDO E ROLO COMPACTADOR TANDEM. AF_11/2025 | M2 | 0 |  | SINAPI/DF | 2026-01-01 | SINAPI_Referência_2025_12.xlsx | NÃO ENCONTRADO
104382 | PAVIMENTO COM TRATAMENTO SUPERFICIAL TRIPLO, COM EMULSÃO ASFÁLTICA RR-2C, COM CAPA SELANTE E ROLO COMPACTADOR DE PNEUS. AF_11/2025 | M2 | 0 |  | SINAPI/DF | 2026-01-01 | SINAPI_Referência_2025_12.xlsx | NÃO ENCONTRADO
106313 | PAVIMENTO COM TRATAMENTO SUPERFICIAL TRIPLO, COM EMULSÃO ASFÁLTICA RR-2C, COM CAPA SELANTE E ROLO COMPACTADOR TANDEM. AF_11/2025 | M2 | 0 |  | SINAPI/DF | 2026-01-01 | SINAPI_Referência_2025_12.xlsx | NÃO ENCONTRADO
103138 | ASSENTAMENTO DE CONEXÃO COM 1 ACESSO, FERRO FUNDIDO PARA REDE DE ÁGUA, DN 100 MM, JUNTA FLANGEADA (NÃO INCLUI O FORNECIMENTO). AF_09/2021 | UN | 40.44 | 32% | SINAPI/DF | 2026-01-01 | SINAPI_Referência_2025_12.xlsx | NÃO ENCONTRADO
103151 | ASSENTAMENTO DE CONEXÃO COM 1 ACESSO, FERRO FUNDIDO PARA REDE DE ÁGUA, DN 1000 MM, JUNTA FLANGEADA (NÃO INCLUI O FORNECIMENTO). AF_09/2021 | UN | 391.09 | 25% | SINAPI/DF | 2026-01-01 | SINAPI_Referência_2025_12.xlsx | NÃO ENCONTRADO
103152 | ASSENTAMENTO DE CONEXÃO COM 1 ACESSO, FERRO FUNDIDO PARA REDE DE ÁGUA, DN 1200 MM, JUNTA FLANGEADA (NÃO INCLUI O FORNECIMENTO). AF_09/2021 | UN | 466.33 | 25% | SINAPI/DF | 2026-01-01 | SINAPI_Referência_2025_12.xlsx | NÃO ENCONTRADO
103139 | ASSENTAMENTO DE CONEXÃO COM 1 ACESSO, FERRO FUNDIDO PARA REDE DE ÁGUA, DN 150 MM, JUNTA FLANGEADA (NÃO INCLUI O FORNECIMENTO). AF_09/2021 | UN | 53.25 | 30% | SINAPI/DF | 2026-01-01 | SINAPI_Referência_2025_12.xlsx | NÃO ENCONTRADO
103140 | ASSENTAMENTO DE CONEXÃO COM 1 ACESSO, FERRO FUNDIDO PARA REDE DE ÁGUA, DN 200 MM, JUNTA FLANGEADA (NÃO INCLUI O FORNECIMENTO). AF_09/2021 | UN | 66.03 | 29% | SINAPI/DF | 2026-01-01 | SINAPI_Referência_2025_12.xlsx | NÃO ENCONTRADO
103141 | ASSENTAMENTO DE CONEXÃO COM 1 ACESSO, FERRO FUNDIDO PARA REDE DE ÁGUA, DN 250 MM, JUNTA FLANGEADA (NÃO INCLUI O FORNECIMENTO). AF_09/2021 | UN | 102.9 | 27% | SINAPI/DF | 2026-01-01 | SINAPI_Referência_2025_12.xlsx | NÃO ENCONTRADO
103142 | ASSENTAMENTO DE CONEXÃO COM 1 ACESSO, FERRO FUNDIDO PARA REDE DE ÁGUA, DN 300 MM, JUNTA FLANGEADA (NÃO INCLUI O FORNECIMENTO). AF_09/2021 | UN | 115.68 | 27% | SINAPI/DF | 2026-01-01 | SINAPI_Referência_2025_12.xlsx | NÃO ENCONTRADO
103143 | ASSENTAMENTO DE CONEXÃO COM 1 ACESSO, FERRO FUNDIDO PARA REDE DE ÁGUA, DN 350 MM, JUNTA FLANGEADA (NÃO INCLUI O FORNECIMENTO). AF_09/2021 | UN | 152.54 | 26% | SINAPI/DF | 2026-01-01 | SINAPI_Referência_2025_12.xlsx | NÃO ENCONTRADO
103144 | ASSENTAMENTO DE CONEXÃO COM 1 ACESSO, FERRO FUNDIDO PARA REDE DE ÁGUA, DN 400 MM, JUNTA FLANGEADA (NÃO INCLUI O FORNECIMENTO). AF_09/2021 | UN | 165.33 | 26% | SINAPI/DF | 2026-01-01 | SINAPI_Referência_2025_12.xlsx | NÃO ENCONTRADO
103145 | ASSENTAMENTO DE CONEXÃO COM 1 ACESSO, FERRO FUNDIDO PARA REDE DE ÁGUA, DN 450 MM, JUNTA FLANGEADA (NÃO INCLUI O FORNECIMENTO). AF_09/2021 | UN | 202.21 | 26% | SINAPI/DF | 2026-01-01 | SINAPI_Referência_2025_12.xlsx | NÃO ENCONTRADO
103146 | ASSENTAMENTO DE CONEXÃO COM 1 ACESSO, FERRO FUNDIDO PARA REDE DE ÁGUA, DN 500 MM, JUNTA FLANGEADA (NÃO INCLUI O FORNECIMENTO). AF_09/2021 | UN | 214.99 | 25% | SINAPI/DF | 2026-01-01 | SINAPI_Referência_2025_12.xlsx | NÃO ENCONTRADO
103147 | ASSENTAMENTO DE CONEXÃO COM 1 ACESSO, FERRO FUNDIDO PARA REDE DE ÁGUA, DN 600 MM, JUNTA FLANGEADA (NÃO INCLUI O FORNECIMENTO). AF_09/2021 | UN | 240.58 | 25% | SINAPI/DF | 2026-01-01 | SINAPI_Referência_2025_12.xlsx | NÃO ENCONTRADO
103148 | ASSENTAMENTO DE CONEXÃO COM 1 ACESSO, FERRO FUNDIDO PARA REDE DE ÁGUA, DN 700 MM, JUNTA FLANGEADA (NÃO INCLUI O FORNECIMENTO). AF_09/2021 | UN | 290.23 | 25% | SINAPI/DF | 2026-01-01 | SINAPI_Referência_2025_12.xlsx | NÃO ENCONTRADO
103137 | ASSENTAMENTO DE CONEXÃO COM 1 ACESSO, FERRO FUNDIDO PARA REDE DE ÁGUA, DN 80 MM, JUNTA FLANGEADA (NÃO INCLUI O FORNECIMENTO). AF_09/2021 | UN | 35.32 | 33% | SINAPI/DF | 2026-01-01 | SINAPI_Referência_2025_12.xlsx | NÃO ENCONTRADO
103149 | ASSENTAMENTO DE CONEXÃO COM 1 ACESSO, FERRO FUNDIDO PARA REDE DE ÁGUA, DN 800 MM, JUNTA FLANGEADA (NÃO INCLUI O FORNECIMENTO). AF_09/2021 | UN | 315.83 | 25% | SINAPI/DF | 2026-01-01 | SINAPI_Referência_2025_12.xlsx | NÃO ENCONTRADO
103150 | ASSENTAMENTO DE CONEXÃO COM 1 ACESSO, FERRO FUNDIDO PARA REDE DE ÁGUA, DN 900 MM, JUNTA FLANGEADA (NÃO INCLUI O FORNECIMENTO). AF_09/2021 | UN | 365.43 | 25% | SINAPI/DF | 2026-01-01 | SINAPI_Referência_2025_12.xlsx | NÃO ENCONTRADO
103106 | ASSENTAMENTO DE CONEXÃO COM 2 ACESSOS, FERRO FUNDIDO PARA REDE DE ÁGUA, DN 100 MM, JUNTA FLANGEADA (NÃO INCLUI O FORNECIMENTO). AF_09/2021 | UN | 62.12 | 29% | SINAPI/DF | 2026-01-01 | SINAPI_Referência_2025_12.xlsx | NÃO ENCONTRADO
103119 | ASSENTAMENTO DE CONEXÃO COM 2 ACESSOS, FERRO FUNDIDO PARA REDE DE ÁGUA, DN 1000 MM, JUNTA FLANGEADA (NÃO INCLUI O FORNECIMENTO). AF_09/2021 | UN | 763.44 | 24% | SINAPI/DF | 2026-01-01 | SINAPI_Referência_2025_12.xlsx | NÃO ENCONTRADO
103120 | ASSENTAMENTO DE CONEXÃO COM 2 ACESSOS, FERRO FUNDIDO PARA REDE DE ÁGUA, DN 1200 MM, JUNTA FLANGEADA (NÃO INCLUI O FORNECIMENTO). AF_09/2021 | UN | 913.93 | 24% | SINAPI/DF | 2026-01-01 | SINAPI_Referência_2025_12.xlsx | NÃO ENCONTRADO
103107 | ASSENTAMENTO DE CONEXÃO COM 2 ACESSOS, FERRO FUNDIDO PARA REDE DE ÁGUA, DN 150 MM, JUNTA FLANGEADA (NÃO INCLUI O FORNECIMENTO). AF_09/2021 | UN | 87.72 | 28% | SINAPI/DF | 2026-01-01 | SINAPI_Referência_2025_12.xlsx | NÃO ENCONTRADO
103108 | ASSENTAMENTO DE CONEXÃO COM 2 ACESSOS, FERRO FUNDIDO PARA REDE DE ÁGUA, DN 200 MM, JUNTA FLANGEADA (NÃO INCLUI O FORNECIMENTO). AF_09/2021 | UN | 113.32 | 27% | SINAPI/DF | 2026-01-01 | SINAPI_Referência_2025_12.xlsx | NÃO ENCONTRADO
103109 | ASSENTAMENTO DE CONEXÃO COM 2 ACESSOS, FERRO FUNDIDO PARA REDE DE ÁGUA, DN 250 MM, JUNTA FLANGEADA (NÃO INCLUI O FORNECIMENTO). AF_09/2021 | UN | 187.02 | 26% | SINAPI/DF | 2026-01-01 | SINAPI_Referência_2025_12.xlsx | NÃO ENCONTRADO
103110 | ASSENTAMENTO DE CONEXÃO COM 2 ACESSOS, FERRO FUNDIDO PARA REDE DE ÁGUA, DN 300 MM, JUNTA FLANGEADA (NÃO INCLUI O FORNECIMENTO). AF_09/2021 | UN | 212.62 | 25% | SINAPI/DF | 2026-01-01 | SINAPI_Referência_2025_12.xlsx | NÃO ENCONTRADO
103111 | ASSENTAMENTO DE CONEXÃO COM 2 ACESSOS, FERRO FUNDIDO PARA REDE DE ÁGUA, DN 350 MM, JUNTA FLANGEADA (NÃO INCLUI O FORNECIMENTO). AF_09/2021 | UN | 286.33 | 25% | SINAPI/DF | 2026-01-01 | SINAPI_Referência_2025_12.xlsx | NÃO ENCONTRADO
103112 | ASSENTAMENTO DE CONEXÃO COM 2 ACESSOS, FERRO FUNDIDO PARA REDE DE ÁGUA, DN 400 MM, JUNTA FLANGEADA (NÃO INCLUI O FORNECIMENTO). AF_09/2021 | UN | 311.92 | 25% | SINAPI/DF | 2026-01-01 | SINAPI_Referência_2025_12.xlsx | NÃO ENCONTRADO
103113 | ASSENTAMENTO DE CONEXÃO COM 2 ACESSOS, FERRO FUNDIDO PARA REDE DE ÁGUA, DN 450 MM, JUNTA FLANGEADA (NÃO INCLUI O FORNECIMENTO). AF_09/2021 | UN | 385.62 | 25% | SINAPI/DF | 2026-01-01 | SINAPI_Referência_2025_12.xlsx | NÃO ENCONTRADO
103114 | ASSENTAMENTO DE CONEXÃO COM 2 ACESSOS, FERRO FUNDIDO PARA REDE DE ÁGUA, DN 500 MM, JUNTA FLANGEADA (NÃO INCLUI O FORNECIMENTO). AF_09/2021 | UN | 411.23 | 25% | SINAPI/DF | 2026-01-01 | SINAPI_Referência_2025_12.xlsx | NÃO ENCONTRADO
103115 | ASSENTAMENTO DE CONEXÃO COM 2 ACESSOS, FERRO FUNDIDO PARA REDE DE ÁGUA, DN 600 MM, JUNTA FLANGEADA (NÃO INCLUI O FORNECIMENTO). AF_09/2021 | UN | 462.43 | 25% | SINAPI/DF | 2026-01-01 | SINAPI_Referência_2025_12.xlsx | NÃO ENCONTRADO
103116 | ASSENTAMENTO DE CONEXÃO COM 2 ACESSOS, FERRO FUNDIDO PARA REDE DE ÁGUA, DN 700 MM, JUNTA FLANGEADA (NÃO INCLUI O FORNECIMENTO). AF_09/2021 | UN | 561.73 | 25% | SINAPI/DF | 2026-01-01 | SINAPI_Referência_2025_12.xlsx | NÃO ENCONTRADO
103105 | ASSENTAMENTO DE CONEXÃO COM 2 ACESSOS, FERRO FUNDIDO PARA REDE DE ÁGUA, DN 80 MM, JUNTA FLANGEADA (NÃO INCLUI O FORNECIMENTO). AF_09/2021 | UN | 51.87 | 30% | SINAPI/DF | 2026-01-01 | SINAPI_Referência_2025_12.xlsx | NÃO ENCONTRADO
103117 | ASSENTAMENTO DE CONEXÃO COM 2 ACESSOS, FERRO FUNDIDO PARA REDE DE ÁGUA, DN 800 MM, JUNTA FLANGEADA (NÃO INCLUI O FORNECIMENTO). AF_09/2021 | UN | 612.93 | 24% | SINAPI/DF | 2026-01-01 | SINAPI_Referência_2025_12.xlsx | NÃO ENCONTRADO
103118 | ASSENTAMENTO DE CONEXÃO COM 2 ACESSOS, FERRO FUNDIDO PARA REDE DE ÁGUA, DN 900 MM, JUNTA FLANGEADA (NÃO INCLUI O FORNECIMENTO). AF_09/2021 | UN | 712.22 | 24% | SINAPI/DF | 2026-01-01 | SINAPI_Referência_2025_12.xlsx | NÃO ENCONTRADO
103122 | ASSENTAMENTO DE CONEXÃO COM 3 ACESSOS, FERRO FUNDIDO PARA REDE DE ÁGUA, DN 100 MM, JUNTA FLANGEADA (NÃO INCLUI O FORNECIMENTO). AF_09/2021 | UN | 83.81 | 28% | SINAPI/DF | 2026-01-01 | SINAPI_Referência_2025_12.xlsx | NÃO ENCONTRADO
103135 | ASSENTAMENTO DE CONEXÃO COM 3 ACESSOS, FERRO FUNDIDO PARA REDE DE ÁGUA, DN 1000 MM, JUNTA FLANGEADA (NÃO INCLUI O FORNECIMENTO). AF_09/2021 | UN | 1135.78 | 24% | SINAPI/DF | 2026-01-01 | SINAPI_Referência_2025_12.xlsx | NÃO ENCONTRADO
103136 | ASSENTAMENTO DE CONEXÃO COM 3 ACESSOS, FERRO FUNDIDO PARA REDE DE ÁGUA, DN 1200 MM, JUNTA FLANGEADA (NÃO INCLUI O FORNECIMENTO). AF_09/2021 | UN | 1361.53 | 24% | SINAPI/DF | 2026-01-01 | SINAPI_Referência_2025_12.xlsx | NÃO ENCONTRADO
103123 | ASSENTAMENTO DE CONEXÃO COM 3 ACESSOS, FERRO FUNDIDO PARA REDE DE ÁGUA, DN 150 MM, JUNTA FLANGEADA (NÃO INCLUI O FORNECIMENTO). AF_09/2021 | UN | 122.23 | 27% | SINAPI/DF | 2026-01-01 | SINAPI_Referência_2025_12.xlsx | NÃO ENCONTRADO
103124 | ASSENTAMENTO DE CONEXÃO COM 3 ACESSOS, FERRO FUNDIDO PARA REDE DE ÁGUA, DN 200 MM, JUNTA FLANGEADA (NÃO INCLUI O FORNECIMENTO). AF_09/2021 | UN | 160.61 | 26% | SINAPI/DF | 2026-01-01 | SINAPI_Referência_2025_12.xlsx | NÃO ENCONTRADO
103125 | ASSENTAMENTO DE CONEXÃO COM 3 ACESSOS, FERRO FUNDIDO PARA REDE DE ÁGUA, DN 250 MM, JUNTA FLANGEADA (NÃO INCLUI O FORNECIMENTO). AF_09/2021 | UN | 271.18 | 25% | SINAPI/DF | 2026-01-01 | SINAPI_Referência_2025_12.xlsx | NÃO ENCONTRADO
103126 | ASSENTAMENTO DE CONEXÃO COM 3 ACESSOS, FERRO FUNDIDO PARA REDE DE ÁGUA, DN 300 MM, JUNTA FLANGEADA (NÃO INCLUI O FORNECIMENTO). AF_09/2021 | UN | 309.57 | 25% | SINAPI/DF | 2026-01-01 | SINAPI_Referência_2025_12.xlsx | NÃO ENCONTRADO
103127 | ASSENTAMENTO DE CONEXÃO COM 3 ACESSOS, FERRO FUNDIDO PARA REDE DE ÁGUA, DN 350 MM, JUNTA FLANGEADA (NÃO INCLUI O FORNECIMENTO). AF_09/2021 | UN | 420.12 | 25% | SINAPI/DF | 2026-01-01 | SINAPI_Referência_2025_12.xlsx | NÃO ENCONTRADO
103128 | ASSENTAMENTO DE CONEXÃO COM 3 ACESSOS, FERRO FUNDIDO PARA REDE DE ÁGUA, DN 400 MM, JUNTA FLANGEADA (NÃO INCLUI O FORNECIMENTO). AF_09/2021 | UN | 458.53 | 25% | SINAPI/DF | 2026-01-01 | SINAPI_Referência_2025_12.xlsx | NÃO ENCONTRADO
103129 | ASSENTAMENTO DE CONEXÃO COM 3 ACESSOS, FERRO FUNDIDO PARA REDE DE ÁGUA, DN 450 MM, JUNTA FLANGEADA (NÃO INCLUI O FORNECIMENTO). AF_09/2021 | UN | 569.09 | 25% | SINAPI/DF | 2026-01-01 | SINAPI_Referência_2025_12.xlsx | NÃO ENCONTRADO
103130 | ASSENTAMENTO DE CONEXÃO COM 3 ACESSOS, FERRO FUNDIDO PARA REDE DE ÁGUA, DN 500 MM, JUNTA FLANGEADA (NÃO INCLUI O FORNECIMENTO). AF_09/2021 | UN | 607.47 | 24% | SINAPI/DF | 2026-01-01 | SINAPI_Referência_2025_12.xlsx | NÃO ENCONTRADO
103131 | ASSENTAMENTO DE CONEXÃO COM 3 ACESSOS, FERRO FUNDIDO PARA REDE DE ÁGUA, DN 600 MM, JUNTA FLANGEADA (NÃO INCLUI O FORNECIMENTO). AF_09/2021 | UN | 684.28 | 24% | SINAPI/DF | 2026-01-01 | SINAPI_Referência_2025_12.xlsx | NÃO ENCONTRADO
103132 | ASSENTAMENTO DE CONEXÃO COM 3 ACESSOS, FERRO FUNDIDO PARA REDE DE ÁGUA, DN 700 MM, JUNTA FLANGEADA (NÃO INCLUI O FORNECIMENTO). AF_09/2021 | UN | 833.22 | 24% | SINAPI/DF | 2026-01-01 | SINAPI_Referência_2025_12.xlsx | NÃO ENCONTRADO
103121 | ASSENTAMENTO DE CONEXÃO COM 3 ACESSOS, FERRO FUNDIDO PARA REDE DE ÁGUA, DN 80 MM, JUNTA FLANGEADA (NÃO INCLUI O FORNECIMENTO). AF_09/2021 | UN | 68.46 | 29% | SINAPI/DF | 2026-01-01 | SINAPI_Referência_2025_12.xlsx | NÃO ENCONTRADO
103133 | ASSENTAMENTO DE CONEXÃO COM 3 ACESSOS, FERRO FUNDIDO PARA REDE DE ÁGUA, DN 800 MM, JUNTA FLANGEADA (NÃO INCLUI O FORNECIMENTO). AF_09/2021 | UN | 910.03 | 24% | SINAPI/DF | 2026-01-01 | SINAPI_Referência_2025_12.xlsx | NÃO ENCONTRADO
103134 | ASSENTAMENTO DE CONEXÃO COM 3 ACESSOS, FERRO FUNDIDO PARA REDE DE ÁGUA, DN 900 MM, JUNTA FLANGEADA (NÃO INCLUI O FORNECIMENTO). AF_09/2021 | UN | 1058.98 | 24% | SINAPI/DF | 2026-01-01 | SINAPI_Referência_2025_12.xlsx | NÃO ENCONTRADO
103090 | ASSENTAMENTO DE TUBO DE FERRO FUNDIDO PARA REDE DE ÁGUA, DN 100 MM, JUNTA FLANGEADA (NÃO INCLUI O FORNECIMENTO). AF_09/2021 | M | 15.01 | 24% | SINAPI/DF | 2026-01-01 | SINAPI_Referência_2025_12.xlsx | NÃO ENCONTRADO
103103 | ASSENTAMENTO DE TUBO DE FERRO FUNDIDO PARA REDE DE ÁGUA, DN 1000 MM, JUNTA FLANGEADA (NÃO INCLUI O FORNECIMENTO). AF_09/2021 | M | 148.42 | 23% | SINAPI/DF | 2026-01-01 | SINAPI_Referência_2025_12.xlsx | NÃO ENCONTRADO
103104 | ASSENTAMENTO DE TUBO DE FERRO FUNDIDO PARA REDE DE ÁGUA, DN 1200 MM, JUNTA FLANGEADA (NÃO INCLUI O FORNECIMENTO). AF_09/2021 | M | 177.53 | 23% | SINAPI/DF | 2026-01-01 | SINAPI_Referência_2025_12.xlsx | NÃO ENCONTRADO
103091 | ASSENTAMENTO DE TUBO DE FERRO FUNDIDO PARA REDE DE ÁGUA, DN 150 MM, JUNTA FLANGEADA (NÃO INCLUI O FORNECIMENTO). AF_09/2021 | M | 21.16 | 24% | SINAPI/DF | 2026-01-01 | SINAPI_Referência_2025_12.xlsx | NÃO ENCONTRADO
103092 | ASSENTAMENTO DE TUBO DE FERRO FUNDIDO PARA REDE DE ÁGUA, DN 200 MM, JUNTA FLANGEADA (NÃO INCLUI O FORNECIMENTO). AF_09/2021 | M | 27.3 | 23% | SINAPI/DF | 2026-01-01 | SINAPI_Referência_2025_12.xlsx | NÃO ENCONTRADO
103093 | ASSENTAMENTO DE TUBO DE FERRO FUNDIDO PARA REDE DE ÁGUA, DN 250 MM, JUNTA FLANGEADA (NÃO INCLUI O FORNECIMENTO). AF_09/2021 | M | 41.76 | 23% | SINAPI/DF | 2026-01-01 | SINAPI_Referência_2025_12.xlsx | NÃO ENCONTRADO
103094 | ASSENTAMENTO DE TUBO DE FERRO FUNDIDO PARA REDE DE ÁGUA, DN 300 MM, JUNTA FLANGEADA (NÃO INCLUI O FORNECIMENTO). AF_09/2021 | M | 47.94 | 23% | SINAPI/DF | 2026-01-01 | SINAPI_Referência_2025_12.xlsx | NÃO ENCONTRADO
103095 | ASSENTAMENTO DE TUBO DE FERRO FUNDIDO PARA REDE DE ÁGUA, DN 350 MM, JUNTA FLANGEADA (NÃO INCLUI O FORNECIMENTO). AF_09/2021 | M | 62.36 | 23% | SINAPI/DF | 2026-01-01 | SINAPI_Referência_2025_12.xlsx | NÃO ENCONTRADO
103096 | ASSENTAMENTO DE TUBO DE FERRO FUNDIDO PARA REDE DE ÁGUA, DN 400 MM, JUNTA FLANGEADA (NÃO INCLUI O FORNECIMENTO). AF_09/2021 | M | 68.54 | 23% | SINAPI/DF | 2026-01-01 | SINAPI_Referência_2025_12.xlsx | NÃO ENCONTRADO
103097 | ASSENTAMENTO DE TUBO DE FERRO FUNDIDO PARA REDE DE ÁGUA, DN 450 MM, JUNTA FLANGEADA (NÃO INCLUI O FORNECIMENTO). AF_09/2021 | M | 82.98 | 23% | SINAPI/DF | 2026-01-01 | SINAPI_Referência_2025_12.xlsx | NÃO ENCONTRADO
103098 | ASSENTAMENTO DE TUBO DE FERRO FUNDIDO PARA REDE DE ÁGUA, DN 500 MM, JUNTA FLANGEADA (NÃO INCLUI O FORNECIMENTO). AF_09/2021 | M | 89.14 | 23% | SINAPI/DF | 2026-01-01 | SINAPI_Referência_2025_12.xlsx | NÃO ENCONTRADO
103099 | ASSENTAMENTO DE TUBO DE FERRO FUNDIDO PARA REDE DE ÁGUA, DN 600 MM, JUNTA FLANGEADA (NÃO INCLUI O FORNECIMENTO). AF_09/2021 | M | 101.44 | 23% | SINAPI/DF | 2026-01-01 | SINAPI_Referência_2025_12.xlsx | NÃO ENCONTRADO
103100 | ASSENTAMENTO DE TUBO DE FERRO FUNDIDO PARA REDE DE ÁGUA, DN 700 MM, JUNTA FLANGEADA (NÃO INCLUI O FORNECIMENTO). AF_09/2021 | M | 108.3 | 23% | SINAPI/DF | 2026-01-01 | SINAPI_Referência_2025_12.xlsx | NÃO ENCONTRADO
103089 | ASSENTAMENTO DE TUBO DE FERRO FUNDIDO PARA REDE DE ÁGUA, DN 80 MM, JUNTA FLANGEADA (NÃO INCLUI O FORNECIMENTO). AF_09/2021 | M | 12.55 | 25% | SINAPI/DF | 2026-01-01 | SINAPI_Referência_2025_12.xlsx | NÃO ENCONTRADO
103101 | ASSENTAMENTO DE TUBO DE FERRO FUNDIDO PARA REDE DE ÁGUA, DN 800 MM, JUNTA FLANGEADA (NÃO INCLUI O FORNECIMENTO). AF_09/2021 | M | 119.32 | 23% | SINAPI/DF | 2026-01-01 | SINAPI_Referência_2025_12.xlsx | NÃO ENCONTRADO
103102 | ASSENTAMENTO DE TUBO DE FERRO FUNDIDO PARA REDE DE ÁGUA, DN 900 MM, JUNTA FLANGEADA (NÃO INCLUI O FORNECIMENTO). AF_09/2021 | M | 137.4 | 23% | SINAPI/DF | 2026-01-01 | SINAPI_Referência_2025_12.xlsx | NÃO ENCONTRADO
101112 | ALARGAMENTO DE BASE DE TUBULÃO A CÉU ABERTO, ESCAVAÇÃO MANUAL, CONCRETO FEITO EM OBRA E LANÇADO COM JERICA. AF_05/2020 | M3 | 1096.16 | 1% | SINAPI/DF | 2026-01-01 | SINAPI_Referência_2025_12.xlsx | NÃO ENCONTRADO
101113 | ALARGAMENTO DE BASE DE TUBULÃO A CÉU ABERTO, ESCAVAÇÃO MANUAL, CONCRETO USINADO E LANÇADO COM BOMBA OU DIRETAMENTE DO CAMINHÃO (EXCLUSIVE BOMBEAMENTO). AF_05/2020 | M3 | 1021.49 | 1% | SINAPI/DF | 2026-01-01 | SINAPI_Referência_2025_12.xlsx | NÃO ENCONTRADO
101098 | TUBULÃO A CÉU ABERTO, DIÂMETRO DO FUSTE DE 100CM, ESCAVAÇÃO MANUAL, SEM ALARGAMENTO DE BASE, CONCRETO FEITO EM OBRA E LANÇADO COM JERICA. AF_05/2020 | M3 | 1296.96 | 1% | SINAPI/DF | 2026-01-01 | SINAPI_Referência_2025_12.xlsx | NÃO ENCONTRADO
101106 | TUBULÃO A CÉU ABERTO, DIÂMETRO DO FUSTE DE 100CM, ESCAVAÇÃO MANUAL, SEM ALARGAMENTO DE BASE, CONCRETO USINADO E LANÇADO COM BOMBA OU DIRETAMENTE DO CAMINHÃO (EXCLUSIVE BOMBEAMENTO). AF_05/2020 | M3 | 1222.52 | 1% | SINAPI/DF | 2026-01-01 | SINAPI_Referência_2025_12.xlsx | NÃO ENCONTRADO
101102 | TUBULÃO A CÉU ABERTO, DIÂMETRO DO FUSTE DE 100CM, ESCAVAÇÃO MECÂNICA, SEM ALARGAMENTO DE BASE, CONCRETO FEITO EM OBRA E LANÇADO COM JERICA (EXCLUSIVE MOBILIZAÇÃO E DESMOBILIZAÇÃO). AF_05/2020 | M3 | 1025.03 | 7% | SINAPI/DF | 2026-01-01 | SINAPI_Referência_2025_12.xlsx | NÃO ENCONTRADO
101110 | TUBULÃO A CÉU ABERTO, DIÂMETRO DO FUSTE DE 100CM, ESCAVAÇÃO MECÂNICA, SEM ALARGAMENTO DE BASE, CONCRETO USINADO E LANÇADO COM BOMBA OU DIRETAMENTE DO CAMINHÃO (EXCLUSIVE BOMBEAMENTO, MOBILIZAÇÃO E DESMOBILIZAÇÃO). AF_05/2020 | M3 | 945.15 | 7% | SINAPI/DF | 2026-01-01 | SINAPI_Referência_2025_12.xlsx | NÃO ENCONTRADO
101099 | TUBULÃO A CÉU ABERTO, DIÂMETRO DO FUSTE DE 120CM, ESCAVAÇÃO MANUAL, SEM ALARGAMENTO DE BASE, CONCRETO FEITO EM OBRA E LANÇADO COM JERICA. AF_05/2020 | M3 | 1192.13 | 1% | SINAPI/DF | 2026-01-01 | SINAPI_Referência_2025_12.xlsx | NÃO ENCONTRADO
101107 | TUBULÃO A CÉU ABERTO, DIÂMETRO DO FUSTE DE 120CM, ESCAVAÇÃO MANUAL, SEM ALARGAMENTO DE BASE, CONCRETO USINADO E LANÇADO COM BOMBA OU DIRETAMENTE DO CAMINHÃO (EXCLUSIVE BOMBEAMENTO). AF_05/2020 | M3 | 1120.75 | 1% | SINAPI/DF | 2026-01-01 | SINAPI_Referência_2025_12.xlsx | NÃO ENCONTRADO
101103 | TUBULÃO A CÉU ABERTO, DIÂMETRO DO FUSTE DE 120CM, ESCAVAÇÃO MECÂNICA, SEM ALARGAMENTO DE BASE, CONCRETO FEITO EM OBRA E LANÇADO COM JERICA (EXCLUSIVE MOBILIZAÇÃO E DESMOBILIZAÇÃO). AF_05/2020 | M3 | 968.74 | 6% | SINAPI/DF | 2026-01-01 | SINAPI_Referência_2025_12.xlsx | NÃO ENCONTRADO
101111 | TUBULÃO A CÉU ABERTO, DIÂMETRO DO FUSTE DE 120CM, ESCAVAÇÃO MECÂNICA, SEM ALARGAMENTO DE BASE, CONCRETO USINADO E LANÇADO COM BOMBA OU DIRETAMENTE DO CAMINHÃO (EXCLUSIVE BOMBEAMENTO, MOBILIZAÇÃO E DESMOBILIZAÇÃO). AF_05/2020 | M3 | 892.67 | 7% | SINAPI/DF | 2026-01-01 | SINAPI_Referência_2025_12.xlsx | NÃO ENCONTRADO
101096 | TUBULÃO A CÉU ABERTO, DIÂMETRO DO FUSTE DE 70CM, ESCAVAÇÃO MANUAL, SEM ALARGAMENTO DE BASE, CONCRETO FEITO EM OBRA E LANÇADO COM JERICA. AF_05/2020 | M3 | 1481.72 | 0% | SINAPI/DF | 2026-01-01 | SINAPI_Referência_2025_12.xlsx | NÃO ENCONTRADO
101104 | TUBULÃO A CÉU ABERTO, DIÂMETRO DO FUSTE DE 70CM, ESCAVAÇÃO MANUAL, SEM ALARGAMENTO DE BASE, CONCRETO USINADO E LANÇADO COM BOMBA OU DIRETAMENTE DO CAMINHÃO (EXCLUSIVE BOMBEAMENTO). AF_05/2020 | M3 | 1402.96 | 0% | SINAPI/DF | 2026-01-01 | SINAPI_Referência_2025_12.xlsx | NÃO ENCONTRADO
101100 | TUBULÃO A CÉU ABERTO, DIÂMETRO DO FUSTE DE 70CM, ESCAVAÇÃO MECÂNICA, SEM ALARGAMENTO DE BASE, CONCRETO FEITO EM OBRA E LANÇADO COM JERICA. AF_05/2020 | M3 | 1080.67 | 8% | SINAPI/DF | 2026-01-01 | SINAPI_Referência_2025_12.xlsx | NÃO ENCONTRADO
101108 | TUBULÃO A CÉU ABERTO, DIÂMETRO DO FUSTE DE 70CM, ESCAVAÇÃO MECÂNICA, SEM ALARGAMENTO DE BASE, CONCRETO USINADO E LANÇADO COM BOMBA OU DIRETAMENTE DO CAMINHÃO (EXCLUSIVE BOMBEAMENTO, MOBILIZAÇÃO E DESMOBILIZAÇÃO). AF_05/2020 | M3 | 995.38 | 8% | SINAPI/DF | 2026-01-01 | SINAPI_Referência_2025_12.xlsx | NÃO ENCONTRADO
101097 | TUBULÃO A CÉU ABERTO, DIÂMETRO DO FUSTE DE 80CM, ESCAVAÇÃO MANUAL, SEM ALARGAMENTO DE BASE, CONCRETO FEITO EM OBRA E LANÇADO COM JERICA. AF_05/2020 | M3 | 1401.57 | 0% | SINAPI/DF | 2026-01-01 | SINAPI_Referência_2025_12.xlsx | NÃO ENCONTRADO
101105 | TUBULÃO A CÉU ABERTO, DIÂMETRO DO FUSTE DE 80CM, ESCAVAÇÃO MANUAL, SEM ALARGAMENTO DE BASE, CONCRETO USINADO E LANÇADO COM BOMBA OU DIRETAMENTE DO CAMINHÃO (EXCLUSIVE BOMBEAMENTO). AF_05/2020 | M3 | 1324.32 | 1% | SINAPI/DF | 2026-01-01 | SINAPI_Referência_2025_12.xlsx | NÃO ENCONTRADO
101101 | TUBULÃO A CÉU ABERTO, DIÂMETRO DO FUSTE DE 80CM, ESCAVAÇÃO MECÂNICA, SEM ALARGAMENTO DE BASE, CONCRETO FEITO EM OBRA E LANÇADO COM JERICA (EXCLUSIVE MOBILIZAÇÃO E DESMOBILIZAÇÃO). AF_05/2020 | M3 | 1054.84 | 7% | SINAPI/DF | 2026-01-01 | SINAPI_Referência_2025_12.xlsx | NÃO ENCONTRADO
101109 | TUBULÃO A CÉU ABERTO, DIÂMETRO DO FUSTE DE 80CM, ESCAVAÇÃO MECÂNICA, SEM ALARGAMENTO DE BASE, CONCRETO USINADO E LANÇADO COM BOMBA OU DIRETAMENTE DO CAMINHÃO (EXCLUSIVE BOMBEAMENTO, MOBILIZAÇÃO E DESMOBILIZAÇÃO). AF_05/2020 | M3 | 971.39 | 8% | SINAPI/DF | 2026-01-01 | SINAPI_Referência_2025_12.xlsx | NÃO ENCONTRADO
106209 | ACOMPANHAMENTO TOPOGRAFICO PARA EXECUÇÃO DE TUNNEL LINER EM CHAPA GALVANIZADA. AF_10/2025 | UN | 0 |  | SINAPI/DF | 2026-01-01 | SINAPI_Referência_2025_12.xlsx | NÃO ENCONTRADO
106172 | CHAPA GALVANIZADA COM OU SEM REVESTIMENTO EPÓXI, DIÂMETRO 1,4 M, ESPESSURA DE 2,2 MM, PARA TUNNEL LINER HORIZONTAL - FORNECIMENTO E INSTALAÇÃO. AF_10/2025 | M | 0 |  | SINAPI/DF | 2026-01-01 | SINAPI_Referência_2025_12.xlsx | NÃO ENCONTRADO
106173 | CHAPA GALVANIZADA COM OU SEM REVESTIMENTO EPÓXI, DIÂMETRO 1,4 M, ESPESSURA DE 2,7 MM, PARA TUNNEL LINER HORIZONTAL - FORNECIMENTO E INSTALAÇÃO. AF_10/2025 | M | 0 |  | SINAPI/DF | 2026-01-01 | SINAPI_Referência_2025_12.xlsx | NÃO ENCONTRADO
106174 | CHAPA GALVANIZADA COM OU SEM REVESTIMENTO EPÓXI, DIÂMETRO 1,6 M, ESPESSURA DE 2,2 MM, PARA TUNNEL LINER HORIZONTAL - FORNECIMENTO E INSTALAÇÃO. AF_10/2025 | M | 0 |  | SINAPI/DF | 2026-01-01 | SINAPI_Referência_2025_12.xlsx | NÃO ENCONTRADO
106175 | CHAPA GALVANIZADA COM OU SEM REVESTIMENTO EPÓXI, DIÂMETRO 1,6 M, ESPESSURA DE 2,7 MM, PARA TUNNEL LINER HORIZONTAL - FORNECIMENTO E INSTALAÇÃO. AF_10/2025 | M | 0 |  | SINAPI/DF | 2026-01-01 | SINAPI_Referência_2025_12.xlsx | NÃO ENCONTRADO
106176 | CHAPA GALVANIZADA COM OU SEM REVESTIMENTO EPÓXI, DIÂMETRO 1,8 M, ESPESSURA DE 2,2 MM, PARA TUNNEL LINER HORIZONTAL - FORNECIMENTO E INSTALAÇÃO. AF_10/2025 | M | 0 |  | SINAPI/DF | 2026-01-01 | SINAPI_Referência_2025_12.xlsx | NÃO ENCONTRADO
106177 | CHAPA GALVANIZADA COM OU SEM REVESTIMENTO EPÓXI, DIÂMETRO 1,8 M, ESPESSURA DE 2,7 MM, PARA TUNNEL LINER HORIZONTAL - FORNECIMENTO E INSTALAÇÃO. AF_10/2025 | M | 0 |  | SINAPI/DF | 2026-01-01 | SINAPI_Referência_2025_12.xlsx | NÃO ENCONTRADO
106178 | CHAPA GALVANIZADA COM OU SEM REVESTIMENTO EPÓXI, DIÂMETRO 1,8 M, ESPESSURA DE 3,4 MM, PARA TUNNEL LINER HORIZONTAL - FORNECIMENTO E INSTALAÇÃO. AF_10/2025 | M | 0 |  | SINAPI/DF | 2026-01-01 | SINAPI_Referência_2025_12.xlsx | NÃO ENCONTRADO
106179 | CHAPA GALVANIZADA COM OU SEM REVESTIMENTO EPÓXI, DIÂMETRO 2 M, ESPESSURA DE 2,2 MM, PARA TUNNEL LINER HORIZONTAL - FORNECIMENTO E INSTALAÇÃO. AF_10/2025 | M | 0 |  | SINAPI/DF | 2026-01-01 | SINAPI_Referência_2025_12.xlsx | NÃO ENCONTRADO
106180 | CHAPA GALVANIZADA COM OU SEM REVESTIMENTO EPÓXI, DIÂMETRO 2 M, ESPESSURA DE 2,7 MM, PARA TUNNEL LINER HORIZONTAL - FORNECIMENTO E INSTALAÇÃO. AF_10/2025 | M | 0 |  | SINAPI/DF | 2026-01-01 | SINAPI_Referência_2025_12.xlsx | NÃO ENCONTRADO
106181 | CHAPA GALVANIZADA COM OU SEM REVESTIMENTO EPÓXI, DIÂMETRO 2 M, ESPESSURA DE 3,4 MM, PARA TUNNEL LINER HORIZONTAL - FORNECIMENTO E INSTALAÇÃO. AF_10/2025 | M | 0 |  | SINAPI/DF | 2026-01-01 | SINAPI_Referência_2025_12.xlsx | NÃO ENCONTRADO
106182 | CHAPA GALVANIZADA COM OU SEM REVESTIMENTO EPÓXI, DIÂMETRO 2,2 M, ESPESSURA DE 2,2 MM, PARA TUNNEL LINER HORIZONTAL - FORNECIMENTO E INSTALAÇÃO. AF_10/2025 | M | 0 |  | SINAPI/DF | 2026-01-01 | SINAPI_Referência_2025_12.xlsx | NÃO ENCONTRADO
106183 | CHAPA GALVANIZADA COM OU SEM REVESTIMENTO EPÓXI, DIÂMETRO 2,2 M, ESPESSURA DE 2,7 MM, PARA TUNNEL LINER HORIZONTAL - FORNECIMENTO E INSTALAÇÃO. AF_10/2025 | M | 0 |  | SINAPI/DF | 2026-01-01 | SINAPI_Referência_2025_12.xlsx | NÃO ENCONTRADO
106184 | CHAPA GALVANIZADA COM OU SEM REVESTIMENTO EPÓXI, DIÂMETRO 2,2 M, ESPESSURA DE 3,4 MM, PARA TUNNEL LINER HORIZONTAL - FORNECIMENTO E INSTALAÇÃO. AF_10/2025 | M | 0 |  | SINAPI/DF | 2026-01-01 | SINAPI_Referência_2025_12.xlsx | NÃO ENCONTRADO
106185 | CHAPA GALVANIZADA COM OU SEM REVESTIMENTO EPÓXI, DIÂMETRO 2,4 M, ESPESSURA DE 2,2 MM, PARA TUNNEL LINER HORIZONTAL - FORNECIMENTO E INSTALAÇÃO. AF_10/2025 | M | 0 |  | SINAPI/DF | 2026-01-01 | SINAPI_Referência_2025_12.xlsx | NÃO ENCONTRADO
106186 | CHAPA GALVANIZADA COM OU SEM REVESTIMENTO EPÓXI, DIÂMETRO 2,4 M, ESPESSURA DE 2,7 MM, PARA TUNNEL LINER HORIZONTAL - FORNECIMENTO E INSTALAÇÃO. AF_10/2025 | M | 0 |  | SINAPI/DF | 2026-01-01 | SINAPI_Referência_2025_12.xlsx | NÃO ENCONTRADO
106187 | CHAPA GALVANIZADA COM OU SEM REVESTIMENTO EPÓXI, DIÂMETRO 2,4 M, ESPESSURA DE 3,4 MM, PARA TUNNEL LINER HORIZONTAL - FORNECIMENTO E INSTALAÇÃO. AF_10/2025 | M | 0 |  | SINAPI/DF | 2026-01-01 | SINAPI_Referência_2025_12.xlsx | NÃO ENCONTRADO
106188 | CHAPA GALVANIZADA COM OU SEM REVESTIMENTO EPÓXI, DIÂMETRO 2,4 M, ESPESSURA DE 3,9 MM, PARA TUNNEL LINER HORIZONTAL - FORNECIMENTO E INSTALAÇÃO. AF_10/2025 | M | 0 |  | SINAPI/DF | 2026-01-01 | SINAPI_Referência_2025_12.xlsx | NÃO ENCONTRADO
106189 | CHAPA GALVANIZADA COM OU SEM REVESTIMENTO EPÓXI, DIÂMETRO 2,6 M, ESPESSURA DE 2,2 MM, PARA TUNNEL LINER HORIZONTAL - FORNECIMENTO E INSTALAÇÃO. AF_10/2025 | M | 0 |  | SINAPI/DF | 2026-01-01 | SINAPI_Referência_2025_12.xlsx | NÃO ENCONTRADO
106190 | CHAPA GALVANIZADA COM OU SEM REVESTIMENTO EPÓXI, DIÂMETRO 2,6 M, ESPESSURA DE 2,7 MM, PARA TUNNEL LINER HORIZONTAL - FORNECIMENTO E INSTALAÇÃO. AF_10/2025 | M | 0 |  | SINAPI/DF | 2026-01-01 | SINAPI_Referência_2025_12.xlsx | NÃO ENCONTRADO
106191 | CHAPA GALVANIZADA COM OU SEM REVESTIMENTO EPÓXI, DIÂMETRO 2,6 M, ESPESSURA DE 3,4 MM, PARA TUNNEL LINER HORIZONTAL - FORNECIMENTO E INSTALAÇÃO. AF_10/2025 | M | 0 |  | SINAPI/DF | 2026-01-01 | SINAPI_Referência_2025_12.xlsx | NÃO ENCONTRADO
106192 | CHAPA GALVANIZADA COM OU SEM REVESTIMENTO EPÓXI, DIÂMETRO 2,6 M, ESPESSURA DE 3,9 MM, PARA TUNNEL LINER HORIZONTAL - FORNECIMENTO E INSTALAÇÃO. AF_10/2025 | M | 0 |  | SINAPI/DF | 2026-01-01 | SINAPI_Referência_2025_12.xlsx | NÃO ENCONTRADO
106193 | CHAPA GALVANIZADA COM OU SEM REVESTIMENTO EPÓXI, DIÂMETRO 2,8 M, ESPESSURA DE 2,2 MM, PARA TUNNEL LINER HORIZONTAL - FORNECIMENTO E INSTALAÇÃO. AF_10/2025 | M | 0 |  | SINAPI/DF | 2026-01-01 | SINAPI_Referência_2025_12.xlsx | NÃO ENCONTRADO
106194 | CHAPA GALVANIZADA COM OU SEM REVESTIMENTO EPÓXI, DIÂMETRO 2,8 M, ESPESSURA DE 2,7 MM, PARA TUNNEL LINER HORIZONTAL - FORNECIMENTO E INSTALAÇÃO. AF_10/2025 | M | 0 |  | SINAPI/DF | 2026-01-01 | SINAPI_Referência_2025_12.xlsx | NÃO ENCONTRADO
106195 | CHAPA GALVANIZADA COM OU SEM REVESTIMENTO EPÓXI, DIÂMETRO 2,8 M, ESPESSURA DE 3,4 MM, PARA TUNNEL LINER HORIZONTAL - FORNECIMENTO E INSTALAÇÃO. AF_10/2025 | M | 0 |  | SINAPI/DF | 2026-01-01 | SINAPI_Referência_2025_12.xlsx | NÃO ENCONTRADO
106196 | CHAPA GALVANIZADA COM OU SEM REVESTIMENTO EPÓXI, DIÂMETRO 2,8 M, ESPESSURA DE 3,9 MM, PARA TUNNEL LINER HORIZONTAL - FORNECIMENTO E INSTALAÇÃO. AF_10/2025 | M | 0 |  | SINAPI/DF | 2026-01-01 | SINAPI_Referência_2025_12.xlsx | NÃO ENCONTRADO
106197 | CHAPA GALVANIZADA COM OU SEM REVESTIMENTO EPÓXI, DIÂMETRO 3 M, ESPESSURA DE 2,2 MM, PARA TUNNEL LINER HORIZONTAL - FORNECIMENTO E INSTALAÇÃO. AF_10/2025 | M | 0 |  | SINAPI/DF | 2026-01-01 | SINAPI_Referência_2025_12.xlsx | NÃO ENCONTRADO
106200 | CHAPA GALVANIZADA COM OU SEM REVESTIMENTO EPÓXI, DIÂMETRO 3 M, ESPESSURA DE 2,7 MM, PARA TUNNEL LINER HORIZONTAL OU VERTICAL - FORNECIMENTO E INSTALAÇÃO. AF_10/2025 | M | 0 |  | SINAPI/DF | 2026-01-01 | SINAPI_Referência_2025_12.xlsx | NÃO ENCONTRADO
106198 | CHAPA GALVANIZADA COM OU SEM REVESTIMENTO EPÓXI, DIÂMETRO 3 M, ESPESSURA DE 3,4 MM, PARA TUNNEL LINER HORIZONTAL - FORNECIMENTO E INSTALAÇÃO. AF_10/2025 | M | 0 |  | SINAPI/DF | 2026-01-01 | SINAPI_Referência_2025_12.xlsx | NÃO ENCONTRADO
106199 | CHAPA GALVANIZADA COM OU SEM REVESTIMENTO EPÓXI, DIÂMETRO 3 M, ESPESSURA DE 3,9 MM, PARA TUNNEL LINER HORIZONTAL - FORNECIMENTO E INSTALAÇÃO. AF_10/2025 | M | 0 |  | SINAPI/DF | 2026-01-01 | SINAPI_Referência_2025_12.xlsx | NÃO ENCONTRADO
106201 | CHAPA GALVANIZADA COM OU SEM REVESTIMENTO EPÓXI, DIÂMETRO 3,2 M, ESPESSURA DE 2,7 MM, PARA TUNNEL LINER VERTICAL - FORNECIMENTO E INSTALAÇÃO. AF_10/2025 | M | 0 |  | SINAPI/DF | 2026-01-01 | SINAPI_Referência_2025_12.xlsx | NÃO ENCONTRADO
106202 | CHAPA GALVANIZADA COM OU SEM REVESTIMENTO EPÓXI, DIÂMETRO 3,4 M, ESPESSURA DE 2,7 MM, PARA TUNNEL LINER VERTICAL - FORNECIMENTO E INSTALAÇÃO. AF_10/2025 | M | 0 |  | SINAPI/DF | 2026-01-01 | SINAPI_Referência_2025_12.xlsx | NÃO ENCONTRADO
106203 | CHAPA GALVANIZADA COM OU SEM REVESTIMENTO EPÓXI, DIÂMETRO 3,6 M, ESPESSURA DE 2,7 MM, PARA TUNNEL LINER VERTICAL - FORNECIMENTO E INSTALAÇÃO. AF_10/2025 | M | 0 |  | SINAPI/DF | 2026-01-01 | SINAPI_Referência_2025_12.xlsx | NÃO ENCONTRADO
106204 | CHAPA GALVANIZADA COM OU SEM REVESTIMENTO EPÓXI, DIÂMETRO 3,8 M, ESPESSURA DE 2,7 MM, PARA TUNNEL LINER VERTICAL - FORNECIMENTO E INSTALAÇÃO. AF_10/2025 | M | 0 |  | SINAPI/DF | 2026-01-01 | SINAPI_Referência_2025_12.xlsx | NÃO ENCONTRADO
106205 | ESCAVAÇÃO MANUAL DE TUNNEL LINER EM SOLO DE PRIMEIRA CATEGORIA. AF_10/2025 | M3 | 120.23 | 0% | SINAPI/DF | 2026-01-01 | SINAPI_Referência_2025_12.xlsx | NÃO ENCONTRADO
106206 | ESCAVAÇÃO MANUAL DE TUNNEL LINER EM SOLO DE SEGUNDA CATEGORIA. AF_10/2025 | M3 | 137.48 | 0% | SINAPI/DF | 2026-01-01 | SINAPI_Referência_2025_12.xlsx | NÃO ENCONTRADO
106207 | INJEÇÃO DE ARGAMASSA FLUIDA SOLO CIMENTO NA EXECUÇÃO DE TUNNEL LINER - EXCLUSIVE ARGAMASSA. AF_10/2025 | M3 | 0 |  | SINAPI/DF | 2026-01-01 | SINAPI_Referência_2025_12.xlsx | NÃO ENCONTRADO
106208 | VEDAÇÃO COM ESPUMA DURA OU PRODUTO SIMILAR NAS JUNTAS OU EMENDAS DAS CHAPAS DE TUNNEL LINER. AF_10/2025 | M | 0 |  | SINAPI/DF | 2026-01-01 | SINAPI_Referência_2025_12.xlsx | NÃO ENCONTRADO
96393 | USINAGEM DE BRITA GRADUADA SIMPLES. AF_09/2025 | M3 | 291.37 | 1% | SINAPI/DF | 2026-01-01 | SINAPI_Referência_2025_12.xlsx | NÃO ENCONTRADO
96394 | USINAGEM DE BRITA GRADUADA TRATADA COM CIMENTO. AF_09/2025 | M3 | 345.25 | 1% | SINAPI/DF | 2026-01-01 | SINAPI_Referência_2025_12.xlsx | NÃO ENCONTRADO
104363 | USINAGEM DE CONCRETO ASFÁLTICO COM CAP 50/70 PARA CAMADA DE ROLAMENTO, PADRÃO DNIT FAIXA C, EM USINA DE ASFALTO GRAVIMÉTRICA DE 150 TON/H. AF_09/2025 | T | 0 |  | SINAPI/DF | 2026-01-01 | SINAPI_Referência_2025_12.xlsx | NÃO ENCONTRADO
104360 | USINAGEM DE CONCRETO ASFÁLTICO COM CAP 50/70, PARA CAMADA DE BINDER, PADRÃO DNIT FAIXA B, EM USINA DE ASFALTO CONTÍNUA DE 140 TON/H. AF_09/2025 | T | 0 |  | SINAPI/DF | 2026-01-01 | SINAPI_Referência_2025_12.xlsx | NÃO ENCONTRADO
104358 | USINAGEM DE CONCRETO ASFÁLTICO COM CAP 50/70, PARA CAMADA DE BINDER, PADRÃO DNIT FAIXA B, EM USINA DE ASFALTO CONTÍNUA DE 80 TON/H. AF_09/2025 | T | 0 |  | SINAPI/DF | 2026-01-01 | SINAPI_Referência_2025_12.xlsx | NÃO ENCONTRADO
104362 | USINAGEM DE CONCRETO ASFÁLTICO COM CAP 50/70, PARA CAMADA DE BINDER, PADRÃO DNIT FAIXA B, EM USINA DE ASFALTO GRAVIMÉTRICA DE 150 TON/H. AF_09/2025 | T | 0 |  | SINAPI/DF | 2026-01-01 | SINAPI_Referência_2025_12.xlsx | NÃO ENCONTRADO
104361 | USINAGEM DE CONCRETO ASFÁLTICO COM CAP 50/70, PARA CAMADA DE ROLAMENTO, PADRÃO DNIT FAIXA C, EM USINA DE ASFALTO CONTÍNUA DE 140 TON/H. AF_09/2025 | T | 0 |  | SINAPI/DF | 2026-01-01 | SINAPI_Referência_2025_12.xlsx | NÃO ENCONTRADO
104359 | USINAGEM DE CONCRETO ASFÁLTICO COM CAP 50/70, PARA CAMADA DE ROLAMENTO, PADRÃO DNIT FAIXA C, EM USINA DE ASFALTO CONTÍNUA DE 80 TON/H. AF_09/2025 | T | 0 |  | SINAPI/DF | 2026-01-01 | SINAPI_Referência_2025_12.xlsx | NÃO ENCONTRADO
96395 | USINAGEM DE CONCRETO PARA COMPACTAÇÃO COM ROLO. AF_09/2025 | M3 | 424.6 | 1% | SINAPI/DF | 2026-01-01 | SINAPI_Referência_2025_12.xlsx | NÃO ENCONTRADO
106102 | USINAGEM DE MICRORREVESTIMENTO, PADRÃO DNIT FAIXA 2. AF_09/2025 | T | 0 |  | SINAPI/DF | 2026-01-01 | SINAPI_Referência_2025_12.xlsx | NÃO ENCONTRADO
106103 | USINAGEM DE MICRORREVESTIMENTO, PADRÃO DNIT FAIXA 3. AF_09/2025 | T | 0 |  | SINAPI/DF | 2026-01-01 | SINAPI_Referência_2025_12.xlsx | NÃO ENCONTRADO
104373 | USINAGEM DE PRÉ MISTURADO A FRIO, PARA CAMADA DE BINDER, PADRÃO DNIT FAIXA B. AF_09/2025 | T | 0 |  | SINAPI/DF | 2026-01-01 | SINAPI_Referência_2025_12.xlsx | NÃO ENCONTRADO
104374 | USINAGEM DE PRÉ MISTURADO A FRIO, PARA CAMADA DE ROLAMENTO, PADRÃO DNIT FAIXA C. AF_09/2025 | T | 0 |  | SINAPI/DF | 2026-01-01 | SINAPI_Referência_2025_12.xlsx | NÃO ENCONTRADO
105529 | USINAGEM DE SOLO BRITA 40%-60% COM 4% DE CIMENTO, UTILIZANDO BRITA COMERCIAL. AF_09/2025 | M3 | 289.68 | 1% | SINAPI/DF | 2026-01-01 | SINAPI_Referência_2025_12.xlsx | NÃO ENCONTRADO
105530 | USINAGEM DE SOLO BRITA 40%-60% COM 6% DE CIMENTO, UTILIZANDO BRITA COMERCIAL. AF_09/2025 | M3 | 313.56 | 1% | SINAPI/DF | 2026-01-01 | SINAPI_Referência_2025_12.xlsx | NÃO ENCONTRADO
105531 | USINAGEM DE SOLO BRITA 40%-60% COM 8% DE CIMENTO, UTILIZANDO BRITA COMERCIAL. AF_09/2025 | M3 | 337.43 | 1% | SINAPI/DF | 2026-01-01 | SINAPI_Referência_2025_12.xlsx | NÃO ENCONTRADO
105527 | USINAGEM DE SOLO BRITA 40%-60%, UTILIZANDO BRITA COMERCIAL. AF_09/2025 | M3 | 241.94 | 1% | SINAPI/DF | 2026-01-01 | SINAPI_Referência_2025_12.xlsx | NÃO ENCONTRADO
105532 | USINAGEM DE SOLO BRITA 50%-50% COM 4% DE CIMENTO, UTILIZANDO BRITA COMERCIAL. AF_09/2025 | M3 | 252.39 | 1% | SINAPI/DF | 2026-01-01 | SINAPI_Referência_2025_12.xlsx | NÃO ENCONTRADO
105533 | USINAGEM DE SOLO BRITA 50%-50% COM 6% DE CIMENTO, UTILIZANDO BRITA COMERCIAL. AF_09/2025 | M3 | 277.05 | 1% | SINAPI/DF | 2026-01-01 | SINAPI_Referência_2025_12.xlsx | NÃO ENCONTRADO
105534 | USINAGEM DE SOLO BRITA 50%-50% COM 8% DE CIMENTO, UTILIZANDO BRITA COMERCIAL. AF_09/2025 | M3 | 301.69 | 1% | SINAPI/DF | 2026-01-01 | SINAPI_Referência_2025_12.xlsx | NÃO ENCONTRADO
105528 | USINAGEM DE SOLO BRITA 50%-50%, UTILIZANDO BRITA COMERCIAL. AF_09/2025 | M3 | 203.08 | 2% | SINAPI/DF | 2026-01-01 | SINAPI_Referência_2025_12.xlsx | NÃO ENCONTRADO
105523 | USINAGEM DE SOLO JAZIDA MELHORADO COM CIMENTO 2%. AF_09/2025 | M3 | 37.4 | 10% | SINAPI/DF | 2026-01-01 | SINAPI_Referência_2025_12.xlsx | NÃO ENCONTRADO
105759 | USINAGEM DE SOLO JAZIDA MELHORADO COM CIMENTO 3%. AF_09/2025 | M3 | 51.67 | 7% | SINAPI/DF | 2026-01-01 | SINAPI_Referência_2025_12.xlsx | NÃO ENCONTRADO
105524 | USINAGEM DE SOLO JAZIDA MELHORADO COM CIMENTO 4%. AF_09/2025 | M3 | 65.94 | 5% | SINAPI/DF | 2026-01-01 | SINAPI_Referência_2025_12.xlsx | NÃO ENCONTRADO
105525 | USINAGEM DE SOLO JAZIDA MELHORADO COM CIMENTO 6%. AF_09/2025 | M3 | 94.48 | 4% | SINAPI/DF | 2026-01-01 | SINAPI_Referência_2025_12.xlsx | NÃO ENCONTRADO
105526 | USINAGEM DE SOLO JAZIDA MELHORADO COM CIMENTO 8%. AF_09/2025 | M3 | 123.01 | 3% | SINAPI/DF | 2026-01-01 | SINAPI_Referência_2025_12.xlsx | NÃO ENCONTRADO
105034 | CINTA DE AMARRAÇÃO DE ALVENARIA MOLDADA IN LOCO COM UTILIZAÇÃO DE BLOCOS CANALETA, ESPESSURA DE *10* CM. AF_03/2024 | M | 46.04 | 0% | SINAPI/DF | 2026-01-01 | SINAPI_Referência_2025_12.xlsx | NÃO ENCONTRADO
105033 | CINTA DE AMARRAÇÃO DE ALVENARIA MOLDADA IN LOCO COM UTILIZAÇÃO DE BLOCOS CANALETA, ESPESSURA DE *15* CM. AF_03/2024 | M | 65.11 | 0% | SINAPI/DF | 2026-01-01 | SINAPI_Referência_2025_12.xlsx | NÃO ENCONTRADO
93205 | CINTA DE AMARRAÇÃO DE ALVENARIA MOLDADA IN LOCO COM UTILIZAÇÃO DE BLOCOS CANALETA, ESPESSURA DE *20* CM. AF_03/2024 | M | 78.9 | 0% | SINAPI/DF | 2026-01-01 | SINAPI_Referência_2025_12.xlsx | NÃO ENCONTRADO
105032 | CONTRAVERGA MOLDADA IN LOCO COM UTILIZAÇÃO DE BLOCOS CANALETA, ESPESSURA DE *10* CM. AF_03/2024 | M | 36.56 | 0% | SINAPI/DF | 2026-01-01 | SINAPI_Referência_2025_12.xlsx | NÃO ENCONTRADO
105031 | CONTRAVERGA MOLDADA IN LOCO COM UTILIZAÇÃO DE BLOCOS CANALETA, ESPESSURA DE *15* CM. AF_03/2024 | M | 54.31 | 0% | SINAPI/DF | 2026-01-01 | SINAPI_Referência_2025_12.xlsx | NÃO ENCONTRADO
93199 | CONTRAVERGA MOLDADA IN LOCO COM UTILIZAÇÃO DE BLOCOS CANALETA, ESPESSURA DE *20* CM. AF_03/2024 | M | 57.21 | 0% | SINAPI/DF | 2026-01-01 | SINAPI_Referência_2025_12.xlsx | NÃO ENCONTRADO
105030 | CONTRAVERGA MOLDADA IN LOCO EM CONCRETO, ESPESSURA DE *10* CM. AF_03/2024 | M | 44.66 | 3% | SINAPI/DF | 2026-01-01 | SINAPI_Referência_2025_12.xlsx | NÃO ENCONTRADO
105029 | CONTRAVERGA MOLDADA IN LOCO EM CONCRETO, ESPESSURA DE *15* CM. AF_03/2024 | M | 54 | 2% | SINAPI/DF | 2026-01-01 | SINAPI_Referência_2025_12.xlsx | NÃO ENCONTRADO
93197 | CONTRAVERGA MOLDADA IN LOCO EM CONCRETO, ESPESSURA DE *20* CM. AF_03/2024 | M | 63.35 | 2% | SINAPI/DF | 2026-01-01 | SINAPI_Referência_2025_12.xlsx | NÃO ENCONTRADO
105040 | CONTRAVERGA PRÉ-FABRICADA, ESPESSURA DE *10* CM. AF_03/2024 | M | 36.22 | 1% | SINAPI/DF | 2026-01-01 | SINAPI_Referência_2025_12.xlsx | NÃO ENCONTRADO
105039 | CONTRAVERGA PRÉ-FABRICADA, ESPESSURA DE *15* CM. AF_03/2024 | M | 53.47 | 1% | SINAPI/DF | 2026-01-01 | SINAPI_Referência_2025_12.xlsx | NÃO ENCONTRADO
105038 | CONTRAVERGA PRÉ-FABRICADA, ESPESSURA DE *20* CM. AF_03/2024 | M | 74.24 | 1% | SINAPI/DF | 2026-01-01 | SINAPI_Referência_2025_12.xlsx | NÃO ENCONTRADO
105028 | CONTRAVERGA PRÉ-MOLDADA, ESPESSURA DE *10* CM. AF_03/2024 | M | 23.03 | 6% | SINAPI/DF | 2026-01-01 | SINAPI_Referência_2025_12.xlsx | NÃO ENCONTRADO
105027 | CONTRAVERGA PRÉ-MOLDADA, ESPESSURA DE *15* CM. AF_03/2024 | M | 26.66 | 5% | SINAPI/DF | 2026-01-01 | SINAPI_Referência_2025_12.xlsx | NÃO ENCONTRADO
93194 | CONTRAVERGA PRÉ-MOLDADA, ESPESSURA DE *20* CM. AF_03/2024 | M | 30.84 | 4% | SINAPI/DF | 2026-01-01 | SINAPI_Referência_2025_12.xlsx | 30.84 | IGUAL A CPU
93200 | FIXAÇÃO (ENCUNHAMENTO) DE ALVENARIA DE VEDAÇÃO COM ARGAMASSA APLICADA COM BISNAGA. AF_03/2024 | M | 13.92 | 0% | SINAPI/DF | 2026-01-01 | SINAPI_Referência_2025_12.xlsx | NÃO ENCONTRADO
93203 | FIXAÇÃO (ENCUNHAMENTO) DE ALVENARIA DE VEDAÇÃO COM ESPUMA DE POLIURETANO EXPANSIVA. AF_03/2024 | M | 12.1 | 0% | SINAPI/DF | 2026-01-01 | SINAPI_Referência_2025_12.xlsx | 12.1 | IGUAL A CPU
93202 | FIXAÇÃO (ENCUNHAMENTO) DE ALVENARIA DE VEDAÇÃO COM TIJOLO MACIÇO. AF_03/2024 | M | 33.65 | 0% | SINAPI/DF | 2026-01-01 | SINAPI_Referência_2025_12.xlsx | NÃO ENCONTRADO
105026 | VERGA MOLDADA IN LOCO COM UTILIZAÇÃO DE BLOCOS CANALETA, ESPESSURA DE *10* CM. AF_03/2024 | M | 45.97 | 0% | SINAPI/DF | 2026-01-01 | SINAPI_Referência_2025_12.xlsx | NÃO ENCONTRADO
105025 | VERGA MOLDADA IN LOCO COM UTILIZAÇÃO DE BLOCOS CANALETA, ESPESSURA DE *15* CM. AF_03/2024 | M | 65.97 | 0% | SINAPI/DF | 2026-01-01 | SINAPI_Referência_2025_12.xlsx | NÃO ENCONTRADO
93191 | VERGA MOLDADA IN LOCO COM UTILIZAÇÃO DE BLOCOS CANALETA, ESPESSURA DE *20* CM. AF_03/2024 | M | 80.23 | 0% | SINAPI/DF | 2026-01-01 | SINAPI_Referência_2025_12.xlsx | NÃO ENCONTRADO
105024 | VERGA MOLDADA IN LOCO EM CONCRETO, ESPESSURA DE *10* CM. AF_03/2024 | M | 57.39 | 2% | SINAPI/DF | 2026-01-01 | SINAPI_Referência_2025_12.xlsx | NÃO ENCONTRADO
105023 | VERGA MOLDADA IN LOCO EM CONCRETO, ESPESSURA DE *15* CM. AF_03/2024 | M | 70.8 | 2% | SINAPI/DF | 2026-01-01 | SINAPI_Referência_2025_12.xlsx | NÃO ENCONTRADO
93187 | VERGA MOLDADA IN LOCO EM CONCRETO, ESPESSURA DE *20* CM. AF_03/2024 | M | 84.16 | 2% | SINAPI/DF | 2026-01-01 | SINAPI_Referência_2025_12.xlsx | NÃO ENCONTRADO
105037 | VERGA PRÉ-FABRICADA COM ATÉ 1,5 M DE VÃO, ESPESSURA DE *10* CM. AF_03/2024 | M | 36.4 | 1% | SINAPI/DF | 2026-01-01 | SINAPI_Referência_2025_12.xlsx | NÃO ENCONTRADO
105036 | VERGA PRÉ-FABRICADA COM ATÉ 1,5 M DE VÃO, ESPESSURA DE *15* CM. AF_03/2024 | M | 53.7 | 1% | SINAPI/DF | 2026-01-01 | SINAPI_Referência_2025_12.xlsx | NÃO ENCONTRADO
105035 | VERGA PRÉ-FABRICADA COM ATÉ 1,5 M DE VÃO, ESPESSURA DE *20* CM. AF_03/2024 | M | 74.45 | 1% | SINAPI/DF | 2026-01-01 | SINAPI_Referência_2025_12.xlsx | NÃO ENCONTRADO
105022 | VERGA PRÉ-MOLDADA COM ATÉ 1,5 M DE VÃO, ESPESSURA DE *10* CM. AF_03/2024 | M | 23.38 | 6% | SINAPI/DF | 2026-01-01 | SINAPI_Referência_2025_12.xlsx | NÃO ENCONTRADO
105021 | VERGA PRÉ-MOLDADA COM ATÉ 1,5 M DE VÃO, ESPESSURA DE *15* CM. AF_03/2024 | M | 27.05 | 5% | SINAPI/DF | 2026-01-01 | SINAPI_Referência_2025_12.xlsx | NÃO ENCONTRADO
93184 | VERGA PRÉ-MOLDADA COM ATÉ 1,5 M DE VÃO, ESPESSURA DE *20* CM. AF_03/2024 | M | 31.61 | 4% | SINAPI/DF | 2026-01-01 | SINAPI_Referência_2025_12.xlsx | 31.61 | IGUAL A CPU
106317 | BOX EM L DE CORRER, COM VIDRO TEMPERADO 8 MM, 90X90X190 CM, 2 FOLHAS FIXAS, 2 FOLHAS MÓVEIS, PERFIS E FERRAGENS EM ALUMÍNIO. AF_11/2025 | M2 | 0 |  | SINAPI/DF | 2026-01-01 | SINAPI_Referência_2025_12.xlsx | NÃO ENCONTRADO
102237 | BOX FRONTAL DE CORRER, COM VIDRO TEMPERADO 8 MM, 190X100CM, 1 FOLHA FIXA, 1 FOLHA MÓVEL, PERFIS E FERRAGENS EM ALUMÍNIO. AF_11/2025 | M2 | 0 |  | SINAPI/DF | 2026-01-01 | SINAPI_Referência_2025_12.xlsx | NÃO ENCONTRADO
102149 | ESPELHO CRISTAL, ESPESSURA 4 MM, ADERIDO COM ADESIVO FIXA ESPELHO E FITA DUPLA-FACE, COM MOLDURA DE MADEIRA APARAFUSADA NA PAREDE, COM ÁREA MAIOR QUE 1,0 M2. AF_11/2025 | M2 | 0 |  | SINAPI/DF | 2026-01-01 | SINAPI_Referência_2025_12.xlsx | NÃO ENCONTRADO
102144 | ESPELHO CRISTAL, ESPESSURA 4 MM, ADERIDO COM ADESIVO FIXA ESPELHO FITA DUPLA-FACE, COM MOLDURA DE MADEIRA APARAFUSADA NA PAREDE, COM ÁREA MENOR OU IGUAL A 1,0 M2. AF_11/2025 | M2 | 0 |  | SINAPI/DF | 2026-01-01 | SINAPI_Referência_2025_12.xlsx | NÃO ENCONTRADO
102150 | ESPELHO CRISTAL, ESPESSURA 4 MM, ADERIDO COM ADESIVO FIXA ESPELHO, COM MOLDURA DE MADEIRA APARAFUSADA NA PAREDE, COM ÁREA MAIOR QUE 1,0 M2. AF_11/2025 | M2 | 0 |  | SINAPI/DF | 2026-01-01 | SINAPI_Referência_2025_12.xlsx | NÃO ENCONTRADO
102145 | ESPELHO CRISTAL, ESPESSURA 4 MM, ADERIDO COM ADESIVO FIXA ESPELHO, COM MOLDURA DE MADEIRA APARAFUSADA NA PAREDE, COM ÁREA MENOR OU IGUAL A 1,0 M2. AF_11/2025 | M2 | 0 |  | SINAPI/DF | 2026-01-01 | SINAPI_Referência_2025_12.xlsx | NÃO ENCONTRADO
102146 | ESPELHO CRISTAL, ESPESSURA 4 MM, SEM MOLDURA, ADERIDO COM ADESIVO FIXA ESPELHO E FITA DUPLA-FACE. AF_11/2025 | M2 | 0 |  | SINAPI/DF | 2026-01-01 | SINAPI_Referência_2025_12.xlsx | NÃO ENCONTRADO
102147 | ESPELHO CRISTAL, ESPESSURA 4 MM, SEM MOLDURA, ADERIDO COM ADESIVO FIXA ESPELHO. AF_11/2025 | M2 | 0 |  | SINAPI/DF | 2026-01-01 | SINAPI_Referência_2025_12.xlsx | NÃO ENCONTRADO
102148 | ESPELHO CRISTAL, ESPESSURA 4 MM, SEM MOLDURA, APARAFUSADO COM BOTÃO DE ROSCA INTERNA, COM ÁREA MAIOR QUE 1,0 M2.. AF_11/2025 | M2 | 0 |  | SINAPI/DF | 2026-01-01 | SINAPI_Referência_2025_12.xlsx | NÃO ENCONTRADO
102171 | INSTALAÇÃO DE VIDRO ARAMADO, E = 6 MM, EM ESQUADRIA DE ALUMÍNIO OU PVC, FIXADO COM BAGUETE. AF_11/2025 | M2 | 494.18 | 16% | SINAPI/DF | 2026-01-01 | SINAPI_Referência_2025_12.xlsx | NÃO ENCONTRADO
102172 | INSTALAÇÃO DE VIDRO ARAMADO, E = 7 MM, EM ESQUADRIA DE ALUMÍNIO OU PVC, FIXADO COM BAGUETE. AF_11/2025 | M2 | 478.68 | 13% | SINAPI/DF | 2026-01-01 | SINAPI_Referência_2025_12.xlsx | NÃO ENCONTRADO
102170 | INSTALAÇÃO DE VIDRO IMPRESSO, E = 4 MM, EM ESQUADRIA DE ALUMÍNIO OU PVC, FIXADO COM BAGUETE. AF_11/2025 | M2 | 274.65 | 36% | SINAPI/DF | 2026-01-01 | SINAPI_Referência_2025_12.xlsx | NÃO ENCONTRADO
102160 | INSTALAÇÃO DE VIDRO IMPRESSO, E = 4 MM, EM ESQUADRIA DE MADEIRA, FIXADO COM BAGUETE. AF_11/2025 | M2 | 172.17 | 0% | SINAPI/DF | 2026-01-01 | SINAPI_Referência_2025_12.xlsx | NÃO ENCONTRADO
106315 | INSTALAÇÃO DE VIDRO LAMINADO, E = 12 MM (4+4+4), ENCAIXADO EM PERFIL U. AF_11/2025 | M2 | 0 |  | SINAPI/DF | 2026-01-01 | SINAPI_Referência_2025_12.xlsx | NÃO ENCONTRADO
102174 | INSTALAÇÃO DE VIDRO LAMINADO, E = 12 MM (4+4+4), FIXADO COM SILICONE ESTRUTURAL. AF_11/2025 | M2 | 0 |  | SINAPI/DF | 2026-01-01 | SINAPI_Referência_2025_12.xlsx | NÃO ENCONTRADO
106316 | INSTALAÇÃO DE VIDRO LAMINADO, E = 15 MM (5+5+5), ENCAIXADO EM PERFIL U. AF_11/2025 | M2 | 0 |  | SINAPI/DF | 2026-01-01 | SINAPI_Referência_2025_12.xlsx | NÃO ENCONTRADO
102175 | INSTALAÇÃO DE VIDRO LAMINADO, E = 15 MM (5+5+5), FIXADO COM SILICONE ESTRUTURAL. AF_11/2025 | M2 | 0 |  | SINAPI/DF | 2026-01-01 | SINAPI_Referência_2025_12.xlsx | NÃO ENCONTRADO
106314 | INSTALAÇÃO DE VIDRO LAMINADO, E = 8 MM (4+4), ENCAIXADO EM PERFIL U. AF_11/2025 | M2 | 0 |  | SINAPI/DF | 2026-01-01 | SINAPI_Referência_2025_12.xlsx | NÃO ENCONTRADO
102173 | INSTALAÇÃO DE VIDRO LAMINADO, E = 8 MM (4+4), FIXADO COM SILICONE ESTRUTURAL. AF_11/2025 | M2 | 0 |  | SINAPI/DF | 2026-01-01 | SINAPI_Referência_2025_12.xlsx | NÃO ENCONTRADO
102163 | INSTALAÇÃO DE VIDRO LISO FUMÊ, E = 4 MM, EM ESQUADRIA DE ALUMÍNIO OU PVC, FIXADO COM BAGUETE. AF_11/2025 | M2 | 348.9 | 28% | SINAPI/DF | 2026-01-01 | SINAPI_Referência_2025_12.xlsx | NÃO ENCONTRADO
102153 | INSTALAÇÃO DE VIDRO LISO FUMÊ, E = 4 MM, EM ESQUADRIA DE MADEIRA, FIXADO COM BAGUETE. AF_11/2025 | M2 | 246.42 | 0% | SINAPI/DF | 2026-01-01 | SINAPI_Referência_2025_12.xlsx | NÃO ENCONTRADO
102165 | INSTALAÇÃO DE VIDRO LISO FUMÊ, E = 5 MM, EM ESQUADRIA DE ALUMÍNIO OU PVC, FIXADO COM BAGUETE. AF_11/2025 | M2 | 336.67 | 24% | SINAPI/DF | 2026-01-01 | SINAPI_Referência_2025_12.xlsx | NÃO ENCONTRADO
102155 | INSTALAÇÃO DE VIDRO LISO FUMÊ, E = 5 MM, EM ESQUADRIA DE MADEIRA, FIXADO COM BAGUETE. AF_11/2025 | M2 | 252.71 | 0% | SINAPI/DF | 2026-01-01 | SINAPI_Referência_2025_12.xlsx | NÃO ENCONTRADO
102167 | INSTALAÇÃO DE VIDRO LISO FUMÊ, E = 6 MM, EM ESQUADRIA DE ALUMÍNIO OU PVC, FIXADO COM BAGUETE. AF_11/2025 | M2 | 392.06 | 16% | SINAPI/DF | 2026-01-01 | SINAPI_Referência_2025_12.xlsx | NÃO ENCONTRADO
102157 | INSTALAÇÃO DE VIDRO LISO FUMÊ, E = 6 MM, EM ESQUADRIA DE MADEIRA, FIXADO COM BAGUETE. AF_11/2025 | M2 | 326.91 | 0% | SINAPI/DF | 2026-01-01 | SINAPI_Referência_2025_12.xlsx | NÃO ENCONTRADO
102169 | INSTALAÇÃO DE VIDRO LISO INCOLOR, E = 10 MM, EM ESQUADRIA DE ALUMÍNIO OU PVC, FIXADO COM BAGUETE. AF_11/2025 | M2 | 432.66 | 9% | SINAPI/DF | 2026-01-01 | SINAPI_Referência_2025_12.xlsx | NÃO ENCONTRADO
102159 | INSTALAÇÃO DE VIDRO LISO INCOLOR, E = 10 MM, EM ESQUADRIA DE MADEIRA, FIXADO COM BAGUETE. AF_11/2025 | M2 | 390.66 | 0% | SINAPI/DF | 2026-01-01 | SINAPI_Referência_2025_12.xlsx | NÃO ENCONTRADO
102161 | INSTALAÇÃO DE VIDRO LISO INCOLOR, E = 3 MM, EM ESQUADRIA DE ALUMÍNIO OU PVC, FIXADO COM BAGUETE. AF_11/2025 | M2 | 280.84 | 35% | SINAPI/DF | 2026-01-01 | SINAPI_Referência_2025_12.xlsx | NÃO ENCONTRADO
102151 | INSTALAÇÃO DE VIDRO LISO INCOLOR, E = 3 MM, EM ESQUADRIA DE MADEIRA, FIXADO COM BAGUETE. AF_11/2025 | M2 | 178.36 | 0% | SINAPI/DF | 2026-01-01 | SINAPI_Referência_2025_12.xlsx | NÃO ENCONTRADO
102162 | INSTALAÇÃO DE VIDRO LISO INCOLOR, E = 4 MM, EM ESQUADRIA DE ALUMÍNIO OU PVC, FIXADO COM BAGUETE. AF_11/2025 | M2 | 299.41 | 33% | SINAPI/DF | 2026-01-01 | SINAPI_Referência_2025_12.xlsx | NÃO ENCONTRADO
102152 | INSTALAÇÃO DE VIDRO LISO INCOLOR, E = 4 MM, EM ESQUADRIA DE MADEIRA, FIXADO COM BAGUETE. AF_11/2025 | M2 | 196.93 | 0% | SINAPI/DF | 2026-01-01 | SINAPI_Referência_2025_12.xlsx | NÃO ENCONTRADO
102164 | INSTALAÇÃO DE VIDRO LISO INCOLOR, E = 5 MM, EM ESQUADRIA DE ALUMÍNIO OU PVC, FIXADO COM BAGUETE. AF_11/2025 | M2 | 296.18 | 27% | SINAPI/DF | 2026-01-01 | SINAPI_Referência_2025_12.xlsx | NÃO ENCONTRADO
102154 | INSTALAÇÃO DE VIDRO LISO INCOLOR, E = 5 MM, EM ESQUADRIA DE MADEIRA, FIXADO COM BAGUETE. AF_11/2025 | M2 | 212.22 | 0% | SINAPI/DF | 2026-01-01 | SINAPI_Referência_2025_12.xlsx | NÃO ENCONTRADO
102166 | INSTALAÇÃO DE VIDRO LISO INCOLOR, E = 6 MM, EM ESQUADRIA DE ALUMÍNIO OU PVC, FIXADO COM BAGUETE. AF_11/2025 | M2 | 305.43 | 21% | SINAPI/DF | 2026-01-01 | SINAPI_Referência_2025_12.xlsx | NÃO ENCONTRADO
102156 | INSTALAÇÃO DE VIDRO LISO INCOLOR, E = 6 MM, EM ESQUADRIA DE MADEIRA, FIXADO COM BAGUETE. AF_11/2025 | M2 | 240.28 | 0% | SINAPI/DF | 2026-01-01 | SINAPI_Referência_2025_12.xlsx | NÃO ENCONTRADO
102168 | INSTALAÇÃO DE VIDRO LISO INCOLOR, E = 8 MM, EM ESQUADRIA DE ALUMÍNIO OU PVC, FIXADO COM BAGUETE. AF_11/2025 | M2 | 377.35 | 12% | SINAPI/DF | 2026-01-01 | SINAPI_Referência_2025_12.xlsx | NÃO ENCONTRADO
102158 | INSTALAÇÃO DE VIDRO LISO INCOLOR, E = 8 MM, EM ESQUADRIA DE MADEIRA, FIXADO COM BAGUETE. AF_11/2025 | M2 | 329.09 | 0% | SINAPI/DF | 2026-01-01 | SINAPI_Referência_2025_12.xlsx | NÃO ENCONTRADO
102181 | INSTALAÇÃO DE VIDRO TEMPERADO, E = 10 MM, ENCAIXADO EM PERFIL U. AF_11/2025 | M2 | 413.12 | 8% | SINAPI/DF | 2026-01-01 | SINAPI_Referência_2025_12.xlsx | NÃO ENCONTRADO
102179 | INSTALAÇÃO DE VIDRO TEMPERADO, E = 6 MM, ENCAIXADO EM PERFIL U. AF_11/2025 | M2 | 307.3 | 14% | SINAPI/DF | 2026-01-01 | SINAPI_Referência_2025_12.xlsx | NÃO ENCONTRADO
102180 | INSTALAÇÃO DE VIDRO TEMPERADO, E = 8 MM, ENCAIXADO EM PERFIL U. AF_11/2025 | M2 | 352.05 | 10% | SINAPI/DF | 2026-01-01 | SINAPI_Referência_2025_12.xlsx | NÃO ENCONTRADO
102189 | JOGO DE FERRAGENS CROMADAS PARA PORTA DE VIDRO TEMPERADO, UMA FOLHA COMPOSTO DE DOBRADICAS SUPERIOR E INFERIOR, TRINCO, FECHADURA, CONTRA FECHADURA COM CAPUCHINHO SEM MOLA E PUXADOR. AF_11/2025 | UN | 278.87 | 0% | SINAPI/DF | 2026-01-01 | SINAPI_Referência_2025_12.xlsx | NÃO ENCONTRADO
102188 | MOLA HIDRAULICA DE PISO PARA PORTA DE VIDRO TEMPERADO. AF_11/2025 | UN | 1082.08 | 0% | SINAPI/DF | 2026-01-01 | SINAPI_Referência_2025_12.xlsx | NÃO ENCONTRADO
106320 | PORTA DE ABRIR COM MOLA HIDRÁULICA, EM VIDRO TEMPERADO, 120X210 CM, ESPESSURA 10 MM, INCLUSIVE ACESSÓRIOS. AF_11/2025 | UN | 2187.21 | 0% | SINAPI/DF | 2026-01-01 | SINAPI_Referência_2025_12.xlsx | NÃO ENCONTRADO
102185 | PORTA DE ABRIR COM MOLA HIDRÁULICA, EM VIDRO TEMPERADO, 2 FOLHAS DE 90X210 CM, ESPESSURA DE 10 MM, INCLUSIVE ACESSÓRIOS. AF_11/2025 | UN | 3941.02 | 0% | SINAPI/DF | 2026-01-01 | SINAPI_Referência_2025_12.xlsx | NÃO ENCONTRADO
106318 | PORTA DE ABRIR COM MOLA HIDRÁULICA, EM VIDRO TEMPERADO, 70X210 CM, ESPESSURA 10 MM, INCLUSIVE ACESSÓRIOS. AF_11/2025 | UN | 1815.05 | 0% | SINAPI/DF | 2026-01-01 | SINAPI_Referência_2025_12.xlsx | NÃO ENCONTRADO
106319 | PORTA DE ABRIR COM MOLA HIDRÁULICA, EM VIDRO TEMPERADO, 80X210 CM, ESPESSURA 10 MM, INCLUSIVE ACESSÓRIOS. AF_11/2025 | UN | 1889.49 | 0% | SINAPI/DF | 2026-01-01 | SINAPI_Referência_2025_12.xlsx | NÃO ENCONTRADO
102184 | PORTA DE ABRIR COM MOLA HIDRÁULICA, EM VIDRO TEMPERADO, 90X210 CM, ESPESSURA 10 MM, INCLUSIVE ACESSÓRIOS. AF_11/2025 | UN | 1963.91 | 0% | SINAPI/DF | 2026-01-01 | SINAPI_Referência_2025_12.xlsx | NÃO ENCONTRADO
102187 | PORTA DE CORRER EM VIDRO TEMPERADO, 2 FOLHAS DE 90X210 CM, ESPESSURA 10 MM, INCLUSIVE ACESSÓRIOS. AF_11/2025 | UN | 0 |  | SINAPI/DF | 2026-01-01 | SINAPI_Referência_2025_12.xlsx | NÃO ENCONTRADO
102186 | PORTA DE CORRER EM VIDRO TEMPERADO, 90X210 CM, ESPESSURA 10 MM, INCLUSIVE ACESSÓRIOS. AF_11/2025 | UN | 0 |  | SINAPI/DF | 2026-01-01 | SINAPI_Referência_2025_12.xlsx | NÃO ENCONTRADO
102183 | PORTA PIVOTANTE DE VIDRO TEMPERADO, 2 FOLHAS DE 90X210 CM, ESPESSURA DE 10 MM, INCLUSIVE ACESSÓRIOS. AF_11/2025 | UN | 1642.46 | 0% | SINAPI/DF | 2026-01-01 | SINAPI_Referência_2025_12.xlsx | NÃO ENCONTRADO
102182 | PORTA PIVOTANTE DE VIDRO TEMPERADO, 90X210 CM, ESPESSURA 10 MM, INCLUSIVE ACESSÓRIOS. AF_11/2025 | UN | 906.47 | 0% | SINAPI/DF | 2026-01-01 | SINAPI_Referência_2025_12.xlsx | NÃO ENCONTRADO
102191 | REMOÇÃO DE VIDRO LISO COMUM DE ESQUADRIA COM BAGUETE DE ALUMÍNIO OU PVC. AF_11/2025 | M2 | 22.05 | 0% | SINAPI/DF | 2026-01-01 | SINAPI_Referência_2025_12.xlsx | NÃO ENCONTRADO
102190 | REMOÇÃO DE VIDRO LISO COMUM DE ESQUADRIA COM BAGUETE DE MADEIRA. AF_11/2025 | M2 | 20.37 | 0% | SINAPI/DF | 2026-01-01 | SINAPI_Referência_2025_12.xlsx | NÃO ENCONTRADO
102192 | REMOÇÃO DE VIDRO TEMPERADO FIXADO EM PERFIL U. AF_11/2025 | M2 | 19.48 | 0% | SINAPI/DF | 2026-01-01 | SINAPI_Referência_2025_12.xlsx | NÃO ENCONTRADO
89354 | MISTURADOR MONOCOMANDO PARA CHUVEIRO, BASE BRUTA E ACABAMENTO CROMADO - FORNECIMENTO E INSTALAÇÃO. AF_08/2021 | UN | 583.69 | 0% | SINAPI/DF | 2026-01-01 | SINAPI_Referência_2025_12.xlsx | NÃO ENCONTRADO
103041 | REGISTRO DE ESFERA, PVC, ROSCÁVEL, COM BORBOLETA, 1/2" - FORNECIMENTO E INSTALAÇÃO. AF_08/2021 | UN | 22.22 | 0% | SINAPI/DF | 2026-01-01 | SINAPI_Referência_2025_12.xlsx | NÃO ENCONTRADO
103042 | REGISTRO DE ESFERA, PVC, ROSCÁVEL, COM BORBOLETA, 3/4" - FORNECIMENTO E INSTALAÇÃO. AF_08/2021 | UN | 27.6 | 0% | SINAPI/DF | 2026-01-01 | SINAPI_Referência_2025_12.xlsx | NÃO ENCONTRADO
103043 | REGISTRO DE ESFERA, PVC, ROSCÁVEL, COM CABEÇA QUADRADA, 1/2" - FORNECIMENTO E INSTALAÇÃO. AF_08/2021 | UN | 25.58 | 0% | SINAPI/DF | 2026-01-01 | SINAPI_Referência_2025_12.xlsx | NÃO ENCONTRADO
103044 | REGISTRO DE ESFERA, PVC, ROSCÁVEL, COM CABEÇA QUADRADA, 3/4" - FORNECIMENTO E INSTALAÇÃO. AF_08/2021 | UN | 34.6 | 0% | SINAPI/DF | 2026-01-01 | SINAPI_Referência_2025_12.xlsx | NÃO ENCONTRADO
103039 | REGISTRO DE ESFERA, PVC, ROSCÁVEL, COM VOLANTE, 1 1/2" - FORNECIMENTO E INSTALAÇÃO. AF_08/2021 | UN | 76.61 | 0% | SINAPI/DF | 2026-01-01 | SINAPI_Referência_2025_12.xlsx | NÃO ENCONTRADO
103038 | REGISTRO DE ESFERA, PVC, ROSCÁVEL, COM VOLANTE, 1 1/4" - FORNECIMENTO E INSTALAÇÃO. AF_08/2021 | UN | 70.11 | 0% | SINAPI/DF | 2026-01-01 | SINAPI_Referência_2025_12.xlsx | NÃO ENCONTRADO
103037 | REGISTRO DE ESFERA, PVC, ROSCÁVEL, COM VOLANTE, 1" - FORNECIMENTO E INSTALAÇÃO. AF_08/2021 | UN | 52.35 | 0% | SINAPI/DF | 2026-01-01 | SINAPI_Referência_2025_12.xlsx | NÃO ENCONTRADO
103036 | REGISTRO DE ESFERA, PVC, ROSCÁVEL, COM VOLANTE, 1/2" - FORNECIMENTO E INSTALAÇÃO. AF_08/2021 | UN | 26.56 | 0% | SINAPI/DF | 2026-01-01 | SINAPI_Referência_2025_12.xlsx | NÃO ENCONTRADO
103040 | REGISTRO DE ESFERA, PVC, ROSCÁVEL, COM VOLANTE, 2" - FORNECIMENTO E INSTALAÇÃO. AF_08/2021 | UN | 113.51 | 0% | SINAPI/DF | 2026-01-01 | SINAPI_Referência_2025_12.xlsx | NÃO ENCONTRADO
90371 | REGISTRO DE ESFERA, PVC, ROSCÁVEL, COM VOLANTE, 3/4" - FORNECIMENTO E INSTALAÇÃO. AF_08/2021 | UN | 33.22 | 0% | SINAPI/DF | 2026-01-01 | SINAPI_Referência_2025_12.xlsx | 33.22 | IGUAL A CPU
103047 | REGISTRO DE ESFERA, PVC, SOLDÁVEL, COM VOLANTE, DN 20 MM - FORNECIMENTO E INSTALAÇÃO. AF_08/2021 | UN | 27.32 | 0% | SINAPI/DF | 2026-01-01 | SINAPI_Referência_2025_12.xlsx | NÃO ENCONTRADO
94489 | REGISTRO DE ESFERA, PVC, SOLDÁVEL, COM VOLANTE, DN 25 MM - FORNECIMENTO E INSTALAÇÃO. AF_08/2021 | UN | 33.53 | 0% | SINAPI/DF | 2026-01-01 | SINAPI_Referência_2025_12.xlsx | NÃO ENCONTRADO
94490 | REGISTRO DE ESFERA, PVC, SOLDÁVEL, COM VOLANTE, DN 32 MM - FORNECIMENTO E INSTALAÇÃO. AF_08/2021 | UN | 49.44 | 0% | SINAPI/DF | 2026-01-01 | SINAPI_Referência_2025_12.xlsx | NÃO ENCONTRADO
94491 | REGISTRO DE ESFERA, PVC, SOLDÁVEL, COM VOLANTE, DN 40 MM - FORNECIMENTO E INSTALAÇÃO. AF_08/2021 | UN | 67.47 | 0% | SINAPI/DF | 2026-01-01 | SINAPI_Referência_2025_12.xlsx | NÃO ENCONTRADO
94492 | REGISTRO DE ESFERA, PVC, SOLDÁVEL, COM VOLANTE, DN 50 MM - FORNECIMENTO E INSTALAÇÃO. AF_08/2021 | UN | 69.35 | 0% | SINAPI/DF | 2026-01-01 | SINAPI_Referência_2025_12.xlsx | NÃO ENCONTRADO
94493 | REGISTRO DE ESFERA, PVC, SOLDÁVEL, COM VOLANTE, DN 60 MM - FORNECIMENTO E INSTALAÇÃO. AF_08/2021 | UN | 126.95 | 0% | SINAPI/DF | 2026-01-01 | SINAPI_Referência_2025_12.xlsx | NÃO ENCONTRADO
94497 | REGISTRO DE GAVETA BRUTO, LATÃO, ROSCÁVEL, 1 1/2" - FORNECIMENTO E INSTALAÇÃO. AF_08/2021 | UN | 107.92 | 0% | SINAPI/DF | 2026-01-01 | SINAPI_Referência_2025_12.xlsx | NÃO ENCONTRADO
94794 | REGISTRO DE GAVETA BRUTO, LATÃO, ROSCÁVEL, 1 1/2", COM ACABAMENTO E CANOPLA CROMADOS - FORNECIMENTO E INSTALAÇÃO. AF_08/2021 | UN | 169.71 | 0% | SINAPI/DF | 2026-01-01 | SINAPI_Referência_2025_12.xlsx | 169.71 | IGUAL A CPU
94496 | REGISTRO DE GAVETA BRUTO, LATÃO, ROSCÁVEL, 1 1/4" - FORNECIMENTO E INSTALAÇÃO. AF_08/2021 | UN | 85.12 | 0% | SINAPI/DF | 2026-01-01 | SINAPI_Referência_2025_12.xlsx | NÃO ENCONTRADO
94793 | REGISTRO DE GAVETA BRUTO, LATÃO, ROSCÁVEL, 1 1/4", COM ACABAMENTO E CANOPLA CROMADOS - FORNECIMENTO E INSTALAÇÃO. AF_08/2021 | UN | 159.64 | 0% | SINAPI/DF | 2026-01-01 | SINAPI_Referência_2025_12.xlsx | NÃO ENCONTRADO
94495 | REGISTRO DE GAVETA BRUTO, LATÃO, ROSCÁVEL, 1" - FORNECIMENTO E INSTALAÇÃO. AF_08/2021 | UN | 62.48 | 0% | SINAPI/DF | 2026-01-01 | SINAPI_Referência_2025_12.xlsx | NÃO ENCONTRADO
94792 | REGISTRO DE GAVETA BRUTO, LATÃO, ROSCÁVEL, 1", COM ACABAMENTO E CANOPLA CROMADOS - FORNECIMENTO E INSTALAÇÃO. AF_08/2021 | UN | 116.82 | 0% | SINAPI/DF | 2026-01-01 | SINAPI_Referência_2025_12.xlsx | NÃO ENCONTRADO
89352 | REGISTRO DE GAVETA BRUTO, LATÃO, ROSCÁVEL, 1/2" - FORNECIMENTO E INSTALAÇÃO. AF_08/2021 | UN | 36.53 | 0% | SINAPI/DF | 2026-01-01 | SINAPI_Referência_2025_12.xlsx | NÃO ENCONTRADO
89986 | REGISTRO DE GAVETA BRUTO, LATÃO, ROSCÁVEL, 1/2", COM ACABAMENTO E CANOPLA CROMADOS - FORNECIMENTO E INSTALAÇÃO. AF_08/2021 | UN | 84.28 | 0% | SINAPI/DF | 2026-01-01 | SINAPI_Referência_2025_12.xlsx | NÃO ENCONTRADO
94499 | REGISTRO DE GAVETA BRUTO, LATÃO, ROSCÁVEL, 2 1/2" - FORNECIMENTO E INSTALAÇÃO. AF_08/2021 | UN | 293.7 | 0% | SINAPI/DF | 2026-01-01 | SINAPI_Referência_2025_12.xlsx | 293.7 | IGUAL A CPU
94498 | REGISTRO DE GAVETA BRUTO, LATÃO, ROSCÁVEL, 2" - FORNECIMENTO E INSTALAÇÃO. AF_08/2021 | UN | 148.72 | 0% | SINAPI/DF | 2026-01-01 | SINAPI_Referência_2025_12.xlsx | NÃO ENCONTRADO
94500 | REGISTRO DE GAVETA BRUTO, LATÃO, ROSCÁVEL, 3" - FORNECIMENTO E INSTALAÇÃO. AF_08/2021 | UN | 356.68 | 0% | SINAPI/DF | 2026-01-01 | SINAPI_Referência_2025_12.xlsx | NÃO ENCONTRADO
89353 | REGISTRO DE GAVETA BRUTO, LATÃO, ROSCÁVEL, 3/4" - FORNECIMENTO E INSTALAÇÃO. AF_08/2021 | UN | 40.54 | 0% | SINAPI/DF | 2026-01-01 | SINAPI_Referência_2025_12.xlsx | NÃO ENCONTRADO
89987 | REGISTRO DE GAVETA BRUTO, LATÃO, ROSCÁVEL, 3/4", COM ACABAMENTO E CANOPLA CROMADOS - FORNECIMENTO E INSTALAÇÃO. AF_08/2021 | UN | 95.95 | 0% | SINAPI/DF | 2026-01-01 | SINAPI_Referência_2025_12.xlsx | 95.95 | IGUAL A CPU
94501 | REGISTRO DE GAVETA BRUTO, LATÃO, ROSCÁVEL, 4" - FORNECIMENTO E INSTALAÇÃO. AF_08/2021 | UN | 715.93 | 0% | SINAPI/DF | 2026-01-01 | SINAPI_Referência_2025_12.xlsx | NÃO ENCONTRADO
89349 | REGISTRO DE PRESSÃO BRUTO, LATÃO, ROSCÁVEL, 1/2" - FORNECIMENTO E INSTALAÇÃO. AF_08/2021 | UN | 27.13 | 0% | SINAPI/DF | 2026-01-01 | SINAPI_Referência_2025_12.xlsx | NÃO ENCONTRADO
89984 | REGISTRO DE PRESSÃO BRUTO, LATÃO, ROSCÁVEL, 1/2", COM ACABAMENTO E CANOPLA CROMADOS - FORNECIMENTO E INSTALAÇÃO. AF_08/2021 | UN | 86.44 | 0% | SINAPI/DF | 2026-01-01 | SINAPI_Referência_2025_12.xlsx | NÃO ENCONTRADO
89985 | REGISTRO DE PRESSÃO BRUTO, LATÃO, ROSCÁVEL, 3/4", COM ACABAMENTO E CANOPLA CROMADOS - FORNECIMENTO E INSTALAÇÃO. AF_08/2021 | UN | 91.23 | 0% | SINAPI/DF | 2026-01-01 | SINAPI_Referência_2025_12.xlsx | 91.23 | IGUAL A CPU
89351 | REGISTRO DE PRESSÃO BRUTO, LATÃO, ROSCÁVEL, 3/4'' - FORNECIMENTO E INSTALAÇÃO. AF_08/2021 | UN | 33.8 | 0% | SINAPI/DF | 2026-01-01 | SINAPI_Referência_2025_12.xlsx | 33.8 | IGUAL A CPU
103045 | REGISTRO DE PRESSÃO, PVC, ROSCÁVEL, VOLANTE SIMPLES, 1/2" - FORNECIMENTO E INSTALAÇÃO. AF_08/2021 | UN | 11.17 | 0% | SINAPI/DF | 2026-01-01 | SINAPI_Referência_2025_12.xlsx | NÃO ENCONTRADO
103046 | REGISTRO DE PRESSÃO, PVC, ROSCÁVEL, VOLANTE SIMPLES, 3/4" - FORNECIMENTO E INSTALAÇÃO. AF_08/2021 | UN | 26.19 | 0% | SINAPI/DF | 2026-01-01 | SINAPI_Referência_2025_12.xlsx | NÃO ENCONTRADO
103048 | REGISTRO DE PRESSÃO, PVC, SOLDÁVEL, VOLANTE SIMPLES, DN 20 MM - FORNECIMENTO E INSTALAÇÃO. AF_08/2021 | UN | 20.65 | 0% | SINAPI/DF | 2026-01-01 | SINAPI_Referência_2025_12.xlsx | NÃO ENCONTRADO
103049 | REGISTRO DE PRESSÃO, PVC, SOLDÁVEL, VOLANTE SIMPLES, DN 25 MM - FORNECIMENTO E INSTALAÇÃO. AF_08/2021 | UN | 22.4 | 0% | SINAPI/DF | 2026-01-01 | SINAPI_Referência_2025_12.xlsx | NÃO ENCONTRADO
103029 | REGISTRO OU REGULADOR DE GÁS DE COZINHA - FORNECIMENTO E INSTALAÇÃO. AF_08/2021 | UN | 46.16 | 0% | SINAPI/DF | 2026-01-01 | SINAPI_Referência_2025_12.xlsx | NÃO ENCONTRADO
103019 | REGISTRO OU VÁLVULA GLOBO ANGULAR EM LATÃO, PARA HIDRANTES EM INSTALAÇÃO PREDIAL DE INCÊNDIO, 45 GRAUS, 2 1/2" - FORNECIMENTO E INSTALAÇÃO. AF_08/2021 | UN | 206.72 | 0% | SINAPI/DF | 2026-01-01 | SINAPI_Referência_2025_12.xlsx | NÃO ENCONTRADO
103050 | SUBSTITUIÇÃO DE REGISTRO OU VÁLVULA, ROSCÁVEL, DN 20 MM. AF_08/2021 | UN | 28.71 | 0% | SINAPI/DF | 2026-01-01 | SINAPI_Referência_2025_12.xlsx | NÃO ENCONTRADO
103051 | SUBSTITUIÇÃO DE REGISTRO OU VÁLVULA, ROSCÁVEL, DN 25 MM. AF_08/2021 | UN | 34.76 | 0% | SINAPI/DF | 2026-01-01 | SINAPI_Referência_2025_12.xlsx | NÃO ENCONTRADO
103052 | SUBSTITUIÇÃO DE REGISTRO OU VÁLVULA, ROSCÁVEL, DN 32 MM. AF_08/2021 | UN | 46.61 | 0% | SINAPI/DF | 2026-01-01 | SINAPI_Referência_2025_12.xlsx | NÃO ENCONTRADO
94799 | TORNEIRA DE BOIA PARA CAIXA D'ÁGUA, ROSCÁVEL, 1 1/2" - FORNECIMENTO E INSTALAÇÃO. AF_08/2021 | UN | 332.24 | 0% | SINAPI/DF | 2026-01-01 | SINAPI_Referência_2025_12.xlsx | NÃO ENCONTRADO
94798 | TORNEIRA DE BOIA PARA CAIXA D'ÁGUA, ROSCÁVEL, 1 1/4" - FORNECIMENTO E INSTALAÇÃO. AF_08/2021 | UN | 271.2 | 0% |  |  |  | NÃO ENCONTRADO
94797 | TORNEIRA DE BOIA PARA CAIXA D'ÁGUA, ROSCÁVEL, 1" - FORNECIMENTO E INSTALAÇÃO. AF_08/2021 | UN | 162.23 | 0% |  |  |  | NÃO ENCONTRADO
94795 | TORNEIRA DE BOIA PARA CAIXA D'ÁGUA, ROSCÁVEL, 1/2" - FORNECIMENTO E INSTALAÇÃO. AF_08/2021 | UN | 67.87 | 0% |  |  |  | NÃO ENCONTRADO
94800 | TORNEIRA DE BOIA PARA CAIXA D'ÁGUA, ROSCÁVEL, 2" - FORNECIMENTO E INSTALAÇÃO. AF_08/2021 | UN | 426.48 | 0% |  |  |  | NÃO ENCONTRADO
94796 | TORNEIRA DE BOIA PARA CAIXA D'ÁGUA, ROSCÁVEL, 3/4" - FORNECIMENTO E INSTALAÇÃO. AF_08/2021 | UN | 76.55 | 0% |  |  |  | NÃO ENCONTRADO
99635 | VÁLVULA DE DESCARGA METÁLICA, BASE 1 1/2", ACABAMENTO METALICO CROMADO - FORNECIMENTO E INSTALAÇÃO. AF_08/2021 | UN | 402.05 | 0% |  |  |  | NÃO ENCONTRADO
103018 | VÁLVULA DE DESCARGA METÁLICA, BASE 1 1/4", ACABAMENTO METALICO CROMADO - FORNECIMENTO E INSTALAÇÃO. AF_08/2021 | UN | 328.8 | 0% |  |  |  | NÃO ENCONTRADO
95252 | VÁLVULA DE ESFERA BRUTA, BRONZE, ROSCÁVEL, 1 1/2'' - FORNECIMENTO E INSTALAÇÃO. AF_08/2021 | UN | 150.85 | 0% |  |  |  | NÃO ENCONTRADO
95251 | VÁLVULA DE ESFERA BRUTA, BRONZE, ROSCÁVEL, 1 1/4'' - FORNECIMENTO E INSTALAÇÃO. AF_08/2021 | UN | 124.24 | 0% |  |  |  | NÃO ENCONTRADO
95250 | VÁLVULA DE ESFERA BRUTA, BRONZE, ROSCÁVEL, 1'' - FORNECIMENTO E INSTALAÇÃO. AF_08/2021 | UN | 84.13 | 0% |  |  |  | NÃO ENCONTRADO
95248 | VÁLVULA DE ESFERA BRUTA, BRONZE, ROSCÁVEL, 1/2" - FORNECIMENTO E INSTALAÇÃO. AF_08/2021 | UN | 52.63 | 0% |  |  |  | NÃO ENCONTRADO
95253 | VÁLVULA DE ESFERA BRUTA, BRONZE, ROSCÁVEL, 2'' - FORNECIMENTO E INSTALAÇÃO. AF_08/2021 | UN | 228.71 | 0% |  |  |  | NÃO ENCONTRADO
95249 | VÁLVULA DE ESFERA BRUTA, BRONZE, ROSCÁVEL, 3/4'' - FORNECIMENTO E INSTALAÇÃO. AF_08/2021 | UN | 62.33 | 0% |  |  |  | NÃO ENCONTRADO
99622 | VÁLVULA DE RETENÇÃO HORIZONTAL, DE BRONZE, ROSCÁVEL, 1 1/2" - FORNECIMENTO E INSTALAÇÃO. AF_08/2021 | UN | 356.48 | 96% |  |  |  | NÃO ENCONTRADO
99621 | VÁLVULA DE RETENÇÃO HORIZONTAL, DE BRONZE, ROSCÁVEL, 1 1/4" - FORNECIMENTO E INSTALAÇÃO. AF_08/2021 | UN | 317.03 | 96% |  |  |  | NÃO ENCONTRADO
99620 | VÁLVULA DE RETENÇÃO HORIZONTAL, DE BRONZE, ROSCÁVEL, 1" - FORNECIMENTO E INSTALAÇÃO. AF_08/2021 | UN | 212.58 | 96% |  |  |  | NÃO ENCONTRADO
103008 | VÁLVULA DE RETENÇÃO HORIZONTAL, DE BRONZE, ROSCÁVEL, 1/2" - FORNECIMENTO E INSTALAÇÃO. AF_08/2021 | UN | 128.01 | 97% |  |  |  | NÃO ENCONTRADO
99624 | VÁLVULA DE RETENÇÃO HORIZONTAL, DE BRONZE, ROSCÁVEL, 2 1/2" - FORNECIMENTO E INSTALAÇÃO. AF_08/2021 | UN | 709.88 | 96% |  |  |  | NÃO ENCONTRADO
99623 | VÁLVULA DE RETENÇÃO HORIZONTAL, DE BRONZE, ROSCÁVEL, 2" - FORNECIMENTO E INSTALAÇÃO. AF_08/2021 | UN | 497.71 | 96% |  |  |  | NÃO ENCONTRADO
99625 | VÁLVULA DE RETENÇÃO HORIZONTAL, DE BRONZE, ROSCÁVEL, 3" - FORNECIMENTO E INSTALAÇÃO. AF_08/2021 | UN | 977.03 | 97% |  |  |  | NÃO ENCONTRADO
99619 | VÁLVULA DE RETENÇÃO HORIZONTAL, DE BRONZE, ROSCÁVEL, 3/4" - FORNECIMENTO E INSTALAÇÃO. AF_08/2021 | UN | 156.47 | 96% |  |  |  | NÃO ENCONTRADO
99626 | VÁLVULA DE RETENÇÃO HORIZONTAL, DE BRONZE, ROSCÁVEL, 4" - FORNECIMENTO E INSTALAÇÃO. AF_08/2021 | UN | 1505.93 | 97% |  |  |  | NÃO ENCONTRADO
99631 | VÁLVULA DE RETENÇÃO VERTICAL, DE BRONZE, ROSCÁVEL, 1 1/2" - FORNECIMENTO E INSTALAÇÃO. AF_08/2021 | UN | 197.03 | 92% |  |  |  | NÃO ENCONTRADO
99630 | VÁLVULA DE RETENÇÃO VERTICAL, DE BRONZE, ROSCÁVEL, 1 1/4" - FORNECIMENTO E INSTALAÇÃO. AF_08/2021 | UN | 169.49 | 93% |  |  |  | NÃO ENCONTRADO
99629 | VÁLVULA DE RETENÇÃO VERTICAL, DE BRONZE, ROSCÁVEL, 1" - FORNECIMENTO E INSTALAÇÃO. AF_08/2021 | UN | 113.8 | 92% |  |  |  | NÃO ENCONTRADO
99627 | VÁLVULA DE RETENÇÃO VERTICAL, DE BRONZE, ROSCÁVEL, 1/2" - FORNECIMENTO E INSTALAÇÃO. AF_08/2021 | UN | 94.35 | 95% |  |  |  | NÃO ENCONTRADO
103009 | VÁLVULA DE RETENÇÃO VERTICAL, DE BRONZE, ROSCÁVEL, 2 1/2" - FORNECIMENTO E INSTALAÇÃO. AF_08/2021 | UN | 450.55 | 94% |  |  |  | NÃO ENCONTRADO
99632 | VÁLVULA DE RETENÇÃO VERTICAL, DE BRONZE, ROSCÁVEL, 2" - FORNECIMENTO E INSTALAÇÃO. AF_08/2021 | UN | 284.49 | 93% |  |  |  | NÃO ENCONTRADO
99633 | VÁLVULA DE RETENÇÃO VERTICAL, DE BRONZE, ROSCÁVEL, 3" - FORNECIMENTO E INSTALAÇÃO. AF_08/2021 | UN | 612.22 | 95% |  |  |  | NÃO ENCONTRADO
99628 | VÁLVULA DE RETENÇÃO VERTICAL, DE BRONZE, ROSCÁVEL, 3/4" - FORNECIMENTO E INSTALAÇÃO. AF_08/2021 | UN | 102.64 | 94% |  |  |  | NÃO ENCONTRADO
99634 | VÁLVULA DE RETENÇÃO VERTICAL, DE BRONZE, ROSCÁVEL, 4" - FORNECIMENTO E INSTALAÇÃO. AF_08/2021 | UN | 1046.93 | 96% |  |  |  | NÃO ENCONTRADO
103013 | VÁLVULA DE RETENÇÃO, DE BRONZE, PÉ COM CRIVOS, ROSCÁVEL, 1 1/2" - FORNECIMENTO E INSTALAÇÃO. AF_08/2021 | UN | 183.48 | 96% |  |  |  | NÃO ENCONTRADO
103012 | VÁLVULA DE RETENÇÃO, DE BRONZE, PÉ COM CRIVOS, ROSCÁVEL, 1 1/4" - FORNECIMENTO E INSTALAÇÃO. AF_08/2021 | UN | 170.64 | 97% |  |  |  | NÃO ENCONTRADO
103011 | VÁLVULA DE RETENÇÃO, DE BRONZE, PÉ COM CRIVOS, ROSCÁVEL, 1" - FORNECIMENTO E INSTALAÇÃO. AF_08/2021 | UN | 108.11 | 96% |  |  |  | NÃO ENCONTRADO
103015 | VÁLVULA DE RETENÇÃO, DE BRONZE, PÉ COM CRIVOS, ROSCÁVEL, 2 1/2" - FORNECIMENTO E INSTALAÇÃO. AF_08/2021 | UN | 489.08 | 97% |  |  |  | NÃO ENCONTRADO
103014 | VÁLVULA DE RETENÇÃO, DE BRONZE, PÉ COM CRIVOS, ROSCÁVEL, 2" - FORNECIMENTO E INSTALAÇÃO. AF_08/2021 | UN | 276.19 | 96% |  |  |  | NÃO ENCONTRADO
103016 | VÁLVULA DE RETENÇÃO, DE BRONZE, PÉ COM CRIVOS, ROSCÁVEL, 3" - FORNECIMENTO E INSTALAÇÃO. AF_08/2021 | UN | 668.87 | 98% |  |  |  | NÃO ENCONTRADO
103010 | VÁLVULA DE RETENÇÃO, DE BRONZE, PÉ COM CRIVOS, ROSCÁVEL, 3/4" - FORNECIMENTO E INSTALAÇÃO. AF_08/2021 | UN | 97.06 | 97% |  |  |  | NÃO ENCONTRADO
103017 | VÁLVULA DE RETENÇÃO, DE BRONZE, PÉ COM CRIVOS, ROSCÁVEL, 4" - FORNECIMENTO E INSTALAÇÃO. AF_08/2021 | UN | 1168.95 | 98% |  |  |  | NÃO ENCONTRADO
103033 | VÁLVULA DE SEGURANÇA À TEMPERATURA, 1/2" - FORNECIMENTO E INSTALAÇÃO. AF_08/2021 | UN | 0 |  |  |  |  | NÃO ENCONTRADO
103032 | VÁLVULA ESFERA PARA GÁS, 1" - FORNECIMENTO E INSTALAÇÃO. AF_08/2021 | UN | 0 |  |  |  |  | NÃO ENCONTRADO
103030 | VÁLVULA ESFERA PARA GÁS, 1/2" - FORNECIMENTO E INSTALAÇÃO. AF_08/2021 | UN | 0 |  |  |  |  | NÃO ENCONTRADO
103031 | VÁLVULA ESFERA PARA GÁS, 3/4" - FORNECIMENTO E INSTALAÇÃO. AF_08/2021 | UN | 0 |  |  |  |  | NÃO ENCONTRADO
103035 | VÁLVULA ESTABILIZADORA DE VAZÃO/ AUTOFLOW, 1" - FORNECIMENTO E INSTALAÇÃO. AF_08/2021 | UN | 0 |  |  |  |  | NÃO ENCONTRADO
103034 | VÁLVULA ESTABILIZADORA DE VAZÃO/ AUTOFLOW, 3/4" - FORNECIMENTO E INSTALAÇÃO. AF_08/2021 | UN | 0 |  |  |  |  | NÃO ENCONTRADO
103024 | VÁLVULA REDUTORA DE PRESSÃO PARA SISTEMAS PREDIAIS, 1 1/2" - FORNECIMENTO E INSTALAÇÃO. AF_08/2021 | UN | 0 |  |  |  |  | NÃO ENCONTRADO
103023 | VÁLVULA REDUTORA DE PRESSÃO PARA SISTEMAS PREDIAIS, 1 1/4" - FORNECIMENTO E INSTALAÇÃO. AF_08/2021 | UN | 0 |  |  |  |  | NÃO ENCONTRADO
103022 | VÁLVULA REDUTORA DE PRESSÃO PARA SISTEMAS PREDIAIS, 1" - FORNECIMENTO E INSTALAÇÃO. AF_08/2021 | UN | 0 |  |  |  |  | NÃO ENCONTRADO
103020 | VÁLVULA REDUTORA DE PRESSÃO PARA SISTEMAS PREDIAIS, 1/2" - FORNECIMENTO E INSTALAÇÃO. AF_08/2021 | UN | 0 |  |  |  |  | NÃO ENCONTRADO
103026 | VÁLVULA REDUTORA DE PRESSÃO PARA SISTEMAS PREDIAIS, 2 1/2" - FORNECIMENTO E INSTALAÇÃO. AF_08/2021 | UN | 0 |  |  |  |  | NÃO ENCONTRADO
103025 | VÁLVULA REDUTORA DE PRESSÃO PARA SISTEMAS PREDIAIS, 2" - FORNECIMENTO E INSTALAÇÃO. AF_08/2021 | UN | 0 |  |  |  |  | NÃO ENCONTRADO
103021 | VÁLVULA REDUTORA DE PRESSÃO PARA SISTEMAS PREDIAIS, 3/4" - FORNECIMENTO E INSTALAÇÃO. AF_08/2021 | UN | 0 |  |  |  |  | NÃO ENCONTRADO
103027 | VÁLVULA VENTOSA ELIMINADORA DE AR, PARA SISTEMAS PREDIAIS, 1/2" - FORNECIMENTO E INSTALAÇÃO. AF_08/2021 | UN | 0 |  |  |  |  | NÃO ENCONTRADO
103028 | VÁLVULA VENTOSA ELIMINADORA DE AR, PARA SISTEMAS PREDIAIS, 3/4" - FORNECIMENTO E INSTALAÇÃO. AF_08/2021 | UN | 0 |  |  |  |  | NÃO ENCONTRADO
103563 | JUNTA DE DESMONTAGEM TRAVADA AXIALMENTE DE FERRO FUNDIDO PARA REDE DE ÁGUA OU ESGOTO, DN 100 MM. AF_12/2021 | UN | 0 |  |  |  |  | NÃO ENCONTRADO
103564 | JUNTA DE DESMONTAGEM TRAVADA AXIALMENTE DE FERRO FUNDIDO PARA REDE DE ÁGUA OU ESGOTO, DN 150 MM. AF_12/2021 | UN | 0 |  |  |  |  | NÃO ENCONTRADO
103565 | JUNTA DE DESMONTAGEM TRAVADA AXIALMENTE DE FERRO FUNDIDO PARA REDE DE ÁGUA OU ESGOTO, DN 200 MM. AF_12/2021 | UN | 0 |  |  |  |  | NÃO ENCONTRADO
103566 | JUNTA DE DESMONTAGEM TRAVADA AXIALMENTE DE FERRO FUNDIDO PARA REDE DE ÁGUA OU ESGOTO, DN 250 MM. AF_12/2021 | UN | 0 |  |  |  |  | NÃO ENCONTRADO
103567 | JUNTA DE DESMONTAGEM TRAVADA AXIALMENTE DE FERRO FUNDIDO PARA REDE DE ÁGUA OU ESGOTO, DN 300 MM. AF_12/2021 | UN | 0 |  |  |  |  | NÃO ENCONTRADO
103568 | JUNTA DE DESMONTAGEM TRAVADA AXIALMENTE DE FERRO FUNDIDO PARA REDE DE ÁGUA OU ESGOTO, DN 350 MM. AF_12/2021 | UN | 0 |  |  |  |  | NÃO ENCONTRADO
103569 | JUNTA DE DESMONTAGEM TRAVADA AXIALMENTE DE FERRO FUNDIDO PARA REDE DE ÁGUA OU ESGOTO, DN 400 MM. AF_12/2021 | UN | 0 |  |  |  |  | NÃO ENCONTRADO
103570 | JUNTA DE DESMONTAGEM TRAVADA AXIALMENTE DE FERRO FUNDIDO PARA REDE DE ÁGUA OU ESGOTO, DN 500 MM. AF_12/2021 | UN | 0 |  |  |  |  | NÃO ENCONTRADO
103571 | JUNTA DE DESMONTAGEM TRAVADA AXIALMENTE DE FERRO FUNDIDO PARA REDE DE ÁGUA OU ESGOTO, DN 600 MM. AF_12/2021 | UN | 0 |  |  |  |  | NÃO ENCONTRADO
103562 | JUNTA DE DESMONTAGEM TRAVADA AXIALMENTE DE FERRO FUNDIDO PARA REDE DE ÁGUA OU ESGOTO, DN 80 MM. AF_12/2021 | UN | 0 |  |  |  |  | NÃO ENCONTRADO
103573 | JUNTA MECÂNICA (LUVA DE CORRER COM BOLSA JUNTA MECÂNICA) DE FERRO FUNDIDO PARA REDE DE ÁGUA OU ESGOTO, DN 100 MM. AF_12/2021 | UN | 0 |  |  |  |  | NÃO ENCONTRADO
103585 | JUNTA MECÂNICA (LUVA DE CORRER COM BOLSA JUNTA MECÂNICA) DE FERRO FUNDIDO PARA REDE DE ÁGUA OU ESGOTO, DN 1000 MM. AF_12/2021 | UN | 0 |  |  |  |  | NÃO ENCONTRADO
103586 | JUNTA MECÂNICA (LUVA DE CORRER COM BOLSA JUNTA MECÂNICA) DE FERRO FUNDIDO PARA REDE DE ÁGUA OU ESGOTO, DN 1200 MM. AF_12/2021 | UN | 0 |  |  |  |  | NÃO ENCONTRADO
103574 | JUNTA MECÂNICA (LUVA DE CORRER COM BOLSA JUNTA MECÂNICA) DE FERRO FUNDIDO PARA REDE DE ÁGUA OU ESGOTO, DN 150 MM. AF_12/2021 | UN | 0 |  |  |  |  | NÃO ENCONTRADO
103575 | JUNTA MECÂNICA (LUVA DE CORRER COM BOLSA JUNTA MECÂNICA) DE FERRO FUNDIDO PARA REDE DE ÁGUA OU ESGOTO, DN 200 MM. AF_12/2021 | UN | 0 |  |  |  |  | NÃO ENCONTRADO
103576 | JUNTA MECÂNICA (LUVA DE CORRER COM BOLSA JUNTA MECÂNICA) DE FERRO FUNDIDO PARA REDE DE ÁGUA OU ESGOTO, DN 250 MM. AF_12/2021 | UN | 0 |  |  |  |  | NÃO ENCONTRADO
103577 | JUNTA MECÂNICA (LUVA DE CORRER COM BOLSA JUNTA MECÂNICA) DE FERRO FUNDIDO PARA REDE DE ÁGUA OU ESGOTO, DN 300 MM. AF_12/2021 | UN | 0 |  |  |  |  | NÃO ENCONTRADO
103578 | JUNTA MECÂNICA (LUVA DE CORRER COM BOLSA JUNTA MECÂNICA) DE FERRO FUNDIDO PARA REDE DE ÁGUA OU ESGOTO, DN 350 MM. AF_12/2021 | UN | 0 |  |  |  |  | NÃO ENCONTRADO
103579 | JUNTA MECÂNICA (LUVA DE CORRER COM BOLSA JUNTA MECÂNICA) DE FERRO FUNDIDO PARA REDE DE ÁGUA OU ESGOTO, DN 400 MM. AF_12/2021 | UN | 0 |  |  |  |  | NÃO ENCONTRADO
103580 | JUNTA MECÂNICA (LUVA DE CORRER COM BOLSA JUNTA MECÂNICA) DE FERRO FUNDIDO PARA REDE DE ÁGUA OU ESGOTO, DN 500 MM. AF_12/2021 | UN | 0 |  |  |  |  | NÃO ENCONTRADO
103581 | JUNTA MECÂNICA (LUVA DE CORRER COM BOLSA JUNTA MECÂNICA) DE FERRO FUNDIDO PARA REDE DE ÁGUA OU ESGOTO, DN 600 MM. AF_12/2021 | UN | 0 |  |  |  |  | NÃO ENCONTRADO
103582 | JUNTA MECÂNICA (LUVA DE CORRER COM BOLSA JUNTA MECÂNICA) DE FERRO FUNDIDO PARA REDE DE ÁGUA OU ESGOTO, DN 700 MM. AF_12/2021 | UN | 0 |  |  |  |  | NÃO ENCONTRADO
103572 | JUNTA MECÂNICA (LUVA DE CORRER COM BOLSA JUNTA MECÂNICA) DE FERRO FUNDIDO PARA REDE DE ÁGUA OU ESGOTO, DN 80 MM. AF_12/2021 | UN | 0 |  |  |  |  | NÃO ENCONTRADO
103583 | JUNTA MECÂNICA (LUVA DE CORRER COM BOLSA JUNTA MECÂNICA) DE FERRO FUNDIDO PARA REDE DE ÁGUA OU ESGOTO, DN 800 MM. AF_12/2021 | UN | 0 |  |  |  |  | NÃO ENCONTRADO
103584 | JUNTA MECÂNICA (LUVA DE CORRER COM BOLSA JUNTA MECÂNICA) DE FERRO FUNDIDO PARA REDE DE ÁGUA OU ESGOTO, DN 900 MM. AF_12/2021 | UN | 0 |  |  |  |  | NÃO ENCONTRADO
103557 | MEDIDOR DE VAZÃO ELETROMAGNÉTICO DE AÇO CARBONO PARA REDE DE ÁGUA OU ESGOTO, DN 100 MM, JUNTA FLANGEADA. AF_12/2021 | UN | 0 |  |  |  |  | NÃO ENCONTRADO
103558 | MEDIDOR DE VAZÃO ELETROMAGNÉTICO DE AÇO CARBONO PARA REDE DE ÁGUA OU ESGOTO, DN 200 MM, JUNTA FLANGEADA. AF_12/2021 | UN | 0 |  |  |  |  | NÃO ENCONTRADO
103559 | MEDIDOR DE VAZÃO ELETROMAGNÉTICO DE AÇO CARBONO PARA REDE DE ÁGUA OU ESGOTO, DN 300 MM, JUNTA FLANGEADA. AF_12/2021 | UN | 0 |  |  |  |  | NÃO ENCONTRADO
103560 | MEDIDOR DE VAZÃO ELETROMAGNÉTICO DE AÇO CARBONO PARA REDE DE ÁGUA OU ESGOTO, DN 400 MM, JUNTA FLANGEADA. AF_12/2021 | UN | 0 |  |  |  |  | NÃO ENCONTRADO
103561 | MEDIDOR DE VAZÃO ELETROMAGNÉTICO DE AÇO CARBONO PARA REDE DE ÁGUA OU ESGOTO, DN 500 MM, JUNTA FLANGEADA. AF_12/2021 | UN | 0 |  |  |  |  | NÃO ENCONTRADO
103529 | REGISTRO DE GAVETA DE FERRO FUNDIDO PARA REDE DE ÁGUA OU ESGOTO, DN 100 MM, JUNTA FLANGEADA. AF_12/2021 | UN | 0 |  |  |  |  | NÃO ENCONTRADO
103530 | REGISTRO DE GAVETA DE FERRO FUNDIDO PARA REDE DE ÁGUA OU ESGOTO, DN 150 MM, JUNTA FLANGEADA. AF_01/2021 | UN | 0 |  |  |  |  | NÃO ENCONTRADO
103531 | REGISTRO DE GAVETA DE FERRO FUNDIDO PARA REDE DE ÁGUA OU ESGOTO, DN 200 MM, JUNTA FLANGEADA. AF_12/2021 | UN | 0 |  |  |  |  | NÃO ENCONTRADO
103532 | REGISTRO DE GAVETA DE FERRO FUNDIDO PARA REDE DE ÁGUA OU ESGOTO, DN 250 MM, JUNTA FLANGEADA. AF_12/2021 | UN | 0 |  |  |  |  | NÃO ENCONTRADO
103533 | REGISTRO DE GAVETA DE FERRO FUNDIDO PARA REDE DE ÁGUA OU ESGOTO, DN 300 MM, JUNTA FLANGEADA. AF_12/2021 | UN | 0 |  |  |  |  | NÃO ENCONTRADO
103534 | REGISTRO DE GAVETA DE FERRO FUNDIDO PARA REDE DE ÁGUA OU ESGOTO, DN 350 MM, JUNTA FLANGEADA. AF_12/2021 | UN | 0 |  |  |  |  | NÃO ENCONTRADO
103535 | REGISTRO DE GAVETA DE FERRO FUNDIDO PARA REDE DE ÁGUA OU ESGOTO, DN 400 MM, JUNTA FLANGEADA. AF_12/2021 | UN | 0 |  |  |  |  | NÃO ENCONTRADO
103527 | REGISTRO DE GAVETA DE FERRO FUNDIDO PARA REDE DE ÁGUA OU ESGOTO, DN 50 MM, JUNTA FLANGEADA. AF_12/2021 | UN | 0 |  |  |  |  | NÃO ENCONTRADO
103536 | REGISTRO DE GAVETA DE FERRO FUNDIDO PARA REDE DE ÁGUA OU ESGOTO, DN 500 MM, JUNTA FLANGEADA. AF_12/2021 | UN | 0 |  |  |  |  | NÃO ENCONTRADO
103528 | REGISTRO DE GAVETA DE FERRO FUNDIDO PARA REDE DE ÁGUA OU ESGOTO, DN 80 MM, JUNTA FLANGEADA. AF_12/2021 | UN | 0 |  |  |  |  | NÃO ENCONTRADO
103541 | VÁLVULA DE RETENÇÃO DE FERRO FUNDIDO PARA REDE DE ÁGUA OU ESGOTO, COM FLANGES, DN 200 MM, JUNTA FLANGEADA. AF_12/2021 | UN | 0 |  |  |  |  | NÃO ENCONTRADO
103539 | VÁLVULA DE RETENÇÃO DE FERRO FUNDIDO PARA REDE DE ÁGUA OU ESGOTO, DN 100 MM, JUNTA FLANGEADA. AF_12/2021 | UN | 0 |  |  |  |  | NÃO ENCONTRADO
103540 | VÁLVULA DE RETENÇÃO DE FERRO FUNDIDO PARA REDE DE ÁGUA OU ESGOTO, DN 150 MM, JUNTA FLANGEADA. AF_12/2021 | UN | 0 |  |  |  |  | NÃO ENCONTRADO
103542 | VÁLVULA DE RETENÇÃO DE FERRO FUNDIDO PARA REDE DE ÁGUA OU ESGOTO, DN 250 MM, JUNTA FLANGEADA. AF_12/2021 | UN | 0 |  |  |  |  | NÃO ENCONTRADO
103543 | VÁLVULA DE RETENÇÃO DE FERRO FUNDIDO PARA REDE DE ÁGUA OU ESGOTO, DN 300 MM, JUNTA FLANGEADA. AF_12/2021 | UN | 0 |  |  |  |  | NÃO ENCONTRADO
103544 | VÁLVULA DE RETENÇÃO DE FERRO FUNDIDO PARA REDE DE ÁGUA OU ESGOTO, DN 350 MM, JUNTA FLANGEADA. AF_12/2021 | UN | 0 |  |  |  |  | NÃO ENCONTRADO
103545 | VÁLVULA DE RETENÇÃO DE FERRO FUNDIDO PARA REDE DE ÁGUA OU ESGOTO, DN 400 MM, JUNTA FLANGEADA. AF_12/2021 | UN | 0 |  |  |  |  | NÃO ENCONTRADO
103537 | VÁLVULA DE RETENÇÃO DE FERRO FUNDIDO PARA REDE DE ÁGUA OU ESGOTO, DN 50 MM, JUNTA FLANGEADA. AF_12/2021 | UN | 0 |  |  |  |  | NÃO ENCONTRADO
103546 | VÁLVULA DE RETENÇÃO DE FERRO FUNDIDO PARA REDE DE ÁGUA OU ESGOTO, DN 500 MM, JUNTA FLANGEADA. AF_12/2021 | UN | 0 |  |  |  |  | NÃO ENCONTRADO
103538 | VÁLVULA DE RETENÇÃO DE FERRO FUNDIDO PARA REDE DE ÁGUA OU ESGOTO, DN 80 MM, JUNTA FLANGEADA. AF_12/2021 | UN | 0 |  |  |  |  | NÃO ENCONTRADO
103549 | VÁLVULA REDUTORA DE PRESSÃO DE FERRO FUNDIDO PARA REDE DE ÁGUA, DN 100 MM, JUNTA FLANGEADA. AF_12/2021 | UN | 0 |  |  |  |  | NÃO ENCONTRADO
103550 | VÁLVULA REDUTORA DE PRESSÃO DE FERRO FUNDIDO PARA REDE DE ÁGUA, DN 150 MM, JUNTA FLANGEADA. AF_12/2021 | UN | 0 |  |  |  |  | NÃO ENCONTRADO
103551 | VÁLVULA REDUTORA DE PRESSÃO DE FERRO FUNDIDO PARA REDE DE ÁGUA, DN 200 MM, JUNTA FLANGEADA. AF_12/2021 | UN | 0 |  |  |  |  | NÃO ENCONTRADO
103552 | VÁLVULA REDUTORA DE PRESSÃO DE FERRO FUNDIDO PARA REDE DE ÁGUA, DN 250 MM, JUNTA FLANGEADA. AF_12/2021 | UN | 0 |  |  |  |  | NÃO ENCONTRADO
103553 | VÁLVULA REDUTORA DE PRESSÃO DE FERRO FUNDIDO PARA REDE DE ÁGUA, DN 300 MM, JUNTA FLANGEADA. AF_12/2021 | UN | 0 |  |  |  |  | NÃO ENCONTRADO
103554 | VÁLVULA REDUTORA DE PRESSÃO DE FERRO FUNDIDO PARA REDE DE ÁGUA, DN 350 MM, JUNTA FLANGEADA. AF_12/2021 | UN | 0 |  |  |  |  | NÃO ENCONTRADO
103555 | VÁLVULA REDUTORA DE PRESSÃO DE FERRO FUNDIDO PARA REDE DE ÁGUA, DN 400 MM, JUNTA FLANGEADA. AF_12/2021 | UN | 0 |  |  |  |  | NÃO ENCONTRADO
103547 | VÁLVULA REDUTORA DE PRESSÃO DE FERRO FUNDIDO PARA REDE DE ÁGUA, DN 50 MM, JUNTA FLANGEADA. AF_12/2021 | UN | 0 |  |  |  |  | NÃO ENCONTRADO
103556 | VÁLVULA REDUTORA DE PRESSÃO DE FERRO FUNDIDO PARA REDE DE ÁGUA, DN 500 MM, JUNTA FLANGEADA. AF_12/2021 | UN | 0 |  |  |  |  | NÃO ENCONTRADO
103548 | VÁLVULA REDUTORA DE PRESSÃO DE FERRO FUNDIDO PARA REDE DE ÁGUA, DN 80 MM, JUNTA FLANGEADA. AF_12/2021 | UN | 0 |  |  |  |  | NÃO ENCONTRADO
NÃO ENCONTRADO
NÃO ENCONTRADO
NÃO ENCONTRADO
NÃO ENCONTRADO
NÃO ENCONTRADO
NÃO ENCONTRADO
NÃO ENCONTRADO
NÃO ENCONTRADO
NÃO ENCONTRADO
NÃO ENCONTRADO
NÃO ENCONTRADO
NÃO ENCONTRADO
NÃO ENCONTRADO
NÃO ENCONTRADO
NÃO ENCONTRADO
NÃO ENCONTRADO
NÃO ENCONTRADO
NÃO ENCONTRADO
NÃO ENCONTRADO
NÃO ENCONTRADO
NÃO ENCONTRADO
NÃO ENCONTRADO
NÃO ENCONTRADO
NÃO ENCONTRADO
NÃO ENCONTRADO
NÃO ENCONTRADO
NÃO ENCONTRADO
NÃO ENCONTRADO
NÃO ENCONTRADO
NÃO ENCONTRADO
NÃO ENCONTRADO
[8 empty] | NÃO ENCONTRADO | #VALUE!
COMPOSIÇÕES OUTRAS | [7 empty] | NÃO ENCONTRADO | #VALUE!
Código da Composição | Descrição | Unidade | Custo (R$) |  | Base | Mês Ref | Arquivo | NÃO ENCONTRADO | DIFERENÇA
S-COD-002 | LEVANTAMENTO TOPOGRÁFICO PLANIALTIMÉTRICO CADASTRAL | M² | 0.35 |  | CODEVASF | 2025-10-01 |  | 0.35 | IGUAL A CPU
I1860 | SERVIÇOS DE SONDAGEM À PERCUSSÃO | M | 69.56 |  | SEINFRA/CE | 2025-10-01 | Tabela-de-Insumos-028---ENC.csv | 69.56 | IGUAL A CPU
C1948 | PONTO HIDRÁULICO, MATERIAL E EXECUÇÃO | PT | 275.07 |  | SEINFRA/CE | 2025-10-01 | Composicoes-028---ENC.csv | 275.07 | IGUAL A CPU
C0073 | ALVENARIA DE TIJOLO CERÂMICO FURADO (9X19X19)CM C/ARGAMASSA MISTA DE CAL HIDRATADA ESP.=10CM (1:2:8) | M² | 67.7 |  | SEINFRA/CE | 2025-10-01 | Composicoes-028---ENC.csv | NÃO ENCONTRADO
C0074 | ALVENARIA DE TIJOLO CERÂMICO FURADO (9X19X19)CM C/ARGAMASSA MISTA DE CAL HIDRATADA ESP=20 CM | M² | 116.27 |  | SEINFRA/CE | 2025-10-01 | Composicoes-028---ENC.csv | NÃO ENCONTRADO
C0216 | ARMADURA CA-50A MÉDIA D= 6,3 A 10,0MM | KG | 12.33 |  | SEINFRA/CE | 2025-10-01 | Composicoes-028---ENC.csv | NÃO ENCONTRADO
C0838 | CONCRETO P/VIBR., FCK 10 MPA COM AGREGADO ADQUIRIDO | M³ | 482.49 |  | SEINFRA/CE | 2025-10-01 | Composicoes-028---ENC.csv | NÃO ENCONTRADO
C0840 | CONCRETO P/VIBR., FCK 15 MPA COM AGREGADO ADQUIRIDO | M³ | 508.17 |  | SEINFRA/CE | 2025-10-01 | Composicoes-028---ENC.csv | NÃO ENCONTRADO
C1400 | FORMA DE TÁBUAS DE 1" DE 3A. P/FUNDAÇÕES UTIL. 5 X | M² | 83.65 |  | SEINFRA/CE | 2025-10-01 | Composicoes-028---ENC.csv | NÃO ENCONTRADO
C2123 | REBOCO C/ARGAMASSA DE CAL HIDRATADA E AREIA PENEIRADA TRAÇO 1:3 ESP=5 MM P/PAREDE | M² | 28.28 |  | SEINFRA/CE | 2025-10-01 | Composicoes-028---ENC.csv | NÃO ENCONTRADO
C2784 | ESCAVAÇÃO MANUAL SOLO DE 1A.CAT. PROF. ATÉ 1.50M | M³ | 53.69 |  | SEINFRA/CE | 2025-10-01 | Composicoes-028---ENC.csv | NÃO ENCONTRADO
77 | ATERRO DE CAIXÃO DE EDIIFICAÇÃO, COM FORNEC. DE AREIA, ADENSADA COM ÁGUA | M³ | 175.62 |  | ORSE | 2025-11-01 | https://orse.cehop.se.gov.br/servicosargumento.asp | NÃO ENCONTRADO
85 | FORMA PLANA PARA FUNDAÇÕES, EM COMPENSADO RESINADO 12MM, 03 USOS | M² | 95.62 |  | ORSE | 2025-11-01 | https://orse.cehop.se.gov.br/servicosargumento.asp | NÃO ENCONTRADO
95 | CONCRETO SIMPLES FABRICADO NA OBRA, FCK=13,5 MPA, LANÇADO E ADENSADO | M³ | 578.28 |  | ORSE | 2025-11-01 | https://orse.cehop.se.gov.br/servicosargumento.asp | 578.28 | IGUAL A CPU
126 | CONCRETO SIMPLES FABRICADO NA OBRA, FCK=15 MPA, LANÇADO E ADENSADO | M³ | 605.61 |  | ORSE | 2025-11-01 | https://orse.cehop.se.gov.br/servicosargumento.asp | NÃO ENCONTRADO
128 | LANÇAMENTO DE CONCRETO USINADO, BOMBEADO, EM PEÇAS ARMADAS DA SUPERESTRUTURA, INCLUSIVE COLOCAÇÃO, ADENSAMENTO E ACABAMENTO | M³ | 51.87 |  | ORSE | 2025-11-01 | https://orse.cehop.se.gov.br/servicosargumento.asp | 51.87 | IGUAL A CPU
141 | AÇO CA - 60 Ø 4,2 A 9,5MM, INCLUSIVE CORTE, DOBRAGEM, MONTAGEM E COLOCACAO DE FERRAGENS NAS FORMAS, PARA SUPERESTRUTURAS E FUNDAÇÕES - R1 | KG | 12.23 |  | ORSE | 2025-11-01 | https://orse.cehop.se.gov.br/servicosargumento.asp | NÃO ENCONTRADO
155 | ALVENARIA TIJOLO CERÂMICO MACIÇO (5X9X19), ESP = 0,09M (SINGELA), COM ARGAMASSA TRAÇO T5 - 1:2:8 (CIMENTO / CAL / AREIA) C/ JUNTA DE 2,0CM - R1 | M² | 119.64 |  | ORSE | 2025-11-01 | https://orse.cehop.se.gov.br/servicosargumento.asp | NÃO ENCONTRADO
2497 | ESCAVAÇÃO MANUAL DE VALA OU CAVA EM MATERIAL DE 1ª CATEGORIA, PROFUNDIDADE ATÉ 1,50M | M³ | 55.63 |  | ORSE | 2025-11-01 | https://orse.cehop.se.gov.br/servicosargumento.asp | NÃO ENCONTRADO
2620 | MEIO-FIO PRÉ-MOLDADO DE CONCRETO SIMPLES (0,12 X 0,30 X 1,00M), SOBRE BASE DE CONCRETO SIMPLES E REJUNTADO COM ARGAMASSA DE CIMENTO E AREIA TRAÇO 1:3 | M | 46.47 |  | ORSE | 2025-11-01 | https://orse.cehop.se.gov.br/servicosargumento.asp | NÃO ENCONTRADO
3310 | CHAPISCO EM PAREDE COM ARGAMASSA TRAÇO T1 - 1:3 (CIMENTO / AREIA) - REVISADO 08/2015 | M² | 6.97 |  | ORSE | 2025-11-01 | https://orse.cehop.se.gov.br/servicosargumento.asp | NÃO ENCONTRADO
3318 | REBOCO ESPECIAL DE PAREDE 2CM COM ARGAMASSA TRAÇO T3 - 1:3 CIMENTO / AREIA / VEDACIT | M² | 40.09 |  | ORSE | 2025-11-01 | https://orse.cehop.se.gov.br/servicosargumento.asp | NÃO ENCONTRADO
3644 | ACABAMENTO DE SUPERFÍCIE DE PISO DE CONCRETO COM DESEMPOLAMENTO MANUAL | M² | 17.13 |  | ORSE | 2025-11-01 | https://orse.cehop.se.gov.br/servicosargumento.asp | NÃO ENCONTRADO
7324 | PISO TÁTIL DIRECIONAL E/OU ALERTA, DE CONCRETO, COLORIDO, P/DEFICIENTES VISUAIS, DIMENSÕES 25X25CM, APLICADO COM ARGAMASSA INDUSTRIALIZADA AC-II, REJUNTADO, EXCLUSIVE REGULARIZAÇÃO DE BASE | M² | 154.87 |  | ORSE | 2025-11-01 | https://orse.cehop.se.gov.br/servicosargumento.asp | NÃO ENCONTRADO
9399 | CONCRETO SIMPLES FABRICADO NA OBRA, FCK=25 MPA, LANÇADO E ADENSADO | M³ | 644.57 |  | ORSE | 2025-11-01 | https://orse.cehop.se.gov.br/servicosargumento.asp | NÃO ENCONTRADO
10549 | ENCARGOS COMPLEMENTARES - SERVENTE | H | 3.96 |  | ORSE | 2025-11-01 | https://orse.cehop.se.gov.br/servicosargumento.asp | 3.96 | IGUAL A CPU
10550 | ENCARGOS COMPLEMENTARES - PEDREIRO | H | 3.86 |  | ORSE | 2025-11-01 | https://orse.cehop.se.gov.br/servicosargumento.asp | 3.86 | IGUAL A CPU
10551 | ENCARGOS COMPLEMENTARES - CARPINTEIRO | H | 3.9 |  | ORSE | 2025-11-01 | https://orse.cehop.se.gov.br/servicosargumento.asp | 3.9 | IGUAL A CPU
10552 | ENCARGOS COMPLEMENTARES - ELETRICISTA | H | 3.81 |  | ORSE | 2025-11-01 | https://orse.cehop.se.gov.br/servicosargumento.asp | 3.81 | IGUAL A CPU
10554 | ENCARGOS COMPLEMENTARES - ENCANADOR | H | 3.91 |  | ORSE | 2025-11-01 | https://orse.cehop.se.gov.br/servicosargumento.asp | NÃO ENCONTRADO
10594 | ENCARGOS COMPLEMENTARES - SERRALHEIRO OU OPERADOR DE EQUIPAMENTO LEVE | H | 3.78 |  | ORSE | 2025-11-01 | https://orse.cehop.se.gov.br/servicosargumento.asp | 3.78 | IGUAL A CPU
1200 | PONTO DE ÁGUA FRIA EMBUTIDO, C/MATERIAL PVC RÍGIDO SOLDÁVEL Ø 25MM | UND | 122 |  | ORSE | 2025-11-01 | https://orse.cehop.se.gov.br/servicosargumento.asp | NÃO ENCONTRADO
11636 | Forma plana para estruturas, em compensado resinado de 10mm, 02 usos, inclusive escoramento - Revisada 07.2015 | M² | 102.11 |  | ORSE | 2025-11-01 | https://orse.cehop.se.gov.br/servicosargumento.asp | 107.48 | 5.37
11488 | Lançamento de concreto simples fabricado na obra, inclusive adensamento e acabamento na infraestrutura | M³ | 31.34 |  | ORSE | 2025-11-01 | https://orse.cehop.se.gov.br/servicosargumento.asp | 33.63 | 2.29
C1666 | LUMINÁRIA FLUORESCENTE COMPLETA C/2 LÂMPADAS DE 40W | UND | 134.01 |  | SEINFRA/CE | 2025-10-01 | Composicoes-028---ENC.csv | 134.01 | IGUAL A CPU
12092 | LUMINÁRIA TIPO SPOT DE SOBREPOR SR08-S DA ABALUX OU SIMILAR PARA LÂMPADA PAR 20 | UND | 151.13 |  | ORSE | 2025-11-01 | https://orse.cehop.se.gov.br/servicosargumento.asp | 151.13 | IGUAL A CPU
5914640 | TRANSPORTE COM CAVALO MECÂNICO COM SEMIRREBOQUE COM CAPACIDADE DE 32 T - RODOVIA PAVIMENTADA | TKM | 0.59 |  | SICRO3 | 2025-10-01 | DF 07-2025 Relatório Sintético de Composições de Custos.xlsx | 0.59 | IGUAL A CPU
96995 | REATERRO MANUAL APILOADO COM SOQUETE. AF_10/2017 | M³ | 60.23 |  | SINAPI | 2025-09-01 |  | 60.22 | -0.01 | TENDO EM VISTA A DESCONTINUIDADE DA COMPOSIÇÃO, FORAM ATUALIZADOS OS INSUMOS QUE A COMPOEM
NÃO ENCONTRADO
S-COD-001 | PROJETO EXECUTIVO E "AS BUILT" - PÁTIO SEM COBERTURA | UND | 6251.14 |  | CODEVASF | 2025-10-01 |  | 6251.14 | IGUAL A CPU
S-COD-011 | SONDAGEM A PERCUSSÃO AF_01/2022 | M | 77.33 |  | CODEVASF | 2025-10-01 |  | 77.33 | IGUAL A CPU
S-COD-003 | ADEQUAÇÃO DO PROJETO EXECUTIVO AO LOCAL E "AS BUILT" - PÁTIO SEM COBERTURA (REPETIÇÃO) | UN | 2250.76 |  | CODEVASF | 2025-10-01 |  | 2250.76 | IGUAL A CPU
S-COD-006 | MOBILIZAÇÃO/DESMOBILIZAÇÃO - PÁTIO SEM COBERTURA | UN | 3027.65 |  | CODEVASF | 2025-10-01 |  | 3027.65 | IGUAL A CPU
S-COD-007 | ADMINISTRAÇÃO LOCAL E MANUTENÇÃO DE CANTEIRO - PÁTIO SEM COBERTURA | GLOBAL | 52493.04 |  | CODEVASF | 2025-10-01 |  | 52493.04 | IGUAL A CPU
NÃO ENCONTRADO
4177 | LOCAÇÃO DE CONSTRUÇÃO DE EDIFICAÇÃO ACIMA DE 1000 M2, INCLUSIVE EXECUÇÃO DE GABARITO DE MADEIRA | M² | 5.8 |  | ORSE |  |  | NÃO ENCONTRADO
20044 | TAPUME EM CHAPA COMPENSADO-REAPROVEITAMENTO 20X | M | 11.73 |  | SBC |  |  | 9.19 | -2.54
12788 | JUNTA SERRADA, DIMENSÕES 6X60MM, COM PREENCHIMENTO DE MASTIQUE DE POLIURETANOMBT, BASF OU SIMILAR, PARA PAVIMENTOS EM CONCRETO | M | 22.49 |  | ORSE |  |  | NÃO ENCONTRADO
4923 | ACABAMENTO SUPERFICIAL DE CONCRETO COM LIXAMENTO E POLIMENTO | M² | 14.01 |  | ORSE |  |  | NÃO ENCONTRADO
12036 | PORTÃO EM FERRO, EM TUBO DE AÇO GALV. 2" E TELA ONDULADA MALHA 3/8" | M² | 788.88 |  | ORSE |  |  | 779.56 | -9.32
12789 | RAMPA PADRÃO PARA ACESSO DE DEFICIENTES A PASSEIO PÚBLICO, EM CONCRETO SIMPLES FCK=25MPA, DESEMPOLADO. | UN | 1105.49 |  | ORSE |  |  | NÃO ENCONTRADO
12800 | JUNTA SERRADA SECA, SEÇÃO TRANSVERSAL DIM. 5 X 10 A 40MM. | M | 9.86 |  | ORSE |  |  | NÃO ENCONTRADO
10794 | POSTE CIRCULAR DE CONCRETO 7/150 - FORNECIMENTO E ASSENTAMENTO | UN | 2049.65 |  | ORSE |  |  | NÃO ENCONTRADO
13148 | REFLETOR SLIM LED 100W DE POTÊNCIA, BRANCO FRIO, 6500K, AUTOVOLT, MARCA G-LIGHT OU SIMILAR | UN | 77.95 |  | ORSE |  |  | NÃO ENCONTRADO
8075 | CAIXA DE PASSAGEM EM ALVENARIA DE TIJOLOS MACIÇOS ESP. = 0,12M, DIM. INT. = 0,30 X 0,30 X 0,30M | UN | 143.04 |  | ORSE |  |  | NÃO ENCONTRADO
1258 | CURVA DE 90º DE PVC RÍGIDO ROSCÁVEL DIÂM = 1 1/4" | UN | 48.4 |  | ORSE |  |  | NÃO ENCONTRADO
2862 | FORNECIMENTO DE CRUZETA DE CONCRETO RETANGULAR 1900MM | UN | 203.59 |  | ORSE |  |  | NÃO ENCONTRADO
8193 | DISJUNTOR BIPOLAR DR 32 A - DISPOSITIVO RESIDUAL DIFERENCIAL, TIPO AC, 30MA, SIEMENS OU SIMILAR, | UN | 134.19 |  | SEINFRA |  |  | NÃO ENCONTRADO
3290-A | ATERRAMENTO COMPOSTO DE HASTE DE COBRE L = 2,40M, INTERLIGADA COM CABO DE COBRE TIPO CORDOALHA | UN | 123.59 |  | ORSE |  |  | 151 | 27.41
9205 | CABO DE COBRE ISOLADO EM EPR FLEXÍVEL UNIPOLAR 10MM² - 0,6KV/1KV/90° | M | 16.58 |  | ORSE |  |  | NÃO ENCONTRADO
93212 | EXECUÇÃO DE SANITÁRIO E VESTIÁRIO EM CANTEIRO DE OBRA EM CHAPA DE MADEIRA COMPENSADA, NÃO INCLUSO MOBILIÁRIO. AF_02/2016 | M² | 1075.73 |  | SINAPI |  |  | 1075.73 | IGUAL A CPU
93207 | EXECUÇÃO DE ESCRITÓRIO EM CANTEIRO DE OBRA EM CHAPA DE MADEIRA COMPENSADA, NÃO INCLUSO MOBILIÁRIO E EQUIPAMENTOS. AF_02/2016 | M² | 1113.64 |  | SINAPI |  |  | 1113.64 | IGUAL A CPU
93584 | EXECUÇÃO DE DEPÓSITO EM CANTEIRO DE OBRA EM CHAPA DE MADEIRA COMPENSADA, NÃO INCLUSO MOBILIÁRIO. AF_04/2016 | M² | 828.2 |  | SINAPI |  |  | 828.2 | IGUAL A CPU
NÃO ENCONTRADO
S-COD-013 | RELE FOTOELETRICO P/ COMANDO DE ILUMINACAO EXTERNA 220V/1000W - FORNECIMENTO E INSTALACAO | UN | 52.44 |  | SINAPI |  |  | 52.44 | IGUAL A CPU
NÃO ENCONTRADO
1889 | ESPELHO PLANO 4MM | M² | 34.03 |  | ORSE |  |  | NÃO ENCONTRADO
111214 | GRADE ACO COM FIXACAO EM PILARES DE ALVENARIA | M² | 315.39 |  | SBC |  |  | NÃO ENCONTRADO
C0609 | CAIXA EM ALVENARIA (60X60X60CM) DE 1/2 TIJOLO COMUM, LASTRO DE CONCRETO E TAMPA DE CONCRETO | UN | 497.69 |  | SEINFRA |  |  | NÃO ENCONTRADO
C4822 | TERMINAL DE VENTILAÇÃO PVC 50MM | UN | 18.84 |  | SEINFRA |  |  | NÃO ENCONTRADO
C4823 | TERMINAL DE VENTILACAO PVC 75 MM | UN | 28.2 |  | SEINFRA |  |  | NÃO ENCONTRADO
NÃO ENCONTRADO
C0627 | CAIXA DE PASSAGEM COM TAMPA PARAFUSADA 150X150X80MM | UN | 53.79 |  | SEINFRA |  |  | 48.01 | -5.78
NÃO ENCONTRADO
S-COD-012 | LUMINARIA DE SOBREPOR HERMETICA PARA TUBULAR LED OU FLUORES. EDITADA | UN | 183.72 |  | Próprio |  |  | 183.72 | IGUAL A CPU
C2832 | FOSSA SÉPTICA E SUMIDOURO EM ALVENARIA | UN | 4777.41 |  | SEINFRA |  |  | NÃO ENCONTRADO
NÃO ENCONTRADO
87244 | REVESTIMENTO CERÂMICO PARA PAREDES EXTERNAS EM PASTILHAS DE PORCELANA 5 X 5 CM (PLACAS DE 30 X 30 CM), ALINHADAS A PRUMO, APLICADO EM PANOS SEM VÃOS. AF_06/2014 | M² | 306.2 |  | SINAPI |  |  | 306.2 | IGUAL A CPU
NÃO ENCONTRADO
NÃO ENCONTRADO
11708 | RALO FOFO SEMIESFERICO, 100 MM, PARA LAJES/ CALHAS | UN | 20.37 |  | SINAPI |  |  | 20.37 | IGUAL A CPU
NÃO ENCONTRADO
S-COD-014 | (COMPOSIÇÃO REPRESENTATIVA) EXECUÇÃO DE ESTRUTURAS DE CONCRETO ARMADO CONVENCIONAL, PARA EDIFICAÇÃO HABITACIONAL MULTIFAMILIAR (PRÉDIO), FCK = 25 MPA. AF_01/2017 | M³ | 2311.73 |  | SINAPI |  |  | 2311.73 | IGUAL A CPU
26 | COLETA E CARGA MANUAIS DE ENTULHO | M³ | 18.54 |  | ORSE |  |  | NÃO ENCONTRADO
72 | REATERRO MANUAL DE VALAS, COM COMPACTAÇÃO UTILIZANDO SÊPO, SEM CONTROLE DO GRAU DE COMPACTAÇÃO | M³ | 37.08 |  | ORSE |  |  | NÃO ENCONTRADO
NÃO ENCONTRADO
110 | FORMA PLANA PARA ESTRUTURAS, EM COMPENSADO RESINADO DE 12MM, 01 USO, INCLUSIVE ESCORAMENTO - REVISADA 07.2015 | M² | 195.67 |  | ORSE |  |  | NÃO ENCONTRADO
140 | AÇO CA - 50 Ø 6,3 A 12,5MM, INCLUSIVE CORTE, DOBRAGEM, MONTAGEM E COLOCACAO DE FERRAGENS NAS FORMAS, PARA SUPERESTRUTURAS E FUNDAÇÕES - R1 | KG | 13.16 |  | ORSE |  |  | NÃO ENCONTRADO
1528 | TUBO PVC RÍGIDO SOLDÁVEL PONTA E BOLSA P/ ESGOTO PREDIAL, D = 150 MM | M | 70.27 |  | ORSE |  |  | NÃO ENCONTRADO
2498 | ESCAVAÇÃO MANUAL DE VALA OU CAVA EM MATERIAL DE 1ª CATEGORIA, PROFUNDIDADE ENTRE 1,50 E 3,00M | M³ | 83.45 |  | ORSE |  |  | NÃO ENCONTRADO
2660 | APILOAMENTO MANUAL DE FUNDO DE VALA | M² | 27.82 |  | ORSE |  |  | NÃO ENCONTRADO
NÃO ENCONTRADO
3314 | REBOCO OU EMBOÇO INTERNO, DE PAREDE, COM ARGAMASSA TRAÇO T6 - 1:2:10 (CIMENTO / CAL / AREIA), ESPESSURA 1,5 CM | M² | 33.19 |  | ORSE |  |  | NÃO ENCONTRADO
3346 | CONCRETO SIMPLES USINADO FCK=30MPA, BOMBEADO, LANÇADO E ADENSADO EM SUPERESTRUTURA | M³ | 605.37 |  | ORSE |  |  | NÃO ENCONTRADO
9276 | ABRAÇADEIRA EM FERRO GALVANIZADO DN 150MM | UN | 59.4 |  | ORSE |  |  | NÃO ENCONTRADO
9382 | ALVENARIA BLOCO CONCRETO VEDAÇÃO 14X19X39CM, E=0,14M, COM ARGAMASSA TRAÇO T5 1:2:8 (CIMENTO / CAL / AREIA), JUNTA 1 CM - REV. 01 | M² | 86.02 |  | ORSE |  |  | NÃO ENCONTRADO
9948 | TAMPA DE CONCRETO ARMADO, DIMENSÕES: 0,60X0,80MX0,05M | UN | 58.61 |  | ORSE |  |  | NÃO ENCONTRADO
NÃO ENCONTRADO
NÃO ENCONTRADO
NÃO ENCONTRADO

## Insumos-SINAPI25
INSUMOS SINAPI - DEZEMBRO/2025 - NÃO DESONERADO: SINAPI_Referência_2025_12.xlsx
Classificação | Código do Insumo | Descrição do Insumo | Unidade | Origem de Preço | Custo (R$) DF | Custo (R$) SP | Mês Ref | Arquivo | CPU-GERAL | DIFERENÇA
SERVIÇOS | 45333 | ABERTURA PARA ENCAIXE DE CUBA OU LAVATORIO EM BANCADA DE MARMORE/ GRANITO OU OUTRO TIPO DE PEDRA NATURAL | UN | CR | 142.15 | 189.89 | 2026-01-01 |  | NÃO ENCONTRADO
MATERIAL | 11270 | ABRACADEIRA DE LATAO PARA FIXACAO DE CABO PARA-RAIO, DIMENSOES 32 X 24 X 24 MM | UN | CR |  | 2.52 | 2026-01-01 |  | NÃO ENCONTRADO
MATERIAL | 412 | ABRACADEIRA DE NYLON PARA AMARRACAO DE CABOS, COMPRIMENTO DE *230* X *7,6* MM | UN | CR | 1.13 | 1.13 | 2026-01-01 |  | NÃO ENCONTRADO
MATERIAL | 414 | ABRACADEIRA DE NYLON PARA AMARRACAO DE CABOS, COMPRIMENTO DE 100 X 2,5 MM | UN | CR | 0.07 | 0.07 | 2026-01-01 |  | NÃO ENCONTRADO
MATERIAL | 410 | ABRACADEIRA DE NYLON PARA AMARRACAO DE CABOS, COMPRIMENTO DE 150 X *3,6* MM | UN | CR | 0.17 | 0.17 | 2026-01-01 |  | NÃO ENCONTRADO
MATERIAL | 411 | ABRACADEIRA DE NYLON PARA AMARRACAO DE CABOS, COMPRIMENTO DE 200 X *4,6* MM | UN | C | 0.22 | 0.22 | 2026-01-01 |  | NÃO ENCONTRADO
MATERIAL | 408 | ABRACADEIRA DE NYLON PARA AMARRACAO DE CABOS, COMPRIMENTO DE 390 X *4,6* MM | UN | CR | 1.09 | 1.09 | 2026-01-01 |  | NÃO ENCONTRADO
MATERIAL | 39131 | ABRACADEIRA EM ACO PARA AMARRACAO DE ELETRODUTOS, TIPO D, COM 1 1/2" E CUNHA DE FIXACAO | UN | CR | 3.77 | 3.35 | 2026-01-01 |  | NÃO ENCONTRADO
MATERIAL | 394 | ABRACADEIRA EM ACO PARA AMARRACAO DE ELETRODUTOS, TIPO D, COM 1 1/2" E PARAFUSO DE FIXACAO | UN | CR | 3.82 | 3.39 | 2026-01-01 |  | NÃO ENCONTRADO
MATERIAL | 39130 | ABRACADEIRA EM ACO PARA AMARRACAO DE ELETRODUTOS, TIPO D, COM 1 1/4" E CUNHA DE FIXACAO | UN | CR | 3.44 | 3.05 | 2026-01-01 |  | NÃO ENCONTRADO
MATERIAL | 395 | ABRACADEIRA EM ACO PARA AMARRACAO DE ELETRODUTOS, TIPO D, COM 1 1/4" E PARAFUSO DE FIXACAO | UN | CR | 3.68 | 3.26 | 2026-01-01 |  | NÃO ENCONTRADO
MATERIAL | 39129 | ABRACADEIRA EM ACO PARA AMARRACAO DE ELETRODUTOS, TIPO D, COM 1" E CUNHA DE FIXACAO | UN | CR | 2.12 | 1.88 | 2026-01-01 |  | NÃO ENCONTRADO
MATERIAL | 393 | ABRACADEIRA EM ACO PARA AMARRACAO DE ELETRODUTOS, TIPO D, COM 1" E PARAFUSO DE FIXACAO | UN | C | 2.22 | 1.97 | 2026-01-01 |  | NÃO ENCONTRADO
MATERIAL | 39127 | ABRACADEIRA EM ACO PARA AMARRACAO DE ELETRODUTOS, TIPO D, COM 1/2" E CUNHA DE FIXACAO | UN | CR | 1.81 | 1.61 | 2026-01-01 |  | NÃO ENCONTRADO
MATERIAL | 392 | ABRACADEIRA EM ACO PARA AMARRACAO DE ELETRODUTOS, TIPO D, COM 1/2" E PARAFUSO DE FIXACAO | UN | CR | 1.86 | 1.65 | 2026-01-01 |  | NÃO ENCONTRADO
MATERIAL | 39133 | ABRACADEIRA EM ACO PARA AMARRACAO DE ELETRODUTOS, TIPO D, COM 2 1/2" E CUNHA DE FIXACAO | UN | CR | 4.95 | 4.4 | 2026-01-01 |  | NÃO ENCONTRADO
MATERIAL | 397 | ABRACADEIRA EM ACO PARA AMARRACAO DE ELETRODUTOS, TIPO D, COM 2 1/2" E PARAFUSO DE FIXACAO | UN | CR | 5.47 | 4.86 | 2026-01-01 |  | NÃO ENCONTRADO
MATERIAL | 39132 | ABRACADEIRA EM ACO PARA AMARRACAO DE ELETRODUTOS, TIPO D, COM 2" E CUNHA DE FIXACAO | UN | CR | 3.96 | 3.52 | 2026-01-01 |  | NÃO ENCONTRADO
MATERIAL | 396 | ABRACADEIRA EM ACO PARA AMARRACAO DE ELETRODUTOS, TIPO D, COM 2" E PARAFUSO DE FIXACAO | UN | CR | 4.25 | 3.77 | 2026-01-01 |  | NÃO ENCONTRADO
MATERIAL | 39135 | ABRACADEIRA EM ACO PARA AMARRACAO DE ELETRODUTOS, TIPO D, COM 3 1/2" E CUNHA DE FIXACAO | UN | CR | 7.93 | 7.04 | 2026-01-01 |  | NÃO ENCONTRADO
MATERIAL | 39134 | ABRACADEIRA EM ACO PARA AMARRACAO DE ELETRODUTOS, TIPO D, COM 3" E CUNHA DE FIXACAO | UN | CR | 6.61 | 5.86 | 2026-01-01 |  | NÃO ENCONTRADO
MATERIAL | 398 | ABRACADEIRA EM ACO PARA AMARRACAO DE ELETRODUTOS, TIPO D, COM 3" E PARAFUSO DE FIXACAO | UN | CR | 6.09 | 5.4 | 2026-01-01 |  | NÃO ENCONTRADO
MATERIAL | 39128 | ABRACADEIRA EM ACO PARA AMARRACAO DE ELETRODUTOS, TIPO D, COM 3/4" E CUNHA DE FIXACAO | UN | CR | 1.98 | 1.76 | 2026-01-01 |  | NÃO ENCONTRADO
MATERIAL | 400 | ABRACADEIRA EM ACO PARA AMARRACAO DE ELETRODUTOS, TIPO D, COM 3/4" E PARAFUSO DE FIXACAO | UN | CR | 1.93 | 1.71 | 2026-01-01 |  | NÃO ENCONTRADO
MATERIAL | 39125 | ABRACADEIRA EM ACO PARA AMARRACAO DE ELETRODUTOS, TIPO D, COM 3/8" E PARAFUSO DE FIXACAO | UN | CR | 1.98 | 1.76 | 2026-01-01 |  | NÃO ENCONTRADO
MATERIAL | 39126 | ABRACADEIRA EM ACO PARA AMARRACAO DE ELETRODUTOS, TIPO D, COM 4" E CUNHA DE FIXACAO | UN | CR | 8.92 | 7.92 | 2026-01-01 |  | NÃO ENCONTRADO
MATERIAL | 399 | ABRACADEIRA EM ACO PARA AMARRACAO DE ELETRODUTOS, TIPO D, COM 4" E PARAFUSO DE FIXACAO | UN | CR | 7.86 | 6.97 | 2026-01-01 |  | NÃO ENCONTRADO
MATERIAL | 39158 | ABRACADEIRA EM ACO PARA AMARRACAO DE ELETRODUTOS, TIPO ECONOMICA (GOTA), COM 8" | UN | CR | 21.11 | 18.73 | 2026-01-01 |  | NÃO ENCONTRADO
MATERIAL | 39141 | ABRACADEIRA EM ACO PARA AMARRACAO DE ELETRODUTOS, TIPO U SIMPLES, COM 1 1/2" | UN | CR | 1.53 | 1.36 | 2026-01-01 |  | NÃO ENCONTRADO
MATERIAL | 39140 | ABRACADEIRA EM ACO PARA AMARRACAO DE ELETRODUTOS, TIPO U SIMPLES, COM 1 1/4" | UN | CR | 1.39 | 1.23 | 2026-01-01 |  | NÃO ENCONTRADO
MATERIAL | 39139 | ABRACADEIRA EM ACO PARA AMARRACAO DE ELETRODUTOS, TIPO U SIMPLES, COM 1" | UN | CR | 1.15 | 1.02 | 2026-01-01 |  | NÃO ENCONTRADO
MATERIAL | 39137 | ABRACADEIRA EM ACO PARA AMARRACAO DE ELETRODUTOS, TIPO U SIMPLES, COM 1/2" | UN | CR | 0.8 | 0.71 | 2026-01-01 |  | NÃO ENCONTRADO
MATERIAL | 39143 | ABRACADEIRA EM ACO PARA AMARRACAO DE ELETRODUTOS, TIPO U SIMPLES, COM 2 1/2" | UN | CR | 3.16 | 2.8 | 2026-01-01 |  | NÃO ENCONTRADO
MATERIAL | 39142 | ABRACADEIRA EM ACO PARA AMARRACAO DE ELETRODUTOS, TIPO U SIMPLES, COM 2" | UN | CR | 2.26 | 2.01 | 2026-01-01 |  | NÃO ENCONTRADO
MATERIAL | 39144 | ABRACADEIRA EM ACO PARA AMARRACAO DE ELETRODUTOS, TIPO U SIMPLES, COM 3" | UN | CR | 3.68 | 3.26 | 2026-01-01 |  | NÃO ENCONTRADO
MATERIAL | 39138 | ABRACADEIRA EM ACO PARA AMARRACAO DE ELETRODUTOS, TIPO U SIMPLES, COM 3/4" | UN | CR | 0.85 | 0.75 | 2026-01-01 |  | NÃO ENCONTRADO
MATERIAL | 39136 | ABRACADEIRA EM ACO PARA AMARRACAO DE ELETRODUTOS, TIPO U SIMPLES, COM 3/8" | UN | CR | 0.56 | 0.5 | 2026-01-01 |  | NÃO ENCONTRADO
MATERIAL | 39145 | ABRACADEIRA EM ACO PARA AMARRACAO DE ELETRODUTOS, TIPO U SIMPLES, COM 4" | UN | CR | 6.06 | 5.38 | 2026-01-01 |  | NÃO ENCONTRADO
MATERIAL | 12615 | ABRACADEIRA PVC, PARA CALHA PLUVIAL, DIAMETRO ENTRE *80 E 100* MM, PARA DRENAGEM PLUVIAL PREDIAL | UN | CR | 14 | 15.03 | 2026-01-01 |  | NÃO ENCONTRADO
MATERIAL | 11927 | ABRACADEIRA, GALVANIZADA/ZINCADA, ROSCA SEM FIM, PARAFUSO INOX, LARGURA FITA *12,6 A *14 MM, D = 2" A 2 1/2" | UN | CR |  | 7.52 | 2026-01-01 |  | NÃO ENCONTRADO
MATERIAL | 11928 | ABRACADEIRA, GALVANIZADA/ZINCADA, ROSCA SEM FIM, PARAFUSO INOX, LARGURA FITA *12,6 A *14 MM, D = 3" A 3 3/4" | UN | CR |  | 8.61 | 2026-01-01 |  | NÃO ENCONTRADO
MATERIAL | 11929 | ABRACADEIRA, GALVANIZADA/ZINCADA, ROSCA SEM FIM, PARAFUSO INOX, LARGURA FITA *12,6 A *14 MM, D = 4" A 4 3/4" | UN | CR |  | 13.33 | 2026-01-01 |  | NÃO ENCONTRADO
MATERIAL | 36801 | ACABAMENTO DE METAL CROMADO PARA REGISTRO PEQUENO, DE PAREDE, 1/2" OU 3/4" | UN | CR | 37.14 | 30.6 | 2026-01-01 |  | NÃO ENCONTRADO
MATERIAL | 36246 | ACABAMENTO SIMPLES/CONVENCIONAL PARA FORRO PVC, TIPO "U" OU "C", COR BRANCA, COMPRIMENTO 6 M | M | CR | 4.26 | 4.09 | 2026-01-01 |  | NÃO ENCONTRADO
MATERIAL | 37600 | ACESSORIO DE LIGACAO NAO ELETRICO PARA CARGAS EXPLOSIVAS, TUBO DE 6 M | UN | CR |  | 104.86 | 2026-01-01 |  | NÃO ENCONTRADO
MATERIAL | 37599 | ACESSORIO INICIADOR NAO ELETRICO, TUBO DE 6 M, TEMPO DE RETARDO DE *160* MS | UN | CR |  | 97.6 | 2026-01-01 |  | NÃO ENCONTRADO
MATERIAL | 1 | ACETILENO - RECARGA DE GAS PARA CILINDRO (NAO INCLUI TROCA/MANUTENCAO DO CILINDRO) | KG | C |  | 110 | 2026-01-01 |  | NÃO ENCONTRADO
MATERIAL | 3 | ACIDO CLORIDRICO / ACIDO MURIATICO, DILUICAO 10% A 12% PARA USO EM LIMPEZA | L | CR | 13.98 | 19.12 | 2026-01-01 |  | NÃO ENCONTRADO
MATERIAL | 43054 | ACO CA-25, 10,0 MM, OU 12,5 MM, OU 16,0 MM, OU 20,0 MM, OU 25,0 MM, VERGALHAO | KG | CR | 8.33 | 6.7 | 2026-01-01 |  | NÃO ENCONTRADO
MATERIAL | 42402 | ACO CA-25, 16,0 MM, BARRA DE TRANSFERENCIA | KG | CR | 7.96 | 6.4 | 2026-01-01 |  | NÃO ENCONTRADO
MATERIAL | 42403 | ACO CA-25, 20,0 MM, BARRA DE TRANSFERENCIA | KG | CR | 10.22 | 8.21 | 2026-01-01 |  | NÃO ENCONTRADO
MATERIAL | 42404 | ACO CA-25, 25,0 MM, BARRA DE TRANSFERENCIA | KG | CR | 10.16 | 8.16 | 2026-01-01 |  | NÃO ENCONTRADO
MATERIAL | 42405 | ACO CA-25, 32,0 MM, BARRA DE TRANSFERENCIA | KG | CR | 10.82 | 8.7 | 2026-01-01 |  | NÃO ENCONTRADO
MATERIAL | 34341 | ACO CA-25, 32,0 MM, VERGALHAO | KG | CR | 9.39 | 7.55 | 2026-01-01 |  | NÃO ENCONTRADO
MATERIAL | 43053 | ACO CA-25, 6,3 MM OU 8,0 MM, VERGALHAO | KG | CR | 7.44 | 5.98 | 2026-01-01 |  | NÃO ENCONTRADO
MATERIAL | 43058 | ACO CA-50, 10,0 MM, OU 12,5 MM, OU 16,0 MM, OU 20,0 MM, DOBRADO E CORTADO | KG | CR | 7.72 | 6.2 | 2026-01-01 |  | NÃO ENCONTRADO
MATERIAL | 34 | ACO CA-50, 10,0 MM, VERGALHAO | KG | CR | 7.76 | 6.23 | 2026-01-01 |  | NÃO ENCONTRADO
MATERIAL | 43055 | ACO CA-50, 12,5 MM OU 16,0 MM, VERGALHAO | KG | C | 6.72 | 5.4 | 2026-01-01 |  | NÃO ENCONTRADO
MATERIAL | 43056 | ACO CA-50, 20,0 MM OU 25,0 MM, VERGALHAO | KG | CR | 7.75 | 6.22 | 2026-01-01 |  | NÃO ENCONTRADO
MATERIAL | 43057 | ACO CA-50, 32,0 MM, VERGALHAO | KG | CR | 8.51 | 6.84 | 2026-01-01 |  | NÃO ENCONTRADO
MATERIAL | 34449 | ACO CA-50, 6,3 MM, DOBRADO E CORTADO | KG | CR | 9.1 | 7.31 | 2026-01-01 |  | NÃO ENCONTRADO
MATERIAL | 32 | ACO CA-50, 6,3 MM, VERGALHAO | KG | CR | 8.18 | 6.57 | 2026-01-01 |  | NÃO ENCONTRADO
MATERIAL | 33 | ACO CA-50, 8,0 MM, VERGALHAO | KG | CR | 8.23 | 6.61 | 2026-01-01 |  | NÃO ENCONTRADO
MATERIAL | 43061 | ACO CA-60, 4,2 MM OU 5,0 MM, DOBRADO E CORTADO | KG | CR | 7.69 | 6.18 | 2026-01-01 |  | NÃO ENCONTRADO
MATERIAL | 43059 | ACO CA-60, 4,2 MM, OU 5,0 MM, OU 6,0 MM, OU 7,0 MM, VERGALHAO | KG | CR | 7.34 | 5.9 | 2026-01-01 |  | NÃO ENCONTRADO
MATERIAL | 43062 | ACO CA-60, 6,0 MM OU 7,0 MM, DOBRADO E CORTADO | KG | CR | 8.13 | 6.54 | 2026-01-01 |  | NÃO ENCONTRADO
MATERIAL | 43060 | ACO CA-60, 8,0 MM OU 9,5 MM, VERGALHAO | KG | CR | 6.39 | 5.14 | 2026-01-01 |  | NÃO ENCONTRADO
MATERIAL | 40410 | ACOPLAMENTO RIGIDO EM FERRO FUNDIDO PARA SISTEMA DE TUBULACAO RANHURADA, DN 50 MM (2") | UN | C |  | 21.99 | 2026-01-01 |  | NÃO ENCONTRADO
MATERIAL | 40411 | ACOPLAMENTO RIGIDO EM FERRO FUNDIDO PARA SISTEMA DE TUBULACAO RANHURADA, DN 65 MM (2 1/2") | UN | CR |  | 23.86 | 2026-01-01 |  | NÃO ENCONTRADO
MATERIAL | 40412 | ACOPLAMENTO RIGIDO EM FERRO FUNDIDO PARA SISTEMA DE TUBULACAO RANHURADA, DN 80 MM (3") | UN | CR |  | 26.78 | 2026-01-01 |  | NÃO ENCONTRADO
MATERIAL | 44254 | ADAPTADOR CPVC, ROSCAVEL, COM FLANGES E ANEL DE VEDACAO, 15 MM, CAIXA D'AGUA PARA AGUA QUENTE | UN | CR | 29.26 | 28.59 | 2026-01-01 |  | NÃO ENCONTRADO
MATERIAL | 44255 | ADAPTADOR CPVC, ROSCAVEL, COM FLANGES E ANEL DE VEDACAO, 22 MM, CAIXA D'AGUA PARA AGUA QUENTE | UN | CR | 32.44 | 31.69 | 2026-01-01 |  | NÃO ENCONTRADO
MATERIAL | 44256 | ADAPTADOR CPVC, ROSCAVEL, COM FLANGES E ANEL DE VEDACAO, 28 MM, CAIXA D'AGUA PARA AGUA QUENTE | UN | CR | 36.64 | 35.79 | 2026-01-01 |  | NÃO ENCONTRADO
MATERIAL | 44257 | ADAPTADOR CPVC, ROSCAVEL, COM FLANGES E ANEL DE VEDACAO, 35 MM, CAIXA D'AGUA PARA AGUA QUENTE | UN | CR | 57.96 | 56.62 | 2026-01-01 |  | NÃO ENCONTRADO
MATERIAL | 44258 | ADAPTADOR CPVC, ROSCAVEL, COM FLANGES E ANEL DE VEDACAO, 42 MM, CAIXA D'AGUA PARA AGUA QUENTE | UN | CR | 66.24 | 64.71 | 2026-01-01 |  | NÃO ENCONTRADO
MATERIAL | 44259 | ADAPTADOR CPVC, ROSCAVEL, COM FLANGES E ANEL DE VEDACAO, 54 MM, CAIXA D'AGUA PARA AGUA QUENTE | UN | CR | 90.92 | 88.82 | 2026-01-01 |  | NÃO ENCONTRADO
MATERIAL | 37997 | ADAPTADOR CPVC, SOLDAVEL, 15 MM, PARA AGUA QUENTE | UN | CR | 17.44 | 17.03 | 2026-01-01 |  | NÃO ENCONTRADO
MATERIAL | 37998 | ADAPTADOR CPVC, SOLDAVEL, 22 MM, PARA AGUA QUENTE | UN | CR | 23.34 | 22.8 | 2026-01-01 |  | NÃO ENCONTRADO
MATERIAL | 55 | ADAPTADOR DE COMPRESSAO EM POLIPROPILENO (PP), PARA TUBO EM PEAD, 20 MM X 1/2", PARA LIGACAO PREDIAL DE AGUA (NTS 179) | UN | C |  | 4.76 | 2026-01-01 |  | NÃO ENCONTRADO
MATERIAL | 61 | ADAPTADOR DE COMPRESSAO EM POLIPROPILENO (PP), PARA TUBO EM PEAD, 20 MM X 3/4", PARA LIGACAO PREDIAL DE AGUA (NTS 179) | UN | CR |  | 4.5 | 2026-01-01 |  | NÃO ENCONTRADO
MATERIAL | 62 | ADAPTADOR DE COMPRESSAO EM POLIPROPILENO (PP), PARA TUBO EM PEAD, 32 MM X 1", PARA LIGACAO PREDIAL DE AGUA (NTS 179) | UN | CR |  | 9.33 | 2026-01-01 |  | NÃO ENCONTRADO
MATERIAL | 10899 | ADAPTADOR EM LATAO, ENGATE RAPIDO 2 1/2" X ROSCA INTERNA 5 FIOS 2 1/2", PARA INSTALACAO PREDIAL DE COMBATE A INCENDIO | UN | CR | 78.85 | 144.89 | 2026-01-01 |  | NÃO ENCONTRADO
MATERIAL | 10900 | ADAPTADOR EM LATAO, ENGATE RAPIDO1 1/2" X ROSCA INTERNA 5 FIOS 2 1/2", PARA INSTALACAO PREDIAL DE COMBATE A INCENDIO | UN | CR | 61.71 | 113.39 | 2026-01-01 |  | NÃO ENCONTRADO
MATERIAL | 47 | ADAPTADOR PVC PBA, BOLSA/ROSCA, JE, DN 100 / DE 110 MM | UN | CR |  | 97.81 | 2026-01-01 |  | NÃO ENCONTRADO
MATERIAL | 48 | ADAPTADOR PVC PBA, BOLSA/ROSCA, JE, DN 50 / DE 60 MM | UN | CR |  | 25.51 | 2026-01-01 |  | NÃO ENCONTRADO
MATERIAL | 46 | ADAPTADOR PVC PBA, BOLSA/ROSCA, JE, DN 75 / DE 85 MM | UN | CR |  | 57.2 | 2026-01-01 |  | NÃO ENCONTRADO
MATERIAL | 52 | ADAPTADOR PVC PBA, PONTA/ROSCA, JE, DN 50 / DE 60 MM | UN | CR |  | 19.38 | 2026-01-01 |  | NÃO ENCONTRADO
MATERIAL | 43 | ADAPTADOR PVC PBA, PONTA/ROSCA, JE, DN 75 / DE 85 MM | UN | CR |  | 65.41 | 2026-01-01 |  | NÃO ENCONTRADO
MATERIAL | 103 | ADAPTADOR PVC SOLDAVEL CURTO COM BOLSA E ROSCA, 110 MM X 4", PARA AGUA FRIA | UN | CR | 48.95 | 50.93 | 2026-01-01 |  | NÃO ENCONTRADO
MATERIAL | 107 | ADAPTADOR PVC SOLDAVEL CURTO COM BOLSA E ROSCA, 20 MM X 1/2", PARA AGUA FRIA | UN | CR | 0.92 | 0.96 | 2026-01-01 |  | NÃO ENCONTRADO
MATERIAL | 65 | ADAPTADOR PVC SOLDAVEL CURTO COM BOLSA E ROSCA, 25 MM X 3/4", PARA AGUA FRIA | UN | CR | 1.01 | 1.05 | 2026-01-01 |  | NÃO ENCONTRADO
MATERIAL | 108 | ADAPTADOR PVC SOLDAVEL CURTO COM BOLSA E ROSCA, 32 MM X 1", PARA AGUA FRIA | UN | CR | 2.03 | 2.11 | 2026-01-01 |  | NÃO ENCONTRADO
MATERIAL | 110 | ADAPTADOR PVC SOLDAVEL CURTO COM BOLSA E ROSCA, 40 MM X 1 1/2", PARA AGUA FRIA | UN | CR | 7.04 | 7.33 | 2026-01-01 |  | NÃO ENCONTRADO
MATERIAL | 109 | ADAPTADOR PVC SOLDAVEL CURTO COM BOLSA E ROSCA, 40 MM X 1 1/4", PARA AGUA FRIA | UN | CR | 4.19 | 4.36 | 2026-01-01 |  | NÃO ENCONTRADO
MATERIAL | 111 | ADAPTADOR PVC SOLDAVEL CURTO COM BOLSA E ROSCA, 50 MM X 1 1/4", PARA AGUA FRIA | UN | CR | 9.53 | 9.91 | 2026-01-01 |  | NÃO ENCONTRADO
MATERIAL | 112 | ADAPTADOR PVC SOLDAVEL CURTO COM BOLSA E ROSCA, 50 MM X1 1/2", PARA AGUA FRIA | UN | CR | 5.05 | 5.25 | 2026-01-01 |  | NÃO ENCONTRADO
MATERIAL | 113 | ADAPTADOR PVC SOLDAVEL CURTO COM BOLSA E ROSCA, 60 MM X 2", PARA AGUA FRIA | UN | CR | 12.64 | 13.15 | 2026-01-01 |  | NÃO ENCONTRADO
MATERIAL | 104 | ADAPTADOR PVC SOLDAVEL CURTO COM BOLSA E ROSCA, 75 MM X 2 1/2", PARA AGUA FRIA | UN | CR | 22 | 22.89 | 2026-01-01 |  | NÃO ENCONTRADO
MATERIAL | 102 | ADAPTADOR PVC SOLDAVEL CURTO COM BOLSA E ROSCA, 85 MM X 3", PARA AGUA FRIA | UN | CR | 30.33 | 31.56 | 2026-01-01 |  | NÃO ENCONTRADO
MATERIAL | 95 | ADAPTADOR PVC SOLDAVEL, COM FLANGE E ANEL DE VEDACAO, 20 MM X 1/2", PARA CAIXA D'AGUA | UN | CR | 12.82 | 13.34 | 2026-01-01 |  | 578.28 | 565.46
MATERIAL | 96 | ADAPTADOR PVC SOLDAVEL, COM FLANGE E ANEL DE VEDACAO, 25 MM X 3/4", PARA CAIXA D'AGUA | UN | CR | 13.94 | 14.51 | 2026-01-01 |  | NÃO ENCONTRADO
MATERIAL | 97 | ADAPTADOR PVC SOLDAVEL, COM FLANGE E ANEL DE VEDACAO, 32 MM X 1", PARA CAIXA D'AGUA | UN | CR | 20.98 | 21.82 | 2026-01-01 |  | NÃO ENCONTRADO
MATERIAL | 98 | ADAPTADOR PVC SOLDAVEL, COM FLANGE E ANEL DE VEDACAO, 40 MM X 1 1/4", PARA CAIXA D'AGUA | UN | CR | 31.4 | 32.67 | 2026-01-01 |  | NÃO ENCONTRADO
MATERIAL | 99 | ADAPTADOR PVC SOLDAVEL, COM FLANGE E ANEL DE VEDACAO, 50 MM X 1 1/2", PARA CAIXA D'AGUA | UN | CR | 29.68 | 30.88 | 2026-01-01 |  | NÃO ENCONTRADO
MATERIAL | 60 | ADAPTADOR PVC, COM REGISTRO, PARA PEAD, 20 MM X 3/4", PARA LIGACAO PREDIAL DE AGUA | UN | CR |  | 6.17 | 2026-01-01 |  | NÃO ENCONTRADO
MATERIAL | 72 | ADAPTADOR PVC, ROSCAVEL, COM FLANGES E ANEL DE VEDACAO, 1 1/2", PARA CAIXA D'AGUA | UN | CR | 56.92 | 59.22 | 2026-01-01 |  | NÃO ENCONTRADO
MATERIAL | 71 | ADAPTADOR PVC, ROSCAVEL, COM FLANGES E ANEL DE VEDACAO, 1", PARA CAIXA D'AGUA | UN | CR | 35.15 | 36.57 | 2026-01-01 |  | NÃO ENCONTRADO
MATERIAL | 67 | ADAPTADOR PVC, ROSCAVEL, COM FLANGES E ANEL DE VEDACAO, 1/2", PARA CAIXA D'AGUA | UN | CR | 18.4 | 19.15 | 2026-01-01 |  | NÃO ENCONTRADO
MATERIAL | 73 | ADAPTADOR PVC, ROSCAVEL, COM FLANGES E ANEL DE VEDACAO, 3/4", PARA CAIXA D'AGUA | UN | CR | 17.61 | 18.32 | 2026-01-01 |  | NÃO ENCONTRADO
MATERIAL | 100 | ADAPTADOR PVC, SOLDAVEL, COM FLANGES E ANEL DE VEDACAO, 60 MM X 2", PARA CAIXA D'AGUA | UN | CR | 51.85 | 53.95 | 2026-01-01 |  | NÃO ENCONTRADO
MATERIAL | 75 | ADAPTADOR PVC, SOLDAVEL, COM FLANGES LIVRES, 110 MM X 4", PARA CAIXA D'AGUA | UN | CR | 302.31 | 314.53 | 2026-01-01 |  | NÃO ENCONTRADO
MATERIAL | 83 | ADAPTADOR PVC, SOLDAVEL, COM FLANGES LIVRES, 75 MM X 2 1/2", PARA CAIXA D'AGUA | UN | CR | 241.68 | 251.45 | 2026-01-01 |  | 241.68 | IGUAL A CPU
MATERIAL | 74 | ADAPTADOR PVC, SOLDAVEL, COM FLANGES LIVRES, 85 MM X 3", PARA CAIXA D'AGUA | UN | CR | 345.54 | 359.51 | 2026-01-01 |  | NÃO ENCONTRADO
MATERIAL | 106 | ADAPTADOR PVC, SOLDAVEL, LONGO, COM FLANGE LIVRE, 110 MM X 4", PARA CAIXA D'AGUA | UN | CR | 436.95 | 454.61 | 2026-01-01 |  | NÃO ENCONTRADO
MATERIAL | 88 | ADAPTADOR PVC, SOLDAVEL, LONGO, COM FLANGE LIVRE, 32 MM X 1", PARA CAIXA D'AGUA | UN | CR | 12.28 | 12.78 | 2026-01-01 |  | NÃO ENCONTRADO
MATERIAL | 82 | ADAPTADOR PVC, SOLDAVEL, LONGO, COM FLANGE LIVRE, 75 MM X 2 1/2", PARA CAIXA D'AGUA | UN | CR | 229.94 | 239.24 | 2026-01-01 |  | NÃO ENCONTRADO
MATERIAL | 105 | ADAPTADOR PVC, SOLDAVEL, LONGO, COM FLANGE LIVRE, 85 MM X 3", PARA CAIXA D'AGUA | UN | CR | 325.83 | 339 | 2026-01-01 |  | NÃO ENCONTRADO
MATERIAL | 39719 | ADESIVO / COLA DE CONTATO LIQUIDO, A BASE DE RESINAS, PARA COLAGEM DE ESPUMA PARA ISOLAMENTO TERMICO FLEXIVEL | L | CR | 202.16 | 158.12 | 2026-01-01 |  | NÃO ENCONTRADO
MATERIAL | 3410 | ADESIVO / COLA PARA EPS (ISOPOR) E OUTROS MATERIAIS | KG | CR | 45.47 | 35.57 | 2026-01-01 |  | NÃO ENCONTRADO
MATERIAL | 4791 | ADESIVO ACRILICO DE BASE AQUOSA / COLA DE CONTATO | KG | CR | 53.64 | 53.89 | 2026-01-01 |  | NÃO ENCONTRADO
MATERIAL | 157 | ADESIVO ESTRUTURAL A BASE DE RESINA EPOXI PARA INJECAO EM TRINCAS, BICOMPONENTE, BAIXA VISCOSIDADE | KG | CR | 174.64 | 139.88 | 2026-01-01 |  | NÃO ENCONTRADO
MATERIAL | 156 | ADESIVO ESTRUTURAL A BASE DE RESINA EPOXI, BICOMPONENTE, FLUIDO | KG | CR | 62.18 | 49.8 | 2026-01-01 |  | NÃO ENCONTRADO
MATERIAL | 131 | ADESIVO ESTRUTURAL A BASE DE RESINA EPOXI, BICOMPONENTE, PASTOSO (TIXOTROPICO) | KG | CR | 53.18 | 42.59 | 2026-01-01 |  | 53.18 | IGUAL A CPU
MATERIAL | 21114 | ADESIVO PARA TUBOS CPVC, *75* G | UN | CR | 39.85 | 31.17 | 2026-01-01 |  | NÃO ENCONTRADO
MATERIAL | 119 | ADESIVO PLASTICO PARA PVC, BISNAGA COM 75 GR | UN | C | 10.1 | 7.9 | 2026-01-01 |  | NÃO ENCONTRADO
MATERIAL | 122 | ADESIVO PLASTICO PARA PVC, FRASCO COM *850* GR | UN | CR | 77.71 | 60.78 | 2026-01-01 |  | 77.71 | IGUAL A CPU
MATERIAL | 20080 | ADESIVO PLASTICO PARA PVC, FRASCO COM 175 GR | UN | CR | 25.36 | 19.84 | 2026-01-01 |  | NÃO ENCONTRADO
MATERIAL | 124 | ADITIVO ACELERADOR DE PEGA E ENDURECIMENTO PARA ARGAMASSAS E CONCRETOS, LIQUIDO E ISENTO DE CLORETOS | L | CR | 20.51 | 16.42 | 2026-01-01 |  | NÃO ENCONTRADO
MATERIAL | 7334 | ADITIVO ADESIVO LIQUIDO PARA ARGAMASSAS DE REVESTIMENTOS CIMENTICIOS | L | CR | 15.3 | 14.39 | 2026-01-01 |  | 15.3 | IGUAL A CPU
MATERIAL | 45146 | ADITIVO IMPERMEABILIZANTE CRISTALIZANTE PARA CONCRETO | KG | CR | 39.32 | 31.49 | 2026-01-01 |  | NÃO ENCONTRADO
MATERIAL | 123 | ADITIVO IMPERMEABILIZANTE DE PEGA NORMAL PARA ARGAMASSAS E CONCRETOS SEM ARMACAO, LIQUIDO E ISENTO DE CLORETOS | L | C | 8.39 | 6.72 | 2026-01-01 |  | NÃO ENCONTRADO
MATERIAL | 127 | ADITIVO IMPERMEABILIZANTE DE PEGA ULTRARRAPIDA, LIQUIDO E ISENTO DE CLORETOS | L | CR | 20.03 | 16.04 | 2026-01-01 |  | NÃO ENCONTRADO
MATERIAL | 133 | ADITIVO LIQUIDO INCORPORADOR DE AR PARA CONCRETO E ARGAMASSA, LIQUIDO E ISENTO DE CLORETOS | L | CR | 8.32 | 6.66 | 2026-01-01 |  | NÃO ENCONTRADO
MATERIAL | 43617 | ADITIVO PLASTIFICANTE E ESTABILIZADOR PARA ARGAMASSAS DE ASSENTAMENTO E REBOCO, LIQUIDO E ISENTO DE CLORETOS | L | CR | 9.29 | 7.44 | 2026-01-01 |  | NÃO ENCONTRADO
MATERIAL | 132 | ADITIVO PLASTIFICANTE RETARDADOR DE PEGA E REDUTOR DE AGUA PARA CONCRETO, LIQUIDO E ISENTO DE CLORETOS | L | CR | 8.62 | 6.91 | 2026-01-01 |  | NÃO ENCONTRADO
MATERIAL | 43618 | ADITIVO SUPERPLASTIFICANTE DE PEGA NORMAL PARA CONCRETO, LIQUIDO E ISENTO DE CLORETOS | KG | CR | 21.71 | 17.39 | 2026-01-01 |  | NÃO ENCONTRADO
MATERIAL | 37476 | ADUELA/ GALERIA PRE-MOLDADA DE CONCRETO ARMADO, SECAO QUADRADA INTERNA DE 1,50 X 1,50 M (L X A), MISULA DE 20 X 20 CM, C = 1,00 M, ESPESSURA MIN = 15 CM, TB-45 E FCK DO CONCRETO = 30 MPA | UN | CR | 4346.34 | 4457.49 | 2026-01-01 |  | NÃO ENCONTRADO
MATERIAL | 37478 | ADUELA/ GALERIA PRE-MOLDADA DE CONCRETO ARMADO, SECAO RETANGULAR INTERNA DE 2,00 X 2,00 M (L X A), MISULA DE 20 X 20 CM, C = 1,00 M, ESPESSURA MIN = 15 CM, TB-45 E FCK DO CONCRETO = 30 MPA | UN | CR | 5443.91 | 5583.12 | 2026-01-01 |  | NÃO ENCONTRADO
MATERIAL | 37477 | ADUELA/ GALERIA PRE-MOLDADA DE CONCRETO ARMADO, SECAO RETANGULAR INTERNA DE 2,50 X 2,50 M (L X A), MISULA DE 20 X 20 CM, C = 1,00 M, ESPESSURA MIN = 15 CM, TB-45 E FCK DO CONCRETO = 30 MPA | UN | CR | 7375.62 | 7564.23 | 2026-01-01 |  | NÃO ENCONTRADO
MATERIAL | 37479 | ADUELA/ GALERIA PRE-MOLDADA DE CONCRETO ARMADO, SECAO RETANGULAR INTERNA DE 3,00 X 3,00 M (L X A), MISULA DE 20 X 20 CM, C = 1.00 M, ESPESSURA MIN = 20 CM, TB-45 E FCK DO CONCRETO = 30 MPA | UN | CR | 8747.57 | 8971.27 | 2026-01-01 |  | NÃO ENCONTRADO
MATERIAL | 4319 | AFASTADOR PARA TELHA DE FIBROCIMENTO CANALETE 90 OU KALHETAO | UN | CR |  | 1.76 | 2026-01-01 |  | NÃO ENCONTRADO
MATERIAL | 42409 | AGENTE DE CURA, PROTETOR DA EVAPORACAO DA AGUA DE HIDRATACAO DO CONCRETO | KG | CR | 13.67 | 10.95 | 2026-01-01 |  | NÃO ENCONTRADO
MATERIAL | 40553 | AGREGADO RECICLADO, TIPO RACHAO RECICLADO CINZA, CLASSE A | M3 | C |  | 65 | 2026-01-01 |  | NÃO ENCONTRADO
MAO DE OBRA | 6114 | AJUDANTE DE ARMADOR (HORISTA) | H | CR | 16.57 | 23.93 | 2026-01-01 |  | NÃO ENCONTRADO
MAO DE OBRA | 40912 | AJUDANTE DE ARMADOR (MENSALISTA) | MES | CR | 2951.04 | 4194.52 | 2026-01-01 |  | NÃO ENCONTRADO
MAO DE OBRA | 247 | AJUDANTE DE ELETRICISTA (HORISTA) | H | CR | 16.57 | 23.93 | 2026-01-01 |  | 16.57 | IGUAL A CPU
MAO DE OBRA | 40919 | AJUDANTE DE ELETRICISTA (MENSALISTA) | MES | CR | 2951.04 | 4194.52 | 2026-01-01 |  | NÃO ENCONTRADO
MAO DE OBRA | 44499 | AJUDANTE DE ESTRUTURAS METALICAS (HORISTA) | H | CR | 16.57 | 23.93 | 2026-01-01 |  | NÃO ENCONTRADO
MAO DE OBRA | 40984 | AJUDANTE DE ESTRUTURAS METALICAS (MENSALISTA) | MES | CR | 2951.04 | 4194.52 | 2026-01-01 |  | NÃO ENCONTRADO
MAO DE OBRA | 248 | AJUDANTE DE OPERACAO EM GERAL (HORISTA) | H | CR | 16.49 | 21.5 | 2026-01-01 |  | NÃO ENCONTRADO
MAO DE OBRA | 41086 | AJUDANTE DE OPERACAO EM GERAL (MENSALISTA) | MES | CR | 2938.05 | 3767.99 | 2026-01-01 |  | NÃO ENCONTRADO
MAO DE OBRA | 34466 | AJUDANTE DE PINTOR (HORISTA) | H | CR | 16.57 | 23.93 | 2026-01-01 |  | NÃO ENCONTRADO
MAO DE OBRA | 41083 | AJUDANTE DE PINTOR (MENSALISTA) | MES | CR | 2951.04 | 4194.52 | 2026-01-01 |  | NÃO ENCONTRADO
MAO DE OBRA | 252 | AJUDANTE DE SERRALHEIRO (HORISTA) | H | CR | 16.57 | 23.93 | 2026-01-01 |  | NÃO ENCONTRADO
MAO DE OBRA | 40909 | AJUDANTE DE SERRALHEIRO (MENSALISTA) | MES | CR | 2951.04 | 4194.52 | 2026-01-01 |  | NÃO ENCONTRADO
MAO DE OBRA | 242 | AJUDANTE ESPECIALIZADO (HORISTA) | H | CR | 16.49 | 23 | 2026-01-01 |  | NÃO ENCONTRADO
MAO DE OBRA | 41085 | AJUDANTE ESPECIALIZADO (MENSALISTA) | MES | CR | 2938.05 | 4032.21 | 2026-01-01 |  | NÃO ENCONTRADO
MATERIAL | 427 | ALCA PREFORMADA DE CONTRA POSTE, EM ACO GALVANIZADO, PARA CABO 3/16", COMPRIMENTO *860* MM | UN | CR | 12.32 | 6.55 | 2026-01-01 |  | NÃO ENCONTRADO
MATERIAL | 417 | ALCA PREFORMADA DE DISTRIBUICAO, EM ACO GALVANIZADO, PARA CABO DE ALUMINIO DIAMETRO 16 A 25 MM | UN | CR | 5.81 | 3.08 | 2026-01-01 |  | NÃO ENCONTRADO
MATERIAL | 11273 | ALCA PREFORMADA DE DISTRIBUICAO, EM ACO GALVANIZADO, PARA CONDUTORES DE ALUMINIO AWG 1/0 (CAA 6/1 OU CA 7 FIOS) | UN | CR | 18.02 | 9.58 | 2026-01-01 |  | NÃO ENCONTRADO
MATERIAL | 11272 | ALCA PREFORMADA DE DISTRIBUICAO, EM ACO GALVANIZADO, PARA CONDUTORES DE ALUMINIO AWG 2 (CAA 6/1 OU CA 7 FIOS) | UN | CR | 10.88 | 5.78 | 2026-01-01 |  | NÃO ENCONTRADO
MATERIAL | 11275 | ALCA PREFORMADA DE SERVICO, EM ACO GALVANIZADO, PARA CONDUTORES DE ALUMINIO AWG 4 (CAA 6/1) | UN | CR | 4.36 | 2.32 | 2026-01-01 |  | NÃO ENCONTRADO
MATERIAL | 11274 | ALCA PREFORMADA DE SERVICO, EM ACO GALVANIZADO, PARA CONDUTORES DE ALUMINIO AWG 6 (CAA 6/1) | UN | CR | 3.33 | 1.77 | 2026-01-01 |  | NÃO ENCONTRADO
MATERIAL | 45208 | ALICATE AMPERIMETRO, TENSAO AC/DC, CAPACIDADE MAXIMA 1000 A | UN | CR |  | 227.55 | 2026-01-01 |  | NÃO ENCONTRADO
MATERIAL | 45250 | ALICATE BICO LONGO (MEIA CANA) 6", COM ISOLAMENTO ATE 1000 V | UN | CR | 34.3 | 38.84 | 2026-01-01 |  | NÃO ENCONTRADO
MATERIAL | 38470 | ALICATE DE CORTE DIAGONAL 6" COM ISOLAMENTO | UN | CR | 35.11 | 39.76 | 2026-01-01 |  | NÃO ENCONTRADO
MATERIAL | 38547 | ALICATE DE CRIMPAR RJ11, RJ12 E RJ45, COM CATRACA | UN | CR | 233.11 | 263.95 | 2026-01-01 |  | NÃO ENCONTRADO
MATERIAL | 38467 | ALICATE DE PRESSAO 11" PARA SOLDA, TIPO C | UN | CR | 130.99 | 135.39 | 2026-01-01 |  | NÃO ENCONTRADO
MATERIAL | 38468 | ALICATE DE PRESSAO 11" PARA SOLDA, TIPO U | UN | CR | 163.51 | 169 | 2026-01-01 |  | NÃO ENCONTRADO
MATERIAL | 38469 | ALICATE DE PRESSAO PARA SOLDA DE CHAPA 18" | UN | CR | 222.58 | 252.03 | 2026-01-01 |  | NÃO ENCONTRADO
MATERIAL | 45197 | ALICATE DESENCAPADOR AUTOMATICO 8" | UN | CR | 177.52 | 201 | 2026-01-01 |  | NÃO ENCONTRADO
MATERIAL | 38471 | ALICATE PARA ANEIS DE PISTAO, CAPACIDADE *50* A 100 MM | UN | CR | 238.06 | 269.56 | 2026-01-01 |  | NÃO ENCONTRADO
MATERIAL | 45206 | ALICATE PROFISSIONAL 8", UNIVERSAL, COM ISOLAMENTO ATE 1000 V | UN | CR | 47.03 | 53.26 | 2026-01-01 |  | NÃO ENCONTRADO
ENCARGOS COMPLEMENTARES | 37370 | ALIMENTACAO - HORISTA (COLETADO CAIXA - ENCARGOS COMPLEMENTARES) | H | C | 4.29 | 4.48 | 2026-01-01 |  | NÃO ENCONTRADO
ENCARGOS COMPLEMENTARES | 40862 | ALIMENTACAO - MENSALISTA (COLETADO CAIXA - ENCARGOS COMPLEMENTARES) | MES | C | 730.76 | 743.12 | 2026-01-01 |  | NÃO ENCONTRADO
EQUIPAMENTO (AQUISIÇÃO) | 10658 | ALISADORA DE CONCRETO COM MOTOR A GASOLINA DE 5,5 HP, PESO COM MOTOR DE 78 KG, 4 PAS | UN | C |  | 10193.45 | 2026-01-01 |  | NÃO ENCONTRADO
MAO DE OBRA | 253 | ALMOXARIFE (HORISTA) | H | C | 38.73 | 38.25 | 2026-01-01 |  | NÃO ENCONTRADO
MAO DE OBRA | 40809 | ALMOXARIFE (MENSALISTA) | MES | CR | 6894.12 | 6699.64 | 2026-01-01 |  | NÃO ENCONTRADO
MATERIAL | 42428 | ALONGADOR COM TRES ALTURAS, EM TUBO DE ACO CARBONO, PINTURA NO PROCESSO ELETROSTATICO - EQUIPAMENTO DE GINASTICA PARA ACADEMIA AO AR LIVRE / ACADEMIA DA TERCEIRA IDADE - ATI | UN | C |  | 2271 | 2026-01-01 |  | NÃO ENCONTRADO
MATERIAL | 301 | ANEL BORRACHA PARA TUBO ESGOTO PREDIAL, DN 100 MM (NBR 5688) | UN | C | 2.76 | 2.6 | 2026-01-01 |  | 2.76 | IGUAL A CPU
MATERIAL | 296 | ANEL BORRACHA PARA TUBO ESGOTO PREDIAL, DN 50 MM (NBR 5688) | UN | CR | 1.56 | 1.47 | 2026-01-01 |  | 1.56 | IGUAL A CPU
MATERIAL | 297 | ANEL BORRACHA PARA TUBO ESGOTO PREDIAL, DN 75 MM (NBR 5688) | UN | CR | 2.29 | 2.16 | 2026-01-01 |  | 2.29 | IGUAL A CPU
MATERIAL | 299 | ANEL BORRACHA, DN 100 MM, PARA TUBO SERIE REFORCADA ESGOTO PREDIAL | UN | CR | 3.24 | 3.05 | 2026-01-01 |  | 3.24 | IGUAL A CPU
MATERIAL | 300 | ANEL BORRACHA, DN 150 MM, PARA TUBO SERIE REFORCADA ESGOTO PREDIAL | UN | CR | 11.2 | 10.55 | 2026-01-01 |  | NÃO ENCONTRADO
MATERIAL | 20085 | ANEL BORRACHA, DN 50 MM, PARA TUBO SERIE REFORCADA ESGOTO PREDIAL | UN | CR | 2.05 | 1.93 | 2026-01-01 |  | NÃO ENCONTRADO
MATERIAL | 298 | ANEL BORRACHA, DN 75 MM, PARA TUBO SERIE REFORCADA ESGOTO PREDIAL | UN | CR | 2.49 | 2.34 | 2026-01-01 |  | 2.49 | IGUAL A CPU
MATERIAL | 311 | ANEL BORRACHA, PARA TUBO PVC DEFOFO, DN 100 MM (NBR 7665) | UN | CR | 9.24 | 8.7 | 2026-01-01 |  | NÃO ENCONTRADO
MATERIAL | 318 | ANEL BORRACHA, PARA TUBO PVC DEFOFO, DN 150 MM (NBR 7665) | UN | CR | 18.61 | 17.53 | 2026-01-01 |  | NÃO ENCONTRADO
MATERIAL | 319 | ANEL BORRACHA, PARA TUBO PVC DEFOFO, DN 200 MM (NBR 7665) | UN | CR | 29.17 | 27.48 | 2026-01-01 |  | NÃO ENCONTRADO
MATERIAL | 303 | ANEL BORRACHA, PARA TUBO PVC, REDE COLETOR ESGOTO, DN 100 MM (NBR 7362) | UN | CR | 3.05 | 2.88 | 2026-01-01 |  | NÃO ENCONTRADO
MATERIAL | 305 | ANEL BORRACHA, PARA TUBO PVC, REDE COLETOR ESGOTO, DN 150 MM (NBR 7362) | UN | CR | 9.62 | 9.06 | 2026-01-01 |  | NÃO ENCONTRADO
MATERIAL | 306 | ANEL BORRACHA, PARA TUBO PVC, REDE COLETOR ESGOTO, DN 200 MM (NBR 7362) | UN | CR | 14.58 | 13.74 | 2026-01-01 |  | NÃO ENCONTRADO
MATERIAL | 307 | ANEL BORRACHA, PARA TUBO PVC, REDE COLETOR ESGOTO, DN 250 MM (NBR 7362) | UN | CR | 36.85 | 34.72 | 2026-01-01 |  | NÃO ENCONTRADO
MATERIAL | 309 | ANEL BORRACHA, PARA TUBO PVC, REDE COLETOR ESGOTO, DN 350 MM (NBR 7362) | UN | CR | 60.37 | 56.87 | 2026-01-01 |  | NÃO ENCONTRADO
MATERIAL | 310 | ANEL BORRACHA, PARA TUBO PVC, REDE COLETOR ESGOTO, DN 400 MM (NBR 7362) | UN | CR | 83.67 | 78.82 | 2026-01-01 |  | NÃO ENCONTRADO
MATERIAL | 308 | ANEL BORRACHA, PARA TUBO, PVC REDE COLETOR ESGOTO, DN 300 MM (NBR 7362) | UN | CR | 82.25 | 77.48 | 2026-01-01 |  | NÃO ENCONTRADO
MATERIAL | 328 | ANEL BORRACHA, PARA TUBO/CONEXAO PVC PBA, DN 100 MM, PARA REDE AGUA | UN | CR | 7.31 | 6.89 | 2026-01-01 |  | NÃO ENCONTRADO
MATERIAL | 325 | ANEL BORRACHA, PARA TUBO/CONEXAO PVC PBA, DN 50 MM, PARA REDE AGUA | UN | CR | 2.16 | 2.03 | 2026-01-01 |  | NÃO ENCONTRADO
MATERIAL | 20326 | ANEL BORRACHA, PARA TUBO/CONEXAO PVC PBA, DN 60 MM, PARA REDE AGUA | UN | CR | 3.95 | 3.72 | 2026-01-01 |  | NÃO ENCONTRADO
MATERIAL | 329 | ANEL BORRACHA, PARA TUBO/CONEXAO PVC PBA, DN 75 MM, PARA REDE AGUA | UN | CR | 6.11 | 5.76 | 2026-01-01 |  | NÃO ENCONTRADO
MATERIAL | 39642 | ANEL DE BORRACHA PARA VEDACAO DE DUTO PEAD CORRUGADO PARA ELETRICA, DN 1 1/2" (NBR 15715) | UN | CR | 2.71 | 2.55 | 2026-01-01 |  | NÃO ENCONTRADO
MATERIAL | 39641 | ANEL DE BORRACHA PARA VEDACAO DE DUTO PEAD CORRUGADO PARA ELETRICA, DN 1 1/4" (NBR 15715) | UN | CR | 2.38 | 2.24 | 2026-01-01 |  | NÃO ENCONTRADO
MATERIAL | 39643 | ANEL DE BORRACHA PARA VEDACAO DE DUTO PEAD CORRUGADO PARA ELETRICA, DN 2" (NBR 15715) | UN | CR | 3.18 | 3 | 2026-01-01 |  | NÃO ENCONTRADO
MATERIAL | 39644 | ANEL DE BORRACHA PARA VEDACAO DE DUTO PEAD CORRUGADO PARA ELETRICA, DN 3" (NBR 15715) | UN | CR | 4.93 | 4.65 | 2026-01-01 |  | NÃO ENCONTRADO
MATERIAL | 39645 | ANEL DE BORRACHA PARA VEDACAO DE DUTO PEAD CORRUGADO PARA ELETRICA, DN 4" (NBR 15715) | UN | CR | 5.4 | 5.09 | 2026-01-01 |  | NÃO ENCONTRADO
MATERIAL | 41610 | ANEL DE CONCRETO ARMADO COM FUNDO, PARA FOSSA E POCO 1,50 X *0,50* M | UN | CR | 806.35 | 826.97 | 2026-01-01 |  | NÃO ENCONTRADO
MATERIAL | 41611 | ANEL DE CONCRETO ARMADO COM FUNDO, PARA FOSSA E POCO 2,00 X *0,50* M | UN | CR | 1270.97 | 1303.47 | 2026-01-01 |  | NÃO ENCONTRADO
MATERIAL | 41612 | ANEL DE CONCRETO ARMADO COM FUNDO, PARA FOSSA E POCO 2,50 X *0,50* M | UN | CR | 1784.63 | 1830.27 | 2026-01-01 |  | NÃO ENCONTRADO
MATERIAL | 41637 | ANEL DE CONCRETO ARMADO, COM FUROS/DRENO PARA SUMIDOURO, D = 0,80 M, H = 0,50 M | UN | CR | 166.82 | 171.09 | 2026-01-01 |  | NÃO ENCONTRADO
MATERIAL | 41638 | ANEL DE CONCRETO ARMADO, COM FUROS/DRENO PARA SUMIDOURO, D = 1,00 M, H = 0,50M | UN | CR | 217.31 | 222.87 | 2026-01-01 |  | NÃO ENCONTRADO
MATERIAL | 41639 | ANEL DE CONCRETO ARMADO, COM FUROS/DRENO PARA SUMIDOURO, D = 1,50 M, H = 0,50 M | UN | CR | 525.73 | 539.17 | 2026-01-01 |  | NÃO ENCONTRADO
MATERIAL | 11789 | ANEL DE DISTRIBUICAO EM ACO GALVANIZADO PARA FIO FE-160 | UN | CR | 1.64 | 0.87 | 2026-01-01 |  | NÃO ENCONTRADO
MATERIAL | 20975 | ANEL DE EXPANSAO EM COBRE, ENGATE RAPIDO 1 1/2", PARA EMPATACAO MANGUEIRA DE COMBATE A INCENDIO PREDIAL | UN | CR | 12.36 | 22.72 | 2026-01-01 |  | NÃO ENCONTRADO
MATERIAL | 20976 | ANEL DE EXPANSAO EM COBRE, ENGATE RAPIDO 2 1/2", PARA EMPATACAO MANGUEIRA DE COMBATE A INCENDIO PREDIAL | UN | CR | 18.68 | 34.33 | 2026-01-01 |  | NÃO ENCONTRADO
MATERIAL | 6138 | ANEL DE VEDACAO, PVC FLEXIVEL, 100 MM, PARA SAIDA DE BACIA / VASO SANITARIO | UN | CR | 17.35 | 12.11 | 2026-01-01 |  | NÃO ENCONTRADO
MATERIAL | 40340 | ANEL DE VEDACAO/JUNTA ELASTICA, H = *16* MM, PARA TUBO DE CONCRETO, DN 300 MM | UN | CR | 20.3 | 19.12 | 2026-01-01 |  | NÃO ENCONTRADO
MATERIAL | 40341 | ANEL DE VEDACAO/JUNTA ELASTICA, H = *16* MM, PARA TUBO DE CONCRETO, DN 400 MM | UN | CR | 24.23 | 22.82 | 2026-01-01 |  | NÃO ENCONTRADO
MATERIAL | 40342 | ANEL DE VEDACAO/JUNTA ELASTICA, H = *16* MM, PARA TUBO DE CONCRETO, DN 500 MM | UN | CR | 28.9 | 27.22 | 2026-01-01 |  | NÃO ENCONTRADO
MATERIAL | 40343 | ANEL DE VEDACAO/JUNTA ELASTICA, H = *16* MM, PARA TUBO DE CONCRETO, DN 600 MM | UN | CR | 34.27 | 32.29 | 2026-01-01 |  | NÃO ENCONTRADO
MATERIAL | 40344 | ANEL DE VEDACAO/JUNTA ELASTICA, H = *18* MM, PARA TUBO DE CONCRETO, DN 700 MM | UN | CR | 46.73 | 44.02 | 2026-01-01 |  | NÃO ENCONTRADO
MATERIAL | 40345 | ANEL DE VEDACAO/JUNTA ELASTICA, H = *19* MM, PARA TUBO DE CONCRETO, DN 800 MM | UN | CR | 57.58 | 54.24 | 2026-01-01 |  | NÃO ENCONTRADO
MATERIAL | 40346 | ANEL DE VEDACAO/JUNTA ELASTICA, H = *19* MM, PARA TUBO DE CONCRETO, DN 900 MM | UN | CR | 66.79 | 62.92 | 2026-01-01 |  | NÃO ENCONTRADO
MATERIAL | 40347 | ANEL DE VEDACAO/JUNTA ELASTICA, H = *21* MM, PARA TUBO DE CONCRETO, DN 1000 MM | UN | CR | 83.91 | 79.05 | 2026-01-01 |  | NÃO ENCONTRADO
MATERIAL | 43424 | ANEL EM CONCRETO ARMADO, LISO, PARA FOSSAS SEPTICAS E SUMIDOUROS, COM FUNDO, DIAMETRO INTERNO DE 1,20 M E ALTURA DE 0,50 M | UN | CR | 675.59 | 692.87 | 2026-01-01 |  | NÃO ENCONTRADO
MATERIAL | 43426 | ANEL EM CONCRETO ARMADO, LISO, PARA FOSSAS SEPTICAS E SUMIDOUROS, COM FUNDO, DIAMETRO INTERNO DE 3,00 M E ALTURA DE 0,50 M | UN | CR | 2330.12 | 2389.71 | 2026-01-01 |  | NÃO ENCONTRADO
MATERIAL | 12565 | ANEL EM CONCRETO ARMADO, LISO, PARA FOSSAS SEPTICAS E SUMIDOUROS, SEM FUNDO, DIAMETRO INTERNO DE 2,00 M E ALTURA DE 0,50 M | UN | CR | 817.14 | 838.04 | 2026-01-01 |  | NÃO ENCONTRADO
MATERIAL | 12567 | ANEL EM CONCRETO ARMADO, LISO, PARA FOSSAS SEPTICAS E SUMIDOUROS, SEM FUNDO, DIAMETRO INTERNO DE 2,50 M E ALTURA DE 0,50 M | UN | CR | 1097.56 | 1125.63 | 2026-01-01 |  | NÃO ENCONTRADO
MATERIAL | 12568 | ANEL EM CONCRETO ARMADO, LISO, PARA FOSSAS SEPTICAS E SUMIDOUROS, SEM FUNDO, DIAMETRO INTERNO DE 3,00 M E ALTURA DE 0,50 M | UN | CR | 1536.58 | 1575.88 | 2026-01-01 |  | NÃO ENCONTRADO
MATERIAL | 43441 | ANEL EM CONCRETO ARMADO, LISO, PARA POCOS DE INSPECAO, COM FUNDO, DIAMETRO INTERNO DE 0,60 M E ALTURA DE 0,50 M | UN | CR | 197.56 | 202.61 | 2026-01-01 |  | NÃO ENCONTRADO
MATERIAL | 43423 | ANEL EM CONCRETO ARMADO, LISO, PARA POCOS DE INSPECAO, SEM FUNDO, DIAMETRO INTERNO DE 0,60 M E ALTURA DE 0,20 M | UN | CR | 92.19 | 94.55 | 2026-01-01 |  | NÃO ENCONTRADO
MATERIAL | 12532 | ANEL EM CONCRETO ARMADO, LISO, PARA POCOS DE INSPECAO, SEM FUNDO, DIAMETRO INTERNO DE 0,60 M E ALTURA DE 0,50 M | UN | CR | 142.18 | 145.82 | 2026-01-01 |  | NÃO ENCONTRADO
MATERIAL | 43444 | ANEL EM CONCRETO ARMADO, LISO, PARA POCOS DE VISITA, POCOS DE INSPECAO, FOSSAS SEPTICAS E SUMIDOUROS, COM FUNDO, DIAMETRO INTERNO DE 1,20 M E ALTURA DE 0,75 M | UN | CR | 477.43 | 489.64 | 2026-01-01 |  | NÃO ENCONTRADO
MATERIAL | 12551 | ANEL EM CONCRETO ARMADO, LISO, PARA POCOS DE VISITA, POCOS DE INSPECAO, FOSSAS SEPTICAS E SUMIDOUROS, SEM FUNDO, DIAMETRO INTERNO DE 1,20 M E ALTURA DE 0,50 M | UN | CR | 340.63 | 349.35 | 2026-01-01 |  | NÃO ENCONTRADO
MATERIAL | 43442 | ANEL EM CONCRETO ARMADO, LISO, PARA POCOS DE VISITAS, POCOS DE INSPECAO, FOSSAS SEPTICAS E SUMIDOUROS, COM FUNDO, DIAMETRO INTERNO DE 0,80 M E ALTURA DE 0,50 M | UN | CR | 263.41 | 270.15 | 2026-01-01 |  | NÃO ENCONTRADO
MATERIAL | 43443 | ANEL EM CONCRETO ARMADO, LISO, PARA POCOS DE VISITAS, POCOS DE INSPECAO, FOSSAS SEPTICAS E SUMIDOUROS, COM FUNDO, DIAMETRO INTERNO DE 1,00 M E ALTURA DE 0,50 M | UN | CR | 345.73 | 354.57 | 2026-01-01 |  | NÃO ENCONTRADO
MATERIAL | 12544 | ANEL EM CONCRETO ARMADO, LISO, PARA POCOS DE VISITAS, POCOS DE INSPECAO, FOSSAS SEPTICAS E SUMIDOUROS, SEM FUNDO, DIAMETRO INTERNO DE 0,80 M E ALTURA DE 0,50 M | UN | CR | 186.58 | 191.35 | 2026-01-01 |  | NÃO ENCONTRADO
MATERIAL | 12547 | ANEL EM CONCRETO ARMADO, LISO, PARA POCOS DE VISITAS, POCOS DE INSPECAO, FOSSAS SEPTICAS E SUMIDOUROS, SEM FUNDO, DIAMETRO INTERNO DE 1,00 M E ALTURA DE 0,50 M | UN | CR | 250.94 | 257.36 | 2026-01-01 |  | NÃO ENCONTRADO
MATERIAL | 43445 | ANEL EM CONCRETO ARMADO, LISO, PARA, POCOS DE VISITA, POCOS DE INSPECAO, FOSSAS SEPTICAS E SUMIDOUROS, COM FUNDO, DIAMETRO INTERNO DE 1,50 M E ALTURA DE 1,00 M | UN | CR | 658.53 | 675.37 | 2026-01-01 |  | NÃO ENCONTRADO
MATERIAL | 12563 | ANEL EM CONCRETO ARMADO, LISO, PARA, POCOS DE VISITA, POCOS DE INSPECAO, FOSSAS SEPTICAS E SUMIDOUROS, SEM FUNDO, DIAMETRO INTERNO DE 1,50 M E ALTURA DE 0,50 M | UN | CR | 471.16 | 483.21 | 2026-01-01 |  | NÃO ENCONTRADO
MATERIAL | 43425 | ANEL EM CONCRETO ARMADO, PERFURADO, PARA FOSSAS SEPTICAS E SUMIDOUROS, SEM FUNDO, DIAMETRO INTERNO DE 1,20 M E ALTURA DE 0,50 M | UN | CR | 296.34 | 303.92 | 2026-01-01 |  | NÃO ENCONTRADO
MATERIAL | 43446 | ANEL EM CONCRETO ARMADO, PERFURADO, PARA FOSSAS SEPTICAS E SUMIDOUROS, SEM FUNDO, DIAMETRO INTERNO DE 2,00 M E ALTURA DE 0,50 M | UN | CR | 625.61 | 641.6 | 2026-01-01 |  | NÃO ENCONTRADO
MATERIAL | 43447 | ANEL EM CONCRETO ARMADO, PERFURADO, PARA FOSSAS SEPTICAS E SUMIDOUROS, SEM FUNDO, DIAMETRO INTERNO DE 2,50 M E ALTURA DE 0,50 M | UN | CR | 768.29 | 787.94 | 2026-01-01 |  | NÃO ENCONTRADO
MATERIAL | 43448 | ANEL EM CONCRETO ARMADO, PERFURADO, PARA FOSSAS SEPTICAS E SUMIDOUROS, SEM FUNDO, DIAMETRO INTERNO DE 3,00 M E ALTURA DE 0,50 M | UN | CR | 1075.61 | 1103.11 | 2026-01-01 |  | NÃO ENCONTRADO
EQUIPAMENTO (AQUISIÇÃO) | 13761 | APARELHO CORTE OXI-ACETILENO PARA SOLDA E CORTE CONTENDO MACARICO SOLDA, BICO DE CORTE, CILINDROS, REGULADORES, MANGUEIRAS E CARRINHO | UN | CR | 3301.29 | 3412.15 | 2026-01-01 |  | NÃO ENCONTRADO
MATERIAL | 4814 | APARELHO SINALIZADOR LUMINOSO COM LED, PARA SAIDA GARAGEM, COM 2 LENTES EM POLICARBONATO, BIVOLT (INCLUI SUPORTE DE FIXACAO) | UN | CR | 54.17 | 45.43 | 2026-01-01 |  | NÃO ENCONTRADO
EQUIPAMENTO (AQUISIÇÃO) | 44473 | APOIO DO PORTA DENTE PARA FRESADORA DE ASFALTO | UN | CR |  | 2527.1 | 2026-01-01 |  | NÃO ENCONTRADO
MAO DE OBRA | 6122 | APONTADOR OU APROPRIADOR DE MAO DE OBRA (HORISTA) | H | CR | 36.86 | 39.64 | 2026-01-01 |  | NÃO ENCONTRADO
MAO DE OBRA | 40810 | APONTADOR OU APROPRIADOR DE MAO DE OBRA (MENSALISTA) | MES | CR | 6563.26 | 6945.45 | 2026-01-01 |  | NÃO ENCONTRADO
EQUIPAMENTO (AQUISIÇÃO) | 34469 | AQUECEDOR SOLAR COM RESERVATORIO TERMICO DE 1000 L E *5* PLACAS COLETORAS DE *2,0* M2 (NAO INCLUI ACESSORIOS) (SEM INSTALACAO) | UN | CR |  | 10530.81 | 2026-01-01 |  | NÃO ENCONTRADO
EQUIPAMENTO (AQUISIÇÃO) | 34476 | AQUECEDOR SOLAR COM RESERVATORIO TERMICO DE 400 L E *2* PLACAS COLETORAS DE *2,0* M2 (NAO INCLUI ACESSORIOS) (SEM INSTALACAO) | UN | CR |  | 5492.26 | 2026-01-01 |  | NÃO ENCONTRADO
EQUIPAMENTO (AQUISIÇÃO) | 34477 | AQUECEDOR SOLAR COM RESERVATORIO TERMICO DE 600 L E *3* PLACAS COLETORAS DE *2,0* M2 (NAO INCLUI ACESSORIOS) (SEM INSTALACAO) | UN | CR |  | 7289.29 | 2026-01-01 |  | NÃO ENCONTRADO
EQUIPAMENTO (AQUISIÇÃO) | 34482 | AQUECEDOR SOLAR COM RESERVATORIO TERMICO DE 800 L E *4* PLACAS COLETORAS DE *2,0* M2 (NAO INCLUI ACESSORIOS) (SEM INSTALACAO) | UN | CR |  | 6807.79 | 2026-01-01 |  | NÃO ENCONTRADO
EQUIPAMENTO (AQUISIÇÃO) | 34472 | AQUECEDOR SOLAR DE INSTALACAO EXTERNA, KIT COMPACTO, CONJUNTO COM RESERVATORIO TERMICO DE 200 L, PLACA COLETORA DE *2,0* M2 E INCLUSO ACESSORIOS (RESIDENCIAS ATE 120,00 M2 E DE 4 A 5 BANHOS POR DIA) (SEM INSTALACAO) | UN | C |  | 3240 | 2026-01-01 |  | NÃO ENCONTRADO
EQUIPAMENTO (AQUISIÇÃO) | 42425 | AR CONDICIONADO SPLIT INVERTER, HI-WALL (PAREDE), 12000 BTU/H, CICLO FRIO, 60HZ, CLASSIFICACAO A (SELO PROCEL), GAS HFC, CONTROLE S/FIO | UN | CR | 2537.75 | 2438.48 | 2026-01-01 |  | NÃO ENCONTRADO
EQUIPAMENTO (AQUISIÇÃO) | 42422 | AR CONDICIONADO SPLIT INVERTER, HI-WALL (PAREDE), 18000 BTU/H, CICLO FRIO, 60HZ, CLASSIFICACAO A (SELO PROCEL), GAS HFC, CONTROLE S/FIO | UN | C | 3767.37 | 3620 | 2026-01-01 |  | NÃO ENCONTRADO
EQUIPAMENTO (AQUISIÇÃO) | 43184 | AR CONDICIONADO SPLIT INVERTER, HI-WALL (PAREDE), 24000 BTU/H, CICLO FRIO, 60HZ, CLASSIFICACAO A (SELO PROCEL), GAS HFC, CONTROLE S/FIO | UN | CR | 5206.86 | 5003.19 | 2026-01-01 |  | NÃO ENCONTRADO
EQUIPAMENTO (AQUISIÇÃO) | 42424 | AR CONDICIONADO SPLIT INVERTER, HI-WALL (PAREDE), 9000 BTU/H, CICLO FRIO, 60HZ, CLASSIFICACAO A (SELO PROCEL), GAS HFC, CONTROLE S/FIO | UN | CR | 2266.43 | 2177.77 | 2026-01-01 |  | NÃO ENCONTRADO
EQUIPAMENTO (AQUISIÇÃO) | 42416 | AR CONDICIONADO SPLIT INVERTER, PISO TETO, 18000 BTU/H, CICLO FRIO, 60HZ, CLASSIFICACAO ENERGETICA A OU B (SELO PROCEL), GAS HFC, CONTROLE S/FIO | UN | CR | 9770.31 | 9388.12 | 2026-01-01 |  | NÃO ENCONTRADO
EQUIPAMENTO (AQUISIÇÃO) | 42417 | AR CONDICIONADO SPLIT INVERTER, PISO TETO, 24000 BTU/H, CICLO FRIO, 60HZ, CLASSIFICACAO ENERGETICA A OU B (SELO PROCEL), GAS HFC, CONTROLE S/FIO | UN | CR | 10953.32 | 10524.85 | 2026-01-01 |  | NÃO ENCONTRADO
EQUIPAMENTO (AQUISIÇÃO) | 42419 | AR CONDICIONADO SPLIT INVERTER, PISO TETO, 36000 BTU/H, CICLO FRIO, 60HZ, CLASSIFICACAO ENERGETICA A OU B (SELO PROCEL), GAS HFC, CONTROLE S/FIO | UN | CR | 12374.93 | 11890.85 | 2026-01-01 |  | NÃO ENCONTRADO
EQUIPAMENTO (AQUISIÇÃO) | 42420 | AR CONDICIONADO SPLIT INVERTER, PISO TETO, 48000 BTU/H, CICLO FRIO, 60HZ, CLASSIFICACAO ENERGETICA A OU B (SELO PROCEL), GAS HFC, CONTROLE S/FIO | UN | CR | 17008.42 | 16343.09 | 2026-01-01 |  | NÃO ENCONTRADO
EQUIPAMENTO (AQUISIÇÃO) | 42421 | AR CONDICIONADO SPLIT INVERTER, PISO TETO, APRESENTANDO ENTRE 54000 E 58000 BTU/H, CICLO FRIO, 60HZ, CLASSIFICACAO ENERGETICA A OU B (SELO PROCEL), GAS HFC, CONTROLE S/FIO | UN | CR | 20635.58 | 19828.37 | 2026-01-01 |  | NÃO ENCONTRADO
EQUIPAMENTO (AQUISIÇÃO) | 39556 | AR CONDICIONADO SPLIT ON/OFF, CASSETE (TETO), 18000 BTUS/H, CICLO QUENTE/FRIO, 60 HZ, CLASSIFICACAO ENERGETICA C - SELO PROCEL, GAS HFC, CONTROLE S/ FIO | UN | CR | 7166.28 | 6885.95 | 2026-01-01 |  | NÃO ENCONTRADO
EQUIPAMENTO (AQUISIÇÃO) | 39557 | AR CONDICIONADO SPLIT ON/OFF, CASSETE (TETO), 24000 BTUS/H, CICLO QUENTE/FRIO, 60 HZ, CLASSIFICACAO ENERGETICA C - SELO PROCEL, GAS HFC, CONTROLE S/ FIO | UN | CR | 7716.52 | 7414.66 | 2026-01-01 |  | NÃO ENCONTRADO
EQUIPAMENTO (AQUISIÇÃO) | 39559 | AR CONDICIONADO SPLIT ON/OFF, CASSETE (TETO), 36000 BTUS/H, CICLO QUENTE/FRIO, 60 HZ, CLASSIFICACAO ENERGETICA A - SELO PROCEL, GAS HFC, CONTROLE S/ FIO | UN | CR | 11403.52 | 10957.45 | 2026-01-01 |  | NÃO ENCONTRADO
EQUIPAMENTO (AQUISIÇÃO) | 39560 | AR CONDICIONADO SPLIT ON/OFF, CASSETE (TETO), 48000 BTUS/H, CICLO QUENTE/FRIO, 60 HZ, CLASSIFICACAO ENERGETICA A - SELO PROCEL, GAS HFC, CONTROLE S/ FIO | UN | CR | 13192.77 | 12676.7 | 2026-01-01 |  | NÃO ENCONTRADO
EQUIPAMENTO (AQUISIÇÃO) | 39561 | AR CONDICIONADO SPLIT ON/OFF, CASSETE (TETO), 60000 BTUS/H, CICLO QUENTE/FRIO, 60 HZ, CLASSIFICACAO ENERGETICA A - SELO PROCEL, GAS HFC, CONTROLE S/ FIO | UN | CR | 13801.32 | 13261.44 | 2026-01-01 |  | NÃO ENCONTRADO
EQUIPAMENTO (AQUISIÇÃO) | 43195 | AR CONDICIONADO SPLIT ON/OFF, CASSETE (TETO), FRIO 4 VIAS 18000 BTUS/H, CLASSIFICACAO ENERGETICA C - SELO PROCEL, GAS HFC, CONTROLE S/ FIO | UN | CR | 5988.91 | 5754.63 | 2026-01-01 |  | NÃO ENCONTRADO
EQUIPAMENTO (AQUISIÇÃO) | 43196 | AR CONDICIONADO SPLIT ON/OFF, CASSETE (TETO), FRIO 4 VIAS 24000 BTUS/H, CLASSIFICACAO ENERGETICA C - SELO PROCEL, GAS HFC, CONTROLE S/ FIO | UN | CR | 7422.39 | 7132.04 | 2026-01-01 |  | NÃO ENCONTRADO
EQUIPAMENTO (AQUISIÇÃO) | 43198 | AR CONDICIONADO SPLIT ON/OFF, CASSETE (TETO), FRIO 4 VIAS 36000 BTUS/H, CLASSIFICACAO ENERGETICA C - SELO PROCEL, GAS HFC, CONTROLE S/ FIO | UN | CR | 11029.49 | 10598.05 | 2026-01-01 |  | NÃO ENCONTRADO
EQUIPAMENTO (AQUISIÇÃO) | 43199 | AR CONDICIONADO SPLIT ON/OFF, CASSETE (TETO), FRIO 4 VIAS 48000 BTUS/H, CLASSIFICACAO ENERGETICA C - SELO PROCEL, GAS HFC, CONTROLE S/ FIO | UN | CR | 11433.65 | 10986.4 | 2026-01-01 |  | NÃO ENCONTRADO
EQUIPAMENTO (AQUISIÇÃO) | 43200 | AR CONDICIONADO SPLIT ON/OFF, CASSETE (TETO), FRIO 4 VIAS 60000 BTUS/H, CLASSIFICACAO ENERGETICA C - SELO PROCEL, GAS HFC, CONTROLE S/ FIO | UN | CR | 13120.95 | 12607.69 | 2026-01-01 |  | NÃO ENCONTRADO
EQUIPAMENTO (AQUISIÇÃO) | 43190 | AR CONDICIONADO SPLIT ON/OFF, HI-WALL (PAREDE), 12000 BTUS/H, CICLO FRIO, 60 HZ, CLASSIFICACAO ENERGETICA A - SELO PROCEL, GAS HFC, CONTROLE S/ FIO | UN | CR | 2036.71 | 1957.04 | 2026-01-01 |  | NÃO ENCONTRADO
EQUIPAMENTO (AQUISIÇÃO) | 39555 | AR CONDICIONADO SPLIT ON/OFF, HI-WALL (PAREDE), 12000 BTUS/H, CICLO QUENTE/FRIO, 60 HZ, CLASSIFICACAO ENERGETICA A - SELO PROCEL, GAS HFC, CONTROLE S/ FIO | UN | CR | 2203.19 | 2117.01 | 2026-01-01 |  | NÃO ENCONTRADO
EQUIPAMENTO (AQUISIÇÃO) | 43191 | AR CONDICIONADO SPLIT ON/OFF, HI-WALL (PAREDE), 18000 BTUS/H, CICLO FRIO, 60 HZ, CLASSIFICACAO ENERGETICA A - SELO PROCEL, GAS HFC, CONTROLE S/ FIO | UN | CR | 2930.55 | 2815.91 | 2026-01-01 |  | NÃO ENCONTRADO
EQUIPAMENTO (AQUISIÇÃO) | 39548 | AR CONDICIONADO SPLIT ON/OFF, HI-WALL (PAREDE), 18000 BTUS/H, CICLO QUENTE/FRIO, 60 HZ, CLASSIFICACAO ENERGETICA A - SELO PROCEL, GAS HFC, CONTROLE S/ FIO | UN | CR | 3268.02 | 3140.18 | 2026-01-01 |  | NÃO ENCONTRADO
EQUIPAMENTO (AQUISIÇÃO) | 43192 | AR CONDICIONADO SPLIT ON/OFF, HI-WALL (PAREDE), 24000 BTUS/H, CICLO FRIO, 60 HZ, CLASSIFICACAO ENERGETICA A - SELO PROCEL, GAS HFC, CONTROLE S/ FIO | UN | CR | 3838.76 | 3688.6 | 2026-01-01 |  | NÃO ENCONTRADO
EQUIPAMENTO (AQUISIÇÃO) | 39554 | AR CONDICIONADO SPLIT ON/OFF, HI-WALL (PAREDE), 24000 BTUS/H, CICLO QUENTE/FRIO, 60 HZ, CLASSIFICACAO ENERGETICA A - SELO PROCEL, GAS HFC, CONTROLE S/ FIO | UN | CR | 4321.46 | 4152.42 | 2026-01-01 |  | NÃO ENCONTRADO
EQUIPAMENTO (AQUISIÇÃO) | 43194 | AR CONDICIONADO SPLIT ON/OFF, HI-WALL (PAREDE), 9000 BTUS/H, CICLO FRIO, 60 HZ, CLASSIFICACAO ENERGETICA A - SELO PROCEL, GAS HFC, CONTROLE S/ FIO | UN | CR | 1744.79 | 1676.53 | 2026-01-01 |  | NÃO ENCONTRADO
EQUIPAMENTO (AQUISIÇÃO) | 39551 | AR CONDICIONADO SPLIT ON/OFF, HI-WALL (PAREDE), 9000 BTUS/H, CICLO QUENTE/FRIO, 60 HZ, CLASSIFICACAO ENERGETICA A - SELO PROCEL, GAS HFC, CONTROLE S/ FIO | UN | CR | 1921.2 | 1846.04 | 2026-01-01 |  | NÃO ENCONTRADO
EQUIPAMENTO (AQUISIÇÃO) | 43185 | AR CONDICIONADO SPLIT ON/OFF, PISO TETO, 18.000 BTU/H, CICLO FRIO, 60HZ, CLASSIFICACAO ENERGETICA C - SELO PROCEL, GAS HFC, CONTROLE S/FIO | UN | CR | 5459.7 | 5246.13 | 2026-01-01 |  | NÃO ENCONTRADO
EQUIPAMENTO (AQUISIÇÃO) | 43186 | AR CONDICIONADO SPLIT ON/OFF, PISO TETO, 24.000 BTU/H, CICLO FRIO, 60HZ, CLASSIFICACAO ENERGETICA C - SELO PROCEL, GAS HFC, CONTROLE S/FIO | UN | CR | 5758.88 | 5533.61 | 2026-01-01 |  | NÃO ENCONTRADO
EQUIPAMENTO (AQUISIÇÃO) | 43187 | AR CONDICIONADO SPLIT ON/OFF, PISO TETO, 36.000 BTU/H, CICLO FRIO, 60HZ, CLASSIFICACAO ENERGETICA C - SELO PROCEL, GAS HFC, CONTROLE S/FIO | UN | CR | 7642.09 | 7343.15 | 2026-01-01 |  | NÃO ENCONTRADO
EQUIPAMENTO (AQUISIÇÃO) | 43188 | AR CONDICIONADO SPLIT ON/OFF, PISO TETO, 48.000 BTU/H, CICLO FRIO, 60HZ, CLASSIFICACAO ENERGETICA C - SELO PROCEL, GAS HFC, CONTROLE S/FIO | UN | CR | 9259.41 | 8897.2 | 2026-01-01 |  | NÃO ENCONTRADO
EQUIPAMENTO (AQUISIÇÃO) | 43189 | AR CONDICIONADO SPLIT ON/OFF, PISO TETO, 60.000 BTU/H, CICLO FRIO, 60HZ, CLASSIFICACAO ENERGETICA C - SELO PROCEL, GAS HFC, CONTROLE S/FIO | UN | CR | 10415.29 | 10007.87 | 2026-01-01 |  | NÃO ENCONTRADO
EQUIPAMENTO (AQUISIÇÃO) | 39577 | AR-CONDICIONADO FRIO SPLITAO MODULAR 10 TR | UN | CR | 25689.85 | 24684.92 | 2026-01-01 |  | NÃO ENCONTRADO
EQUIPAMENTO (AQUISIÇÃO) | 39578 | AR-CONDICIONADO FRIO SPLITAO MODULAR 15 TR | UN | CR | 33153.25 | 31856.38 | 2026-01-01 |  | NÃO ENCONTRADO
EQUIPAMENTO (AQUISIÇÃO) | 39579 | AR-CONDICIONADO FRIO SPLITAO MODULAR 20 TR | UN | CR | 48235.39 | 46348.54 | 2026-01-01 |  | NÃO ENCONTRADO
EQUIPAMENTO (AQUISIÇÃO) | 39826 | AR-CONDICIONADO SPLIT INVERTER, PISO TETO, 24000 BTU/H, QUENTE/FRIO, 60HZ, CLASSIFICACAO ENERGETICA A - SELO PROCEL, GAS HFC, CONTROLE S/FIO | UN | CR | 5924.18 | 5692.44 | 2026-01-01 |  | NÃO ENCONTRADO
MATERIAL | 346 | ARAME DE ACO OVALADO 15 X 17 (45,7 KG, 700 KGF), ROLO 1000 M | KG | CR | 23.69 | 25.66 | 2026-01-01 |  | NÃO ENCONTRADO
MATERIAL | 3312 | ARAME DE AMARRACAO PARA GABIAO GALVANIZADO, DIAMETRO 2,2 MM | KG | CR | 20.98 | 22.72 | 2026-01-01 |  | NÃO ENCONTRADO
MATERIAL | 339 | ARAME FARPADO GALVANIZADO, 14 BWG (2,11 MM), CLASSE 250 | M | CR | 1.22 | 1.32 | 2026-01-01 |  | NÃO ENCONTRADO
MATERIAL | 340 | ARAME FARPADO GALVANIZADO, 16 BWG (1,65 MM), CLASSE 250 | M | CR | 1.1 | 1.19 | 2026-01-01 |  | NÃO ENCONTRADO
MATERIAL | 43130 | ARAME GALVANIZADO 12 BWG, D = 2,76 MM (0,048 KG/M) OU 14 BWG, D = 2,11 MM (0,026 KG/M) | KG | C | 20 | 21.66 | 2026-01-01 |  | 20 | IGUAL A CPU
MATERIAL | 344 | ARAME GALVANIZADO 16 BWG, D = 1,65MM (0,0166 KG/M) | KG | CR | 26.29 | 28.47 | 2026-01-01 |  | NÃO ENCONTRADO
MATERIAL | 345 | ARAME GALVANIZADO 18 BWG, D = 1,24MM (0,009 KG/M) | KG | CR | 28.52 | 30.89 | 2026-01-01 |  | NÃO ENCONTRADO
MATERIAL | 43131 | ARAME GALVANIZADO 6 BWG, D = 5,16 MM (0,157 KG/M), OU 8 BWG, D = 4,19 MM (0,101 KG/M), OU 10 BWG, D = 3,40 MM (0,0713 KG/M) | KG | CR | 23.23 | 25.16 | 2026-01-01 |  | NÃO ENCONTRADO
MATERIAL | 3313 | ARAME PROTEGIDO COM POLIMERO PARA GABIAO, DIAMETRO 2,2 MM | KG | CR | 27 | 29.24 | 2026-01-01 |  | NÃO ENCONTRADO
MATERIAL | 43132 | ARAME RECOZIDO 16 BWG, D = 1,65 MM (0,016 KG/M) OU 18 BWG, D = 1,25 MM (0,01 KG/M) | KG | CR | 20 | 21.66 | 2026-01-01 |  | 20 | IGUAL A CPU
MATERIAL | 45245 | ARCO DE SERRA REGULAVEL PARA LAMINAS DE 8" A 12" | UN | CR | 37.71 | 42.7 | 2026-01-01 |  | NÃO ENCONTRADO
MATERIAL | 366 | AREIA FINA - POSTO JAZIDA/FORNECEDOR (RETIRADO NA JAZIDA, SEM TRANSPORTE) | M3 | C | 210.23 | 85 | 2026-01-01 |  | NÃO ENCONTRADO
MATERIAL | 367 | AREIA GROSSA - POSTO JAZIDA/FORNECEDOR (RETIRADO NA JAZIDA, SEM TRANSPORTE) | M3 | CR | 212.97 | 86.11 | 2026-01-01 |  | NÃO ENCONTRADO
MATERIAL | 370 | AREIA MEDIA - POSTO JAZIDA/FORNECEDOR (RETIRADO NA JAZIDA, SEM TRANSPORTE) | M3 | CR | 210.23 | 85 | 2026-01-01 |  | 210.23 | IGUAL A CPU
MATERIAL | 368 | AREIA PARA ATERRO - POSTO JAZIDA/FORNECEDOR (RETIRADO NA JAZIDA, SEM TRANSPORTE) | M3 | CR | 105.11 | 42.5 | 2026-01-01 |  | NÃO ENCONTRADO
MATERIAL | 11075 | AREIA PARA LEITO FILTRANTE (0,42 A 1,68 MM) - POSTO JAZIDA/FORNECEDOR (RETIRADO NA JAZIDA, SEM TRANSPORTE) | M3 | CR | 2412.79 | 975.53 | 2026-01-01 |  | NÃO ENCONTRADO
MATERIAL | 1381 | ARGAMASSA COLANTE AC I PARA CERAMICAS | KG | C | 0.64 | 0.8 | 2026-01-01 |  | 0.64 | IGUAL A CPU
MATERIAL | 34353 | ARGAMASSA COLANTE AC II | KG | CR | 1.19 | 1.49 | 2026-01-01 |  | NÃO ENCONTRADO
MATERIAL | 37595 | ARGAMASSA COLANTE TIPO AC III | KG | CR | 1.96 | 2.46 | 2026-01-01 |  | 1.96 | IGUAL A CPU
MATERIAL | 37596 | ARGAMASSA COLANTE TIPO AC III E | KG | CR | 2.25 | 2.82 | 2026-01-01 |  | 2.25 | IGUAL A CPU
MATERIAL | 371 | ARGAMASSA INDUSTRIALIZADA MULTIUSO, PARA REVESTIMENTO INTERNO E EXTERNO E ASSENTAMENTO DE BLOCOS DIVERSOS | KG | CR | 0.69 | 0.87 | 2026-01-01 |  | NÃO ENCONTRADO
MATERIAL | 37553 | ARGAMASSA INDUSTRIALIZADA PARA CHAPISCO COLANTE | KG | CR | 1.3 | 1.63 | 2026-01-01 |  | NÃO ENCONTRADO
MATERIAL | 37552 | ARGAMASSA INDUSTRIALIZADA PARA CHAPISCO ROLADO | KG | CR | 2.1 | 2.63 | 2026-01-01 |  | NÃO ENCONTRADO
MATERIAL | 36880 | ARGAMASSA PARA REVESTIMENTO DECORATIVO MONOCAMADA | KG | CR | 2.13 | 2.67 | 2026-01-01 |  | NÃO ENCONTRADO
MATERIAL | 34355 | ARGAMASSA PISO SOBRE PISO | KG | CR | 1.84 | 2.3 | 2026-01-01 |  | NÃO ENCONTRADO
MATERIAL | 130 | ARGAMASSA POLIMERICA DE REPARO ESTRUTURAL, BICOMPONENTE | KG | CR | 4.78 | 3.83 | 2026-01-01 |  | NÃO ENCONTRADO
MATERIAL | 135 | ARGAMASSA POLIMERICA IMPERMEABILIZANTE SEMIFLEXIVEL, BICOMPONENTE, A BASE DE CIMENTO E ADITIVOS | KG | CR | 3.85 | 3.08 | 2026-01-01 |  | NÃO ENCONTRADO
MATERIAL | 36886 | ARGAMASSA PRONTA PARA CONTRAPISO | KG | CR | 0.66 | 0.83 | 2026-01-01 |  | NÃO ENCONTRADO
MATERIAL | 38546 | ARGAMASSA USINADA AUTOADENSAVEL E AUTONIVELANTE PARA CONTRAPISO, COM BOMBEAMENTO (DISPONIBILIZACAO DE BOMBA), SEM O LANCAMENTO | M3 | CR | 578.3 | 470.4 | 2026-01-01 |  | NÃO ENCONTRADO
MATERIAL | 34549 | ARGILA EXPANDIDA, GRANULOMETRIA 2215 | M3 | CR |  | 775.28 | 2026-01-01 |  | NÃO ENCONTRADO
MATERIAL | 6081 | ARGILA OU BARRO PARA ATERRO/REATERRO (COM TRANSPORTE ATE 10 KM) | M3 | CR |  | 54.26 | 2026-01-01 |  | 54.26 | 54.26
MATERIAL | 6077 | ARGILA OU BARRO PARA ATERRO/REATERRO (RETIRADO NA JAZIDA, SEM TRANSPORTE) | M3 | CR |  | 38.76 | 2026-01-01 |  | NÃO ENCONTRADO
MATERIAL | 6079 | ARGILA, ARGILA VERMELHA OU ARGILA ARENOSA (RETIRADA NA JAZIDA, SEM TRANSPORTE) | M3 | CR |  | 38.76 | 2026-01-01 |  | NÃO ENCONTRADO
MATERIAL | 1091 | ARMACAO VERTICAL COM HASTE E CONTRA-PINO, EM CHAPA DE ACO GALVANIZADO 3/16", COM 1 ESTRIBO E 1 ISOLADOR | UN | CR | 49.07 | 26.08 | 2026-01-01 |  | NÃO ENCONTRADO
MATERIAL | 1094 | ARMACAO VERTICAL COM HASTE E CONTRA-PINO, EM CHAPA DE ACO GALVANIZADO 3/16", COM 1 ESTRIBO, SEM ISOLADOR | UN | CR | 34.32 | 18.24 | 2026-01-01 |  | 34.32 | IGUAL A CPU
MATERIAL | 1095 | ARMACAO VERTICAL COM HASTE E CONTRA-PINO, EM CHAPA DE ACO GALVANIZADO 3/16", COM 2 ESTRIBOS, E 2 ISOLADORES | UN | CR | 72.94 | 38.77 | 2026-01-01 |  | NÃO ENCONTRADO
MATERIAL | 1092 | ARMACAO VERTICAL COM HASTE E CONTRA-PINO, EM CHAPA DE ACO GALVANIZADO 3/16", COM 2 ESTRIBOS, SEM ISOLADOR | UN | C | 56.44 | 30 | 2026-01-01 |  | NÃO ENCONTRADO
MATERIAL | 1093 | ARMACAO VERTICAL COM HASTE E CONTRA-PINO, EM CHAPA DE ACO GALVANIZADO 3/16", COM 3 ESTRIBOS E 3 ISOLADORES | UN | CR | 131.81 | 70.06 | 2026-01-01 |  | NÃO ENCONTRADO
MATERIAL | 1090 | ARMACAO VERTICAL COM HASTE E CONTRA-PINO, EM CHAPA DE ACO GALVANIZADO 3/16", COM 3 ESTRIBOS, SEM ISOLADOR | UN | CR | 94.37 | 50.16 | 2026-01-01 |  | NÃO ENCONTRADO
MATERIAL | 1096 | ARMACAO VERTICAL COM HASTE E CONTRA-PINO, EM CHAPA DE ACO GALVANIZADO 3/16", COM 4 ESTRIBOS E 4 ISOLADORES | UN | CR | 169.83 | 90.27 | 2026-01-01 |  | NÃO ENCONTRADO
MATERIAL | 1097 | ARMACAO VERTICAL COM HASTE E CONTRA-PINO, EM CHAPA DE ACO GALVANIZADO 3/16", COM 4 ESTRIBOS, SEM ISOLADOR | UN | CR | 144.17 | 76.63 | 2026-01-01 |  | NÃO ENCONTRADO
MAO DE OBRA | 378 | ARMADOR (HORISTA) | H | CR | 23.15 | 26.03 | 2026-01-01 |  | NÃO ENCONTRADO
MAO DE OBRA | 40911 | ARMADOR (MENSALISTA) | MES | CR | 4120.02 | 4560.57 | 2026-01-01 |  | NÃO ENCONTRADO
MAO DE OBRA | 33939 | ARQUITETO JUNIOR (HORISTA) | H | CR | 130.98 | 130.44 | 2026-01-01 |  | NÃO ENCONTRADO
MAO DE OBRA | 40815 | ARQUITETO JUNIOR (MENSALISTA) | MES | CR | 23311.23 | 22850.08 | 2026-01-01 |  | NÃO ENCONTRADO
MAO DE OBRA | 33952 | ARQUITETO PLENO (HORISTA) | H | CR | 136.8 | 137.62 | 2026-01-01 |  | NÃO ENCONTRADO
MAO DE OBRA | 40816 | ARQUITETO PLENO (MENSALISTA) | MES | CR | 24347.83 | 24107.6 | 2026-01-01 |  | NÃO ENCONTRADO
MAO DE OBRA | 33953 | ARQUITETO SENIOR (HORISTA) | H | CR | 143.37 | 147.13 | 2026-01-01 |  | NÃO ENCONTRADO
MAO DE OBRA | 40817 | ARQUITETO SENIOR (MENSALISTA) | MES | CR | 25517.32 | 25772.89 | 2026-01-01 |  | NÃO ENCONTRADO
MATERIAL | 13348 | ARRUELA EM ACO GALVANIZADO, DIAMETRO EXTERNO = 35MM, ESPESSURA = 3MM, DIAMETRO DO FURO= 18MM | UN | CR |  | 1.63 | 2026-01-01 |  | NÃO ENCONTRADO
MATERIAL | 39212 | ARRUELA EM ALUMINIO, COM ROSCA, DE 1 1/2", PARA ELETRODUTO | UN | CR | 1.74 | 2.21 | 2026-01-01 |  | NÃO ENCONTRADO
MATERIAL | 39211 | ARRUELA EM ALUMINIO, COM ROSCA, DE 1 1/4", PARA ELETRODUTO | UN | CR | 1.56 | 1.98 | 2026-01-01 |  | NÃO ENCONTRADO
MATERIAL | 39210 | ARRUELA EM ALUMINIO, COM ROSCA, DE 1", PARA ELETRODUTO | UN | CR | 0.87 | 1.11 | 2026-01-01 |  | NÃO ENCONTRADO
MATERIAL | 39208 | ARRUELA EM ALUMINIO, COM ROSCA, DE 1/2", PARA ELETRODUTO | UN | CR | 0.47 | 0.6 | 2026-01-01 |  | NÃO ENCONTRADO
MATERIAL | 39214 | ARRUELA EM ALUMINIO, COM ROSCA, DE 2 1/2", PARA ELETRODUTO | UN | CR | 3.22 | 4.09 | 2026-01-01 |  | NÃO ENCONTRADO
MATERIAL | 39213 | ARRUELA EM ALUMINIO, COM ROSCA, DE 2", PARA ELETRODUTO | UN | CR | 2.28 | 2.89 | 2026-01-01 |  | NÃO ENCONTRADO
MATERIAL | 39215 | ARRUELA EM ALUMINIO, COM ROSCA, DE 3", PARA ELETRODUTO | UN | CR | 5.88 | 7.45 | 2026-01-01 |  | NÃO ENCONTRADO
MATERIAL | 39209 | ARRUELA EM ALUMINIO, COM ROSCA, DE 3/4", PARA ELETRODUTO | UN | CR | 0.56 | 0.71 | 2026-01-01 |  | NÃO ENCONTRADO
MATERIAL | 39207 | ARRUELA EM ALUMINIO, COM ROSCA, DE 3/8", PARA ELETRODUTO | UN | CR | 0.87 | 1.11 | 2026-01-01 |  | NÃO ENCONTRADO
MATERIAL | 39216 | ARRUELA EM ALUMINIO, COM ROSCA, DE 4", PARA ELETRODUTO | UN | CR | 8.2 | 10.39 | 2026-01-01 |  | NÃO ENCONTRADO
MATERIAL | 11267 | ARRUELA LISA, REDONDA, DE LATAO POLIDO, DIAMETRO NOMINAL 5/8", DIAMETRO EXTERNO = 34 MM, DIAMETRO DO FURO = 17 MM, ESPESSURA = *2,5* MM | UN | CR |  | 1.43 | 2026-01-01 |  | 1.43 | 1.43
MATERIAL | 379 | ARRUELA QUADRADA EM ACO GALVANIZADO, DIMENSAO = 38 MM, ESPESSURA = 3MM, DIAMETRO DO FURO= 18 MM | UN | CR |  | 1.43 | 2026-01-01 |  | NÃO ENCONTRADO
MATERIAL | 510 | ASFALTO MODIFICADO TIPO I - NBR 9910 (ASFALTO OXIDADO PARA IMPERMEABILIZACAO, COEFICIENTE DE PENETRACAO 25-40) | KG | CR | 13.17 | 12.64 | 2026-01-01 |  | NÃO ENCONTRADO
MATERIAL | 516 | ASFALTO MODIFICADO TIPO II - NBR 9910 (ASFALTO OXIDADO PARA IMPERMEABILIZACAO, COEFICIENTE DE PENETRACAO 20-35) | KG | CR | 15.6 | 14.97 | 2026-01-01 |  | NÃO ENCONTRADO
MATERIAL | 509 | ASFALTO MODIFICADO TIPO III - NBR 9910 (ASFALTO OXIDADO PARA IMPERMEABILIZACAO, COEFICIENTE DE PENETRACAO 15-25) | KG | CR | 17.51 | 16.8 | 2026-01-01 |  | NÃO ENCONTRADO
MAO DE OBRA | 40331 | ASSENTADOR DE MANILHAS (HORISTA) | H | CR | 18.4 | 23.73 | 2026-01-01 |  | NÃO ENCONTRADO
MAO DE OBRA | 40930 | ASSENTADOR DE MANILHAS (MENSALISTA) | MES | CR | 3278.58 | 4158.97 | 2026-01-01 |  | NÃO ENCONTRADO
MATERIAL | 377 | ASSENTO SANITARIO DE PLASTICO, TIPO CONVENCIONAL | UN | C | 44.1 | 40.2 | 2026-01-01 |  | 44.1 | IGUAL A CPU
MATERIAL | 11761 | ASSENTO VASO SANITARIO INFANTIL EM PLASTICO BRANCO | UN | CR | 93.85 | 85.55 | 2026-01-01 |  | NÃO ENCONTRADO
MATERIAL | 7588 | AUTOMATICO DE BOIA SUPERIOR / INFERIOR, *15* A / 250 V | UN | C | 56.9 | 43.78 | 2026-01-01 |  | NÃO ENCONTRADO
MAO DE OBRA | 34551 | AUXILIAR DE AZULEJISTA (HORISTA) | H | CR | 15.06 | 21.39 | 2026-01-01 |  | NÃO ENCONTRADO
MAO DE OBRA | 41078 | AUXILIAR DE AZULEJISTA (MENSALISTA) | MES | CR | 2682.55 | 3748.94 | 2026-01-01 |  | NÃO ENCONTRADO
MAO DE OBRA | 246 | AUXILIAR DE ENCANADOR OU BOMBEIRO HIDRAULICO (HORISTA) | H | CR | 16.57 | 23.93 | 2026-01-01 |  | NÃO ENCONTRADO
MAO DE OBRA | 40927 | AUXILIAR DE ENCANADOR OU BOMBEIRO HIDRAULICO (MENSALISTA) | MES | CR | 2951.04 | 4194.52 | 2026-01-01 |  | NÃO ENCONTRADO
MAO DE OBRA | 2350 | AUXILIAR DE ESCRITORIO (HORISTA) | H | CR | 28.78 | 32.81 | 2026-01-01 |  | NÃO ENCONTRADO
MAO DE OBRA | 40812 | AUXILIAR DE ESCRITORIO (MENSALISTA) | MES | CR | 5124.6 | 5748.54 | 2026-01-01 |  | NÃO ENCONTRADO
MAO DE OBRA | 245 | AUXILIAR DE LABORATORISTA DE SOLOS E DE CONCRETO (HORISTA) | H | CR | 36.51 | 41.69 | 2026-01-01 |  | NÃO ENCONTRADO
MAO DE OBRA | 41090 | AUXILIAR DE LABORATORISTA DE SOLOS E DE CONCRETO (MENSALISTA) | MES | CR | 6500.68 | 7303.99 | 2026-01-01 |  | NÃO ENCONTRADO
MAO DE OBRA | 251 | AUXILIAR DE MECANICO (HORISTA) | H | CR | 16.57 | 23.93 | 2026-01-01 |  | NÃO ENCONTRADO
MAO DE OBRA | 40975 | AUXILIAR DE MECANICO (MENSALISTA) | MES | CR | 2951.04 | 4194.52 | 2026-01-01 |  | NÃO ENCONTRADO
MAO DE OBRA | 6127 | AUXILIAR DE PEDREIRO (HORISTA) | H | CR | 16.57 | 23.93 | 2026-01-01 |  | NÃO ENCONTRADO
MAO DE OBRA | 41072 | AUXILIAR DE PEDREIRO (MENSALISTA) | MES | CR | 2951.04 | 4194.52 | 2026-01-01 |  | NÃO ENCONTRADO
MAO DE OBRA | 6121 | AUXILIAR DE SERVICOS GERAIS (HORISTA) | H | CR | 15.65 | 21.5 | 2026-01-01 |  | NÃO ENCONTRADO
MAO DE OBRA | 41071 | AUXILIAR DE SERVICOS GERAIS (MENSALISTA) | MES | CR | 2785.31 | 3765.96 | 2026-01-01 |  | NÃO ENCONTRADO
MAO DE OBRA | 244 | AUXILIAR DE TOPOGRAFO (HORISTA) | H | CR | 10.39 | 36.16 | 2026-01-01 |  | NÃO ENCONTRADO
MAO DE OBRA | 41093 | AUXILIAR DE TOPOGRAFO (MENSALISTA) | MES | CR | 1854.13 | 6335.13 | 2026-01-01 |  | NÃO ENCONTRADO
MAO DE OBRA | 532 | AUXILIAR TECNICO / ASSISTENTE DE ENGENHARIA (HORISTA) | H | CR | 36.3 | 39.13 | 2026-01-01 |  | NÃO ENCONTRADO
MAO DE OBRA | 40931 | AUXILIAR TECNICO / ASSISTENTE DE ENGENHARIA (MENSALISTA) | MES | CR | 6460.72 | 6856.68 | 2026-01-01 |  | NÃO ENCONTRADO
MATERIAL | 36150 | AVENTAL DE SEGURANCA DE RASPA DE COURO 1,00 X 0,60 M | UN | CR | 39.67 | 45.01 | 2026-01-01 |  | NÃO ENCONTRADO
MATERIAL | 45262 | AVENTAL EM PVC, FORRADO, *0,3* MM DE ESPESSURA, *1,15 X 0,70* M (COMPRIMENTO X LARGURA), 100% IMPERMEAVEL | UN | CR | 11.81 | 13.4 | 2026-01-01 |  | NÃO ENCONTRADO
MAO DE OBRA | 4760 | AZULEJISTA OU LADRILHEIRO (HORISTA) | H | CR | 23.15 | 26.03 | 2026-01-01 |  | NÃO ENCONTRADO
MAO DE OBRA | 41069 | AZULEJISTA OU LADRILHEIRO (MENSALISTA) | MES | CR | 4120.02 | 4560.57 | 2026-01-01 |  | NÃO ENCONTRADO
MATERIAL | 10422 | BACIA SANITARIA (VASO) COM CAIXA ACOPLADA, SIFAO APARENTE, DE LOUCA BRANCA (SEM ASSENTO) | UN | CR | 383 | 402.62 | 2026-01-01 |  | NÃO ENCONTRADO
MATERIAL | 44019 | BACIA SANITARIA (VASO) COM CAIXA ACOPLADA, SIFAO OCULTO / CARENADO, DE LOUCA BRANCA (SEM ASSENTO) - PADRAO ALTO | UN | CR | 530.16 | 557.33 | 2026-01-01 |  | NÃO ENCONTRADO
MATERIAL | 36520 | BACIA SANITARIA (VASO) CONVENCIONAL PARA PCD, SEM FURO FRONTAL, DE LOUCA BRANCA (SEM ASSENTO) | UN | CR | 644.62 | 677.65 | 2026-01-01 |  | NÃO ENCONTRADO
MATERIAL | 42319 | BACIA SANITARIA (VASO) CONVENCIONAL PARA USO ESPECIFICO (HOSPITAIS, CLINICAS), COM FURO FRONTAL, DE LOUCA BRANCA, SEM ASSENTO | UN | CR | 577.61 | 607.21 | 2026-01-01 |  | NÃO ENCONTRADO
MATERIAL | 10420 | BACIA SANITARIA (VASO) CONVENCIONAL, DE LOUCA BRANCA, SIFAO APARENTE, SAIDA VERTICAL (SEM ASSENTO) | UN | C | 204.9 | 215.4 | 2026-01-01 |  | NÃO ENCONTRADO
MATERIAL | 10421 | BACIA SANITARIA (VASO) CONVENCIONAL, DE LOUCA COLORIDA, SIFAO APARENTE, SAIDA VERTICAL (SEM ASSENTO) | UN | CR | 225.16 | 236.7 | 2026-01-01 |  | NÃO ENCONTRADO
MATERIAL | 11786 | BACIA SANITARIA (VASO) INFANTIL, SIFONADO, DE LOUCA BRANCA, (SEM ASSENTO) | UN | CR | 454.01 | 477.27 | 2026-01-01 |  | NÃO ENCONTRADO
MATERIAL | 45195 | BALANCIM INDIVIDUAL, TIPO CADEIRA SUSPENSA SOBE E DESCE | UN | CR | 4474.59 | 5066.6 | 2026-01-01 |  | NÃO ENCONTRADO
MATERIAL | 45226 | BALDE DE PLASTICO CAPACIDADE 12 L | UN | CR | 19.43 | 16.69 | 2026-01-01 |  | NÃO ENCONTRADO
MATERIAL | 4815 | BALDE VERMELHO PARA SINALIZACAO DE VIAS | UN | CR | 9.72 | 11.02 | 2026-01-01 |  | NÃO ENCONTRADO
MATERIAL | 541 | BANCADA DE MARMORE SINTETICO COM UMA CUBA, 120 X *60* CM | UN | C | 261.25 | 275.9 | 2026-01-01 |  | NÃO ENCONTRADO
MATERIAL | 542 | BANCADA DE MARMORE SINTETICO COM UMA CUBA, 150 X *60* CM | UN | CR | 327.48 | 345.84 | 2026-01-01 |  | NÃO ENCONTRADO
MATERIAL | 540 | BANCADA DE MARMORE SINTETICO COM UMA CUBA, 200 X *60* CM | UN | CR | 737.97 | 779.35 | 2026-01-01 |  | NÃO ENCONTRADO
MATERIAL | 38364 | BANCADA/ BANCA EM GRANITO, POLIDO, TIPO ANDORINHA/ QUARTZ/ CASTELO/ CORUMBA OU OUTROS EQUIVALENTES DA REGIAO, COM CUBA INOX, FORMATO *120 X 60* CM, E= *2* CM | UN | CR | 796.64 | 932.91 | 2026-01-01 |  | NÃO ENCONTRADO
MATERIAL | 11692 | BANCADA/ BANCA/ BALCAO/ TAMPO EM MARMORE BRANCO COMUM, POLIDO, LISO, ACABAMENTO RETO, E= *3* CM (SEM FUROS) | M2 | CR | 481.13 | 642.71 | 2026-01-01 |  | NÃO ENCONTRADO
MATERIAL | 1746 | BANCADA/BANCA/PIA DE ACO INOXIDAVEL (AISI 430) COM 1 CUBA CENTRAL, COM VALVULA, ESCORREDOR DUPLO, DE *0,55 X 1,20* M | UN | C | 295.34 | 249.9 | 2026-01-01 |  | NÃO ENCONTRADO
MATERIAL | 1748 | BANCADA/BANCA/PIA DE ACO INOXIDAVEL (AISI 430) COM 1 CUBA CENTRAL, COM VALVULA, ESCORREDOR DUPLO, DE *0,55 X 1,40* M | UN | CR | 392.73 | 332.3 | 2026-01-01 |  | NÃO ENCONTRADO
MATERIAL | 1749 | BANCADA/BANCA/PIA DE ACO INOXIDAVEL (AISI 430) COM 1 CUBA CENTRAL, COM VALVULA, ESCORREDOR DUPLO, DE *0,55 X 1,80* M | UN | CR | 569 | 481.45 | 2026-01-01 |  | NÃO ENCONTRADO
MATERIAL | 37412 | BANCADA/BANCA/PIA DE ACO INOXIDAVEL (AISI 430) COM 1 CUBA CENTRAL, COM VALVULA, LISA (SEM ESCORREDOR), DE *0,55 X 1,20* M | UN | CR | 288.69 | 244.28 | 2026-01-01 |  | NÃO ENCONTRADO
MATERIAL | 1745 | BANCADA/BANCA/PIA DE ACO INOXIDAVEL (AISI 430) COM 1 CUBA CENTRAL, SEM VALVULA, ESCORREDOR DUPLO, DE *0,55 X 1,60* M | UN | CR | 343.29 | 290.47 | 2026-01-01 |  | NÃO ENCONTRADO
MATERIAL | 1750 | BANCADA/BANCA/PIA DE ACO INOXIDAVEL (AISI 430) COM 2 CUBAS, COM VALVULAS, ESCORREDOR DUPLO, DE *0,55 X 2,00* M | UN | CR | 802.23 | 678.8 | 2026-01-01 |  | NÃO ENCONTRADO
MATERIAL | 11687 | BANCADA/TAMPO ACO INOX (AISI 304), LARGURA 60 CM, COM RODABANCA (NAO INCLUI PES DE APOIO) | M | CR | 1278.2 | 1081.54 | 2026-01-01 |  | NÃO ENCONTRADO
MATERIAL | 11689 | BANCADA/TAMPO ACO INOX (AISI 304), LARGURA 70 CM, COM RODABANCA (NAO INCLUI PES DE APOIO) | M | CR | 1601.51 | 1355.1 | 2026-01-01 |  | NÃO ENCONTRADO
MATERIAL | 11693 | BANCADA/TAMPO LISO (SEM CUBA) EM MARMORE SINTETICO | M2 | CR | 289.67 | 305.91 | 2026-01-01 |  | NÃO ENCONTRADO
MATERIAL | 36215 | BANCO ARTICULADO PARA BANHO, EM ACO INOX POLIDO, 70* CM X 45* CM | UN | CR | 865.65 | 863.27 | 2026-01-01 |  | 865.65 | IGUAL A CPU
MATERIAL | 42439 | BANCO COM ENCOSTO, 1,60M* DE COMPRIMENTO, EM TUBO DE ACO CARBONO E PINTURA NO PROCESSO ELETROSTATICO - PARA ACADEMIA AO AR LIVRE / ACADEMIA DA TERCEIRA IDADE - ATI | UN | CR |  | 1207.84 | 2026-01-01 |  | NÃO ENCONTRADO
MATERIAL | 38381 | BANDEJA DE PINTURA PARA ROLO 23 CM | UN | CR | 15.54 | 13.35 | 2026-01-01 |  | NÃO ENCONTRADO
MATERIAL | 39621 | BARRA ANTIPANICO DUPLA, CEGA EM LADO OPOSTO, COR CINZA | PAR | CR | 1384.34 | 1398.41 | 2026-01-01 |  | NÃO ENCONTRADO
MATERIAL | 39624 | BARRA ANTIPANICO DUPLA, PARA PORTA DE VIDRO, COR CINZA | PAR | CR | 1527.08 | 1542.6 | 2026-01-01 |  | NÃO ENCONTRADO
MATERIAL | 39615 | BARRA ANTIPANICO SIMPLES, CEGA EM LADO OPOSTO, COR CINZA | UN | CR | 617.08 | 623.35 | 2026-01-01 |  | NÃO ENCONTRADO
MATERIAL | 39620 | BARRA ANTIPANICO SIMPLES, COM FECHADURA LADO OPOSTO, COR CINZA | UN | CR | 942.45 | 952.03 | 2026-01-01 |  | NÃO ENCONTRADO
MATERIAL | 39623 | BARRA ANTIPANICO SIMPLES, PARA PORTA DE VIDRO, COR CINZA | UN | CR | 1009.44 | 1019.7 | 2026-01-01 |  | NÃO ENCONTRADO
MATERIAL | 546 | BARRA DE ACO CHATA, RETANGULAR (QUALQUER BITOLA) | KG | C | 10.49 | 9.24 | 2026-01-01 |  | 10.49 | IGUAL A CPU
MATERIAL | 566 | BARRA DE ACO CHATO, RETANGULAR, 19,05 MM X 3,17 MM (L X E), 0,47 KG/M | M | CR | 4.98 | 4.38 | 2026-01-01 |  | NÃO ENCONTRADO
MATERIAL | 565 | BARRA DE ACO CHATO, RETANGULAR, 25,4 MM X 4,76 MM (L X E), 0,94 KG/M | M | CR | 9.86 | 8.69 | 2026-01-01 |  | NÃO ENCONTRADO
MATERIAL | 555 | BARRA DE ACO CHATO, RETANGULAR, 25,4 MM X 6,35 MM (L X E), 1,2265 KG/M | M | CR | 12.86 | 11.33 | 2026-01-01 |  | 12.86 | IGUAL A CPU
MATERIAL | 557 | BARRA DE ACO CHATO, RETANGULAR, 38,1 MM X 12,7 MM (L X E), 3,79 KG/M | M | CR | 40.36 | 35.55 | 2026-01-01 |  | NÃO ENCONTRADO
MATERIAL | 552 | BARRA DE ACO CHATO, RETANGULAR, 38,1 MM X 6,35 MM (L X E), 1,89 KG/M | M | CR | 20.02 | 17.64 | 2026-01-01 |  | 20.02 | IGUAL A CPU
MATERIAL | 563 | BARRA DE ACO CHATO, RETANGULAR, 38,1 MM X 9,53 MM (L X E), 2,84 KG/M | M | CR | 30.09 | 26.5 | 2026-01-01 |  | NÃO ENCONTRADO
MATERIAL | 549 | BARRA DE ACO CHATO, RETANGULAR, 50,8 MM X 12,7 MM (L X E), 5,06 KG/M | M | CR | 54.16 | 47.7 | 2026-01-01 |  | NÃO ENCONTRADO
MATERIAL | 551 | BARRA DE ACO CHATO, RETANGULAR, 50,8 MM X 25,4 MM (L X E), 10,12 KG/M | M | CR | 107.24 | 94.46 | 2026-01-01 |  | NÃO ENCONTRADO
MATERIAL | 559 | BARRA DE ACO CHATO, RETANGULAR, 50,8 MM X 6,35 MM (L X E), 2,53 KG/M | M | CR | 26.81 | 23.61 | 2026-01-01 |  | NÃO ENCONTRADO
MATERIAL | 560 | BARRA DE ACO CHATO, RETANGULAR, 50,8 MM X 7,94 MM (L X E), 3,162 KG/M | M | CR | 33.54 | 29.54 | 2026-01-01 |  | NÃO ENCONTRADO
MATERIAL | 547 | BARRA DE ACO CHATO, RETANGULAR, 50,8 MM X 9,53 MM (L X E), 3,79KG/M | M | CR | 40.16 | 35.37 | 2026-01-01 |  | NÃO ENCONTRADO
MATERIAL | 36207 | BARRA DE APOIO EM "L", EM ACO INOX POLIDO 70 X 70 CM, DIAMETRO MINIMO 3 CM | UN | CR | 383.42 | 382.37 | 2026-01-01 |  | NÃO ENCONTRADO
MATERIAL | 36209 | BARRA DE APOIO EM "L", EM ACO INOX POLIDO 80 X 80 CM, DIAMETRO MINIMO 3 CM | UN | CR | 440.04 | 438.83 | 2026-01-01 |  | NÃO ENCONTRADO
MATERIAL | 36210 | BARRA DE APOIO LATERAL ARTICULADA, COM TRAVA, EM ACO INOX POLIDO, 70 CM, DIAMETRO MINIMO 3 CM | UN | CR | 476.11 | 474.8 | 2026-01-01 |  | NÃO ENCONTRADO
MATERIAL | 36204 | BARRA DE APOIO RETA, EM ACO INOX POLIDO, COMPRIMENTO 60CM, DIAMETRO MINIMO 3 CM | UN | CR | 168.81 | 168.34 | 2026-01-01 |  | NÃO ENCONTRADO
MATERIAL | 36205 | BARRA DE APOIO RETA, EM ACO INOX POLIDO, COMPRIMENTO 70CM, DIAMETRO MINIMO 3 CM | UN | CR | 187.48 | 186.96 | 2026-01-01 |  | 187.48 | IGUAL A CPU
MATERIAL | 36081 | BARRA DE APOIO RETA, EM ACO INOX POLIDO, COMPRIMENTO 80CM, DIAMETRO MINIMO 3 CM | UN | C | 199.9 | 199.35 | 2026-01-01 |  | 199.9 | IGUAL A CPU
MATERIAL | 36206 | BARRA DE APOIO RETA, EM ACO INOX POLIDO, COMPRIMENTO 90 CM, DIAMETRO MINIMO 3 CM | UN | CR | 209.43 | 208.85 | 2026-01-01 |  | NÃO ENCONTRADO
MATERIAL | 36218 | BARRA DE APOIO RETA, EM ALUMINIO, COMPRIMENTO 60CM, DIAMETRO MINIMO 3 CM | UN | CR |  | 173.26 | 2026-01-01 |  | NÃO ENCONTRADO
MATERIAL | 36220 | BARRA DE APOIO RETA, EM ALUMINIO, COMPRIMENTO 70CM, DIAMETRO MINIMO 3 CM | UN | CR |  | 198.68 | 2026-01-01 |  | NÃO ENCONTRADO
MATERIAL | 36080 | BARRA DE APOIO RETA, EM ALUMINIO, COMPRIMENTO 80 CM, DIAMETRO MINIMO 3 CM | UN | C |  | 214.9 | 2026-01-01 |  | NÃO ENCONTRADO
MATERIAL | 36223 | BARRA DE APOIO RETA, EM ALUMINIO, COMPRIMENTO 90 CM, DIAMETRO MINIMO 3 CM | UN | CR |  | 225.03 | 2026-01-01 |  | NÃO ENCONTRADO
MATERIAL | 38127 | BASE DE MISTURADOR MONOCOMANDO PARA CHUVEIRO, DE PAREDE (NAO INCLUI ACABAMENTOS) | UN | CR | 472.91 | 389.65 | 2026-01-01 |  | NÃO ENCONTRADO
MATERIAL | 38060 | BASE PARA MASTRO DE PARA-RAIOS DIAMETRO NOMINAL 1 1/2" | UN | CR | 42.65 | 56.49 | 2026-01-01 |  | NÃO ENCONTRADO
MATERIAL | 10956 | BASE PARA MASTRO DE PARA-RAIOS DIAMETRO NOMINAL 2" | UN | CR | 46.77 | 61.95 | 2026-01-01 |  | NÃO ENCONTRADO
MATERIAL | 39380 | BASE PARA RELE COM SUPORTE METALICO | UN | CR |  | 18.32 | 2026-01-01 |  | NÃO ENCONTRADO
MATERIAL | 44172 | BASTIDOR PARA BLOCO M10 | UN | CR |  | 7.43 | 2026-01-01 |  | NÃO ENCONTRADO
EQUIPAMENTO (AQUISIÇÃO) | 37597 | BATE-ESTACAS POR GRAVIDADE, POTENCIA160 HP, PESO DO MARTELO ATE 3 TONELADAS | UN | CR |  | 656464.84 | 2026-01-01 |  | NÃO ENCONTRADO
MATERIAL | 183 | BATENTE / PORTAL / ADUELA / MARCO EM MADEIRA MACICA COM REBAIXO, E = *3* CM, L = *14* CM, PARA PORTAS DE GIRO DE *60 CM A 120* CM X *210* CM, CEDRINHO / ANGELIM COMERCIAL / TAURI / CURUPIXA / PEROBA / CUMARU OU EQUIVALENTE DA REGIAO (NAO INCLUI ALIZARES) | JG | C | 299.9 | 280 | 2026-01-01 |  | NÃO ENCONTRADO
MATERIAL | 184 | BATENTE / PORTAL / ADUELA / MARCO EM MADEIRA MACICA COM REBAIXO, E = *3* CM, L = *14* CM, PARA PORTAS DE GIRO DE *60 CM A 120* CM X *210* CM, PINUS / EUCALIPTO / VIROLA OU EQUIVALENTE DA REGIAO (NAO INCLUI ALIZARES) | JG | CR | 185.74 | 173.41 | 2026-01-01 |  | NÃO ENCONTRADO
MATERIAL | 181 | BATENTE / PORTAL / ADUELA / MARCO EM MADEIRA MACICA COM REBAIXO, E = *3* CM, L = *16* CM, PARA PORTAS DE GIRO DE *60 CM A 120* CM X *210* CM, CEDRINHO / ANGELIM COMERCIAL / TAURI / CURUPIXA / PEROBA / CUMARU OU EQUIVALENTE DA REGIAO (NAO INCLUI ALIZARES) | JG | CR | 400.51 | 373.93 | 2026-01-01 |  | NÃO ENCONTRADO
MATERIAL | 20001 | BATENTE / PORTAL / ADUELA / MARCO EM MADEIRA MACICA COM REBAIXO, E = *3* CM, L = *16* CM, PARA PORTAS DE GIRO DE *60 CM A 120* CM X *210* CM, PINUS / EUCALIPTO / VIROLA OU EQUIVALENTE DA REGIAO (NAO INCLUI ALIZARES) | JG | CR | 232.18 | 216.77 | 2026-01-01 |  | NÃO ENCONTRADO
MATERIAL | 39837 | BATENTE/PORTAL/ADUELA/MARCO, EM MDF/PVC WOOD/POLIESTIRENO OU MADEIRA LAMINADA, L = *9,0* CM COM GUARNICAO REGULAVEL 2 FACES = *35* MM, PRIMER | JG | CR | 409.07 | 397.22 | 2026-01-01 |  | NÃO ENCONTRADO
MATERIAL | 43366 | BENTONITA, ARGILA CONSTITUIDA POR MONTMORILONITA | KG | CR |  | 1.64 | 2026-01-01 |  | NÃO ENCONTRADO
EQUIPAMENTO (AQUISIÇÃO) | 10535 | BETONEIRA, CAPACIDADE NOMINAL 400 L, CAPACIDADE DE MISTURA 280 L, MOTOR ELETRICO TRIFASICO 220/380 V, POTENCIA 2 CV, SEM CARREGADOR | UN | C | 5200 | 5399.5 | 2026-01-01 |  | NÃO ENCONTRADO
EQUIPAMENTO (AQUISIÇÃO) | 10537 | BETONEIRA, CAPACIDADE NOMINAL 400 L, CAPACIDADE DE MISTURA 310 L, MOTOR A DIESEL, POTENCIA 5 CV, SEM CARREGADOR | UN | CR | 7091.38 | 7363.45 | 2026-01-01 |  | NÃO ENCONTRADO
EQUIPAMENTO (AQUISIÇÃO) | 13891 | BETONEIRA, CAPACIDADE NOMINAL 400 L, CAPACIDADE DE MISTURA 310 L, MOTOR A GASOLINA, POTENCIA 5,5 CV, SEM CARREGADOR | UN | CR | 6504.4 | 6753.95 | 2026-01-01 |  | NÃO ENCONTRADO
EQUIPAMENTO (AQUISIÇÃO) | 36397 | BETONEIRA, CAPACIDADE NOMINAL 600 L, CAPACIDADE DE MISTURA 360 L, MOTOR ELETRICO TRIFASICO 220/380V, POTENCIA 4CV, SEM CARREGADOR | UN | CR | 21152.54 | 21964.06 | 2026-01-01 |  | NÃO ENCONTRADO
EQUIPAMENTO (AQUISIÇÃO) | 36398 | BETONEIRA, CAPACIDADE NOMINAL 600 L, CAPACIDADE DE MISTURA 440 L, MOTOR A DIESEL, POTENCIA 10 CV, COM CARREGADOR | UN | CR | 25709.15 | 26695.49 | 2026-01-01 |  | NÃO ENCONTRADO
MAO DE OBRA | 647 | BLASTER, DINAMITADOR OU CABO DE FOGO (HORISTA) | H | CR | 16.44 | 32.05 | 2026-01-01 |  | NÃO ENCONTRADO
MAO DE OBRA | 40920 | BLASTER, DINAMITADOR OU CABO DE FOGO (MENSALISTA) | MES | CR | 2929 | 5616.96 | 2026-01-01 |  | NÃO ENCONTRADO
MATERIAL | 715 | BLOCO / TIJOLO DE VIDRO INCOLOR, CANELADO / ONDULADO, *19 X 19 X 8* CM (A X L X E) | UN | C |  | 18.97 | 2026-01-01 |  | NÃO ENCONTRADO
MATERIAL | 716 | BLOCO / TIJOLO DE VIDRO INCOLOR, XADREZ, *20 X 20 X 10* CM (A X L X E) | UN | CR |  | 21.45 | 2026-01-01 |  | NÃO ENCONTRADO
MATERIAL | 7270 | BLOCO CERAMICO / TIJOLO VAZADO PARA ALVENARIA DE VEDACAO, 4 FUROS NA HORIZONTAL DE 9 X 9 X 19 CM (L X A X C) | UN | CR | 1.03 | 0.76 | 2026-01-01 |  | NÃO ENCONTRADO
MATERIAL | 44460 | BLOCO CERAMICO / TIJOLO VAZADO PARA ALVENARIA DE VEDACAO, 6 FUROS NA HORIZONTAL DE 11,5 X 19 X 29 CM (L X A X C) | UN | CR | 1.73 | 1.28 | 2026-01-01 |  | NÃO ENCONTRADO
MATERIAL | 44461 | BLOCO CERAMICO / TIJOLO VAZADO PARA ALVENARIA DE VEDACAO, 6 FUROS NA HORIZONTAL DE 11,5 X 19 X 39 CM (L X A X C) | UN | CR | 2.36 | 1.75 | 2026-01-01 |  | NÃO ENCONTRADO
MATERIAL | 7267 | BLOCO CERAMICO / TIJOLO VAZADO PARA ALVENARIA DE VEDACAO, 6 FUROS NA HORIZONTAL DE 9 X 14 X 19 CM (L X A X C) | UN | CR | 0.87 | 0.64 | 2026-01-01 |  | NÃO ENCONTRADO
MATERIAL | 44458 | BLOCO CERAMICO / TIJOLO VAZADO PARA ALVENARIA DE VEDACAO, 6 FUROS NA HORIZONTAL DE 9 X 14 X 24 CM (L X A X C) | UN | CR | 1.05 | 0.78 | 2026-01-01 |  | NÃO ENCONTRADO
MATERIAL | 44457 | BLOCO CERAMICO / TIJOLO VAZADO PARA ALVENARIA DE VEDACAO, 6 FUROS NA HORIZONTAL DE 9 X 19 X 39 CM (L X A X C) | UN | CR | 2.03 | 1.52 | 2026-01-01 |  | NÃO ENCONTRADO
MATERIAL | 7271 | BLOCO CERAMICO / TIJOLO VAZADO PARA ALVENARIA DE VEDACAO, 8 FUROS NA HORIZONTAL DE 9 X 19 X 19 CM (L X A X C) | UN | C | 1.1 | 0.82 | 2026-01-01 |  | NÃO ENCONTRADO
MATERIAL | 7268 | BLOCO CERAMICO / TIJOLO VAZADO PARA ALVENARIA DE VEDACAO, 8 FUROS NA HORIZONTAL DE 9 X 19 X 29 CM (L X A X C) | UN | CR | 1.71 | 1.28 | 2026-01-01 |  | NÃO ENCONTRADO
MATERIAL | 44459 | BLOCO CERAMICO / TIJOLO VAZADO PARA ALVENARIA DE VEDACAO, 9 FUROS NA HORIZONTAL DE 11,5 X 14 X 24 CM (L X A X C) | UN | CR | 1.11 | 0.82 | 2026-01-01 |  | NÃO ENCONTRADO
MATERIAL | 44462 | BLOCO CERAMICO / TIJOLO VAZADO PARA ALVENARIA DE VEDACAO, 9 FUROS NA HORIZONTAL DE 14 X 19 X 29 CM (L X A X C) | UN | CR | 1.96 | 1.46 | 2026-01-01 |  | NÃO ENCONTRADO
MATERIAL | 44463 | BLOCO CERAMICO / TIJOLO VAZADO PARA ALVENARIA DE VEDACAO, 9 FUROS NA HORIZONTAL DE 14 X 19 X 39 CM (L X A X C) | UN | CR | 2.53 | 1.88 | 2026-01-01 |  | NÃO ENCONTRADO
MATERIAL | 44464 | BLOCO CERAMICO / TIJOLO VAZADO PARA ALVENARIA DE VEDACAO, 9 FUROS NA HORIZONTAL DE 19 X 19 X 29 CM (L X A X C) | UN | CR | 2.62 | 1.95 | 2026-01-01 |  | NÃO ENCONTRADO
MATERIAL | 44465 | BLOCO CERAMICO / TIJOLO VAZADO PARA ALVENARIA DE VEDACAO, 9 FUROS NA HORIZONTAL DE 19 X 19 X 39 CM (L X A X C) | UN | CR | 3.59 | 2.68 | 2026-01-01 |  | NÃO ENCONTRADO
MATERIAL | 38783 | BLOCO CERAMICO / TIJOLO VAZADO PARA ALVENARIA DE VEDACAO, FUROS NA HORIZONTAL DE 11,5 X 19 X 19 CM (L X A X C) | UN | CR | 1.26 | 0.93 | 2026-01-01 |  | NÃO ENCONTRADO
MATERIAL | 44466 | BLOCO CERAMICO / TIJOLO VAZADO PARA ALVENARIA DE VEDACAO, FUROS NA VERTICAL DE 11,5 X 19 X 29 CM (L X A X C) | UN | CR | 2.55 | 1.9 | 2026-01-01 |  | NÃO ENCONTRADO
MATERIAL | 44467 | BLOCO CERAMICO / TIJOLO VAZADO PARA ALVENARIA DE VEDACAO, FUROS NA VERTICAL DE 11,5 X 19 X 39 CM (L X A X C) | UN | CR | 3.07 | 2.29 | 2026-01-01 |  | NÃO ENCONTRADO
MATERIAL | 44468 | BLOCO CERAMICO / TIJOLO VAZADO PARA ALVENARIA DE VEDACAO, FUROS NA VERTICAL DE 14 X 19 X 29 CM (L X A X C) | UN | CR | 2.66 | 1.99 | 2026-01-01 |  | NÃO ENCONTRADO
MATERIAL | 37593 | BLOCO CERAMICO / TIJOLO VAZADO PARA ALVENARIA DE VEDACAO, FUROS NA VERTICAL DE 14 X 19 X 39 CM (L X A X C) | UN | CR | 3.43 | 2.56 | 2026-01-01 |  | NÃO ENCONTRADO
MATERIAL | 37594 | BLOCO CERAMICO / TIJOLO VAZADO PARA ALVENARIA DE VEDACAO, FUROS NA VERTICAL DE 19 X 19 X 39 CM (L X A X C) | UN | CR | 4.07 | 3.04 | 2026-01-01 |  | NÃO ENCONTRADO
MATERIAL | 37592 | BLOCO CERAMICO / TIJOLO VAZADO PARA ALVENARIA DE VEDACAO, FUROS NA VERTICAL DE 9 X 19 X 39 CM (L X A X C) | UN | CR | 2.71 | 2.02 | 2026-01-01 |  | 2.71 | IGUAL A CPU
MATERIAL | 41372 | BLOCO CONCRETO CELULAR AUTOCLAVADO 12,5 X 30 X 60 CM (E X A X C) | M2 | CR |  | 145.57 | 2026-01-01 |  | NÃO ENCONTRADO
MATERIAL | 41371 | BLOCO CONCRETO CELULAR AUTOCLAVADO 7,5 X 30 X 60 CM (E X A X C) | M2 | CR |  | 86.04 | 2026-01-01 |  | NÃO ENCONTRADO
MATERIAL | 34556 | BLOCO DE CONCRETO ESTRUTURAL 14 X 19 X 29 CM, FBK 10 MPA (NBR 6136) | UN | CR | 5.73 | 4.66 | 2026-01-01 |  | NÃO ENCONTRADO
MATERIAL | 37873 | BLOCO DE CONCRETO ESTRUTURAL 14 X 19 X 29 CM, FBK 12 MPA (NBR 6136) | UN | CR | 5.83 | 4.75 | 2026-01-01 |  | NÃO ENCONTRADO
MATERIAL | 34564 | BLOCO DE CONCRETO ESTRUTURAL 14 X 19 X 29 CM, FBK 14 MPA (NBR 6136) | UN | CR | 6.11 | 4.97 | 2026-01-01 |  | NÃO ENCONTRADO
MATERIAL | 34565 | BLOCO DE CONCRETO ESTRUTURAL 14 X 19 X 29 CM, FBK 16 MPA (NBR 6136) | UN | CR | 6.46 | 5.26 | 2026-01-01 |  | NÃO ENCONTRADO
MATERIAL | 38590 | BLOCO DE CONCRETO ESTRUTURAL 14 X 19 X 29 CM, FBK 4,5 MPA (NBR 6136) | UN | CR | 4.78 | 3.89 | 2026-01-01 |  | NÃO ENCONTRADO
MATERIAL | 34566 | BLOCO DE CONCRETO ESTRUTURAL 14 X 19 X 29 CM, FBK 6 MPA (NBR 6136) | UN | CR | 5.02 | 4.08 | 2026-01-01 |  | NÃO ENCONTRADO
MATERIAL | 34567 | BLOCO DE CONCRETO ESTRUTURAL 14 X 19 X 29 CM, FBK 8 MPA (NBR 6136) | UN | CR | 5.32 | 4.33 | 2026-01-01 |  | NÃO ENCONTRADO
MATERIAL | 38591 | BLOCO DE CONCRETO ESTRUTURAL 14 X 19 X 34 CM, FBK 4,5 MPA (NBR 6136) | UN | CR | 4.83 | 3.93 | 2026-01-01 |  | NÃO ENCONTRADO
MATERIAL | 34568 | BLOCO DE CONCRETO ESTRUTURAL 14 X 19 X 39 CM, FBK 10 MPA (NBR 6136) | UN | CR | 6.29 | 5.11 | 2026-01-01 |  | NÃO ENCONTRADO
MATERIAL | 34569 | BLOCO DE CONCRETO ESTRUTURAL 14 X 19 X 39 CM, FBK 12 MPA (NBR 6136) | UN | CR | 6.46 | 5.26 | 2026-01-01 |  | NÃO ENCONTRADO
MATERIAL | 34570 | BLOCO DE CONCRETO ESTRUTURAL 14 X 19 X 39 CM, FBK 14 MPA (NBR 6136) | UN | CR | 7.02 | 5.71 | 2026-01-01 |  | NÃO ENCONTRADO
MATERIAL | 25070 | BLOCO DE CONCRETO ESTRUTURAL 14 X 19 X 39 CM, FBK 4,5 MPA (NBR 6136) | UN | CR | 5.28 | 4.29 | 2026-01-01 |  | NÃO ENCONTRADO
MATERIAL | 34571 | BLOCO DE CONCRETO ESTRUTURAL 14 X 19 X 39 CM, FBK 6 MPA (NBR 6136) | UN | CR | 5.33 | 4.34 | 2026-01-01 |  | NÃO ENCONTRADO
MATERIAL | 34573 | BLOCO DE CONCRETO ESTRUTURAL 14 X 19 X 39 CM, FBK 8 MPA (NBR 6136) | UN | CR | 5.61 | 4.56 | 2026-01-01 |  | NÃO ENCONTRADO
MATERIAL | 37107 | BLOCO DE CONCRETO ESTRUTURAL 14 X 19 X 39, FCK 16 MPA (NBR 6136) | UN | CR | 7.41 | 6.03 | 2026-01-01 |  | NÃO ENCONTRADO
MATERIAL | 34576 | BLOCO DE CONCRETO ESTRUTURAL 19 X 19 X 39 CM, FBK 10 MPA (NBR 6136) | UN | CR | 8.18 | 6.65 | 2026-01-01 |  | NÃO ENCONTRADO
MATERIAL | 34577 | BLOCO DE CONCRETO ESTRUTURAL 19 X 19 X 39 CM, FBK 12 MPA (NBR 6136) | UN | CR | 8.53 | 6.94 | 2026-01-01 |  | NÃO ENCONTRADO
MATERIAL | 34578 | BLOCO DE CONCRETO ESTRUTURAL 19 X 19 X 39 CM, FBK 14 MPA (NBR 6136) | UN | CR | 9.25 | 7.52 | 2026-01-01 |  | NÃO ENCONTRADO
MATERIAL | 34579 | BLOCO DE CONCRETO ESTRUTURAL 19 X 19 X 39 CM, FBK 16 MPA (NBR 6136) | UN | CR | 9.86 | 8.02 | 2026-01-01 |  | NÃO ENCONTRADO
MATERIAL | 25067 | BLOCO DE CONCRETO ESTRUTURAL 19 X 19 X 39 CM, FBK 4,5 MPA (NBR 6136) | UN | CR | 6.6 | 5.37 | 2026-01-01 |  | NÃO ENCONTRADO
MATERIAL | 34580 | BLOCO DE CONCRETO ESTRUTURAL 19 X 19 X 39 CM, FBK 8 MPA (NBR 6136) | UN | CR | 7.37 | 5.99 | 2026-01-01 |  | NÃO ENCONTRADO
MATERIAL | 25071 | BLOCO DE CONCRETO ESTRUTURAL 9 X 19 X 39 CM, FBK 4,5 MPA (NBR 6136) | UN | CR | 3.67 | 2.98 | 2026-01-01 |  | NÃO ENCONTRADO
MATERIAL | 44171 | BLOCO DE ENGATE RAPIDO PARA BASTIDOR TIPO M10 | UN | CR |  | 21.21 | 2026-01-01 |  | NÃO ENCONTRADO
MATERIAL | 38395 | BLOCO DE ESPUMA MULTIUSO *23X 13 X 8* CM | UN | CR | 9.41 | 9.64 | 2026-01-01 |  | NÃO ENCONTRADO
MATERIAL | 34583 | BLOCO DE GESSO COMPACTO / MACICO, BRANCO, E = 10 CM, DIMENSOES *67 X 50* CM | M2 | CR | 54.19 | 57.92 | 2026-01-01 |  | NÃO ENCONTRADO
MATERIAL | 34584 | BLOCO DE GESSO VAZADO, BRANCO, E = *7* CM, DIMENSOES *67 X 50* CM | M2 | CR | 39.74 | 42.48 | 2026-01-01 |  | NÃO ENCONTRADO
MATERIAL | 709 | BLOCO DE POLIETILENO ALTA DENSIDADE, *27* X *30* X *100* CM, ACOMPANHADOS PLACAS TERMINAIS E LONGARINAS, PARA FUNDO DE FILTRO | M2 | CR |  | 784.9 | 2026-01-01 |  | NÃO ENCONTRADO
MATERIAL | 34592 | BLOCO DE VEDACAO CONCRETO 14 X 19 X 29 CM (CLASSE C - NBR 6136) | UN | CR | 4.2 | 3.41 | 2026-01-01 |  | NÃO ENCONTRADO
MATERIAL | 34599 | BLOCO DE VEDACAO CONCRETO APARENTE 9 X 19 X 39 CM (CLASSE C - NBR 6136) | UN | CR | 3.77 | 3.07 | 2026-01-01 |  | NÃO ENCONTRADO
MATERIAL | 651 | BLOCO DE VEDACAO DE CONCRETO 14 X 19 X 39 CM (CLASSE C - NBR 6136) | UN | CR | 4.63 | 3.76 | 2026-01-01 |  | NÃO ENCONTRADO
MATERIAL | 654 | BLOCO DE VEDACAO DE CONCRETO 19 X 19 X 39 CM (CLASSE C - NBR 6136) | UN | CR | 5.73 | 4.66 | 2026-01-01 |  | NÃO ENCONTRADO
MATERIAL | 37103 | BLOCO DE VEDACAO DE CONCRETO APARENTE 14 X 19 X 39 CM (CLASSE C - NBR 6136) | UN | CR | 4.8 | 3.91 | 2026-01-01 |  | NÃO ENCONTRADO
MATERIAL | 34555 | BLOCO DE VEDACAO DE CONCRETO APARENTE 19 X 19 X 39 CM (CLASSE C - NBR 6136) | UN | CR | 6.1 | 4.96 | 2026-01-01 |  | NÃO ENCONTRADO
MATERIAL | 674 | BLOCO DE VEDACAO DE CONCRETO CELULAR AUTOCLAVADO 10 X 30 X 60 CM (E X A X C) | M2 | CR |  | 103.72 | 2026-01-01 |  | NÃO ENCONTRADO
MATERIAL | 34600 | BLOCO DE VEDACAO DE CONCRETO CELULAR AUTOCLAVADO 15 X 30 X 60 CM (E X A X C) | M2 | C |  | 152.35 | 2026-01-01 |  | NÃO ENCONTRADO
MATERIAL | 652 | BLOCO DE VEDACAO DE CONCRETO CELULAR AUTOCLAVADO 20 X 30 X 60 CM (E X A X C) | M2 | CR |  | 233.38 | 2026-01-01 |  | NÃO ENCONTRADO
MATERIAL | 650 | BLOCO DE VEDACAO DE CONCRETO, 9 X 19 X 39 CM (CLASSE C - NBR 6136) | UN | C | 3.7 | 3.01 | 2026-01-01 |  | 3.7 | IGUAL A CPU
MATERIAL | 718 | BLOCO DE VIDRO / ELEMENTO VAZADO, INCOLOR, VENEZIANA, *20 X 20 X 6* CM (A X L X E) | UN | CR |  | 18.74 | 2026-01-01 |  | NÃO ENCONTRADO
MATERIAL | 11981 | BLOCO DE VIDRO / ELEMENTO VAZADO, INCOLOR, VENEZIANA, DE *20 X 10 X 8* CM (A X L X E) | UN | CR |  | 18.21 | 2026-01-01 |  | NÃO ENCONTRADO
MATERIAL | 34586 | BLOCO ESTRUTURAL CERAMICO DE 14 X 19 X 29 CM (L X A X C) E 6,0 MPA | UN | CR | 2.71 | 2.02 | 2026-01-01 |  | NÃO ENCONTRADO
MATERIAL | 38603 | BLOCO ESTRUTURAL CERAMICO DE 14 X 19 X 34 CM (L X A X C) E 6,0 MPA | UN | CR | 3.22 | 2.4 | 2026-01-01 |  | NÃO ENCONTRADO
MATERIAL | 34588 | BLOCO ESTRUTURAL CERAMICO DE 14 X 19 X 39 CM (L X A X C) E 6,0 MPA | UN | CR | 3.67 | 2.73 | 2026-01-01 |  | NÃO ENCONTRADO
MATERIAL | 34590 | BLOCO ESTRUTURAL CERAMICO DE 19 X 19 X 29 CM (L X A X C) E 6,0 MPA | UN | CR | 3.63 | 2.7 | 2026-01-01 |  | NÃO ENCONTRADO
MATERIAL | 34591 | BLOCO ESTRUTURAL CERAMICO DE 19 X 19 X 39 CM (L X A X C) E 6,0 MPA | UN | CR | 4.43 | 3.3 | 2026-01-01 |  | NÃO ENCONTRADO
MATERIAL | 40517 | BLOQUETE/PISO DE CONCRETO - MODELO PISOGRAMA/CONCREGRAMA 2 FUROS, DIMENSOES APROX. DE *35 X 15* CM E ESPESSURA DE 7 CM (+/- 1 CM), COR NATURAL | M2 | CR | 90.13 | 84.86 | 2026-01-01 |  | NÃO ENCONTRADO
MATERIAL | 40515 | BLOQUETE/PISO DE CONCRETO - MODELO PISOGRAMA/CONCREGRAMA/PAVI-GRADE/GRAMEIRO, DIMENSOES APROXIMADAS DE *60 X 45* CM E ESPESSURA DE 8 CM (+/- 1 CM), COR NATURAL | M2 | CR | 99.14 | 93.35 | 2026-01-01 |  | NÃO ENCONTRADO
MATERIAL | 40524 | BLOQUETE/PISO INTERTRAVADO DE CONCRETO - MODELO ONDA/16 FACES/RETANGULAR/TIJOLINHO/PAVER/HOLANDES/PARALELEPIPEDO, *20 X 10* CM, E = 10 CM, RESISTENCIA DE 35 MPA, COR NATURAL | M2 | CR | 103 | 96.98 | 2026-01-01 |  | NÃO ENCONTRADO
MATERIAL | 40529 | BLOQUETE/PISO INTERTRAVADO DE CONCRETO - MODELO ONDA/16 FACES/RETANGULAR/TIJOLINHO/PAVER/HOLANDES/PARALELEPIPEDO, *20 X 10* CM, E = 10 CM, RESISTENCIA DE 50 MPA, COR NATURAL | M2 | CR | 163.32 | 153.77 | 2026-01-01 |  | NÃO ENCONTRADO
MATERIAL | 36156 | BLOQUETE/PISO INTERTRAVADO DE CONCRETO - MODELO ONDA/16 FACES/RETANGULAR/TIJOLINHO/PAVER/HOLANDES/PARALELEPIPEDO, *20 X 10* CM, E = 6 CM, RESISTENCIA DE 35 MPA, COLORIDO | M2 | CR | 97.58 | 91.88 | 2026-01-01 |  | NÃO ENCONTRADO
MATERIAL | 36155 | BLOQUETE/PISO INTERTRAVADO DE CONCRETO - MODELO ONDA/16 FACES/RETANGULAR/TIJOLINHO/PAVER/HOLANDES/PARALELEPIPEDO, *20 X 10* CM, E = 6 CM, RESISTENCIA DE 35 MPA, COR NATURAL | M2 | CR | 77.25 | 72.74 | 2026-01-01 |  | NÃO ENCONTRADO
MATERIAL | 36154 | BLOQUETE/PISO INTERTRAVADO DE CONCRETO - MODELO ONDA/16 FACES/RETANGULAR/TIJOLINHO/PAVER/HOLANDES/PARALELEPIPEDO, *20 X 10* CM, E = 8 CM, RESISTENCIA DE 35 MPA, COLORIDO | M2 | CR | 116.56 | 109.74 | 2026-01-01 |  | NÃO ENCONTRADO
MATERIAL | 36170 | BLOQUETE/PISO INTERTRAVADO DE CONCRETO - MODELO ONDA/16 FACES/RETANGULAR/TIJOLINHO/PAVER/HOLANDES/PARALELEPIPEDO, *20 X 10* CM, E = 8 CM, RESISTENCIA DE 35 MPA, COR NATURAL | M2 | C | 88.1 | 82.95 | 2026-01-01 |  | NÃO ENCONTRADO
MATERIAL | 695 | BLOQUETE/PISO INTERTRAVADO DE CONCRETO - MODELO RAQUETE, *22 X 13,5* CM, E = 6 CM, RESISTENCIA DE 35 MPA, COR NATURAL | M2 | CR | 97.92 | 92.2 | 2026-01-01 |  | NÃO ENCONTRADO
MATERIAL | 679 | BLOQUETE/PISO INTERTRAVADO DE CONCRETO - MODELO SEXTAVADO / HEXAGONAL, *25 X 25* CM, E = 10 CM, RESISTENCIA DE 35 MPA, COR NATURAL | M2 | CR | 139.74 | 131.57 | 2026-01-01 |  | NÃO ENCONTRADO
MATERIAL | 711 | BLOQUETE/PISO INTERTRAVADO DE CONCRETO - MODELO SEXTAVADO / HEXAGONAL, *25 X 25* CM, E = 6 CM, RESISTENCIA DE 35 MPA, COR NATURAL | M2 | CR | 88.1 | 82.95 | 2026-01-01 |  | NÃO ENCONTRADO
MATERIAL | 712 | BLOQUETE/PISO INTERTRAVADO DE CONCRETO - MODELO SEXTAVADO / HEXAGONAL, *25 X 25* CM, E = 8 CM, RESISTENCIA DE 35 MPA, COR NATURAL | M2 | CR | 105.72 | 99.54 | 2026-01-01 |  | NÃO ENCONTRADO
MATERIAL | 12614 | BOCAL PVC, PARA CALHA PLUVIAL, DIAMETRO DA SAIDA ENTRE *75 E 120* MM, PARA DRENAGEM PLUVIAL PREDIAL | UN | CR | 60.35 | 64.8 | 2026-01-01 |  | NÃO ENCONTRADO
MATERIAL | 6140 | BOLSA DE LIGACAO EM PVC FLEXIVEL PARA VASO SANITARIO 40 MM (1 1/2") | UN | CR | 4.25 | 4.4 | 2026-01-01 |  | NÃO ENCONTRADO
MATERIAL | 38399 | BOLSA DE LONA PARA FERRAMENTAS *50 X 35 X 25* CM | UN | CR | 174.55 | 197.64 | 2026-01-01 |  | NÃO ENCONTRADO
EQUIPAMENTO (AQUISIÇÃO) | 729 | BOMBA CENTRIFUGA COM MOTOR ELETRICO MONOFASICO, POTENCIA 0,33 HP, BOCAIS 1" X 3/4", DIAMETRO DO ROTOR 99 MM, HM/Q = 4 MCA / 8,5 M3/H A 18 MCA / 0,90 M3/H | UN | C | 1075 | 752.45 | 2026-01-01 |  | NÃO ENCONTRADO
EQUIPAMENTO (AQUISIÇÃO) | 39925 | BOMBA CENTRIFUGA MONOESTAGIO COM MOTOR ELETRICO MONOFASICO, POTENCIA 15 HP, DIAMETRO DO ROTOR *173* MM, HM/Q = *30* MCA / *90* M3/H A *45* MCA / *55* M3/H | UN | CR | 15533.65 | 10872.83 | 2026-01-01 |  | NÃO ENCONTRADO
EQUIPAMENTO (AQUISIÇÃO) | 731 | BOMBA CENTRIFUGA MOTOR ELETRICO MONOFASICO 0,49 HP BOCAIS 1" X 3/4", DIAMETRO DO ROTOR 110 MM, HM/Q: 6 M / 8,3 M3/H A 20 M / 1,2 M3/H | UN | CR | 1046.24 | 732.32 | 2026-01-01 |  | NÃO ENCONTRADO
EQUIPAMENTO (AQUISIÇÃO) | 732 | BOMBA CENTRIFUGA MOTOR ELETRICO TRIFASICO 0,99HP DIAMETRO DE SUCCAO X ELEVACAO 1" X 1", DIAMETRO DO ROTOR 145 MM, HM/Q: 14 M / 8,4 M3/H A 40 M / 0,60 M3/H | UN | CR | 1763.61 | 1234.45 | 2026-01-01 |  | NÃO ENCONTRADO
EQUIPAMENTO (AQUISIÇÃO) | 735 | BOMBA CENTRIFUGA MOTOR ELETRICO TRIFASICO 1,48HP DIAMETRO DE SUCCAO X ELEVACAO 1" X 1", 4 ESTAGIOS, DIAMETRO DOS ROTORES 3 X 107 MM + 1 X 100 MM, HM/Q: 10 M / 5,3 M3/H A 70 M / 1,8 M3/H | UN | CR | 3137.37 | 2196.01 | 2026-01-01 |  | NÃO ENCONTRADO
EQUIPAMENTO (AQUISIÇÃO) | 736 | BOMBA CENTRIFUGA MOTOR ELETRICO TRIFASICO 2,96HP, DIAMETRO DE SUCCAO X ELEVACAO 1 1/2" X 1 1/4", DIAMETRO DO ROTOR 148 MM, HM/Q: 34 M / 14,80 M3/H A 40 M / 8,60 M3/H | UN | CR | 2637.97 | 1846.45 | 2026-01-01 |  | NÃO ENCONTRADO
EQUIPAMENTO (AQUISIÇÃO) | 740 | BOMBA CENTRIFUGA MOTOR ELETRICO TRIFASICO 9,86 DIAMETRO DE SUCCAO X ELEVACAO 1" X 1", 4 ESTAGIOS, DIAMETRO DOS ROTORES 4 X 146 MM, HM/Q: 85 M / 14,9 M3/H A 140 M / 4,2 M3/H | UN | CR | 9303.72 | 6512.17 | 2026-01-01 |  | NÃO ENCONTRADO
EQUIPAMENTO (AQUISIÇÃO) | 734 | BOMBA CENTRIFUGA, MOTOR ELETRICO TRIFASICO 1,48HP DIAMETRO DE SUCCAO X ELEVACAO 1 1/2" X 1", DIAMETRO DO ROTOR 117 MM, HM/Q: 10 M / 21,9 M3/H A 24 M / 6,1 M3/H | UN | CR | 1890.59 | 1323.32 | 2026-01-01 |  | NÃO ENCONTRADO
EQUIPAMENTO (AQUISIÇÃO) | 39008 | BOMBA DE PROJECAO DE CONCRETO SECO, POTENCIA 10 CV, VAZAO 3 M3/H | UN | CR | 63389.58 | 65821.55 | 2026-01-01 |  | NÃO ENCONTRADO
EQUIPAMENTO (AQUISIÇÃO) | 39009 | BOMBA DE PROJECAO DE CONCRETO SECO, POTENCIA 10 CV, VAZAO 6 M3/H | UN | CR | 67914.08 | 70519.64 | 2026-01-01 |  | NÃO ENCONTRADO
EQUIPAMENTO (AQUISIÇÃO) | 10592 | BOMBA SUBMERSIVEL, ELETRICA, TRIFASICA, POTENCIA 0,99 HP, DIAMETRO ROTOR 98 MM SEMIABERTO, BOCAL DE SAIDA DIAMETRO 2 POLEGADAS, HM/Q = 2 M / 28,90 M3/H A 14 M / 7 M3/H | UN | C |  | 5360 | 2026-01-01 |  | NÃO ENCONTRADO
EQUIPAMENTO (AQUISIÇÃO) | 751 | BOMBA SUBMERSIVEL, ELETRICA, TRIFASICA, POTENCIA 2,96 HP, DIAMETRO DO ROTOR 144 MM SEMIABERTO, BOCAL DE SAIDA DIAMETRO DE DUAS POLEGADAS, HM/Q = 2 M / 38,8 M3/H A 28 M / 5 M3/H | UN | CR |  | 6331.5 | 2026-01-01 |  | NÃO ENCONTRADO
EQUIPAMENTO (AQUISIÇÃO) | 754 | BOMBA SUBMERSIVEL, ELETRICA, TRIFASICA, POTENCIA 3,75 HP, DIAMETRO DO ROTOR 90 MM SEMIABERTO, BOCAL DE SAIDA DIAMETRO DE 2 POLEGADAS, HM/Q = 5 M / 61,2 M3/H A 25,5 M / 3,6 M3/H | UN | CR |  | 10050 | 2026-01-01 |  | NÃO ENCONTRADO
EQUIPAMENTO (AQUISIÇÃO) | 39917 | BOMBA TRIPLEX, PARA INJECAO DE CALDA DE CIMENTO, VAZAO MAXIMA DE *100* LITROS/MINUTO, PRESSAO MAXIMA DE *70* BAR, POTENCIA DE 15 CV | UN | CR | 97370.98 | 101106.65 | 2026-01-01 |  | NÃO ENCONTRADO
MATERIAL | 38167 | BORBOLETA PARA JANELA TIPO GUILHOTINA, EM ZAMAC CROMADO | PAR | CR | 27.25 | 27.25 | 2026-01-01 |  | NÃO ENCONTRADO
MATERIAL | 36145 | BOTA DE PVC PRETA, CANO MEDIO, SEM FORRO | PAR | CR | 42.5 | 48.23 | 2026-01-01 |  | NÃO ENCONTRADO
MATERIAL | 12893 | BOTA DE SEGURANCA COM BIQUEIRA DE ACO E COLARINHO ACOLCHOADO | PAR | CR | 74.8 | 84.88 | 2026-01-01 |  | NÃO ENCONTRADO
MATERIAL | 11685 | BRACO / CANO PARA CHUVEIRO ELETRICO, EM ALUMINIO, 30 CM X 1/2" | UN | CR | 23.1 | 27.39 | 2026-01-01 |  | NÃO ENCONTRADO
MATERIAL | 11680 | BRACO OU HASTE COM CANOPLA PLASTICA, 1/2", PARA CHUVEIRO SIMPLES | UN | CR | 26.55 | 18.53 | 2026-01-01 |  | NÃO ENCONTRADO
MATERIAL | 11679 | BRACO OU HASTE RETA COM CANOPLA PLASTICA, 1/2", PARA CHUVEIRO ELETRICO | UN | CR | 36 | 25.12 | 2026-01-01 |  | NÃO ENCONTRADO
MATERIAL | 2512 | BRACO P/ LUMINARIA PUBLICA 1 X 1,50M ROMAGNOLE OU EQUIV | UN | CR |  | 35.22 | 2026-01-01 |  | NÃO ENCONTRADO
MATERIAL | 45203 | BROCHA RETANGULAR, *15 X 5* CM | UN | CR | 8.86 | 9.07 | 2026-01-01 |  | NÃO ENCONTRADO
MATERIAL | 4374 | BUCHA DE NYLON SEM ABA S10 | UN | CR | 0.7 | 0.18 | 2026-01-01 |  | NÃO ENCONTRADO
MATERIAL | 7568 | BUCHA DE NYLON SEM ABA S10, COM PARAFUSO DE 6,10 X 65 MM EM ACO ZINCADO COM ROSCA SOBERBA, CABECA CHATA E FENDA PHILLIPS | UN | CR | 1.16 | 0.3 | 2026-01-01 |  | 1.16 | IGUAL A CPU
MATERIAL | 7584 | BUCHA DE NYLON SEM ABA S12, COM PARAFUSO DE 5/16" X 80 MM EM ACO ZINCADO COM ROSCA SOBERBA E CABECA SEXTAVADA | UN | CR | 1.77 | 0.46 | 2026-01-01 |  | NÃO ENCONTRADO
MATERIAL | 11945 | BUCHA DE NYLON SEM ABA S4 | UN | CR | 0.11 | 0.03 | 2026-01-01 |  | NÃO ENCONTRADO
MATERIAL | 11946 | BUCHA DE NYLON SEM ABA S5 | UN | CR | 0.13 | 0.03 | 2026-01-01 |  | NÃO ENCONTRADO
MATERIAL | 4375 | BUCHA DE NYLON SEM ABA S6 | UN | C | 0.19 | 0.05 | 2026-01-01 |  | NÃO ENCONTRADO
MATERIAL | 11950 | BUCHA DE NYLON SEM ABA S6, COM PARAFUSO DE 4,20 X 40 MM EM ACO ZINCADO COM ROSCA SOBERBA, CABECA CHATA E FENDA PHILLIPS | UN | CR | 0.39 | 0.1 | 2026-01-01 |  | 0.39 | IGUAL A CPU
MATERIAL | 4376 | BUCHA DE NYLON SEM ABA S8 | UN | CR | 0.37 | 0.09 | 2026-01-01 |  | NÃO ENCONTRADO
MATERIAL | 7583 | BUCHA DE NYLON SEM ABA S8, COM PARAFUSO DE 4,80 X 50 MM EM ACO ZINCADO COM ROSCA SOBERBA, CABECA CHATA E FENDA PHILLIPS | UN | CR | 0.79 | 0.2 | 2026-01-01 |  | NÃO ENCONTRADO
MATERIAL | 4350 | BUCHA DE NYLON, DIAMETRO DO FURO 8 MM, COMPRIMENTO 40 MM, COM PARAFUSO DE ROSCA SOBERBA, CABECA CHATA, FENDA SIMPLES, 4,8 X 50 MM | UN | CR |  | 0.62 | 2026-01-01 |  | NÃO ENCONTRADO
MATERIAL | 44400 | BUCHA DE REDUCAO CPVC, SOLDAVEL, 54 X 28 MM, PARA AGUA QUENTE | UN | CR | 32.32 | 31.57 | 2026-01-01 |  | NÃO ENCONTRADO
MATERIAL | 39886 | BUCHA DE REDUCAO DE COBRE SEM ANEL DE SOLDA, PONTA X BOLSA, 22 X 15 MM | UN | CR | 10.66 | 6.3 | 2026-01-01 |  | NÃO ENCONTRADO
MATERIAL | 39887 | BUCHA DE REDUCAO DE COBRE SEM ANEL DE SOLDA, PONTA X BOLSA, 28 X 22 MM | UN | CR | 15.99 | 9.46 | 2026-01-01 |  | NÃO ENCONTRADO
MATERIAL | 39888 | BUCHA DE REDUCAO DE COBRE SEM ANEL DE SOLDA, PONTA X BOLSA, 35 X 28 MM | UN | CR | 36.56 | 21.63 | 2026-01-01 |  | NÃO ENCONTRADO
MATERIAL | 39890 | BUCHA DE REDUCAO DE COBRE SEM ANEL DE SOLDA, PONTA X BOLSA, 42 X 35 MM | UN | CR | 62.4 | 36.92 | 2026-01-01 |  | NÃO ENCONTRADO
MATERIAL | 39891 | BUCHA DE REDUCAO DE COBRE SEM ANEL DE SOLDA, PONTA X BOLSA, 54 X 42 MM | UN | CR | 87.99 | 52.06 | 2026-01-01 |  | NÃO ENCONTRADO
MATERIAL | 39892 | BUCHA DE REDUCAO DE COBRE SEM ANEL DE SOLDA, PONTA X BOLSA, 66 X 54 MM | UN | CR | 274.26 | 162.29 | 2026-01-01 |  | NÃO ENCONTRADO
MATERIAL | 790 | BUCHA DE REDUCAO DE FERRO GALVANIZADO, COM ROSCA BSP, DE 1 1/2" X 1 1/4" | UN | CR |  | 21.58 | 2026-01-01 |  | NÃO ENCONTRADO
MATERIAL | 791 | BUCHA DE REDUCAO DE FERRO GALVANIZADO, COM ROSCA BSP, DE 1 1/2" X 1" | UN | CR |  | 21.58 | 2026-01-01 |  | NÃO ENCONTRADO
MATERIAL | 766 | BUCHA DE REDUCAO DE FERRO GALVANIZADO, COM ROSCA BSP, DE 1 1/2" X 1/2" | UN | CR |  | 21.58 | 2026-01-01 |  | NÃO ENCONTRADO
MATERIAL | 767 | BUCHA DE REDUCAO DE FERRO GALVANIZADO, COM ROSCA BSP, DE 1 1/2" X 3/4" | UN | CR |  | 21.58 | 2026-01-01 |  | NÃO ENCONTRADO
MATERIAL | 789 | BUCHA DE REDUCAO DE FERRO GALVANIZADO, COM ROSCA BSP, DE 1 1/4" X 1" | UN | CR |  | 16.58 | 2026-01-01 |  | NÃO ENCONTRADO
MATERIAL | 768 | BUCHA DE REDUCAO DE FERRO GALVANIZADO, COM ROSCA BSP, DE 1 1/4" X 1/2" | UN | CR |  | 16.95 | 2026-01-01 |  | NÃO ENCONTRADO
MATERIAL | 769 | BUCHA DE REDUCAO DE FERRO GALVANIZADO, COM ROSCA BSP, DE 1 1/4" X 3/4" | UN | CR |  | 16.95 | 2026-01-01 |  | NÃO ENCONTRADO
MATERIAL | 764 | BUCHA DE REDUCAO DE FERRO GALVANIZADO, COM ROSCA BSP, DE 1" X 1/2" | UN | C |  | 10.43 | 2026-01-01 |  | NÃO ENCONTRADO
MATERIAL | 765 | BUCHA DE REDUCAO DE FERRO GALVANIZADO, COM ROSCA BSP, DE 1" X 3/4" | UN | CR |  | 10.43 | 2026-01-01 |  | NÃO ENCONTRADO
MATERIAL | 770 | BUCHA DE REDUCAO DE FERRO GALVANIZADO, COM ROSCA BSP, DE 1/2" X 1/4" | UN | CR |  | 5.98 | 2026-01-01 |  | NÃO ENCONTRADO
MATERIAL | 12394 | BUCHA DE REDUCAO DE FERRO GALVANIZADO, COM ROSCA BSP, DE 1/2" X 3/8" | UN | CR |  | 5.98 | 2026-01-01 |  | NÃO ENCONTRADO
MATERIAL | 787 | BUCHA DE REDUCAO DE FERRO GALVANIZADO, COM ROSCA BSP, DE 2 1/2" X 1 1/2" | UN | CR |  | 46.59 | 2026-01-01 |  | NÃO ENCONTRADO
MATERIAL | 774 | BUCHA DE REDUCAO DE FERRO GALVANIZADO, COM ROSCA BSP, DE 2 1/2" X 1 1/4" | UN | CR |  | 46.59 | 2026-01-01 |  | NÃO ENCONTRADO
MATERIAL | 773 | BUCHA DE REDUCAO DE FERRO GALVANIZADO, COM ROSCA BSP, DE 2 1/2" X 1" | UN | CR |  | 46.59 | 2026-01-01 |  | NÃO ENCONTRADO
MATERIAL | 775 | BUCHA DE REDUCAO DE FERRO GALVANIZADO, COM ROSCA BSP, DE 2 1/2" X 2" | UN | CR |  | 46.59 | 2026-01-01 |  | NÃO ENCONTRADO
MATERIAL | 788 | BUCHA DE REDUCAO DE FERRO GALVANIZADO, COM ROSCA BSP, DE 2" X 1 1/2" | UN | CR |  | 28.96 | 2026-01-01 |  | NÃO ENCONTRADO
MATERIAL | 772 | BUCHA DE REDUCAO DE FERRO GALVANIZADO, COM ROSCA BSP, DE 2" X 1 1/4" | UN | CR |  | 28.96 | 2026-01-01 |  | NÃO ENCONTRADO
MATERIAL | 771 | BUCHA DE REDUCAO DE FERRO GALVANIZADO, COM ROSCA BSP, DE 2" X 1" | UN | CR |  | 28.96 | 2026-01-01 |  | NÃO ENCONTRADO
MATERIAL | 776 | BUCHA DE REDUCAO DE FERRO GALVANIZADO, COM ROSCA BSP, DE 3" X 1 1/2" | UN | CR |  | 68.68 | 2026-01-01 |  | NÃO ENCONTRADO
MATERIAL | 777 | BUCHA DE REDUCAO DE FERRO GALVANIZADO, COM ROSCA BSP, DE 3" X 1 1/4" | UN | CR |  | 66.77 | 2026-01-01 |  | NÃO ENCONTRADO
MATERIAL | 780 | BUCHA DE REDUCAO DE FERRO GALVANIZADO, COM ROSCA BSP, DE 3" X 2 1/2" | UN | CR |  | 67.1 | 2026-01-01 |  | NÃO ENCONTRADO
MATERIAL | 778 | BUCHA DE REDUCAO DE FERRO GALVANIZADO, COM ROSCA BSP, DE 3" X 2" | UN | CR |  | 68.68 | 2026-01-01 |  | NÃO ENCONTRADO
MATERIAL | 779 | BUCHA DE REDUCAO DE FERRO GALVANIZADO, COM ROSCA BSP, DE 3/4" X 1/2" | UN | CR |  | 7.2 | 2026-01-01 |  | NÃO ENCONTRADO
MATERIAL | 781 | BUCHA DE REDUCAO DE FERRO GALVANIZADO, COM ROSCA BSP, DE 4" X 2 1/2" | UN | CR |  | 126.9 | 2026-01-01 |  | NÃO ENCONTRADO
MATERIAL | 786 | BUCHA DE REDUCAO DE FERRO GALVANIZADO, COM ROSCA BSP, DE 4" X 2" | UN | CR |  | 126.9 | 2026-01-01 |  | NÃO ENCONTRADO
MATERIAL | 782 | BUCHA DE REDUCAO DE FERRO GALVANIZADO, COM ROSCA BSP, DE 4" X 3" | UN | CR |  | 126.9 | 2026-01-01 |  | NÃO ENCONTRADO
MATERIAL | 783 | BUCHA DE REDUCAO DE FERRO GALVANIZADO, COM ROSCA BSP, DE 5" X 4" | UN | CR |  | 347.3 | 2026-01-01 |  | NÃO ENCONTRADO
MATERIAL | 785 | BUCHA DE REDUCAO DE FERRO GALVANIZADO, COM ROSCA BSP, DE 6" X 4" | UN | CR |  | 366.96 | 2026-01-01 |  | NÃO ENCONTRADO
MATERIAL | 784 | BUCHA DE REDUCAO DE FERRO GALVANIZADO, COM ROSCA BSP, DE 6" X 5" | UN | CR |  | 393.66 | 2026-01-01 |  | NÃO ENCONTRADO
MATERIAL | 828 | BUCHA DE REDUCAO DE PVC, SOLDAVEL, CURTA, COM 25 X 20 MM, PARA AGUA FRIA PREDIAL | UN | CR | 0.67 | 0.7 | 2026-01-01 |  | NÃO ENCONTRADO
MATERIAL | 829 | BUCHA DE REDUCAO DE PVC, SOLDAVEL, CURTA, COM 32 X 25 MM, PARA AGUA FRIA PREDIAL | UN | CR | 1.08 | 1.12 | 2026-01-01 |  | NÃO ENCONTRADO
MATERIAL | 812 | BUCHA DE REDUCAO DE PVC, SOLDAVEL, CURTA, COM 40 X 32 MM, PARA AGUA FRIA PREDIAL | UN | CR | 2.38 | 2.48 | 2026-01-01 |  | NÃO ENCONTRADO
MATERIAL | 819 | BUCHA DE REDUCAO DE PVC, SOLDAVEL, CURTA, COM 50 X 40 MM, PARA AGUA FRIA PREDIAL | UN | CR | 4.13 | 4.3 | 2026-01-01 |  | NÃO ENCONTRADO
MATERIAL | 818 | BUCHA DE REDUCAO DE PVC, SOLDAVEL, CURTA, COM 60 X 50 MM, PARA AGUA FRIA PREDIAL | UN | CR | 7.72 | 8.03 | 2026-01-01 |  | NÃO ENCONTRADO
MATERIAL | 20086 | BUCHA DE REDUCAO DE PVC, SOLDAVEL, LONGA, 50 X 40 MM, PARA ESGOTO PREDIAL | UN | CR | 3.45 | 3.71 | 2026-01-01 |  | NÃO ENCONTRADO
MATERIAL | 832 | BUCHA DE REDUCAO DE PVC, SOLDAVEL, LONGA, COM 32 X 20 MM, PARA AGUA FRIA PREDIAL | UN | CR | 3.18 | 3.31 | 2026-01-01 |  | NÃO ENCONTRADO
MATERIAL | 834 | BUCHA DE REDUCAO DE PVC, SOLDAVEL, LONGA, COM 40 X 25 MM, PARA AGUA FRIA PREDIAL | UN | CR | 4.12 | 4.29 | 2026-01-01 |  | NÃO ENCONTRADO
MATERIAL | 813 | BUCHA DE REDUCAO DE PVC, SOLDAVEL, LONGA, COM 50 X 25 MM, PARA AGUA FRIA PREDIAL | UN | CR | 4.8 | 4.99 | 2026-01-01 |  | NÃO ENCONTRADO
MATERIAL | 820 | BUCHA DE REDUCAO DE PVC, SOLDAVEL, LONGA, COM 50 X 32 MM, PARA AGUA FRIA PREDIAL | UN | CR | 6.46 | 6.72 | 2026-01-01 |  | NÃO ENCONTRADO
MATERIAL | 816 | BUCHA DE REDUCAO DE PVC, SOLDAVEL, LONGA, COM 60 X 25 MM, PARA AGUA FRIA PREDIAL | UN | CR | 11.52 | 11.98 | 2026-01-01 |  | NÃO ENCONTRADO
MATERIAL | 814 | BUCHA DE REDUCAO DE PVC, SOLDAVEL, LONGA, COM 60 X 32 MM, PARA AGUA FRIA PREDIAL | UN | CR | 14.3 | 14.88 | 2026-01-01 |  | NÃO ENCONTRADO
MATERIAL | 822 | BUCHA DE REDUCAO DE PVC, SOLDAVEL, LONGA, COM 60 X 50 MM, PARA AGUA FRIA PREDIAL | UN | CR | 18.67 | 19.43 | 2026-01-01 |  | NÃO ENCONTRADO
MATERIAL | 821 | BUCHA DE REDUCAO DE PVC, SOLDAVEL, LONGA, COM 75 X 50 MM, PARA AGUA FRIA PREDIAL | UN | CR | 21.36 | 22.22 | 2026-01-01 |  | NÃO ENCONTRADO
MATERIAL | 39191 | BUCHA DE REDUCAO EM ALUMINIO, COM ROSCA, DE 1 1/2" X 1 1/4", PARA ELETRODUTO | UN | CR | 18.32 | 23.21 | 2026-01-01 |  | NÃO ENCONTRADO
MATERIAL | 39190 | BUCHA DE REDUCAO EM ALUMINIO, COM ROSCA, DE 1 1/2" X 1", PARA ELETRODUTO | UN | CR | 19.13 | 24.25 | 2026-01-01 |  | NÃO ENCONTRADO
MATERIAL | 39189 | BUCHA DE REDUCAO EM ALUMINIO, COM ROSCA, DE 1 1/2" X 3/4", PARA ELETRODUTO | UN | CR | 20.25 | 25.66 | 2026-01-01 |  | NÃO ENCONTRADO
MATERIAL | 39188 | BUCHA DE REDUCAO EM ALUMINIO, COM ROSCA, DE 1 1/4" X 1", PARA ELETRODUTO | UN | CR | 14.91 | 18.89 | 2026-01-01 |  | NÃO ENCONTRADO
MATERIAL | 39186 | BUCHA DE REDUCAO EM ALUMINIO, COM ROSCA, DE 1 1/4" X 1/2", PARA ELETRODUTO | UN | CR | 18.12 | 22.96 | 2026-01-01 |  | NÃO ENCONTRADO
MATERIAL | 39187 | BUCHA DE REDUCAO EM ALUMINIO, COM ROSCA, DE 1 1/4" X 3/4", PARA ELETRODUTO | UN | CR | 15.63 | 19.8 | 2026-01-01 |  | NÃO ENCONTRADO
MATERIAL | 39184 | BUCHA DE REDUCAO EM ALUMINIO, COM ROSCA, DE 1" X 1/2", PARA ELETRODUTO | UN | CR | 5.88 | 7.45 | 2026-01-01 |  | NÃO ENCONTRADO
MATERIAL | 39185 | BUCHA DE REDUCAO EM ALUMINIO, COM ROSCA, DE 1" X 3/4", PARA ELETRODUTO | UN | CR | 5.36 | 6.79 | 2026-01-01 |  | NÃO ENCONTRADO
MATERIAL | 39198 | BUCHA DE REDUCAO EM ALUMINIO, COM ROSCA, DE 2 1/2" X 1 1/2", PARA ELETRODUTO | UN | CR | 60.09 | 76.14 | 2026-01-01 |  | NÃO ENCONTRADO
MATERIAL | 39197 | BUCHA DE REDUCAO EM ALUMINIO, COM ROSCA, DE 2 1/2" X 1 1/4", PARA ELETRODUTO | UN | CR | 62.78 | 79.54 | 2026-01-01 |  | NÃO ENCONTRADO
MATERIAL | 39196 | BUCHA DE REDUCAO EM ALUMINIO, COM ROSCA, DE 2 1/2" X 1", PARA ELETRODUTO | UN | CR | 64.74 | 82.03 | 2026-01-01 |  | NÃO ENCONTRADO
MATERIAL | 39199 | BUCHA DE REDUCAO EM ALUMINIO, COM ROSCA, DE 2 1/2" X 2", PARA ELETRODUTO | UN | CR | 57.83 | 73.28 | 2026-01-01 |  | NÃO ENCONTRADO
MATERIAL | 39195 | BUCHA DE REDUCAO EM ALUMINIO, COM ROSCA, DE 2" X 1 1/2", PARA ELETRODUTO | UN | CR | 33.38 | 42.29 | 2026-01-01 |  | NÃO ENCONTRADO
MATERIAL | 39194 | BUCHA DE REDUCAO EM ALUMINIO, COM ROSCA, DE 2" X 1 1/4", PARA ELETRODUTO | UN | CR | 35.72 | 45.26 | 2026-01-01 |  | NÃO ENCONTRADO
MATERIAL | 39193 | BUCHA DE REDUCAO EM ALUMINIO, COM ROSCA, DE 2" X 1", PARA ELETRODUTO | UN | CR | 39.15 | 49.61 | 2026-01-01 |  | NÃO ENCONTRADO
MATERIAL | 39192 | BUCHA DE REDUCAO EM ALUMINIO, COM ROSCA, DE 2" X 3/4", PARA ELETRODUTO | UN | CR | 40.73 | 51.6 | 2026-01-01 |  | NÃO ENCONTRADO
MATERIAL | 39201 | BUCHA DE REDUCAO EM ALUMINIO, COM ROSCA, DE 3" X 1 1/2", PARA ELETRODUTO | UN | CR | 71.85 | 91.03 | 2026-01-01 |  | NÃO ENCONTRADO
MATERIAL | 39200 | BUCHA DE REDUCAO EM ALUMINIO, COM ROSCA, DE 3" X 1 1/4", PARA ELETRODUTO | UN | CR | 72.43 | 91.77 | 2026-01-01 |  | NÃO ENCONTRADO
MATERIAL | 39203 | BUCHA DE REDUCAO EM ALUMINIO, COM ROSCA, DE 3" X 2 1/2", PARA ELETRODUTO | UN | CR | 58.48 | 74.1 | 2026-01-01 |  | NÃO ENCONTRADO
MATERIAL | 39202 | BUCHA DE REDUCAO EM ALUMINIO, COM ROSCA, DE 3" X 2", PARA ELETRODUTO | UN | CR | 68.7 | 87.04 | 2026-01-01 |  | NÃO ENCONTRADO
MATERIAL | 39920 | BUCHA DE REDUCAO EM ALUMINIO, COM ROSCA, DE 3/4" X 1/2", PARA ELETRODUTO | UN | CR | 4.93 | 6.25 | 2026-01-01 |  | NÃO ENCONTRADO
MATERIAL | 39205 | BUCHA DE REDUCAO EM ALUMINIO, COM ROSCA, DE 4" X 2 1/2", PARA ELETRODUTO | UN | CR | 114.61 | 145.22 | 2026-01-01 |  | NÃO ENCONTRADO
MATERIAL | 39204 | BUCHA DE REDUCAO EM ALUMINIO, COM ROSCA, DE 4" X 2", PARA ELETRODUTO | UN | CR | 117.38 | 148.73 | 2026-01-01 |  | NÃO ENCONTRADO
MATERIAL | 39206 | BUCHA DE REDUCAO EM ALUMINIO, COM ROSCA, DE 4" X 3", PARA ELETRODUTO | UN | CR | 111.36 | 141.1 | 2026-01-01 |  | NÃO ENCONTRADO
MATERIAL | 798 | BUCHA DE REDUCAO PVC ROSCAVEL 3/4" X 1/2" | UN | CR | 1.33 | 1.38 | 2026-01-01 |  | NÃO ENCONTRADO
MATERIAL | 797 | BUCHA DE REDUCAO PVC, ROSCAVEL 1 1/2" X 1" | UN | CR | 9.67 | 10.06 | 2026-01-01 |  | NÃO ENCONTRADO
MATERIAL | 796 | BUCHA DE REDUCAO PVC, ROSCAVEL, 1 1/2" X 3/4" | UN | CR | 8.21 | 8.55 | 2026-01-01 |  | NÃO ENCONTRADO
MATERIAL | 799 | BUCHA DE REDUCAO PVC, ROSCAVEL, 1" X 1/2" | UN | CR | 3.97 | 4.13 | 2026-01-01 |  | NÃO ENCONTRADO
MATERIAL | 792 | BUCHA DE REDUCAO PVC, ROSCAVEL, 1" X 3/4" | UN | CR | 3.85 | 4 | 2026-01-01 |  | NÃO ENCONTRADO
MATERIAL | 38001 | BUCHA DE REDUCAO, CPVC, SOLDAVEL, 22 X 15 MM, PARA AGUA QUENTE | UN | CR | 1.2 | 1.17 | 2026-01-01 |  | NÃO ENCONTRADO
MATERIAL | 38002 | BUCHA DE REDUCAO, CPVC, SOLDAVEL, 28 X 22 MM, PARA AGUA QUENTE | UN | CR | 4.17 | 4.07 | 2026-01-01 |  | NÃO ENCONTRADO
MATERIAL | 38003 | BUCHA DE REDUCAO, CPVC, SOLDAVEL, 35 X 28 MM, PARA AGUA QUENTE | UN | CR | 28.49 | 27.84 | 2026-01-01 |  | NÃO ENCONTRADO
MATERIAL | 38004 | BUCHA DE REDUCAO, CPVC, SOLDAVEL, 42 X 22 MM, PARA AGUA QUENTE | UN | CR | 32.77 | 32.01 | 2026-01-01 |  | NÃO ENCONTRADO
MATERIAL | 44263 | BUCHA DE REDUCAO, CPVC, SOLDAVEL, 54 X 35 MM, PARA AGUA QUENTE | UN | CR | 58.83 | 57.47 | 2026-01-01 |  | NÃO ENCONTRADO
MATERIAL | 36327 | BUCHA DE REDUCAO, PPR, DN 25 X 20 MM, PARA AGUA QUENTE PREDIAL | UN | CR | 4.96 | 4.57 | 2026-01-01 |  | NÃO ENCONTRADO
MATERIAL | 38992 | BUCHA DE REDUCAO, PPR, DN 32 X 25 MM, PARA AGUA QUENTE E FRIA PREDIAL | UN | CR | 6.02 | 5.56 | 2026-01-01 |  | NÃO ENCONTRADO
MATERIAL | 38993 | BUCHA DE REDUCAO, PPR, DN 40 X 25 MM, PARA AGUA QUENTE E FRIA PREDIAL | UN | CR | 15.66 | 14.45 | 2026-01-01 |  | NÃO ENCONTRADO
MATERIAL | 44175 | BUCHA DE REDUCAO, PPR, DN 50 X 25 MM, PARA AGUA QUENTE E FRIA PREDIAL | UN | CR | 27.32 | 25.21 | 2026-01-01 |  | NÃO ENCONTRADO
MATERIAL | 44177 | BUCHA DE REDUCAO, PPR, DN 50 X 32 MM, PARA AGUA QUENTE E FRIA PREDIAL | UN | CR | 20.41 | 18.84 | 2026-01-01 |  | NÃO ENCONTRADO
MATERIAL | 38418 | BUCHA DE REDUCAO, PVC, LONGA, SERIE R, DN 50 X 40 MM, PARA ESGOTO PREDIAL | UN | CR | 5.93 | 6.37 | 2026-01-01 |  | NÃO ENCONTRADO
MATERIAL | 39178 | BUCHA EM ALUMINIO, COM ROSCA, DE 1 1/2", PARA ELETRODUTO | UN | CR | 1.98 | 2.51 | 2026-01-01 |  | NÃO ENCONTRADO
MATERIAL | 39177 | BUCHA EM ALUMINIO, COM ROSCA, DE 1 1/4", PARA ELETRODUTO | UN | CR | 1.79 | 2.27 | 2026-01-01 |  | NÃO ENCONTRADO
MATERIAL | 39176 | BUCHA EM ALUMINIO, COM ROSCA, DE 1", PARA ELETRODUTO | UN | CR | 1.17 | 1.49 | 2026-01-01 |  | NÃO ENCONTRADO
MATERIAL | 39174 | BUCHA EM ALUMINIO, COM ROSCA, DE 1/2", PARA ELETRODUTO | UN | CR | 0.89 | 1.13 | 2026-01-01 |  | NÃO ENCONTRADO
MATERIAL | 39180 | BUCHA EM ALUMINIO, COM ROSCA, DE 2 1/2", PARA ELETRODUTO | UN | CR | 5.38 | 6.82 | 2026-01-01 |  | NÃO ENCONTRADO
MATERIAL | 39179 | BUCHA EM ALUMINIO, COM ROSCA, DE 2", PARA ELETRODUTO | UN | CR | 4.76 | 6.03 | 2026-01-01 |  | NÃO ENCONTRADO
MATERIAL | 39181 | BUCHA EM ALUMINIO, COM ROSCA, DE 3", PARA ELETRODUTO | UN | CR | 7.21 | 9.14 | 2026-01-01 |  | NÃO ENCONTRADO
MATERIAL | 39175 | BUCHA EM ALUMINIO, COM ROSCA, DE 3/4", PARA ELETRODUTO | UN | CR | 1.09 | 1.38 | 2026-01-01 |  | NÃO ENCONTRADO
MATERIAL | 39217 | BUCHA EM ALUMINIO, COM ROSCA, DE 3/8", PARA ELETRODUTO | UN | CR | 0.84 | 1.07 | 2026-01-01 |  | NÃO ENCONTRADO
MATERIAL | 39182 | BUCHA EM ALUMINIO, COM ROSCA, DE 4", PARA ELETRODUTO | UN | CR | 10.14 | 12.85 | 2026-01-01 |  | NÃO ENCONTRADO
MATERIAL | 12616 | CABECEIRA DIREITA OU ESQUERDA, PVC, PARA CALHA PLUVIAL, DIAMETRO ENTRE *119 E 170* MM, PARA DRENAGEM PLUVIAL PREDIAL | UN | CR | 18.3 | 19.65 | 2026-01-01 |  | NÃO ENCONTRADO
MATERIAL | 1049 | CABECOTE PARA ENTRADA DE LINHA DE ALIMENTACAO PARA ELETRODUTO, EM LIGA DE ALUMINIO COM ACABAMENTO ANTI CORROSIVO, COM FIXACAO POR ENCAIXE LISO DE 360 GRAUS, DE 1 1/2" | UN | CR | 8.49 | 10.76 | 2026-01-01 |  | NÃO ENCONTRADO
MATERIAL | 1099 | CABECOTE PARA ENTRADA DE LINHA DE ALIMENTACAO PARA ELETRODUTO, EM LIGA DE ALUMINIO COM ACABAMENTO ANTI CORROSIVO, COM FIXACAO POR ENCAIXE LISO DE 360 GRAUS, DE 1 1/4" | UN | CR | 6.49 | 8.23 | 2026-01-01 |  | NÃO ENCONTRADO
MATERIAL | 1050 | CABECOTE PARA ENTRADA DE LINHA DE ALIMENTACAO PARA ELETRODUTO, EM LIGA DE ALUMINIO COM ACABAMENTO ANTI CORROSIVO, COM FIXACAO POR ENCAIXE LISO DE 360 GRAUS, DE 1" | UN | CR | 4.44 | 5.63 | 2026-01-01 |  | NÃO ENCONTRADO
MATERIAL | 39678 | CABECOTE PARA ENTRADA DE LINHA DE ALIMENTACAO PARA ELETRODUTO, EM LIGA DE ALUMINIO COM ACABAMENTO ANTI CORROSIVO, COM FIXACAO POR ENCAIXE LISO DE 360 GRAUS, DE 1/2" | UN | CR | 2.62 | 3.32 | 2026-01-01 |  | NÃO ENCONTRADO
MATERIAL | 1101 | CABECOTE PARA ENTRADA DE LINHA DE ALIMENTACAO PARA ELETRODUTO, EM LIGA DE ALUMINIO COM ACABAMENTO ANTI CORROSIVO, COM FIXACAO POR ENCAIXE LISO DE 360 GRAUS, DE 2 1/2" | UN | CR | 28.01 | 35.49 | 2026-01-01 |  | NÃO ENCONTRADO
MATERIAL | 1100 | CABECOTE PARA ENTRADA DE LINHA DE ALIMENTACAO PARA ELETRODUTO, EM LIGA DE ALUMINIO COM ACABAMENTO ANTI CORROSIVO, COM FIXACAO POR ENCAIXE LISO DE 360 GRAUS, DE 2" | UN | CR | 14.45 | 18.31 | 2026-01-01 |  | NÃO ENCONTRADO
MATERIAL | 39679 | CABECOTE PARA ENTRADA DE LINHA DE ALIMENTACAO PARA ELETRODUTO, EM LIGA DE ALUMINIO COM ACABAMENTO ANTI CORROSIVO, COM FIXACAO POR ENCAIXE LISO DE 360 GRAUS, DE 3 1/2" | UN | CR | 55.82 | 70.72 | 2026-01-01 |  | NÃO ENCONTRADO
MATERIAL | 1102 | CABECOTE PARA ENTRADA DE LINHA DE ALIMENTACAO PARA ELETRODUTO, EM LIGA DE ALUMINIO COM ACABAMENTO ANTI CORROSIVO, COM FIXACAO POR ENCAIXE LISO DE 360 GRAUS, DE 3" | UN | CR | 41.76 | 52.92 | 2026-01-01 |  | NÃO ENCONTRADO
MATERIAL | 1098 | CABECOTE PARA ENTRADA DE LINHA DE ALIMENTACAO PARA ELETRODUTO, EM LIGA DE ALUMINIO COM ACABAMENTO ANTI CORROSIVO, COM FIXACAO POR ENCAIXE LISO DE 360 GRAUS, DE 3/4" | UN | CR | 3.46 | 4.39 | 2026-01-01 |  | NÃO ENCONTRADO
MATERIAL | 1051 | CABECOTE PARA ENTRADA DE LINHA DE ALIMENTACAO PARA ELETRODUTO, EM LIGA DE ALUMINIO COM ACABAMENTO ANTI CORROSIVO, COM FIXACAO POR ENCAIXE LISO DE 360 GRAUS, DE 4" | UN | CR | 60.7 | 76.91 | 2026-01-01 |  | NÃO ENCONTRADO
MATERIAL | 37399 | CABIDE/GANCHO DE BANHEIRO SIMPLES EM METAL CROMADO | UN | CR | 24.45 | 31.25 | 2026-01-01 |  | NÃO ENCONTRADO
MATERIAL | 43834 | CABO COAXIAL RG11 95% DE MALHA | M | CR | 23.73 | 22.56 | 2026-01-01 |  | NÃO ENCONTRADO
MATERIAL | 43835 | CABO COAXIAL RG59 95% DE MALHA | M | CR | 2.12 | 2.02 | 2026-01-01 |  | NÃO ENCONTRADO
MATERIAL | 43833 | CABO COAXIAL RG6 95% DE MALHA | M | CR | 2.21 | 2.1 | 2026-01-01 |  | NÃO ENCONTRADO
MATERIAL | 41955 | CABO DE ACO GALVANIZADO, DIAMETRO 12,7 MM (1/2"), COM ALMA DE ACO CABO INDEPENDENTE 6 X 25 F | KG | CR | 66.94 | 72.49 | 2026-01-01 |  | NÃO ENCONTRADO
MATERIAL | 41953 | CABO DE ACO GALVANIZADO, DIAMETRO 12,7 MM (1/2"), COM ALMA DE FIBRA 6 X 25 F | KG | CR | 63.88 | 69.18 | 2026-01-01 |  | NÃO ENCONTRADO
MATERIAL | 41954 | CABO DE ACO GALVANIZADO, DIAMETRO 9,53 MM (3/8"), COM ALMA DE FIBRA 6 X 25 F | KG | CR | 63.27 | 68.52 | 2026-01-01 |  | NÃO ENCONTRADO
MATERIAL | 25004 | CABO DE ALUMINIO NU COM ALMA DE ACO, BITOLA 1/0 AWG | KG | CR | 60.4 | 52.39 | 2026-01-01 |  | NÃO ENCONTRADO
MATERIAL | 25002 | CABO DE ALUMINIO NU COM ALMA DE ACO, BITOLA 2 AWG | KG | CR | 60.4 | 52.39 | 2026-01-01 |  | NÃO ENCONTRADO
MATERIAL | 37409 | CABO DE ALUMINIO NU COM ALMA DE ACO, BITOLA 2/0 AWG | KG | CR | 60.4 | 52.39 | 2026-01-01 |  | NÃO ENCONTRADO
MATERIAL | 841 | CABO DE ALUMINIO NU COM ALMA DE ACO, BITOLA 4 AWG | KG | CR | 61.14 | 53.03 | 2026-01-01 |  | NÃO ENCONTRADO
MATERIAL | 25005 | CABO DE ALUMINIO NU SEM ALMA DE ACO, BITOLA 1/0 AWG | KG | CR | 66.28 | 57.49 | 2026-01-01 |  | NÃO ENCONTRADO
MATERIAL | 25003 | CABO DE ALUMINIO NU SEM ALMA DE ACO, BITOLA 2 AWG | KG | CR | 67.27 | 58.35 | 2026-01-01 |  | NÃO ENCONTRADO
MATERIAL | 37410 | CABO DE ALUMINIO NU SEM ALMA DE ACO, BITOLA 2/0 AWG | KG | CR | 66.28 | 57.49 | 2026-01-01 |  | NÃO ENCONTRADO
MATERIAL | 842 | CABO DE ALUMINIO NU SEM ALMA DE ACO, BITOLA 4 AWG | KG | CR | 67.22 | 58.3 | 2026-01-01 |  | NÃO ENCONTRADO
MATERIAL | 44391 | CABO DE COBRE FLEXIVEL NAO HALOGENADO, SEM EMISSAO DE FUMACA, 750V, SECAO NOMINAL 120 MM | M | CR | 143.23 | 124.24 | 2026-01-01 |  | NÃO ENCONTRADO
MATERIAL | 44388 | CABO DE COBRE FLEXIVEL NAO HALOGENADO, SEM EMISSAO DE FUMACA, 750V, SECAO NOMINAL 2,5 MM | M | CR | 3.1 | 2.69 | 2026-01-01 |  | NÃO ENCONTRADO
MATERIAL | 44392 | CABO DE COBRE FLEXIVEL NAO HALOGENADO, SEM EMISSAO DE FUMACA, 750V, SECAO NOMINAL 240 MM | M | CR | 285.19 | 247.37 | 2026-01-01 |  | NÃO ENCONTRADO
MATERIAL | 44390 | CABO DE COBRE FLEXIVEL NAO HALOGENADO, SEM EMISSAO DE FUMACA, 750V, SECAO NOMINAL 50 MM | M | CR | 60.43 | 52.41 | 2026-01-01 |  | NÃO ENCONTRADO
MATERIAL | 44389 | CABO DE COBRE FLEXIVEL NAO HALOGENADO, SEM EMISSAO DE FUMACA, 750V, SECAO NOMINAL 6,0 MM | M | CR | 7.13 | 6.19 | 2026-01-01 |  | NÃO ENCONTRADO
MATERIAL | 862 | CABO DE COBRE NU 10 MM2 MEIO-DURO | M | CR | 13.07 | 11.33 | 2026-01-01 |  | 13.07 | IGUAL A CPU
MATERIAL | 866 | CABO DE COBRE NU 120 MM2 MEIO-DURO | M | CR | 166.07 | 144.04 | 2026-01-01 |  | NÃO ENCONTRADO
MATERIAL | 892 | CABO DE COBRE NU 150 MM2 MEIO-DURO | M | CR | 201.02 | 174.36 | 2026-01-01 |  | NÃO ENCONTRADO
MATERIAL | 857 | CABO DE COBRE NU 16 MM2 MEIO-DURO | M | CR | 21.86 | 18.96 | 2026-01-01 |  | NÃO ENCONTRADO
MATERIAL | 37404 | CABO DE COBRE NU 185 MM2 MEIO-DURO | M | CR | 232.58 | 201.74 | 2026-01-01 |  | NÃO ENCONTRADO
MATERIAL | 868 | CABO DE COBRE NU 25 MM2 MEIO-DURO | M | CR | 31.16 | 27.03 | 2026-01-01 |  | NÃO ENCONTRADO
MATERIAL | 863 | CABO DE COBRE NU 35 MM2 MEIO-DURO | M | CR | 45.89 | 39.8 | 2026-01-01 |  | NÃO ENCONTRADO
MATERIAL | 867 | CABO DE COBRE NU 50 MM2 MEIO-DURO | M | CR | 65.37 | 56.7 | 2026-01-01 |  | 65.37 | IGUAL A CPU
MATERIAL | 864 | CABO DE COBRE NU 70 MM2 MEIO-DURO | M | CR | 86.35 | 74.9 | 2026-01-01 |  | NÃO ENCONTRADO
MATERIAL | 865 | CABO DE COBRE NU 95 MM2 MEIO-DURO | M | CR | 124.2 | 107.73 | 2026-01-01 |  | NÃO ENCONTRADO
MATERIAL | 39251 | CABO DE COBRE, FLEXIVEL, CLASSE 4 OU 5, ISOLACAO EM PVC/A, ANTICHAMA BWF-B, 1 CONDUTOR, 450/750 V, SECAO NOMINAL 0,5 MM2 | M | CR | 0.81 | 0.71 | 2026-01-01 |  | NÃO ENCONTRADO
MATERIAL | 1011 | CABO DE COBRE, FLEXIVEL, CLASSE 4 OU 5, ISOLACAO EM PVC/A, ANTICHAMA BWF-B, 1 CONDUTOR, 450/750 V, SECAO NOMINAL 0,75 MM2 | M | CR | 1.11 | 0.96 | 2026-01-01 |  | NÃO ENCONTRADO
MATERIAL | 39252 | CABO DE COBRE, FLEXIVEL, CLASSE 4 OU 5, ISOLACAO EM PVC/A, ANTICHAMA BWF-B, 1 CONDUTOR, 450/750 V, SECAO NOMINAL 1,0 MM2 | M | CR | 1.46 | 1.26 | 2026-01-01 |  | NÃO ENCONTRADO
MATERIAL | 1013 | CABO DE COBRE, FLEXIVEL, CLASSE 4 OU 5, ISOLACAO EM PVC/A, ANTICHAMA BWF-B, 1 CONDUTOR, 450/750 V, SECAO NOMINAL 1,5 MM2 | M | CR | 1.75 | 1.52 | 2026-01-01 |  | NÃO ENCONTRADO
MATERIAL | 980 | CABO DE COBRE, FLEXIVEL, CLASSE 4 OU 5, ISOLACAO EM PVC/A, ANTICHAMA BWF-B, 1 CONDUTOR, 450/750 V, SECAO NOMINAL 10 MM2 | M | CR | 12.64 | 10.96 | 2026-01-01 |  | NÃO ENCONTRADO
MATERIAL | 39237 | CABO DE COBRE, FLEXIVEL, CLASSE 4 OU 5, ISOLACAO EM PVC/A, ANTICHAMA BWF-B, 1 CONDUTOR, 450/750 V, SECAO NOMINAL 120 MM2 | M | CR | 134.44 | 116.61 | 2026-01-01 |  | NÃO ENCONTRADO
MATERIAL | 39238 | CABO DE COBRE, FLEXIVEL, CLASSE 4 OU 5, ISOLACAO EM PVC/A, ANTICHAMA BWF-B, 1 CONDUTOR, 450/750 V, SECAO NOMINAL 150 MM2 | M | CR | 169.56 | 147.07 | 2026-01-01 |  | NÃO ENCONTRADO
MATERIAL | 979 | CABO DE COBRE, FLEXIVEL, CLASSE 4 OU 5, ISOLACAO EM PVC/A, ANTICHAMA BWF-B, 1 CONDUTOR, 450/750 V, SECAO NOMINAL 16 MM2 | M | CR | 18.06 | 15.66 | 2026-01-01 |  | 18.06 | IGUAL A CPU
MATERIAL | 39239 | CABO DE COBRE, FLEXIVEL, CLASSE 4 OU 5, ISOLACAO EM PVC/A, ANTICHAMA BWF-B, 1 CONDUTOR, 450/750 V, SECAO NOMINAL 185 MM2 | M | CR | 204.84 | 177.68 | 2026-01-01 |  | NÃO ENCONTRADO
MATERIAL | 1014 | CABO DE COBRE, FLEXIVEL, CLASSE 4 OU 5, ISOLACAO EM PVC/A, ANTICHAMA BWF-B, 1 CONDUTOR, 450/750 V, SECAO NOMINAL 2,5 MM2 | M | CR | 2.77 | 2.41 | 2026-01-01 |  | 2.77 | IGUAL A CPU
MATERIAL | 39240 | CABO DE COBRE, FLEXIVEL, CLASSE 4 OU 5, ISOLACAO EM PVC/A, ANTICHAMA BWF-B, 1 CONDUTOR, 450/750 V, SECAO NOMINAL 240 MM2 | M | CR | 269.42 | 233.7 | 2026-01-01 |  | NÃO ENCONTRADO
MATERIAL | 39232 | CABO DE COBRE, FLEXIVEL, CLASSE 4 OU 5, ISOLACAO EM PVC/A, ANTICHAMA BWF-B, 1 CONDUTOR, 450/750 V, SECAO NOMINAL 25 MM2 | M | CR | 28.27 | 24.52 | 2026-01-01 |  | NÃO ENCONTRADO
MATERIAL | 39233 | CABO DE COBRE, FLEXIVEL, CLASSE 4 OU 5, ISOLACAO EM PVC/A, ANTICHAMA BWF-B, 1 CONDUTOR, 450/750 V, SECAO NOMINAL 35 MM2 | M | CR | 41.21 | 35.75 | 2026-01-01 |  | NÃO ENCONTRADO
MATERIAL | 981 | CABO DE COBRE, FLEXIVEL, CLASSE 4 OU 5, ISOLACAO EM PVC/A, ANTICHAMA BWF-B, 1 CONDUTOR, 450/750 V, SECAO NOMINAL 4 MM2 | M | C | 4.6 | 3.99 | 2026-01-01 |  | 4.6 | IGUAL A CPU
MATERIAL | 39234 | CABO DE COBRE, FLEXIVEL, CLASSE 4 OU 5, ISOLACAO EM PVC/A, ANTICHAMA BWF-B, 1 CONDUTOR, 450/750 V, SECAO NOMINAL 50 MM2 | M | CR | 57.37 | 49.76 | 2026-01-01 |  | NÃO ENCONTRADO
MATERIAL | 982 | CABO DE COBRE, FLEXIVEL, CLASSE 4 OU 5, ISOLACAO EM PVC/A, ANTICHAMA BWF-B, 1 CONDUTOR, 450/750 V, SECAO NOMINAL 6 MM2 | M | CR | 6.61 | 5.73 | 2026-01-01 |  | 6.61 | IGUAL A CPU
MATERIAL | 39235 | CABO DE COBRE, FLEXIVEL, CLASSE 4 OU 5, ISOLACAO EM PVC/A, ANTICHAMA BWF-B, 1 CONDUTOR, 450/750 V, SECAO NOMINAL 70 MM2 | M | CR | 84.61 | 73.39 | 2026-01-01 |  | NÃO ENCONTRADO
MATERIAL | 39236 | CABO DE COBRE, FLEXIVEL, CLASSE 4 OU 5, ISOLACAO EM PVC/A, ANTICHAMA BWF-B, 1 CONDUTOR, 450/750 V, SECAO NOMINAL 95 MM2 | M | CR | 112.13 | 97.26 | 2026-01-01 |  | NÃO ENCONTRADO
MATERIAL | 993 | CABO DE COBRE, FLEXIVEL, CLASSE 4 OU 5, ISOLACAO EM PVC/A, ANTICHAMA BWF-B, COBERTURA PVC-ST1, ANTICHAMA BWF-B, 1 CONDUTOR, 0,6/1 KV, SECAO NOMINAL 1,5 MM2 | M | CR | 2.36 | 2.05 | 2026-01-01 |  | NÃO ENCONTRADO
MATERIAL | 1020 | CABO DE COBRE, FLEXIVEL, CLASSE 4 OU 5, ISOLACAO EM PVC/A, ANTICHAMA BWF-B, COBERTURA PVC-ST1, ANTICHAMA BWF-B, 1 CONDUTOR, 0,6/1 KV, SECAO NOMINAL 10 MM2 | M | CR | 12.05 | 10.45 | 2026-01-01 |  | NÃO ENCONTRADO
MATERIAL | 1017 | CABO DE COBRE, FLEXIVEL, CLASSE 4 OU 5, ISOLACAO EM PVC/A, ANTICHAMA BWF-B, COBERTURA PVC-ST1, ANTICHAMA BWF-B, 1 CONDUTOR, 0,6/1 KV, SECAO NOMINAL 120 MM2 | M | CR | 147.68 | 128.09 | 2026-01-01 |  | NÃO ENCONTRADO
MATERIAL | 999 | CABO DE COBRE, FLEXIVEL, CLASSE 4 OU 5, ISOLACAO EM PVC/A, ANTICHAMA BWF-B, COBERTURA PVC-ST1, ANTICHAMA BWF-B, 1 CONDUTOR, 0,6/1 KV, SECAO NOMINAL 150 MM2 | M | CR | 178.91 | 155.19 | 2026-01-01 |  | NÃO ENCONTRADO
MATERIAL | 995 | CABO DE COBRE, FLEXIVEL, CLASSE 4 OU 5, ISOLACAO EM PVC/A, ANTICHAMA BWF-B, COBERTURA PVC-ST1, ANTICHAMA BWF-B, 1 CONDUTOR, 0,6/1 KV, SECAO NOMINAL 16 MM2 | M | CR | 19.19 | 16.64 | 2026-01-01 |  | NÃO ENCONTRADO
MATERIAL | 1000 | CABO DE COBRE, FLEXIVEL, CLASSE 4 OU 5, ISOLACAO EM PVC/A, ANTICHAMA BWF-B, COBERTURA PVC-ST1, ANTICHAMA BWF-B, 1 CONDUTOR, 0,6/1 KV, SECAO NOMINAL 185 MM2 | M | CR | 219.76 | 190.62 | 2026-01-01 |  | NÃO ENCONTRADO
MATERIAL | 1022 | CABO DE COBRE, FLEXIVEL, CLASSE 4 OU 5, ISOLACAO EM PVC/A, ANTICHAMA BWF-B, COBERTURA PVC-ST1, ANTICHAMA BWF-B, 1 CONDUTOR, 0,6/1 KV, SECAO NOMINAL 2,5 MM2 | M | CR | 3.29 | 2.86 | 2026-01-01 |  | NÃO ENCONTRADO
MATERIAL | 1015 | CABO DE COBRE, FLEXIVEL, CLASSE 4 OU 5, ISOLACAO EM PVC/A, ANTICHAMA BWF-B, COBERTURA PVC-ST1, ANTICHAMA BWF-B, 1 CONDUTOR, 0,6/1 KV, SECAO NOMINAL 240 MM2 | M | CR | 292.03 | 253.3 | 2026-01-01 |  | NÃO ENCONTRADO
MATERIAL | 996 | CABO DE COBRE, FLEXIVEL, CLASSE 4 OU 5, ISOLACAO EM PVC/A, ANTICHAMA BWF-B, COBERTURA PVC-ST1, ANTICHAMA BWF-B, 1 CONDUTOR, 0,6/1 KV, SECAO NOMINAL 25 MM2 | M | CR | 29.75 | 25.81 | 2026-01-01 |  | 29.75 | IGUAL A CPU
MATERIAL | 1001 | CABO DE COBRE, FLEXIVEL, CLASSE 4 OU 5, ISOLACAO EM PVC/A, ANTICHAMA BWF-B, COBERTURA PVC-ST1, ANTICHAMA BWF-B, 1 CONDUTOR, 0,6/1 KV, SECAO NOMINAL 300 MM2 | M | CR | 378.9 | 328.65 | 2026-01-01 |  | NÃO ENCONTRADO
MATERIAL | 1019 | CABO DE COBRE, FLEXIVEL, CLASSE 4 OU 5, ISOLACAO EM PVC/A, ANTICHAMA BWF-B, COBERTURA PVC-ST1, ANTICHAMA BWF-B, 1 CONDUTOR, 0,6/1 KV, SECAO NOMINAL 35 MM2 | M | CR | 42.04 | 36.47 | 2026-01-01 |  | NÃO ENCONTRADO
MATERIAL | 1021 | CABO DE COBRE, FLEXIVEL, CLASSE 4 OU 5, ISOLACAO EM PVC/A, ANTICHAMA BWF-B, COBERTURA PVC-ST1, ANTICHAMA BWF-B, 1 CONDUTOR, 0,6/1 KV, SECAO NOMINAL 4 MM2 | M | CR | 5.05 | 4.38 | 2026-01-01 |  | 5.05 | IGUAL A CPU
MATERIAL | 39249 | CABO DE COBRE, FLEXIVEL, CLASSE 4 OU 5, ISOLACAO EM PVC/A, ANTICHAMA BWF-B, COBERTURA PVC-ST1, ANTICHAMA BWF-B, 1 CONDUTOR, 0,6/1 KV, SECAO NOMINAL 400 MM2 | M | CR | 509.46 | 441.9 | 2026-01-01 |  | NÃO ENCONTRADO
MATERIAL | 1018 | CABO DE COBRE, FLEXIVEL, CLASSE 4 OU 5, ISOLACAO EM PVC/A, ANTICHAMA BWF-B, COBERTURA PVC-ST1, ANTICHAMA BWF-B, 1 CONDUTOR, 0,6/1 KV, SECAO NOMINAL 50 MM2 | M | CR | 62.17 | 53.93 | 2026-01-01 |  | NÃO ENCONTRADO
MATERIAL | 39250 | CABO DE COBRE, FLEXIVEL, CLASSE 4 OU 5, ISOLACAO EM PVC/A, ANTICHAMA BWF-B, COBERTURA PVC-ST1, ANTICHAMA BWF-B, 1 CONDUTOR, 0,6/1 KV, SECAO NOMINAL 500 MM2 | M | CR | 609.42 | 528.61 | 2026-01-01 |  | NÃO ENCONTRADO
MATERIAL | 994 | CABO DE COBRE, FLEXIVEL, CLASSE 4 OU 5, ISOLACAO EM PVC/A, ANTICHAMA BWF-B, COBERTURA PVC-ST1, ANTICHAMA BWF-B, 1 CONDUTOR, 0,6/1 KV, SECAO NOMINAL 6 MM2 | M | CR | 7.35 | 6.38 | 2026-01-01 |  | NÃO ENCONTRADO
MATERIAL | 977 | CABO DE COBRE, FLEXIVEL, CLASSE 4 OU 5, ISOLACAO EM PVC/A, ANTICHAMA BWF-B, COBERTURA PVC-ST1, ANTICHAMA BWF-B, 1 CONDUTOR, 0,6/1 KV, SECAO NOMINAL 70 MM2 | M | CR | 86.98 | 75.44 | 2026-01-01 |  | NÃO ENCONTRADO
MATERIAL | 998 | CABO DE COBRE, FLEXIVEL, CLASSE 4 OU 5, ISOLACAO EM PVC/A, ANTICHAMA BWF-B, COBERTURA PVC-ST1, ANTICHAMA BWF-B, 1 CONDUTOR, 0,6/1 KV, SECAO NOMINAL 95 MM2 | M | CR | 112.93 | 97.95 | 2026-01-01 |  | NÃO ENCONTRADO
MATERIAL | 1006 | CABO DE COBRE, RIGIDO, CLASSE 2, ISOLACAO EM PVC, ANTI-CHAMA BWF-B, 1 CONDUTOR, 450/750 V, DIAMETRO 120 MM2 | M | CR | 149.63 | 129.79 | 2026-01-01 |  | NÃO ENCONTRADO
MATERIAL | 990 | CABO DE COBRE, RIGIDO, CLASSE 2, ISOLACAO EM PVC/A, ANTICHAMA BWF-B, 1 CONDUTOR, 450/750 V, SECAO NOMINAL 150 MM2 | M | CR | 198.97 | 172.58 | 2026-01-01 |  | NÃO ENCONTRADO
MATERIAL | 39241 | CABO DE COBRE, RIGIDO, CLASSE 2, ISOLACAO EM PVC/A, ANTICHAMA BWF-B, 1 CONDUTOR, 450/750 V, SECAO NOMINAL 16 MM2 | M | CR | 19.59 | 16.99 | 2026-01-01 |  | NÃO ENCONTRADO
MATERIAL | 1005 | CABO DE COBRE, RIGIDO, CLASSE 2, ISOLACAO EM PVC/A, ANTICHAMA BWF-B, 1 CONDUTOR, 450/750 V, SECAO NOMINAL 185 MM2 | M | CR | 247.72 | 214.87 | 2026-01-01 |  | NÃO ENCONTRADO
MATERIAL | 991 | CABO DE COBRE, RIGIDO, CLASSE 2, ISOLACAO EM PVC/A, ANTICHAMA BWF-B, 1 CONDUTOR, 450/750 V, SECAO NOMINAL 240 MM2 | M | CR | 324.47 | 281.44 | 2026-01-01 |  | NÃO ENCONTRADO
MATERIAL | 986 | CABO DE COBRE, RIGIDO, CLASSE 2, ISOLACAO EM PVC/A, ANTICHAMA BWF-B, 1 CONDUTOR, 450/750 V, SECAO NOMINAL 25 MM2 | M | CR | 30.95 | 26.84 | 2026-01-01 |  | NÃO ENCONTRADO
MATERIAL | 987 | CABO DE COBRE, RIGIDO, CLASSE 2, ISOLACAO EM PVC/A, ANTICHAMA BWF-B, 1 CONDUTOR, 450/750 V, SECAO NOMINAL 35 MM2 | M | CR | 42.36 | 36.75 | 2026-01-01 |  | NÃO ENCONTRADO
MATERIAL | 1007 | CABO DE COBRE, RIGIDO, CLASSE 2, ISOLACAO EM PVC/A, ANTICHAMA BWF-B, 1 CONDUTOR, 450/750 V, SECAO NOMINAL 50 MM2 | M | CR | 58.64 | 50.86 | 2026-01-01 |  | NÃO ENCONTRADO
MATERIAL | 1008 | CABO DE COBRE, RIGIDO, CLASSE 2, ISOLACAO EM PVC/A, ANTICHAMA BWF-B, 1 CONDUTOR, 450/750 V, SECAO NOMINAL 6 MM2 | M | CR | 7.44 | 6.46 | 2026-01-01 |  | NÃO ENCONTRADO
MATERIAL | 988 | CABO DE COBRE, RIGIDO, CLASSE 2, ISOLACAO EM PVC/A, ANTICHAMA BWF-B, 1 CONDUTOR, 450/750 V, SECAO NOMINAL 70 MM2 | M | CR | 80.86 | 70.14 | 2026-01-01 |  | NÃO ENCONTRADO
MATERIAL | 989 | CABO DE COBRE, RIGIDO, CLASSE 2, ISOLACAO EM PVC/A, ANTICHAMA BWF-B, 1 CONDUTOR, 450/750 V, SECAO NOMINAL 95 MM2 | M | CR | 111.61 | 96.81 | 2026-01-01 |  | NÃO ENCONTRADO
MATERIAL | 43972 | CABO DE REDE, PAR TRANCADO U/UTP, 4 PARES, CATEGORIA 5E (CAT 5E), ISOLAMENTO PVC (CM) | M | CR | 4.53 | 4.31 | 2026-01-01 |  | NÃO ENCONTRADO
MATERIAL | 43971 | CABO DE REDE, PAR TRANCADO U/UTP, 4 PARES, CATEGORIA 5E (CAT 5E), ISOLAMENTO PVC (CMX) | M | C | 3.46 | 3.29 | 2026-01-01 |  | NÃO ENCONTRADO
MATERIAL | 39598 | CABO DE REDE, PAR TRANCADO U/UTP, 4 PARES, CATEGORIA 5E (CAT 5E), ISOLAMENTO PVC (LSZH) | M | CR | 6.41 | 6.1 | 2026-01-01 |  | NÃO ENCONTRADO
MATERIAL | 43973 | CABO DE REDE, PAR TRANCADO U/UTP, 4 PARES, CATEGORIA 6 (CAT 6), ISOLAMENTO PVC (CM) | M | CR | 4.74 | 4.5 | 2026-01-01 |  | NÃO ENCONTRADO
MATERIAL | 39599 | CABO DE REDE, PAR TRANCADO UTP, 4 PARES, CATEGORIA 6 (CAT 6), ISOLAMENTO PVC (LSZH) | M | CR | 9.23 | 8.78 | 2026-01-01 |  | NÃO ENCONTRADO
MATERIAL | 43832 | CABO ELETRONICO CATEGORIA 6A U/UTP 23AWG X 4P | M | CR | 24.31 | 23.12 | 2026-01-01 |  | NÃO ENCONTRADO
MATERIAL | 34602 | CABO FLEXIVEL PVC 750 V, 2 CONDUTORES DE 1,5 MM2 | M | CR | 5.12 | 4.44 | 2026-01-01 |  | NÃO ENCONTRADO
MATERIAL | 34607 | CABO FLEXIVEL PVC 750 V, 2 CONDUTORES DE 4,0 MM2 | M | CR | 12.55 | 10.88 | 2026-01-01 |  | NÃO ENCONTRADO
MATERIAL | 34609 | CABO FLEXIVEL PVC 750 V, 2 CONDUTORES DE 6,0 MM2 | M | CR | 18.25 | 15.83 | 2026-01-01 |  | NÃO ENCONTRADO
MATERIAL | 34618 | CABO FLEXIVEL PVC 750 V, 3 CONDUTORES DE 1,5 MM2 | M | CR | 6.98 | 6.05 | 2026-01-01 |  | NÃO ENCONTRADO
MATERIAL | 34621 | CABO FLEXIVEL PVC 750 V, 3 CONDUTORES DE 4,0 MM2 | M | CR | 17.3 | 15 | 2026-01-01 |  | NÃO ENCONTRADO
MATERIAL | 34622 | CABO FLEXIVEL PVC 750 V, 3 CONDUTORES DE 6,0 MM2 | M | CR | 25.7 | 22.29 | 2026-01-01 |  | NÃO ENCONTRADO
MATERIAL | 34624 | CABO FLEXIVEL PVC 750 V, 4 CONDUTORES DE 1,5 MM2 | M | CR | 9.32 | 8.08 | 2026-01-01 |  | NÃO ENCONTRADO
MATERIAL | 34627 | CABO FLEXIVEL PVC 750 V, 4 CONDUTORES DE 4,0 MM2 | M | CR | 22.47 | 19.49 | 2026-01-01 |  | NÃO ENCONTRADO
MATERIAL | 34629 | CABO FLEXIVEL PVC 750 V, 4 CONDUTORES DE 6,0 MM2 | M | CR | 34.33 | 29.78 | 2026-01-01 |  | NÃO ENCONTRADO
MATERIAL | 39257 | CABO MULTIPOLAR DE COBRE, FLEXIVEL, CLASSE 4 OU 5, ISOLACAO EM HEPR, COBERTURA EM PVC-ST2, ANTICHAMA BWF-B, 0,6/1 KV, 3 CONDUTORES DE 1,5 MM2 | M | CR | 6.99 | 6.06 | 2026-01-01 |  | NÃO ENCONTRADO
MATERIAL | 39261 | CABO MULTIPOLAR DE COBRE, FLEXIVEL, CLASSE 4 OU 5, ISOLACAO EM HEPR, COBERTURA EM PVC-ST2, ANTICHAMA BWF-B, 0,6/1 KV, 3 CONDUTORES DE 10 MM2 | M | CR | 40 | 34.7 | 2026-01-01 |  | NÃO ENCONTRADO
MATERIAL | 39268 | CABO MULTIPOLAR DE COBRE, FLEXIVEL, CLASSE 4 OU 5, ISOLACAO EM HEPR, COBERTURA EM PVC-ST2, ANTICHAMA BWF-B, 0,6/1 KV, 3 CONDUTORES DE 120 MM2 | M | CR | 625.23 | 542.32 | 2026-01-01 |  | NÃO ENCONTRADO
MATERIAL | 39262 | CABO MULTIPOLAR DE COBRE, FLEXIVEL, CLASSE 4 OU 5, ISOLACAO EM HEPR, COBERTURA EM PVC-ST2, ANTICHAMA BWF-B, 0,6/1 KV, 3 CONDUTORES DE 16 MM2 | M | CR | 63.7 | 55.25 | 2026-01-01 |  | NÃO ENCONTRADO
MATERIAL | 39258 | CABO MULTIPOLAR DE COBRE, FLEXIVEL, CLASSE 4 OU 5, ISOLACAO EM HEPR, COBERTURA EM PVC-ST2, ANTICHAMA BWF-B, 0,6/1 KV, 3 CONDUTORES DE 2,5 MM2 | M | CR | 10.53 | 9.13 | 2026-01-01 |  | NÃO ENCONTRADO
MATERIAL | 39263 | CABO MULTIPOLAR DE COBRE, FLEXIVEL, CLASSE 4 OU 5, ISOLACAO EM HEPR, COBERTURA EM PVC-ST2, ANTICHAMA BWF-B, 0,6/1 KV, 3 CONDUTORES DE 25 MM2 | M | CR | 110.15 | 95.54 | 2026-01-01 |  | NÃO ENCONTRADO
MATERIAL | 39264 | CABO MULTIPOLAR DE COBRE, FLEXIVEL, CLASSE 4 OU 5, ISOLACAO EM HEPR, COBERTURA EM PVC-ST2, ANTICHAMA BWF-B, 0,6/1 KV, 3 CONDUTORES DE 35 MM2 | M | CR | 152.58 | 132.35 | 2026-01-01 |  | NÃO ENCONTRADO
MATERIAL | 39259 | CABO MULTIPOLAR DE COBRE, FLEXIVEL, CLASSE 4 OU 5, ISOLACAO EM HEPR, COBERTURA EM PVC-ST2, ANTICHAMA BWF-B, 0,6/1 KV, 3 CONDUTORES DE 4 MM2 | M | CR | 16.22 | 14.06 | 2026-01-01 |  | NÃO ENCONTRADO
MATERIAL | 39265 | CABO MULTIPOLAR DE COBRE, FLEXIVEL, CLASSE 4 OU 5, ISOLACAO EM HEPR, COBERTURA EM PVC-ST2, ANTICHAMA BWF-B, 0,6/1 KV, 3 CONDUTORES DE 50 MM2 | M | CR | 207.15 | 179.68 | 2026-01-01 |  | NÃO ENCONTRADO
MATERIAL | 39260 | CABO MULTIPOLAR DE COBRE, FLEXIVEL, CLASSE 4 OU 5, ISOLACAO EM HEPR, COBERTURA EM PVC-ST2, ANTICHAMA BWF-B, 0,6/1 KV, 3 CONDUTORES DE 6 MM2 | M | CR | 24.83 | 21.54 | 2026-01-01 |  | NÃO ENCONTRADO
MATERIAL | 39266 | CABO MULTIPOLAR DE COBRE, FLEXIVEL, CLASSE 4 OU 5, ISOLACAO EM HEPR, COBERTURA EM PVC-ST2, ANTICHAMA BWF-B, 0,6/1 KV, 3 CONDUTORES DE 70 MM2 | M | CR | 312.59 | 271.14 | 2026-01-01 |  | NÃO ENCONTRADO
MATERIAL | 39267 | CABO MULTIPOLAR DE COBRE, FLEXIVEL, CLASSE 4 OU 5, ISOLACAO EM HEPR, COBERTURA EM PVC-ST2, ANTICHAMA BWF-B, 0,6/1 KV, 3 CONDUTORES DE 95 MM2 | M | CR | 390.82 | 338.99 | 2026-01-01 |  | NÃO ENCONTRADO
MATERIAL | 11901 | CABO TELEFONICO CCI 50, 1 PAR, USO INTERNO, SEM BLINDAGEM | M | CR | 0.83 | 0.79 | 2026-01-01 |  | NÃO ENCONTRADO
MATERIAL | 11902 | CABO TELEFONICO CCI 50, 2 PARES, USO INTERNO, SEM BLINDAGEM | M | CR | 1.59 | 1.51 | 2026-01-01 |  | NÃO ENCONTRADO
MATERIAL | 11903 | CABO TELEFONICO CCI 50, 3 PARES, USO INTERNO, SEM BLINDAGEM | M | CR | 1.68 | 1.6 | 2026-01-01 |  | NÃO ENCONTRADO
MATERIAL | 11904 | CABO TELEFONICO CCI 50, 4 PARES, USO INTERNO, SEM BLINDAGEM | M | CR | 2.55 | 2.43 | 2026-01-01 |  | NÃO ENCONTRADO
MATERIAL | 11905 | CABO TELEFONICO CCI 50, 5 PARES, USO INTERNO, SEM BLINDAGEM | M | CR | 3.11 | 2.96 | 2026-01-01 |  | NÃO ENCONTRADO
MATERIAL | 11906 | CABO TELEFONICO CCI 50, 6 PARES, USO INTERNO, SEM BLINDAGEM | M | CR | 3.96 | 3.77 | 2026-01-01 |  | NÃO ENCONTRADO
MATERIAL | 11919 | CABO TELEFONICO CI 50, 10 PARES, USO INTERNO | M | CR | 7.26 | 6.9 | 2026-01-01 |  | NÃO ENCONTRADO
MATERIAL | 11920 | CABO TELEFONICO CI 50, 20 PARES, USO INTERNO | M | CR | 13.79 | 13.11 | 2026-01-01 |  | NÃO ENCONTRADO
MATERIAL | 11924 | CABO TELEFONICO CI 50, 200 PARES, USO INTERNO | M | CR | 115.75 | 110.07 | 2026-01-01 |  | NÃO ENCONTRADO
MATERIAL | 11921 | CABO TELEFONICO CI 50, 30 PARES, USO INTERNO | M | CR | 20.17 | 19.18 | 2026-01-01 |  | NÃO ENCONTRADO
MATERIAL | 11922 | CABO TELEFONICO CI 50, 50 PARES, USO INTERNO | M | CR | 32.63 | 31.02 | 2026-01-01 |  | NÃO ENCONTRADO
MATERIAL | 11923 | CABO TELEFONICO CI 50, 75 PARES, USO INTERNO | M | CR | 47.76 | 45.41 | 2026-01-01 |  | NÃO ENCONTRADO
MATERIAL | 11916 | CABO TELEFONICO CTP - APL - 50, 10 PARES, USO EXTERNO | M | CR | 9.93 | 9.44 | 2026-01-01 |  | NÃO ENCONTRADO
MATERIAL | 11914 | CABO TELEFONICO CTP - APL - 50, 100 PARES, USO EXTERNO | M | CR | 71.55 | 68.04 | 2026-01-01 |  | NÃO ENCONTRADO
MATERIAL | 11917 | CABO TELEFONICO CTP - APL - 50, 20 PARES, USO EXTERNO | M | CR | 17.49 | 16.63 | 2026-01-01 |  | NÃO ENCONTRADO
MATERIAL | 11918 | CABO TELEFONICO CTP - APL - 50, 30 PARES, USO EXTERNO | M | CR | 20.75 | 19.73 | 2026-01-01 |  | NÃO ENCONTRADO
EQUIPAMENTO (AQUISIÇÃO) | 37734 | CACAMBA METALICA BASCULANTE COM CAPACIDADE DE 10 M3 (INCLUI MONTAGEM, NAO INCLUI CAMINHAO) | UN | CR |  | 81335.04 | 2026-01-01 |  | NÃO ENCONTRADO
EQUIPAMENTO (AQUISIÇÃO) | 37733 | CACAMBA METALICA BASCULANTE COM CAPACIDADE DE 6 M3 (INCLUI MONTAGEM, NAO INCLUI CAMINHAO) | UN | CR |  | 60984.7 | 2026-01-01 |  | NÃO ENCONTRADO
MATERIAL | 5090 | CADEADO SIMPLES, CORPO EM LATAO MACICO, COM LARGURA DE 25 MM E ALTURA DE APROX 25 MM, HASTE CEMENTADA (NAO LONGA), EM ACO TEMPERADO COM DIAMETRO DE APROX 5,0 MM, INCLUINDO 2 CHAVES | UN | C | 20 | 20 | 2026-01-01 |  | NÃO ENCONTRADO
MATERIAL | 5085 | CADEADO SIMPLES, CORPO EM LATAO MACICO, COM LARGURA DE 35 MM E ALTURA DE APROX 30 MM, HASTE CEMENTADA (NAO LONGA), EM ACO TEMPERADO COM DIAMETRO DE APROX 6,0 MM, INCLUINDO 2 CHAVES | UN | CR | 29.77 | 29.77 | 2026-01-01 |  | NÃO ENCONTRADO
MATERIAL | 43603 | CADEADO SIMPLES, CORPO EM LATAO MACICO, COM LARGURA DE 50 MM E ALTURA DE APROX 40 MM, HASTE CEMENTADA EM ACO TEMPERADO COM DIAMETRO DE APROX 8,0 MM, INCLUINDO 2 CHAVES | UN | CR | 42.53 | 42.53 | 2026-01-01 |  | NÃO ENCONTRADO
MATERIAL | 38374 | CADEIRA SUSPENSA MANUAL / BALANCIM INDIVIDUAL (NBR 14751) | UN | CR | 784.04 | 889.65 | 2026-01-01 |  | NÃO ENCONTRADO
MATERIAL | 4513 | CAIBRO 5 X 5 CM EM PINUS, MISTA OU EQUIVALENTE DA REGIAO - BRUTA | M | CR | 5.34 | 5.73 | 2026-01-01 |  | NÃO ENCONTRADO
MATERIAL | 20212 | CAIBRO APARELHADO *6 X 8* CM, EM MACARANDUBA/MASSARANDUBA, ANGELIM OU EQUIVALENTE DA REGIAO | M | CR | 23.34 | 28.47 | 2026-01-01 |  | NÃO ENCONTRADO
MATERIAL | 20209 | CAIBRO APARELHADO *7,5 X 7,5* CM, EM MACARANDUBA/MASSARANDUBA, ANGELIM OU EQUIVALENTE DA REGIAO | M | CR | 27.88 | 34 | 2026-01-01 |  | NÃO ENCONTRADO
MATERIAL | 4430 | CAIBRO NAO APARELHADO *5 X 6* CM, EM MACARANDUBA/MASSARANDUBA, ANGELIM OU EQUIVALENTE DA REGIAO - BRUTA | M | C | 13.66 | 16.66 | 2026-01-01 |  | NÃO ENCONTRADO
MATERIAL | 4433 | CAIBRO NAO APARELHADO *6 X 6* CM, EM MACARANDUBA/MASSARANDUBA, ANGELIM OU EQUIVALENTE DA REGIAO - BRUTA | M | CR | 26.71 | 32.58 | 2026-01-01 |  | 26.71 | IGUAL A CPU
MATERIAL | 4400 | CAIBRO NAO APARELHADO, *6 X 8* CM, EM MACARANDUBA/MASSARANDUBA, ANGELIM OU EQUIVALENTE DA REGIAO - BRUTA | M | CR | 21.74 | 26.51 | 2026-01-01 |  | NÃO ENCONTRADO
MATERIAL | 2729 | CAIBRO ROLICO DE MADEIRA TRATADA, D = 4 A 7 CM, H = 3,00 M, EM EUCALIPTO OU EQUIVALENTE DA REGIAO | UN | CR | 32.56 | 29.95 | 2026-01-01 |  | NÃO ENCONTRADO
MATERIAL | 37106 | CAIXA D'AGUA / RESERVATORIO EM POLIESTER REFORCADO COM FIBRA DE VIDRO, 10000 LITROS, COM TAMPA | UN | CR | 5411.52 | 4929.77 | 2026-01-01 |  | NÃO ENCONTRADO
MATERIAL | 11869 | CAIXA D'AGUA / RESERVATORIO EM POLIESTER REFORCADO COM FIBRA DE VIDRO, 1500 LITROS, COM TAMPA | UN | CR | 1082.3 | 985.95 | 2026-01-01 |  | NÃO ENCONTRADO
MATERIAL | 43981 | CAIXA D'AGUA / RESERVATORIO EM POLIESTER REFORCADO COM FIBRA DE VIDRO, 15000 LITROS, COM TAMPA | UN | CR | 8155.1 | 7429.11 | 2026-01-01 |  | NÃO ENCONTRADO
MATERIAL | 37104 | CAIXA D'AGUA / RESERVATORIO EM POLIESTER REFORCADO COM FIBRA DE VIDRO, 2000 LITROS, COM TAMPA | UN | CR | 1358.31 | 1237.39 | 2026-01-01 |  | NÃO ENCONTRADO
MATERIAL | 43982 | CAIXA D'AGUA / RESERVATORIO EM POLIESTER REFORCADO COM FIBRA DE VIDRO, 20000 LITROS, COM TAMPA | UN | CR | 12883.02 | 11736.13 | 2026-01-01 |  | NÃO ENCONTRADO
MATERIAL | 43978 | CAIXA D'AGUA / RESERVATORIO EM POLIESTER REFORCADO COM FIBRA DE VIDRO, 3000 LITROS, COM TAMPA | UN | CR | 2012.99 | 1833.79 | 2026-01-01 |  | NÃO ENCONTRADO
MATERIAL | 11871 | CAIXA D'AGUA / RESERVATORIO EM POLIESTER REFORCADO COM FIBRA DE VIDRO, 500 LITROS, COM TAMPA | UN | CR | 504.51 | 459.6 | 2026-01-01 |  | NÃO ENCONTRADO
MATERIAL | 37105 | CAIXA D'AGUA / RESERVATORIO EM POLIESTER REFORCADO COM FIBRA DE VIDRO, 5000 LITROS, COM TAMPA | UN | CR | 3104.26 | 2827.91 | 2026-01-01 |  | NÃO ENCONTRADO
MATERIAL | 43980 | CAIXA D'AGUA / RESERVATORIO EM POLIESTER REFORCADO COM FIBRA DE VIDRO, 7000 LITROS, COM TAMPA | UN | CR | 3866.03 | 3521.86 | 2026-01-01 |  | NÃO ENCONTRADO
MATERIAL | 43979 | CAIXA D'AGUA / RESERVATORIO EM POLIESTER REFORCADO COM FIBRA DE VIDRO, 750 LITROS, COM TAMPA | UN | CR | 726.38 | 661.72 | 2026-01-01 |  | NÃO ENCONTRADO
MATERIAL | 11868 | CAIXA D'AGUA / RESERVATORIO EM POLIESTER REFORCADO COM FIBRA DE VIDRO,1000 LITROS, COM TAMPA | UN | CR | 702.49 | 639.95 | 2026-01-01 |  | NÃO ENCONTRADO
MATERIAL | 34636 | CAIXA D'AGUA / RESERVATORIO EM POLIETILENO, 1000 LITROS, COM TAMPA | UN | C | 498.86 | 454.45 | 2026-01-01 |  | NÃO ENCONTRADO
MATERIAL | 34639 | CAIXA D'AGUA / RESERVATORIO EM POLIETILENO, 1500 LITROS, COM TAMPA | UN | CR | 1151.46 | 1048.95 | 2026-01-01 |  | NÃO ENCONTRADO
MATERIAL | 34640 | CAIXA D'AGUA / RESERVATORIO EM POLIETILENO, 2000 LITROS, COM TAMPA | UN | CR | 1306.15 | 1189.87 | 2026-01-01 |  | NÃO ENCONTRADO
MATERIAL | 43977 | CAIXA D'AGUA / RESERVATORIO EM POLIETILENO, 3000 LITROS, COM TAMPA | UN | CR | 2251.72 | 2051.26 | 2026-01-01 |  | NÃO ENCONTRADO
MATERIAL | 34637 | CAIXA D'AGUA / RESERVATORIO EM POLIETILENO, 500 LITROS, COM TAMPA | UN | CR | 301.68 | 274.82 | 2026-01-01 |  | NÃO ENCONTRADO
MATERIAL | 34638 | CAIXA D'AGUA / RESERVATORIO EM POLIETILENO, 750 LITROS, COM TAMPA | UN | CR | 466.65 | 425.1 | 2026-01-01 |  | NÃO ENCONTRADO
MATERIAL | 34641 | CAIXA DE ATERRAMENTO EM CONCRETO PRE-MOLDADO, DIAMETRO DE 0,30 M E ALTURA DE 0,35 M, SEM FUNDO E COM TAMPA | UN | CR | 121.81 | 124.93 | 2026-01-01 |  | NÃO ENCONTRADO
MATERIAL | 43434 | CAIXA DE CONCRETO ARMADO PRE-MOLDADO, COM FUNDO E SEM TAMPA, DIMENSOES DE 0,30 X 0,30 X 0,30 M | UN | CR | 131.7 | 135.07 | 2026-01-01 |  | NÃO ENCONTRADO
MATERIAL | 43435 | CAIXA DE CONCRETO ARMADO PRE-MOLDADO, COM FUNDO E SEM TAMPA, DIMENSOES DE 0,40 X 0,40 X 0,40 M | UN | CR | 241.46 | 247.63 | 2026-01-01 |  | NÃO ENCONTRADO
MATERIAL | 43436 | CAIXA DE CONCRETO ARMADO PRE-MOLDADO, COM FUNDO E SEM TAMPA, DIMENSOES DE 0,60 X 0,60 X 0,50 M | UN | CR | 422.56 | 433.36 | 2026-01-01 |  | NÃO ENCONTRADO
MATERIAL | 43437 | CAIXA DE CONCRETO ARMADO PRE-MOLDADO, COM FUNDO E SEM TAMPA, DIMENSOES DE 0,80 X 0,80 X 0,50 M | UN | CR | 766.09 | 785.68 | 2026-01-01 |  | NÃO ENCONTRADO
MATERIAL | 43438 | CAIXA DE CONCRETO ARMADO PRE-MOLDADO, COM FUNDO E SEM TAMPA, DIMENSOES DE 1,00 X 1,00 X 0,50 M | UN | CR | 1371.95 | 1407.03 | 2026-01-01 |  | NÃO ENCONTRADO
MATERIAL | 41627 | CAIXA DE CONCRETO ARMADO PRE-MOLDADO, COM FUNDO E TAMPA, DIMENSOES DE 0,30 X 0,30 X 0,30 M | UN | CR | 203.04 | 208.24 | 2026-01-01 |  | NÃO ENCONTRADO
MATERIAL | 41628 | CAIXA DE CONCRETO ARMADO PRE-MOLDADO, COM FUNDO E TAMPA, DIMENSOES DE 0,40 X 0,40 X 0,40 M | UN | CR | 373.17 | 382.71 | 2026-01-01 |  | NÃO ENCONTRADO
MATERIAL | 41629 | CAIXA DE CONCRETO ARMADO PRE-MOLDADO, COM FUNDO E TAMPA, DIMENSOES DE 0,60 X 0,60 X 0,50 M | UN | CR | 474.14 | 486.27 | 2026-01-01 |  | NÃO ENCONTRADO
MATERIAL | 43429 | CAIXA DE CONCRETO ARMADO PRE-MOLDADO, SEM FUNDO, QUADRADA, DIMENSOES DE 0,30 X 0,30 X 0,30 M | UN | CR | 105.05 | 107.74 | 2026-01-01 |  | NÃO ENCONTRADO
MATERIAL | 43430 | CAIXA DE CONCRETO ARMADO PRE-MOLDADO, SEM FUNDO, QUADRADA, DIMENSOES DE 0,40 X 0,40 X 0,40 M | UN | CR | 174.51 | 178.97 | 2026-01-01 |  | NÃO ENCONTRADO
MATERIAL | 43431 | CAIXA DE CONCRETO ARMADO PRE-MOLDADO, SEM FUNDO, QUADRADA, DIMENSOES DE 0,60 X 0,60 X 0,50 M | UN | CR | 338.04 | 346.69 | 2026-01-01 |  | NÃO ENCONTRADO
MATERIAL | 43432 | CAIXA DE CONCRETO ARMADO PRE-MOLDADO, SEM FUNDO, QUADRADA, DIMENSOES DE 0,80 X 0,80 X 0,50 M | UN | CR | 702.44 | 720.4 | 2026-01-01 |  | NÃO ENCONTRADO
MATERIAL | 43433 | CAIXA DE CONCRETO ARMADO PRE-MOLDADO, SEM FUNDO, QUADRADA, DIMENSOES DE 1,00 X 1,00 X 0,50 M | UN | CR | 1107.44 | 1135.76 | 2026-01-01 |  | NÃO ENCONTRADO
MATERIAL | 43094 | CAIXA DE DERIVACAO PARA MEDIDOR DE ENERGIA, COM BARRAMENTO MONOFASICO, EM POLICARBONATO / TERMOPLASTICO - MODULO (PADRAO CONCESSIONARIA LOCAL) | UN | CR | 548.49 | 241.71 | 2026-01-01 |  | NÃO ENCONTRADO
MATERIAL | 43093 | CAIXA DE DERIVACAO PARA MEDIDOR DE ENERGIA, COM BARRAMENTO POLIFASICO, EM POLICARBONATO / TERMOPLASTICO - MODULO (PADRAO CONCESSIONARIA LOCAL) | UN | CR | 582.88 | 256.87 | 2026-01-01 |  | NÃO ENCONTRADO
MATERIAL | 11694 | CAIXA DE DESCARGA PLASTICA PARA BACIA / VASO SANITARIO DE EMBUTIR, COM ESPELHO ACIONADOR EM PLASTICO, CAPACIDADE 6 A 10 LITROS, (COMPLETA - ACESSORIOS INCLUSOS) | UN | CR | 1080.94 | 1116.97 | 2026-01-01 |  | NÃO ENCONTRADO
MATERIAL | 1030 | CAIXA DE DESCARGA PLASTICA PARA BACIA / VASO SANITARIO, EXTERNA, CAPACIDADE 9 LITROS, PUXADOR FIO DE NYLON, NAO INCLUSO CANO, BOLSA, ENGATE | UN | C | 48.9 | 50.53 | 2026-01-01 |  | NÃO ENCONTRADO
MATERIAL | 11881 | CAIXA DE GORDURA CILINDRICA EM CONCRETO SIMPLES, PRE-MOLDADA, COM DIAMETRO DE 40 CM E ALTURA DE 45 CM, COM TAMPA | UN | CR | 186.58 | 191.35 | 2026-01-01 |  | NÃO ENCONTRADO
MATERIAL | 35277 | CAIXA DE GORDURA EM PVC, DIAMETRO MINIMO 300 MM, DIAMETRO DE SAIDA 100 MM, CAPACIDADE APROXIMADA 18 LITROS, COM TAMPA E CESTO | UN | CR | 569.43 | 397.38 | 2026-01-01 |  | NÃO ENCONTRADO
MATERIAL | 10521 | CAIXA DE INCENDIO/ABRIGO PARA MANGUEIRA, DE EMBUTIR/INTERNA, COM 75 X 45 X 17 CM, EM CHAPA DE ACO, PORTA COM VENTILACAO, VISOR COM A INSCRICAO "INCENDIO", SUPORTE/CESTA INTERNA PARA A MANGUEIRA, PINTURA ELETROSTATICA VERMELHA | UN | CR | 286.36 | 403.25 | 2026-01-01 |  | NÃO ENCONTRADO
MATERIAL | 10885 | CAIXA DE INCENDIO/ABRIGO PARA MANGUEIRA, DE EMBUTIR/INTERNA, COM 90 X 60 X 17 CM, EM CHAPA DE ACO, PORTA COM VENTILACAO, VISOR COM A INSCRICAO "INCENDIO", SUPORTE/CESTA INTERNA PARA A MANGUEIRA, PINTURA ELETROSTATICA VERMELHA | UN | CR | 362.21 | 510.07 | 2026-01-01 |  | NÃO ENCONTRADO
MATERIAL | 20962 | CAIXA DE INCENDIO/ABRIGO PARA MANGUEIRA, DE SOBREPOR/EXTERNA, COM 75 X 45 X 17 CM, EM CHAPA DE ACO, PORTA COM VENTILACAO, VISOR COM A INSCRICAO "INCENDIO", SUPORTE/CESTA INTERNA PARA A MANGUEIRA, PINTURA ELETROSTATICA VERMELHA | UN | C | 300 | 422.46 | 2026-01-01 |  | NÃO ENCONTRADO
MATERIAL | 20963 | CAIXA DE INCENDIO/ABRIGO PARA MANGUEIRA, DE SOBREPOR/EXTERNA, COM 90 X 60 X 17 CM, EM CHAPA DE ACO, PORTA COM VENTILACAO, VISOR COM A INSCRICAO "INCENDIO", SUPORTE/CESTA INTERNA PARA A MANGUEIRA, PINTURA ELETROSTATICA VERMELHA | UN | CR | 366.47 | 516.07 | 2026-01-01 |  | NÃO ENCONTRADO
MATERIAL | 34643 | CAIXA DE INSPECAO PARA ATERRAMENTO E PARA RAIOS, EM POLIPROPILENO, DIAMETRO = 300 MM X ALTURA = 400 MM (INCLUIDA TAMPA SEM ESCOTILHA) | UN | CR | 65.58 | 45.76 | 2026-01-01 |  | 65.58 | IGUAL A CPU
MATERIAL | 41480 | CAIXA DE INSPECAO PARA ATERRAMENTO OU OUTRO USO, EM PVC, DN = 250 X 250 MM (INCLUIDA TAMPA EM FERRO FUNDIDO SEM ESCOTILHA) | UN | CR | 76.04 | 53.06 | 2026-01-01 |  | NÃO ENCONTRADO
MATERIAL | 41474 | CAIXA DE INSPECAO PARA ATERRAMENTO OU OUTRO USO, EM PVC, DN = 300 X *300* MM (INCLUIDA TAMPA EM FERRO FUNDIDO SEM ESCOTILHA) | UN | CR | 121.46 | 84.76 | 2026-01-01 |  | NÃO ENCONTRADO
MATERIAL | 41475 | CAIXA DE INSPECAO PARA ATERRAMENTO OU OUTRO USO, EM PVC, DN = 300 X 250 MM (INCLUIDA TAMPA EM FERRO FUNDIDO SEM ESCOTILHA) | UN | CR | 103.64 | 72.32 | 2026-01-01 |  | NÃO ENCONTRADO
MATERIAL | 41476 | CAIXA DE INSPECAO PARA ATERRAMENTO OU OUTRO USO, EM PVC, DN = 300 X 600 MM (INCLUIDA TAMPA EM FERRO FUNDIDO SEM ESCOTILHA) | UN | CR | 226.93 | 158.36 | 2026-01-01 |  | NÃO ENCONTRADO
MATERIAL | 2555 | CAIXA DE LUZ "3 X 3" EM ACO ESMALTADA | UN | CR | 1.42 | 1.29 | 2026-01-01 |  | NÃO ENCONTRADO
MATERIAL | 2556 | CAIXA DE LUZ "4 X 2" EM ACO ESMALTADA | UN | CR | 1.47 | 1.33 | 2026-01-01 |  | NÃO ENCONTRADO
MATERIAL | 2557 | CAIXA DE LUZ "4 X 4" EM ACO ESMALTADA | UN | CR | 3.11 | 2.82 | 2026-01-01 |  | NÃO ENCONTRADO
MATERIAL | 10569 | CAIXA DE PASSAGEM / DERIVACAO / LUZ, OCTOGONAL 4 X4, EM ACO ESMALTADA, COM FUNDO MOVEL SIMPLES (FMS) | UN | CR | 3.11 | 2.82 | 2026-01-01 |  | 3.11 | IGUAL A CPU
MATERIAL | 39810 | CAIXA DE PASSAGEM ELETRICA DE PAREDE, DE EMBUTIR, EM PVC, COM TAMPA APARAFUSADA, DIMENSOES 120 X 120 X *75* MM | UN | CR | 74.02 | 32.62 | 2026-01-01 |  | NÃO ENCONTRADO
MATERIAL | 39811 | CAIXA DE PASSAGEM ELETRICA DE PAREDE, DE EMBUTIR, EM PVC, COM TAMPA APARAFUSADA, DIMENSOES 150 X 150 X *75* MM | UN | CR | 90.54 | 39.9 | 2026-01-01 |  | NÃO ENCONTRADO
MATERIAL | 39812 | CAIXA DE PASSAGEM ELETRICA DE PAREDE, DE EMBUTIR, EM PVC, COM TAMPA APARAFUSADA, DIMENSOES 200 X 200 X *90* MM | UN | CR | 148.87 | 65.6 | 2026-01-01 |  | NÃO ENCONTRADO
MATERIAL | 43096 | CAIXA DE PASSAGEM ELETRICA DE PAREDE, DE EMBUTIR, EM TERMOPLASTICO / PVC, COM TAMPA APARAFUSADA, DIMENSOES 400 X 400 X *120* MM | UN | CR | 493.47 | 217.46 | 2026-01-01 |  | NÃO ENCONTRADO
MATERIAL | 43102 | CAIXA DE PASSAGEM ELETRICA DE PAREDE, DE SOBREPOR, EM PVC, COM TAMPA APARAFUSADA, DIMENSOES 300 X 300 X *100* MM | UN | CR | 300.06 | 132.23 | 2026-01-01 |  | NÃO ENCONTRADO
MATERIAL | 43103 | CAIXA DE PASSAGEM ELETRICA DE PAREDE, DE SOBREPOR, EM PVC, COM TAMPA APARAFUSADA, DIMENSOES, 400 X 400 X *120* MM | UN | CR | 441.84 | 194.71 | 2026-01-01 |  | NÃO ENCONTRADO
MATERIAL | 43098 | CAIXA DE PASSAGEM ELETRICA DE PAREDE, DE SOBREPOR, EM TERMOPLASTICO / PVC, COM TAMPA APARAFUSADA, DIMENSOES 200 X 200 X *100* MM | UN | CR | 167.16 | 73.66 | 2026-01-01 |  | NÃO ENCONTRADO
MATERIAL | 43097 | CAIXA DE PASSAGEM ELETRICA DE PAREDE, DE SOBREPOR, EM TERMOPLASTICO / PVC, COM TAMPA APARAFUSADA, DIMENSOES, 150 X 150 X *100* MM | UN | CR | 99.03 | 43.64 | 2026-01-01 |  | NÃO ENCONTRADO
MATERIAL | 43104 | CAIXA DE PASSAGEM ELETRICA, PARA PISO, EM PVC, DIMENSOES DE 3/4" A 4" | UN | CR | 1171.42 | 516.23 | 2026-01-01 |  | NÃO ENCONTRADO
MATERIAL | 39771 | CAIXA DE PASSAGEM METALICA DE SOBREPOR COM TAMPA PARAFUSADA, DIMENSOES 20 X 20 X 10 CM | UN | CR | 29.88 | 27.09 | 2026-01-01 |  | NÃO ENCONTRADO
MATERIAL | 39772 | CAIXA DE PASSAGEM METALICA DE SOBREPOR COM TAMPA PARAFUSADA, DIMENSOES 30 X 30 X 10 CM | UN | CR | 58.74 | 53.26 | 2026-01-01 |  | NÃO ENCONTRADO
MATERIAL | 39773 | CAIXA DE PASSAGEM METALICA DE SOBREPOR COM TAMPA PARAFUSADA, DIMENSOES 40 X 40 X 15 CM | UN | CR | 94.41 | 85.6 | 2026-01-01 |  | NÃO ENCONTRADO
MATERIAL | 39774 | CAIXA DE PASSAGEM METALICA DE SOBREPOR COM TAMPA PARAFUSADA, DIMENSOES 50 X 50 X 15 CM | UN | CR | 141.22 | 128.04 | 2026-01-01 |  | NÃO ENCONTRADO
MATERIAL | 39775 | CAIXA DE PASSAGEM METALICA DE SOBREPOR COM TAMPA PARAFUSADA, DIMENSOES 60 X 60 X 20 CM | UN | CR | 188.47 | 170.89 | 2026-01-01 |  | NÃO ENCONTRADO
MATERIAL | 39776 | CAIXA DE PASSAGEM METALICA DE SOBREPOR COM TAMPA PARAFUSADA, DIMENSOES 70 X 70 X 20 CM | UN | CR | 227.77 | 206.52 | 2026-01-01 |  | NÃO ENCONTRADO
MATERIAL | 39777 | CAIXA DE PASSAGEM METALICA DE SOBREPOR COM TAMPA PARAFUSADA, DIMENSOES 80 X 80 X 20 CM | UN | CR | 288.69 | 261.76 | 2026-01-01 |  | NÃO ENCONTRADO
MATERIAL | 20254 | CAIXA DE PASSAGEM METALICA, DE SOBREPOR, COM TAMPA APARAFUSADA, DIMENSOES 15 X 15 X *10* CM | UN | CR | 20.95 | 19 | 2026-01-01 |  | NÃO ENCONTRADO
MATERIAL | 20253 | CAIXA DE PASSAGEM METALICA, DE SOBREPOR, COM TAMPA APARAFUSADA, DIMENSOES 35 X 35 X *12* CM | UN | CR | 68.81 | 62.39 | 2026-01-01 |  | NÃO ENCONTRADO
MATERIAL | 1872 | CAIXA DE PASSAGEM, EM PVC, DE 4" X 2", PARA ELETRODUTO FLEXIVEL CORRUGADO | UN | CR | 3.1 | 1.93 | 2026-01-01 |  | NÃO ENCONTRADO
MATERIAL | 1873 | CAIXA DE PASSAGEM, EM PVC, DE 4" X 4", PARA ELETRODUTO FLEXIVEL CORRUGADO | UN | CR | 6.17 | 3.84 | 2026-01-01 |  | 6.17 | IGUAL A CPU
MATERIAL | 14055 | CAIXA DE PASSAGEM/ LUZ / TELEFONIA, DE EMBUTIR, EM CHAPA DE ACO GALVANIZADO, DIMENSOES 120 X 120 X *12* CM (PADRAO CONCESSIONARIA LOCAL) | UN | CR | 628.78 | 570.12 | 2026-01-01 |  | NÃO ENCONTRADO
MATERIAL | 11247 | CAIXA DE PASSAGEM/ LUZ / TELEFONIA, DE EMBUTIR, EM CHAPA DE ACO GALVANIZADO, DIMENSOES 150 X 150 X 15 CM (PADRAO CONCESSIONARIA LOCAL) | UN | CR | 1323.09 | 1199.66 | 2026-01-01 |  | NÃO ENCONTRADO
MATERIAL | 11250 | CAIXA DE PASSAGEM/ LUZ / TELEFONIA, DE EMBUTIR, EM CHAPA DE ACO GALVANIZADO, DIMENSOES 20 X 20 X *12* CM (PADRAO CONCESSIONARIA LOCAL) | UN | CR | 56.96 | 51.65 | 2026-01-01 |  | NÃO ENCONTRADO
MATERIAL | 11249 | CAIXA DE PASSAGEM/ LUZ / TELEFONIA, DE EMBUTIR, EM CHAPA DE ACO GALVANIZADO, DIMENSOES 200 X 200 X 20 CM (PADRAO CONCESSIONARIA LOCAL) | UN | CR | 2584.46 | 2343.37 | 2026-01-01 |  | NÃO ENCONTRADO
MATERIAL | 11251 | CAIXA DE PASSAGEM/ LUZ / TELEFONIA, DE EMBUTIR, EM CHAPA DE ACO GALVANIZADO, DIMENSOES 40 X 40 X *12* CM (PADRAO CONCESSIONARIA LOCAL) | UN | CR | 126.17 | 114.4 | 2026-01-01 |  | NÃO ENCONTRADO
MATERIAL | 11253 | CAIXA DE PASSAGEM/ LUZ / TELEFONIA, DE EMBUTIR, EM CHAPA DE ACO GALVANIZADO, DIMENSOES 60 X 60 X *12* CM (PADRAO CONCESSIONARIA LOCAL) | UN | CR | 209.08 | 189.57 | 2026-01-01 |  | NÃO ENCONTRADO
MATERIAL | 11255 | CAIXA DE PASSAGEM/ LUZ / TELEFONIA, DE EMBUTIR, EM CHAPA DE ACO GALVANIZADO, DIMENSOES 80 X 80 X *12* CM (PADRAO CONCESSIONARIA LOCAL) | UN | CR | 312.57 | 283.41 | 2026-01-01 |  | NÃO ENCONTRADO
MATERIAL | 11256 | CAIXA DE PASSAGEM/ LUZ / TELEFONIA, DE SOBREPOR, EM CHAPA DE ACO GALVANIZADO, DIMENSOES 80 X 80 X *12* CM (PADRAO CONCESSIONARIA LOCAL) | UN | CR | 391.52 | 355 | 2026-01-01 |  | NÃO ENCONTRADO
MATERIAL | 39693 | CAIXA DE PROTECAO EXTERNA PARA MEDIDOR HOROSAZONAL, DE BAIXA TENSAO, COM MODULO, EM CHAPA DE ACO (PADRAO DA CONCESSIONARIA LOCAL) | UN | CR | 2458.97 | 2229.58 | 2026-01-01 |  | NÃO ENCONTRADO
MATERIAL | 39692 | CAIXA DE PROTECAO PARA TRANSFORMADOR CORRENTE, EM CHAPA DE ACO 18 USG (PADRAO DA CONCESSIONARIA LOCAL) | UN | CR | 786.81 | 713.41 | 2026-01-01 |  | NÃO ENCONTRADO
MATERIAL | 1062 | CAIXA INTERNA/EXTERNA DE MEDICAO PARA 1 MEDIDOR TRIFASICO, COM VISOR, EM CHAPA DE ACO 18 USG (PADRAO DA CONCESSIONARIA LOCAL) | UN | CR | 249.35 | 226.09 | 2026-01-01 |  | 249.35 | IGUAL A CPU
MATERIAL | 39686 | CAIXA INTERNA/EXTERNA DE MEDICAO PARA 4 MEDIDORES MONOFASICOS, COM VISOR, EM CHAPA DE ACO 18 USG (PADRAO DA CONCESSIONARIA LOCAL) | UN | CR | 403.76 | 366.09 | 2026-01-01 |  | NÃO ENCONTRADO
MATERIAL | 43095 | CAIXA MODULAR PARA MEDIDOR DE ENERGIA AGRUPADA, EM POLICARBONATO / TERMOPLASTICO, COM SUPORTE PARA DISJUNTOR (PADRAO DA CONCESSIONARIA LOCAL) | UN | CR | 325.17 | 143.3 | 2026-01-01 |  | NÃO ENCONTRADO
MATERIAL | 1871 | CAIXA OCTOGONAL DE FUNDO MOVEL, EM PVC, DE 3" X 3", PARA ELETRODUTO FLEXIVEL CORRUGADO | UN | CR | 5.55 | 3.45 | 2026-01-01 |  | NÃO ENCONTRADO
MATERIAL | 12001 | CAIXA OCTOGONAL DE FUNDO MOVEL, EM PVC, DE 4" X 4", PARA ELETRODUTO FLEXIVEL CORRUGADO | UN | CR | 8.02 | 4.99 | 2026-01-01 |  | NÃO ENCONTRADO
MATERIAL | 11882 | CAIXA PARA HIDROMETRO CONCRETO PRE MOLDADO, *0,24 M X 0,45 M X 0,30* M (L X C X A) | UN | CR | 133.9 | 137.32 | 2026-01-01 |  | NÃO ENCONTRADO
MATERIAL | 1068 | CAIXA PARA MEDICAO COLETIVA TIPO L, PADRAO BIFASICO OU TRIFASICO, PARA ATE 4 MEDIDORES, SEM BARRAMENTO E COM PORTAS INFERIOR E SUPERIOR | UN | CR | 1644.75 | 1491.32 | 2026-01-01 |  | NÃO ENCONTRADO
MATERIAL | 39690 | CAIXA PARA MEDICAO COLETIVA TIPO M, PADRAO BIFASICO OU TRIFASICO, PARA ATE 8 MEDIDORES, SEM BARRAMENTO E COM PORTAS INFERIOR E SUPERIOR | UN | CR | 2759.35 | 2501.94 | 2026-01-01 |  | NÃO ENCONTRADO
MATERIAL | 39691 | CAIXA PARA MEDICAO COLETIVA TIPO N, PADRAO BIFASICO OU TRIFASICO, PARA ATE 12 MEDIDORES, SEM BARRAMENTO E COM PORTAS INFERIOR E SUPERIOR | UN | CR | 3470.49 | 3146.74 | 2026-01-01 |  | NÃO ENCONTRADO
MATERIAL | 39808 | CAIXA PARA MEDIDOR MONOFASICO, EM POLICARBONATO / TERMOPLASTICO, PARA ALOJAR 1 DISJUNTOR (PADRAO DA CONCESSIONARIA LOCAL) | UN | CR | 169.77 | 74.81 | 2026-01-01 |  | 169.77 | IGUAL A CPU
MATERIAL | 39809 | CAIXA PARA MEDIDOR POLIFASICO, EM POLICARBONATO / TERMOPLASTICO, PARA ALOJAR 1 DISJUNTOR (PADRAO DA CONCESSIONARIA LOCAL) | UN | CR | 402.66 | 177.45 | 2026-01-01 |  | NÃO ENCONTRADO
MATERIAL | 43439 | CAIXA PRE-MOLDADA PARA BOCA DE LOBO, EM CONCRETO ARMADO, COM FCK DE 25 MPA, COM DIMENSOES 1,10 X 0,65 X 1,00 M (COMPRIMENTO X LARGURA X ALTURA) | UN | CR | 614.63 | 630.35 | 2026-01-01 |  | NÃO ENCONTRADO
MATERIAL | 5103 | CAIXA SIFONADA PVC, 100 X 100 X 50 MM, COM GRELHA REDONDA, BRANCA | UN | CR | 36.05 | 25.15 | 2026-01-01 |  | 36.05 | IGUAL A CPU
MATERIAL | 11880 | CAIXA SIFONADA PVC, 250 X 230 X 75 MM, COM TAMPA CEGA QUADRADA, BRANCA | UN | CR | 151.62 | 105.81 | 2026-01-01 |  | NÃO ENCONTRADO
MATERIAL | 11714 | CAIXA SIFONADA, PVC, 150 X *185* X 75 MM, COM GRELHA QUADRADA, BRANCA | UN | CR | 103.29 | 72.08 | 2026-01-01 |  | 103.29 | IGUAL A CPU
MATERIAL | 11712 | CAIXA SIFONADA, PVC, 150 X 150 X 50 MM, COM GRELHA QUADRADA, BRANCA (NBR 5688) | UN | C | 67.45 | 47.07 | 2026-01-01 |  | 67.45 | IGUAL A CPU
MATERIAL | 11717 | CAIXA SIFONADA, PVC, 150 X 150 X 50 MM, COM GRELHA REDONDA, BRANCA | UN | CR | 81.31 | 56.74 | 2026-01-01 |  | NÃO ENCONTRADO
MATERIAL | 1106 | CAL HIDRATADA CH-I PARA ARGAMASSAS | KG | C | 1.6 | 1.14 | 2026-01-01 |  | 1.6 | IGUAL A CPU
MATERIAL | 11161 | CAL HIDRATADA PARA PINTURA | KG | CR | 2.67 | 1.9 | 2026-01-01 |  | NÃO ENCONTRADO
MATERIAL | 1107 | CAL VIRGEM COMUM PARA ARGAMASSAS (NBR 6453) | KG | CR | 1.36 | 0.97 | 2026-01-01 |  | NÃO ENCONTRADO
MATERIAL | 44479 | CALCARIO DOLOMITICO A (POSTO PEDREIRA/FORNECEDOR, SEM FRETE) | KG | CR | 0.28 | 0.12 | 2026-01-01 |  | NÃO ENCONTRADO
MAO DE OBRA | 4759 | CALCETEIRO / RASTELEIRO (HORISTA) | H | CR | 20.96 | 26.01 | 2026-01-01 |  | NÃO ENCONTRADO
MAO DE OBRA | 41068 | CALCETEIRO / RASTELEIRO (MENSALISTA) | MES | CR | 3731.66 | 4560.54 | 2026-01-01 |  | NÃO ENCONTRADO
MATERIAL | 12618 | CALHA / PERFIL PLUVIAL DE PVC, DIAMETRO ENTRE *119 E 170* MM, COMPRIMENTO DE 3 M, PARA DRENAGEM PLUVIAL PREDIAL | UN | CR | 186.76 | 200.54 | 2026-01-01 |  | NÃO ENCONTRADO
MATERIAL | 1108 | CALHA MOLDURA AMERICANA DE CHAPA DE ACO GALVANIZADA NUM 26, CORTE 33 CM | M | CR | 26.82 | 24.32 | 2026-01-01 |  | NÃO ENCONTRADO
MATERIAL | 1117 | CALHA PARA AGUA FURTADA DE CHAPA DE ACO GALVANIZADA NUM 26, CORTE 40 CM | M | CR | 27.03 | 24.51 | 2026-01-01 |  | NÃO ENCONTRADO
MATERIAL | 1118 | CALHA PARA AGUA FURTADA DE CHAPA DE ACO GALVANIZADA NUM 26, CORTE 50 CM | M | CR | 31.95 | 28.97 | 2026-01-01 |  | NÃO ENCONTRADO
MATERIAL | 1110 | CALHA PLATIBANDA DE CHAPA DE ACO GALVANIZADA NUM 26, CORTE 45 CM | M | CR | 31.95 | 28.97 | 2026-01-01 |  | NÃO ENCONTRADO
MATERIAL | 40784 | CALHA QUADRADA DE CHAPA DE ACO GALVANIZADA NUM 24, CORTE 100 CM | M | CR | 88.12 | 79.9 | 2026-01-01 |  | NÃO ENCONTRADO
MATERIAL | 40782 | CALHA QUADRADA DE CHAPA DE ACO GALVANIZADA NUM 24, CORTE 33 CM | M | CR | 34.58 | 31.35 | 2026-01-01 |  | NÃO ENCONTRADO
MATERIAL | 40783 | CALHA QUADRADA DE CHAPA DE ACO GALVANIZADA NUM 24, CORTE 50 CM | M | CR | 45.05 | 40.84 | 2026-01-01 |  | NÃO ENCONTRADO
MATERIAL | 1109 | CALHA QUADRADA DE CHAPA DE ACO GALVANIZADA NUM 26, CORTE 33 CM | M | CR | 26.82 | 24.32 | 2026-01-01 |  | NÃO ENCONTRADO
MATERIAL | 1119 | CALHA QUADRADA DE CHAPA DE ACO GALVANIZADA NUM 28, CORTE 25 CM | M | CR | 17.29 | 15.67 | 2026-01-01 |  | NÃO ENCONTRADO
MATERIAL | 13115 | CALHA/CANALETA DE CONCRETO SIMPLES, TIPO MEIA CANA, DIAMETRO DE 20 CM, PARA AGUA PLUVIAL | M | CR | 23.72 | 29.73 | 2026-01-01 |  | NÃO ENCONTRADO
MATERIAL | 10541 | CALHA/CANALETA DE CONCRETO SIMPLES, TIPO MEIA CANA, DIAMETRO DE 30 CM, PARA AGUA PLUVIAL | M | CR | 28.98 | 36.33 | 2026-01-01 |  | NÃO ENCONTRADO
MATERIAL | 10542 | CALHA/CANALETA DE CONCRETO SIMPLES, TIPO MEIA CANA, DIAMETRO DE 40 CM, PARA AGUA PLUVIAL | M | CR | 37.9 | 47.51 | 2026-01-01 |  | NÃO ENCONTRADO
MATERIAL | 10543 | CALHA/CANALETA DE CONCRETO SIMPLES, TIPO MEIA CANA, DIAMETRO DE 50 CM, PARA AGUA PLUVIAL | M | CR | 61.49 | 77.08 | 2026-01-01 |  | NÃO ENCONTRADO
MATERIAL | 10544 | CALHA/CANALETA DE CONCRETO SIMPLES, TIPO MEIA CANA, DIAMETRO DE 60 CM, PARA AGUA PLUVIAL | M | CR | 79.54 | 99.7 | 2026-01-01 |  | NÃO ENCONTRADO
MATERIAL | 10545 | CALHA/CANALETA DE CONCRETO SIMPLES, TIPO MEIA CANA, DIAMETRO DE 80 CM, PARA AGUA PLUVIAL | M | CR | 148.64 | 186.32 | 2026-01-01 |  | NÃO ENCONTRADO
MATERIAL | 38365 | CAMADA SEPARADORA DE FILME DE POLIETILENO 20 A 25 MICRA | M2 | CR | 1.89 | 2.18 | 2026-01-01 |  | NÃO ENCONTRADO
EQUIPAMENTO (AQUISIÇÃO) | 44056 | CAMINHAO TOCO, PESO BRUTO TOTAL 10700 KG, CARGA UTIL MAXIMA 7400 KG, DISTANCIA ENTRE EIXOS 4,00 M, POTENCIA 175 CV (INCLUI CABINE E CHASSI, NAO INCLUI CARROCERIA) | UN | CR |  | 488284.66 | 2026-01-01 |  | NÃO ENCONTRADO
EQUIPAMENTO (AQUISIÇÃO) | 44057 | CAMINHAO TOCO, PESO BRUTO TOTAL 13200 KG, CARGA UTIL MAXIMA 9200 KG, DISTANCIA ENTRE EIXOS 3,31 M, POTENCIA 175 CV (INCLUI CABINE E CHASSI, NAO INCLUI CARROCERIA) | UN | C |  | 521150 | 2026-01-01 |  | NÃO ENCONTRADO
EQUIPAMENTO (AQUISIÇÃO) | 37754 | CAMINHAO TOCO, PESO BRUTO TOTAL 14300 KG, CARGA UTIL MAXIMA 9480 KG, DISTANCIA ENTRE EIXOS 4,80 M, POTENCIA 185 CV (INCLUI CABINE E CHASSI, NAO INCLUI CARROCERIA) | UN | CR |  | 538803.38 | 2026-01-01 |  | NÃO ENCONTRADO
EQUIPAMENTO (AQUISIÇÃO) | 44058 | CAMINHAO TOCO, PESO BRUTO TOTAL 16000 KG, CARGA UTIL MAXIMA 10830 KG, DISTANCIA ENTRE EIXOS 3,56 M, POTENCIA 226 CV (INCLUI CABINE E CHASSI, NAO INCLUI CARROCERIA) | UN | CR |  | 568100.45 | 2026-01-01 |  | NÃO ENCONTRADO
EQUIPAMENTO (AQUISIÇÃO) | 37752 | CAMINHAO TOCO, PESO BRUTO TOTAL 16000 KG, CARGA UTIL MAXIMA 11030 KG, DISTANCIA ENTRE EIXOS 5,41 M, POTENCIA 185 CV (INCLUI CABINE E CHASSI, NAO INCLUI CARROCERIA) | UN | CR |  | 591575.65 | 2026-01-01 |  | NÃO ENCONTRADO
EQUIPAMENTO (AQUISIÇÃO) | 37758 | CAMINHAO TRUCADO, PESO BRUTO TOTAL 23000 KG, CARGA UTIL MAXIMA 15285 KG, DISTANCIA ENTRE EIXOS 4,80 M, POTENCIA 326 CV (INCLUI CABINE E CHASSI, NAO INCLUI CARROCERIA) | UN | CR |  | 745573.13 | 2026-01-01 |  | NÃO ENCONTRADO
EQUIPAMENTO (AQUISIÇÃO) | 44060 | CAMINHAO TRUCADO, PESO BRUTO TOTAL 23000 KG, CARGA UTIL MAXIMA 15460 KG, DISTANCIA ENTRE EIXOS 4,80 M, POTENCIA 286 CV (INCLUI CABINE E CHASSI, NAO INCLUI CARROCERIA) | UN | CR |  | 721158.92 | 2026-01-01 |  | NÃO ENCONTRADO
EQUIPAMENTO (AQUISIÇÃO) | 44061 | CAMINHAO TRUCADO, PESO BRUTO TOTAL 23000 KG, CARGA UTIL MAXIMA 16540 KG, DISTANCIA ENTRE EIXOS 4,80 M, POTENCIA 256 CV (INCLUI CABINE E CHASSI, NAO INCLUI CARROCERIA) | UN | CR |  | 707073.8 | 2026-01-01 |  | NÃO ENCONTRADO
EQUIPAMENTO (AQUISIÇÃO) | 1159 | CAMINHONETE COM MOTOR A DIESEL, POTENCIA *160* CV, CABINE DUPLA, 4X4 | UN | C | 290543.33 | 290543.33 | 2026-01-01 |  | NÃO ENCONTRADO
MATERIAL | 12114 | CAMPAINHA ALTA POTENCIA 110V / 220V, DIAMETRO 150 MM | UN | CR | 204.97 | 147.31 | 2026-01-01 |  | NÃO ENCONTRADO
MATERIAL | 38106 | CAMPAINHA CIGARRA 127 V / 220 V (APENAS MODULO) | UN | CR | 27.85 | 20.02 | 2026-01-01 |  | NÃO ENCONTRADO
MATERIAL | 38085 | CAMPAINHA CIGARRA 127 V / 220 V, CONJUNTO MONTADO PARA EMBUTIR 4" X 2" (PLACA + SUPORTE + MODULO) | UN | CR | 32.9 | 23.65 | 2026-01-01 |  | NÃO ENCONTRADO
MATERIAL | 659 | CANALETA DE CONCRETO 14 X 19 X 19 CM (CLASSE C - NBR 6136) | UN | CR | 3.42 | 2.78 | 2026-01-01 |  | NÃO ENCONTRADO
MATERIAL | 660 | CANALETA DE CONCRETO 19 X 19 X 19 CM (CLASSE C - NBR 6136) | UN | CR | 4.1 | 3.33 | 2026-01-01 |  | NÃO ENCONTRADO
MATERIAL | 658 | CANALETA DE CONCRETO 9 X 19 X 19 CM (CLASSE C - NBR 6136) | UN | CR | 2.31 | 1.88 | 2026-01-01 |  | NÃO ENCONTRADO
MATERIAL | 38599 | CANALETA DE CONCRETO ESTRUTURAL 14 X 19 X 29 CM, FBK 14 MPA (NBR 6136) | UN | CR | 7.12 | 5.79 | 2026-01-01 |  | NÃO ENCONTRADO
MATERIAL | 38596 | CANALETA DE CONCRETO ESTRUTURAL 14 X 19 X 29 CM, FBK 4,5 MPA (NBR 6136) | UN | CR | 5.91 | 4.81 | 2026-01-01 |  | NÃO ENCONTRADO
MATERIAL | 38600 | CANALETA DE CONCRETO ESTRUTURAL 14 X 19 X 39 CM, FBK 14 MPA (NBR 6136) | UN | CR | 7.55 | 6.14 | 2026-01-01 |  | NÃO ENCONTRADO
MATERIAL | 38597 | CANALETA DE CONCRETO ESTRUTURAL 14 X 19 X 39 CM, FBK 4,5 MPA (NBR 6136) | UN | CR | 5.95 | 4.84 | 2026-01-01 |  | NÃO ENCONTRADO
MATERIAL | 38548 | CANALETA ESTRUTURAL CERAMICA DE 14 X 19 X 19 CM (L X A X C) E 6,0 MPA | UN | CR | 2.47 | 1.84 | 2026-01-01 |  | NÃO ENCONTRADO
MATERIAL | 34649 | CANALETA ESTRUTURAL CERAMICA DE 14 X 19 X 29 CM (L X A X C) E 6,0 MPA | UN | CR | 3.62 | 2.69 | 2026-01-01 |  | NÃO ENCONTRADO
MATERIAL | 34655 | CANALETA ESTRUTURAL CERAMICA DE 14 X 19 X 39 CM (L X A X C) E 6,0 MPA | UN | CR | 5.32 | 3.96 | 2026-01-01 |  | NÃO ENCONTRADO
MATERIAL | 40607 | CANOPLA ACABAMENTO CROMADO PARA INSTALACAO DE SPRINKLER, SOB FORRO, 15 MM | UN | CR | 5.72 | 5.99 | 2026-01-01 |  | NÃO ENCONTRADO
MATERIAL | 567 | CANTONEIRA (ABAS IGUAIS) EM ACO CARBONO, 25,4 MM X 3,17 MM (L X E), 1,27KG/M | M | CR | 13.3 | 11.72 | 2026-01-01 |  | NÃO ENCONTRADO
MATERIAL | 574 | CANTONEIRA (ABAS IGUAIS) EM ACO CARBONO, 38,1 MM X 3,17 MM (L X E), 3,48 KG/M | M | CR | 34.97 | 30.8 | 2026-01-01 |  | NÃO ENCONTRADO
MATERIAL | 568 | CANTONEIRA (ABAS IGUAIS) EM ACO CARBONO, 50,8 MM X 9,53 MM (L X E), 6,99 KG/M | M | CR | 73.69 | 64.91 | 2026-01-01 |  | NÃO ENCONTRADO
MATERIAL | 4777 | CANTONEIRA ACO ABAS IGUAIS (QUALQUER BITOLA), ESPESSURA ENTRE 1/8" E 1/4" | KG | CR |  | 8.02 | 2026-01-01 |  | NÃO ENCONTRADO
MATERIAL | 592 | CANTONEIRA EM ALUMINIO, ABAS IGUAIS, LARGURA DE 25,40 MM (1"), ESPESSURA DE 3,17 MM (1/8") E PESO LINEAR DE APROXIMADAMENTE 0,408 KG/M | KG | C |  | 37 | 2026-01-01 |  | NÃO ENCONTRADO
MATERIAL | 586 | CANTONEIRA EM ALUMINIO, ABAS IGUAIS, LARGURA DE 25,40 MM (1"), ESPESSURA DE 4,76 MM (3/16") E PESO LINEAR DE APROXIMADAMENTE 0,593 KG/M | M | CR |  | 21.75 | 2026-01-01 |  | NÃO ENCONTRADO
MATERIAL | 588 | CANTONEIRA EM ALUMINIO, ABAS IGUAIS, LARGURA DE 31,75 MM (1 1/4"), ESPESSURA DE 4,76 MM (3/16") E PESO LINEAR DE APROXIMADAMENTE 0,755 KG/M | M | CR |  | 34.41 | 2026-01-01 |  | NÃO ENCONTRADO
MATERIAL | 591 | CANTONEIRA EM ALUMINIO, ABAS IGUAIS, LARGURA DE 38,10 MM (1 1/2"), ESPESSURA DE 4,76 MM (3/16") E PESO LINEAR DE APROXIMADAMENTE 0,915 KG/M | KG | CR |  | 34.53 | 2026-01-01 |  | NÃO ENCONTRADO
MATERIAL | 584 | CANTONEIRA EM ALUMINIO, ABAS IGUAIS, LARGURA DE 50,80 MM (2"), ESPESSURA DE 3,17 MM (1/8") E PESO LINEAR DE APROXIMADAMENTE 0,842 KG/M | M | CR |  | 36.75 | 2026-01-01 |  | 36.75 | 36.75
MATERIAL | 589 | CANTONEIRA EM ALUMINIO, ABAS IGUAIS, LARGURA DE 50,80 MM (2"), ESPESSURA DE 6,35 MM (1/4") E PESO LINEAR DE APROXIMADAMENTE 1,630 KG/M | M | CR |  | 58.16 | 2026-01-01 |  | NÃO ENCONTRADO
MATERIAL | 1165 | CAP OU TAMPAO DE FERRO GALVANIZADO, COM ROSCA BSP, DE 1 1/2" | UN | CR |  | 20 | 2026-01-01 |  | NÃO ENCONTRADO
MATERIAL | 1164 | CAP OU TAMPAO DE FERRO GALVANIZADO, COM ROSCA BSP, DE 1 1/4" | UN | CR |  | 16.2 | 2026-01-01 |  | NÃO ENCONTRADO
MATERIAL | 1170 | CAP OU TAMPAO DE FERRO GALVANIZADO, COM ROSCA BSP, DE 1" | UN | CR |  | 10.61 | 2026-01-01 |  | NÃO ENCONTRADO
MATERIAL | 1162 | CAP OU TAMPAO DE FERRO GALVANIZADO, COM ROSCA BSP, DE 1/2" | UN | CR |  | 5.63 | 2026-01-01 |  | NÃO ENCONTRADO
MATERIAL | 12395 | CAP OU TAMPAO DE FERRO GALVANIZADO, COM ROSCA BSP, DE 1/4" | UN | CR |  | 5.47 | 2026-01-01 |  | NÃO ENCONTRADO
MATERIAL | 1169 | CAP OU TAMPAO DE FERRO GALVANIZADO, COM ROSCA BSP, DE 2 1/2" | UN | CR |  | 52.1 | 2026-01-01 |  | NÃO ENCONTRADO
MATERIAL | 1166 | CAP OU TAMPAO DE FERRO GALVANIZADO, COM ROSCA BSP, DE 2" | UN | CR |  | 28.89 | 2026-01-01 |  | NÃO ENCONTRADO
MATERIAL | 1168 | CAP OU TAMPAO DE FERRO GALVANIZADO, COM ROSCA BSP, DE 3" | UN | CR |  | 74.28 | 2026-01-01 |  | NÃO ENCONTRADO
MATERIAL | 1163 | CAP OU TAMPAO DE FERRO GALVANIZADO, COM ROSCA BSP, DE 3/4" | UN | CR |  | 7.28 | 2026-01-01 |  | NÃO ENCONTRADO
MATERIAL | 12396 | CAP OU TAMPAO DE FERRO GALVANIZADO, COM ROSCA BSP, DE 3/8" | UN | CR |  | 5.47 | 2026-01-01 |  | NÃO ENCONTRADO
MATERIAL | 1167 | CAP OU TAMPAO DE FERRO GALVANIZADO, COM ROSCA BSP, DE 4" | UN | CR |  | 124.24 | 2026-01-01 |  | NÃO ENCONTRADO
MATERIAL | 36331 | CAP PPR DN 20 MM, PARA AGUA QUENTE PREDIAL | UN | CR | 2.93 | 2.7 | 2026-01-01 |  | NÃO ENCONTRADO
MATERIAL | 36346 | CAP PPR DN 25 MM, PARA AGUA QUENTE PREDIAL | UN | CR | 4.38 | 4.05 | 2026-01-01 |  | NÃO ENCONTRADO
MATERIAL | 1202 | CAP PVC, ROSCAVEL, 1", PARA AGUA FRIA PREDIAL | UN | CR | 5.63 | 5.85 | 2026-01-01 |  | NÃO ENCONTRADO
MATERIAL | 1197 | CAP PVC, ROSCAVEL, 1/2", PARA AGUA FRIA PREDIAL | UN | CR | 1.98 | 2.06 | 2026-01-01 |  | NÃO ENCONTRADO
MATERIAL | 1198 | CAP PVC, ROSCAVEL, 3/4", PARA AGUA FRIA PREDIAL | UN | CR | 2.6 | 2.7 | 2026-01-01 |  | NÃO ENCONTRADO
MATERIAL | 20088 | CAP PVC, SERIE R, DN 100 MM, PARA ESGOTO PREDIAL | UN | CR | 14.37 | 15.43 | 2026-01-01 |  | NÃO ENCONTRADO
MATERIAL | 20089 | CAP PVC, SERIE R, DN 150 MM, PARA ESGOTO PREDIAL | UN | CR | 70.44 | 75.64 | 2026-01-01 |  | NÃO ENCONTRADO
MATERIAL | 20087 | CAP PVC, SERIE R, DN 75 MM, PARA ESGOTO PREDIAL | UN | CR | 11.89 | 12.77 | 2026-01-01 |  | NÃO ENCONTRADO
MATERIAL | 1191 | CAP PVC, SOLDAVEL, 20 MM, PARA AGUA FRIA PREDIAL | UN | CR | 1.41 | 1.47 | 2026-01-01 |  | NÃO ENCONTRADO
MATERIAL | 1185 | CAP PVC, SOLDAVEL, 25 MM, PARA AGUA FRIA PREDIAL | UN | CR | 1.41 | 1.47 | 2026-01-01 |  | NÃO ENCONTRADO
MATERIAL | 1189 | CAP PVC, SOLDAVEL, 32 MM, PARA AGUA FRIA PREDIAL | UN | CR | 2.31 | 2.41 | 2026-01-01 |  | NÃO ENCONTRADO
MATERIAL | 1193 | CAP PVC, SOLDAVEL, 40 MM, PARA AGUA FRIA PREDIAL | UN | CR | 4.45 | 4.63 | 2026-01-01 |  | NÃO ENCONTRADO
MATERIAL | 1194 | CAP PVC, SOLDAVEL, 50 MM, PARA AGUA FRIA PREDIAL | UN | CR | 8.03 | 8.35 | 2026-01-01 |  | NÃO ENCONTRADO
MATERIAL | 1195 | CAP PVC, SOLDAVEL, 60 MM, PARA AGUA FRIA PREDIAL | UN | CR | 13.51 | 14.06 | 2026-01-01 |  | NÃO ENCONTRADO
MATERIAL | 1204 | CAP PVC, SOLDAVEL, 75 MM, PARA AGUA FRIA PREDIAL | UN | CR | 23.64 | 24.6 | 2026-01-01 |  | NÃO ENCONTRADO
MATERIAL | 1200 | CAP PVC, SOLDAVEL, DN 100 MM, SERIE NORMAL, PARA ESGOTO PREDIAL | UN | CR | 10.8 | 11.6 | 2026-01-01 |  | NÃO ENCONTRADO
MATERIAL | 12909 | CAP PVC, SOLDAVEL, DN 50 MM, SERIE NORMAL, PARA ESGOTO PREDIAL | UN | CR | 5.01 | 5.38 | 2026-01-01 |  | NÃO ENCONTRADO
MATERIAL | 12910 | CAP PVC, SOLDAVEL, DN 75 MM, SERIE NORMAL, PARA ESGOTO PREDIAL | UN | CR | 9 | 9.66 | 2026-01-01 |  | NÃO ENCONTRADO
MATERIAL | 1207 | CAP, PVC PBA, JE, DN 100 / DE 110 MM, PARA REDE DE AGUA (NBR 10351) | UN | CR |  | 40.06 | 2026-01-01 |  | NÃO ENCONTRADO
MATERIAL | 1206 | CAP, PVC PBA, JE, DN 50 / DE 60 MM, PARA REDE DE AGUA (NBR 10351) | UN | CR |  | 10.04 | 2026-01-01 |  | NÃO ENCONTRADO
MATERIAL | 1183 | CAP, PVC PBA, JE, DN 75 / DE 85 MM, PARA REDE DE AGUA (NBR 10351) | UN | CR |  | 26.16 | 2026-01-01 |  | NÃO ENCONTRADO
MATERIAL | 42685 | CAP, PVC, JE, OCRE, DN 150 MM (CONEXAO PARA TUBO COLETOR DE ESGOTO) | UN | CR | 73 | 78.39 | 2026-01-01 |  | NÃO ENCONTRADO
MATERIAL | 42686 | CAP, PVC, JE, OCRE, DN 200 MM (CONEXAO PARA TUBO COLETOR DE ESGOTO) | UN | CR | 80.4 | 86.34 | 2026-01-01 |  | NÃO ENCONTRADO
MATERIAL | 12894 | CAPA PARA CHUVA EM PVC COM FORRO DE POLIESTER, COM CAPUZ (AMARELA OU AZUL) | UN | CR | 20.34 | 23.09 | 2026-01-01 |  | NÃO ENCONTRADO
MATERIAL | 12895 | CAPACETE DE SEGURANCA ABA FRONTAL COM SUSPENSAO DE POLIETILENO, SEM JUGULAR (CLASSE B) | UN | C | 13.66 | 15.5 | 2026-01-01 |  | NÃO ENCONTRADO
MATERIAL | 1631 | CAPACITOR TRIFASICO, POTENCIA 2,5 KVAR, TENSAO 220 V, FORNECIDO COM CAPA PROTETORA, RESISTOR INTERNO A UNIDADE CAPACITIVA | UN | CR | 198.7 | 150.28 | 2026-01-01 |  | NÃO ENCONTRADO
MATERIAL | 1633 | CAPACITOR TRIFASICO, POTENCIA 5 KVAR, TENSAO 220 V, FORNECIDO COM CAPA PROTETORA, RESISTOR INTERNO A UNIDADE CAPACITIVA | UN | CR | 337.6 | 255.33 | 2026-01-01 |  | NÃO ENCONTRADO
MATERIAL | 10818 | CAPIM BRAQUIARIA DECUMBENS/ BRAQUIARINHA, VC *70*% MINIMO | KG | CR | 52.57 | 59.14 | 2026-01-01 |  | NÃO ENCONTRADO
MATERIAL | 41410 | CAPTOR FRANKLIN (4 PONTAS), EM LATAO CROMADO, H = 300 MM, DUAS DESCIDAS | UN | CR | 60.27 | 79.83 | 2026-01-01 |  | NÃO ENCONTRADO
MATERIAL | 41411 | CAPTOR FRANKLIN (4 PONTAS), EM LATAO CROMADO, H = 300 MM, UMA DESCIDA | UN | CR | 54.64 | 72.38 | 2026-01-01 |  | NÃO ENCONTRADO
MATERIAL | 41412 | CAPTOR FRANKLIN (4 PONTAS), EM LATAO CROMADO, H = 350 MM, DUAS DESCIDAS | UN | CR | 105.69 | 139.99 | 2026-01-01 |  | NÃO ENCONTRADO
MATERIAL | 41413 | CAPTOR FRANKLIN (4 PONTAS), EM LATAO CROMADO, H=350 MM, UMA DESCIDA | UN | CR | 95.1 | 125.97 | 2026-01-01 |  | NÃO ENCONTRADO
MATERIAL | 39359 | CARENAGEM /TAMPA, EM PLASTICO, COR BRANCA, UTILIZADO EM KIT CHASSI METALICO PARA INSTAL. HIDRAULICA DE CUBA SIMPLES SEM MAQUINA DE LAVAR ROUPA, *355* X *670* MM (L X H) (COM FUROS E DEMAIS ENCAIXES) | UN | CR |  | 39.33 | 2026-01-01 |  | NÃO ENCONTRADO
MATERIAL | 39360 | CARENAGEM /TAMPA, EM PLASTICO, COR BRANCA, UTILIZADO EM KIT CHASSI METALICO PARA INSTAL. HIDRAULICA DE TANQUE COM MAQUINA DE LAVAR ROUPA, *360* X *470* MM (L X H) (COM FUROS E DEMAIS ENCAIXES) | UN | CR |  | 39.33 | 2026-01-01 |  | NÃO ENCONTRADO
SERVIÇOS | 10710 | CARPETE DE NYLON EM MANTA PARA TRAFEGO COMERCIAL PESADO, E = 6 A 7 MM (INSTALADO) | M2 | C |  | 188 | 2026-01-01 |  | NÃO ENCONTRADO
SERVIÇOS | 10709 | CARPETE DE NYLON EM MANTA PARA TRAFEGO COMERCIAL PESADO, E = 9 A 10 MM (INSTALADO) | M2 | CR |  | 230.97 | 2026-01-01 |  | NÃO ENCONTRADO
SERVIÇOS | 39636 | CARPETE DE NYLON EM PLACAS 50 X 50 CM PARA TRAFEGO COMERCIAL PESADO, E = 6,5 MM (INSTALADO) | M2 | CR |  | 235.85 | 2026-01-01 |  | NÃO ENCONTRADO
SERVIÇOS | 10708 | CARPETE DE POLIESTER EM MANTA PARA TRAFEGO COMERCIAL PESADO, E = 4 A 5 MM (INSTALADO) | M2 | CR |  | 72.78 | 2026-01-01 |  | NÃO ENCONTRADO
SERVIÇOS | 39635 | CARPETE DE POLIPROPILENO EM MANTA PARA TRAFEGO COMERCIAL MEDIO, E = 5 A 6 MM (INSTALADO) | M2 | CR |  | 123.9 | 2026-01-01 |  | NÃO ENCONTRADO
MAO DE OBRA | 6117 | CARPINTEIRO AUXILIAR (HORISTA) | H | CR | 16.57 | 23.93 | 2026-01-01 |  | NÃO ENCONTRADO
MAO DE OBRA | 40913 | CARPINTEIRO AUXILIAR (MENSALISTA) | MES | CR | 2951.04 | 4194.52 | 2026-01-01 |  | NÃO ENCONTRADO
MAO DE OBRA | 1214 | CARPINTEIRO DE ESQUADRIAS (HORISTA) | H | CR | 21.78 | 26.03 | 2026-01-01 |  | 21.78 | IGUAL A CPU
MAO DE OBRA | 40915 | CARPINTEIRO DE ESQUADRIAS (MENSALISTA) | MES | CR | 3879.61 | 4560.57 | 2026-01-01 |  | NÃO ENCONTRADO
MAO DE OBRA | 40914 | CARPINTEIRO DE FORMAS OU OFICIAL (MENSALISTA) | MES | CR | 4120.02 | 4560.57 | 2026-01-01 |  | NÃO ENCONTRADO
MAO DE OBRA | 1213 | CARPINTEIRO DE FORMAS PARA CONCRETO (HORISTA) | H | C | 23.15 | 26.03 | 2026-01-01 |  | 23.15 | IGUAL A CPU
MATERIAL | 5091 | CARRANCA PARA JANELA VENEZIANA DE ABRIR, EM LATAO CROMADO, SIMPLES, PARA APARAFUSAR NA PAREDE | UN | CR | 19.53 | 19.53 | 2026-01-01 |  | NÃO ENCONTRADO
MATERIAL | 2711 | CARRINHO DE MAO, EM ACO, COM CAPACIDADE DE *45 A 65* L / *100* KG, PNEU COM CAMARA | UN | C | 200.9 | 227.48 | 2026-01-01 |  | NÃO ENCONTRADO
MATERIAL | 45235 | CARRINHO PLATAFORMA EM MADEIRA COM ESTRUTURA EM ACO, 1500 X 800 MM, COM CAPACIDADE DE 600 KG, 4 RODAS/PNEUS/CAMARAS | UN | CR | 1294.35 | 1465.6 | 2026-01-01 |  | NÃO ENCONTRADO
EQUIPAMENTO (AQUISIÇÃO) | 37727 | CARROCERIA FIXA ABERTA DE MADEIRA PARA TRANSPORTE GERAL DE CARGA SECA DIMENSOES APROXIMADAS 2,25 X 4,10 X 0,50 M (INCLUI MONTAGEM, NAO INCLUI CAMINHAO) | UN | C |  | 18958.29 | 2026-01-01 |  | NÃO ENCONTRADO
EQUIPAMENTO (AQUISIÇÃO) | 37730 | CARROCERIA FIXA ABERTA DE MADEIRA PARA TRANSPORTE GERAL DE CARGA SECA DIMENSOES APROXIMADAS 2,5 X 6,5 X 0,50 M (INCLUI MONTAGEM, NAO INCLUI CAMINHAO) | UN | CR |  | 29962.05 | 2026-01-01 |  | NÃO ENCONTRADO
EQUIPAMENTO (AQUISIÇÃO) | 37731 | CARROCERIA FIXA ABERTA DE MADEIRA PARA TRANSPORTE GERAL DE CARGA SECA DIMENSOES APROXIMADAS 2,5 X 7,00 X 0,50 M (INCLUI MONTAGEM, NAO INCLUI CAMINHAO) | UN | CR |  | 32083.26 | 2026-01-01 |  | NÃO ENCONTRADO
EQUIPAMENTO (AQUISIÇÃO) | 37732 | CARROCERIA FIXA ABERTA DE MADEIRA PARA TRANSPORTE GERAL DE CARGA SECA DIMENSOES APROXIMADAS 2,5 X 7,5 X 0,50 M (INCLUI MONTAGEM, NAO INCLUI CAMINHAO) | UN | CR |  | 36590.82 | 2026-01-01 |  | NÃO ENCONTRADO
MATERIAL | 45194 | CAVALETE DE FERRO DOBRAVEL, ALTURA 80 CM | UN | CR | 188.44 | 213.37 | 2026-01-01 |  | NÃO ENCONTRADO
EQUIPAMENTO (AQUISIÇÃO) | 37762 | CAVALO MECANICO TRACAO 4X2, PESO BRUTO TOTAL 16000 KG, CAPACIDADE MAXIMA DE TRACAO *36000* KG, DISTANCIA ENTRE EIXOS *3,56* M, POTENCIA *286* CV (INCLUI CABINE E CHASSI, NAO INCLUI SEMIRREBOQUE) | UN | CR |  | 745258.65 | 2026-01-01 |  | NÃO ENCONTRADO
EQUIPAMENTO (AQUISIÇÃO) | 37763 | CAVALO MECANICO TRACAO 4X2, PESO BRUTO TOTAL 16000 KG, CAPACIDADE MAXIMA DE TRACAO *45000* KG, DISTANCIA ENTRE EIXOS *3,56* M, POTENCIA *330* CV (INCLUI CABINE E CHASSI, NAO INCLUI SEMIRREBOQUE) | UN | CR |  | 754310.25 | 2026-01-01 |  | NÃO ENCONTRADO
EQUIPAMENTO (AQUISIÇÃO) | 41992 | CAVALO MECANICO TRACAO 4X2, PESO BRUTO TOTAL 16000 KG, CAPACIDADE MAXIMA DE TRACAO *80000* KG, POTENCIA *380* CV (INCLUI CABINE E CHASSI, NAO INCLUI SEMIRREBOQUE) | UN | C |  | 857500 | 2026-01-01 |  | NÃO ENCONTRADO
EQUIPAMENTO (AQUISIÇÃO) | 13215 | CAVALO MECANICO TRACAO 6X2, PESO BRUTO TOTAL COMBINADO 56000 KG, CAPACIDADE MAXIMA DE TRACAO *66000* KG, POTENCIA *360* CV (INCLUI CABINE E CHASSI, NAO INCLUI SEMIRREBOQUE) | UN | CR |  | 1051508.51 | 2026-01-01 |  | NÃO ENCONTRADO
MAO DE OBRA | 4235 | CAVOUQUEIRO OU OPERADOR DE PERFURATRIZ / ROMPEDOR (HORISTA) | H | CR | 19.22 | 38.83 | 2026-01-01 |  | NÃO ENCONTRADO
MAO DE OBRA | 40976 | CAVOUQUEIRO OU OPERADOR DE PERFURATRIZ / ROMPEDOR (MENSALISTA) | MES | CR | 3421.75 | 6801.76 | 2026-01-01 |  | NÃO ENCONTRADO
MATERIAL | 43091 | CENTRO DE MEDICAO AGRUPADA, EM POLICARBONATO / PVC, COM 12 MEDIDORES E PROTECAO GERAL (INCLUI BARRAMENTO, DISJUNTORES E ACESSORIOS DE FIXACAO) (PADRAO CONCESSIONARIA LOCAL) | UN | CR | 13581.77 | 5985.39 | 2026-01-01 |  | NÃO ENCONTRADO
MATERIAL | 43092 | CENTRO DE MEDICAO AGRUPADA, EM POLICARBONATO / PVC, COM 16 MEDIDORES E PROTECAO GERAL (INCLUI BARRAMENTO, DISJUNTORES E ACESSORIOS DE FIXACAO) (PADRAO CONCESSIONARIA LOCAL) | UN | CR | 18109.02 | 7980.52 | 2026-01-01 |  | NÃO ENCONTRADO
MATERIAL | 43089 | CENTRO DE MEDICAO AGRUPADA, EM POLICARBONATO / PVC, COM 4 MEDIDORES E PROTECAO GERAL (INCLUI BARRAMENTO, DISJUNTORES E ACESSORIOS DE FIXACAO) (PADRAO CONCESSIONARIA LOCAL) | UN | CR | 3156.02 | 1390.83 | 2026-01-01 |  | NÃO ENCONTRADO
MATERIAL | 43090 | CENTRO DE MEDICAO AGRUPADA, EM POLICARBONATO / PVC, COM 8 MEDIDORES E PROTECAO GERAL (INCLUI BARRAMENTO, DISJUNTORES E ACESSORIOS DE FIXACAO) (PADRAO CONCESSIONARIA LOCAL) | UN | CR | 6965.01 | 3069.43 | 2026-01-01 |  | NÃO ENCONTRADO
MATERIAL | 41967 | CERA LIQUIDA INCOLOR MULTIPISO | L | CR | 19.21 | 26.28 | 2026-01-01 |  | NÃO ENCONTRADO
MATERIAL | 12760 | CHAPA ACO INOX AISI 304 NUMERO 4 (E = 6 MM), ACABAMENTO NUMERO 1 (LAMINADO A QUENTE, FOSCO) | M2 | CR | 1717.4 | 1453.16 | 2026-01-01 |  | NÃO ENCONTRADO
MATERIAL | 12759 | CHAPA ACO INOX AISI 304 NUMERO 9 (E = 4 MM), ACABAMENTO NUMERO 1 (LAMINADO A QUENTE, FOSCO) | M2 | CR | 1144.91 | 968.76 | 2026-01-01 |  | NÃO ENCONTRADO
MATERIAL | 43105 | CHAPA DE ACO CARBONO GALVANIZADA, PERFURADA (GRADE FUROS) E = 1,5 MM, DIAMETRO DO FURO = 9,52 MM (FUROS ALTERNADOS HORIZ.) | KG | CR | 34.88 | 31.63 | 2026-01-01 |  | NÃO ENCONTRADO
MATERIAL | 40424 | CHAPA DE ACO CARBONO LAMINADO A QUENTE, QUALIDADE ESTRUTURAL, BITOLA 3/16", E =4,75 MM (37,29 KG/M2) | KG | CR | 8.86 | 8.03 | 2026-01-01 |  | NÃO ENCONTRADO
MATERIAL | 1325 | CHAPA DE ACO FINA A FRIO BITOLA MSG 20, E = 0,90 MM (7,20 KG/M2) | KG | CR | 9.7 | 8.8 | 2026-01-01 |  | NÃO ENCONTRADO
MATERIAL | 1327 | CHAPA DE ACO FINA A FRIO BITOLA MSG 24, E = 0,60 MM (4,80 KG/M2) | KG | CR | 10.33 | 9.37 | 2026-01-01 |  | NÃO ENCONTRADO
MATERIAL | 1328 | CHAPA DE ACO FINA A FRIO BITOLA MSG 26, E = 0,45 MM (3,60 KG/M2) | KG | CR | 9.73 | 8.82 | 2026-01-01 |  | NÃO ENCONTRADO
MATERIAL | 1321 | CHAPA DE ACO FINA A QUENTE BITOLA MSG 13, E = 2,25 MM (18,00 KG/M2) | KG | CR | 9.01 | 8.17 | 2026-01-01 |  | NÃO ENCONTRADO
MATERIAL | 1318 | CHAPA DE ACO FINA A QUENTE BITOLA MSG 14, E = 2,00 MM (16,0 KG/M2) | KG | CR | 9.02 | 8.17 | 2026-01-01 |  | NÃO ENCONTRADO
MATERIAL | 1322 | CHAPA DE ACO FINA A QUENTE BITOLA MSG 16, E = 1,50 MM (12,00 KG/M2) | KG | CR | 9.52 | 8.63 | 2026-01-01 |  | NÃO ENCONTRADO
MATERIAL | 1323 | CHAPA DE ACO FINA A QUENTE BITOLA MSG 18, E = 1,20 MM (9,60 KG/M2) | KG | CR | 9.52 | 8.63 | 2026-01-01 |  | NÃO ENCONTRADO
MATERIAL | 1319 | CHAPA DE ACO FINA A QUENTE BITOLA MSG 3/16", E = 4,75 MM (38,00 KG/M2) | KG | CR | 8.02 | 7.28 | 2026-01-01 |  | NÃO ENCONTRADO
MATERIAL | 11026 | CHAPA DE ACO GALVANIZADA BITOLA GSG 14, E = 1,95 MM (15,60 KG/M2) | KG | CR | 11.04 | 10.01 | 2026-01-01 |  | NÃO ENCONTRADO
MATERIAL | 11027 | CHAPA DE ACO GALVANIZADA BITOLA GSG 16, E = 1,55 MM (12,40 KG/M2) | KG | CR | 11.49 | 10.42 | 2026-01-01 |  | NÃO ENCONTRADO
MATERIAL | 11046 | CHAPA DE ACO GALVANIZADA BITOLA GSG 18, E = 1,25 MM (10,00 KG/M2) | KG | CR | 11.01 | 9.98 | 2026-01-01 |  | NÃO ENCONTRADO
MATERIAL | 11047 | CHAPA DE ACO GALVANIZADA BITOLA GSG 19, E = 1,11 MM (8,88 KG/M2) | KG | CR | 12 | 10.88 | 2026-01-01 |  | NÃO ENCONTRADO
MATERIAL | 43668 | CHAPA DE ACO GALVANIZADA BITOLA GSG 20, E = 0,95 MM (7,60 KG/M2) | KG | CR | 10.59 | 9.6 | 2026-01-01 |  | NÃO ENCONTRADO
MATERIAL | 11049 | CHAPA DE ACO GALVANIZADA BITOLA GSG 22, E = 0,80 MM (6,40 KG/M2) | KG | C | 11.47 | 10.4 | 2026-01-01 |  | NÃO ENCONTRADO
MATERIAL | 43106 | CHAPA DE ACO GALVANIZADA BITOLA GSG 24, E = 0,64 (5,12 KG/M2) | KG | CR | 11.54 | 10.46 | 2026-01-01 |  | NÃO ENCONTRADO
MATERIAL | 11051 | CHAPA DE ACO GALVANIZADA BITOLA GSG 26, E = 0,50 MM (4,00 KG/M2) | KG | CR | 12.04 | 10.92 | 2026-01-01 |  | NÃO ENCONTRADO
MATERIAL | 11061 | CHAPA DE ACO GALVANIZADA BITOLA GSG 30, E = 0,35 MM (2,80 KG/M2) | KG | CR | 14.45 | 13.1 | 2026-01-01 |  | NÃO ENCONTRADO
MATERIAL | 43667 | CHAPA DE ACO GROSSA, ASTM A36, E = 1" (25,40 MM) 199,18 KG/M2 | KG | CR | 10.5 | 9.52 | 2026-01-01 |  | NÃO ENCONTRADO
MATERIAL | 1333 | CHAPA DE ACO GROSSA, ASTM A36, E = 1/2" (12,70 MM) 99,59 KG/M2 | KG | CR | 8.74 | 7.93 | 2026-01-01 |  | NÃO ENCONTRADO
MATERIAL | 1330 | CHAPA DE ACO GROSSA, ASTM A36, E = 1/4" (6,35 MM) 49,79 KG/M2 | KG | CR | 8.66 | 7.85 | 2026-01-01 |  | NÃO ENCONTRADO
MATERIAL | 10957 | CHAPA DE ACO GROSSA, ASTM A36, E = 3/4" (19,05 MM) 149,39 KG/M2 | KG | CR | 9.99 | 9.06 | 2026-01-01 |  | NÃO ENCONTRADO
MATERIAL | 1332 | CHAPA DE ACO GROSSA, ASTM A36, E = 3/8" (9,53 MM) 74,69 KG/M2 | KG | CR | 8.88 | 8.06 | 2026-01-01 |  | NÃO ENCONTRADO
MATERIAL | 1334 | CHAPA DE ACO GROSSA, ASTM A36, E = 5/8" (15,88 MM) 124,49 KG/M2 | KG | CR | 9.85 | 8.93 | 2026-01-01 |  | NÃO ENCONTRADO
MATERIAL | 1335 | CHAPA DE ACO GROSSA, ASTM A36, E = 7/8" (22,23 MM) 174,28 KG/M2 | KG | CR | 10.18 | 9.23 | 2026-01-01 |  | NÃO ENCONTRADO
MATERIAL | 40425 | CHAPA DE ACO GROSSA, SAE 1020, BITOLA 1/4", E = 6,35 MM (49,85 KG/M2) | KG | CR | 8.71 | 7.9 | 2026-01-01 |  | NÃO ENCONTRADO
MATERIAL | 1337 | CHAPA DE ACO XADREZ PARA PISOS, E = 1/4" (6,30 MM) 54,53 KG/M2 | KG | CR | 9.99 | 9.06 | 2026-01-01 |  | NÃO ENCONTRADO
MATERIAL | 34659 | CHAPA DE MDF BRANCO LISO 1 FACE, E = 12 MM, DE *2,75 X 1,85* M | M2 | CR | 45.24 | 43.8 | 2026-01-01 |  | NÃO ENCONTRADO
MATERIAL | 34514 | CHAPA DE MDF BRANCO LISO 1 FACE, E = 15 MM, DE *2,75 X 1,85* M | M2 | C | 50.11 | 48.52 | 2026-01-01 |  | NÃO ENCONTRADO
MATERIAL | 34660 | CHAPA DE MDF BRANCO LISO 1 FACE, E = 18 MM, DE *2,75 X 1,85* M | M2 | CR | 63.59 | 61.57 | 2026-01-01 |  | NÃO ENCONTRADO
MATERIAL | 34661 | CHAPA DE MDF BRANCO LISO 1 FACE, E = 25 MM, DE *2,75 X 1,85* M | M2 | CR | 91.34 | 88.44 | 2026-01-01 |  | NÃO ENCONTRADO
MATERIAL | 34667 | CHAPA DE MDF BRANCO LISO 1 FACE, E = 6 MM, DE *2,75 X 1,85* M | M2 | CR | 33.07 | 32.02 | 2026-01-01 |  | NÃO ENCONTRADO
MATERIAL | 34668 | CHAPA DE MDF BRANCO LISO 1 FACE, E = 9 MM, DE *2,75 X 1,85* M | M2 | CR | 43.22 | 41.85 | 2026-01-01 |  | NÃO ENCONTRADO
MATERIAL | 34741 | CHAPA DE MDF BRANCO LISO 2 FACES, E = 12 MM, DE *2,75 X 1,85* M | M2 | CR | 47.56 | 46.05 | 2026-01-01 |  | NÃO ENCONTRADO
MATERIAL | 34664 | CHAPA DE MDF BRANCO LISO 2 FACES, E = 15 MM, DE *2,75 X 1,85* M | M2 | CR | 51.9 | 50.25 | 2026-01-01 |  | NÃO ENCONTRADO
MATERIAL | 34665 | CHAPA DE MDF BRANCO LISO 2 FACES, E = 18 MM, DE *2,75 X 1,85* M | M2 | CR | 64.43 | 62.38 | 2026-01-01 |  | NÃO ENCONTRADO
MATERIAL | 34666 | CHAPA DE MDF BRANCO LISO 2 FACES, E = 25 MM, DE *2,75 X 1,85* M | M2 | CR | 97.31 | 94.22 | 2026-01-01 |  | NÃO ENCONTRADO
MATERIAL | 34669 | CHAPA DE MDF BRANCO LISO 2 FACES, E = 6 MM, DE *2,75 X 1,85* M | M2 | CR | 35.68 | 34.55 | 2026-01-01 |  | NÃO ENCONTRADO
MATERIAL | 34670 | CHAPA DE MDF BRANCO LISO 2 FACES, E = 9 MM, DE *2,75 X 1,85* M | M2 | CR | 43.64 | 42.25 | 2026-01-01 |  | NÃO ENCONTRADO
MATERIAL | 34671 | CHAPA DE MDF CRU, E = 12 MM, DE *2,75 X 1,85* M | M2 | CR | 36.43 | 35.27 | 2026-01-01 |  | NÃO ENCONTRADO
MATERIAL | 34672 | CHAPA DE MDF CRU, E = 15 MM, DE *2,75 X 1,85* M | M2 | CR | 38.41 | 37.19 | 2026-01-01 |  | NÃO ENCONTRADO
MATERIAL | 34673 | CHAPA DE MDF CRU, E = 18 MM, DE *2,75 X 1,85* M | M2 | CR | 46.87 | 45.38 | 2026-01-01 |  | NÃO ENCONTRADO
MATERIAL | 34674 | CHAPA DE MDF CRU, E = 20 MM, DE *2,75 X 1,85* M | M2 | CR | 62.31 | 60.34 | 2026-01-01 |  | NÃO ENCONTRADO
MATERIAL | 34675 | CHAPA DE MDF CRU, E = 25 MM, DE *2,75 X 1,85* M | M2 | CR | 75.97 | 73.56 | 2026-01-01 |  | NÃO ENCONTRADO
MATERIAL | 34676 | CHAPA DE MDF CRU, E = 6 MM, DE *2,75 X 1,85* M | M2 | CR | 21.87 | 21.18 | 2026-01-01 |  | NÃO ENCONTRADO
MATERIAL | 34677 | CHAPA DE MDF CRU, E = 9 MM, DE *2,75 X 1,85* M | M2 | CR | 29.4 | 28.47 | 2026-01-01 |  | NÃO ENCONTRADO
MATERIAL | 43126 | CHAPA EM ACO GALVANIZADO PARA STEEL DECK, COM NERVURAS TRAPEZOIDAIS, LARGURA UTIL DE 915 MM E ESPESSURA DE 0,80 MM | M2 | CR |  | 100.17 | 2026-01-01 |  | NÃO ENCONTRADO
MATERIAL | 43124 | CHAPA EM ACO GALVANIZADO PARA STEEL DECK, COM NERVURAS TRAPEZOIDAIS, LARGURA UTIL DE 915 MM E ESPESSURA DE 0,95 MM | M2 | CR |  | 116.97 | 2026-01-01 |  | NÃO ENCONTRADO
MATERIAL | 43125 | CHAPA EM ACO GALVANIZADO PARA STEEL DECK, COM NERVURAS TRAPEZOIDAIS, LARGURA UTIL DE 915 MM E ESPESSURA DE 1,25 MM | M2 | CR |  | 151.69 | 2026-01-01 |  | NÃO ENCONTRADO
MATERIAL | 40623 | CHAPA PARA EMENDA DE VIGA, EM ACO GROSSO, QUALIDADE ESTRUTURAL, BITOLA 3/16", E= 4,75 MM, 4 FUROS, LARGURA 45 MM, COMPRIMENTO 500 MM | PAR | CR | 97.29 | 88.21 | 2026-01-01 |  | NÃO ENCONTRADO
MATERIAL | 1345 | CHAPA/PAINEL DE MADEIRA COMPENSADA PLASTIFICADA (MADEIRITE PLASTIFICADO) PARA FORMA DE CONCRETO, DE 2200 X 1100 MM, E = *17* MM | M2 | CR | 66.63 | 70.42 | 2026-01-01 |  | NÃO ENCONTRADO
MATERIAL | 1346 | CHAPA/PAINEL DE MADEIRA COMPENSADA PLASTIFICADA (MADEIRITE PLASTIFICADO) PARA FORMA DE CONCRETO, DE 2200 X 1100 MM, E = 10 MM | M2 | CR | 38.76 | 40.96 | 2026-01-01 |  | 38.76 | IGUAL A CPU
MATERIAL | 1347 | CHAPA/PAINEL DE MADEIRA COMPENSADA PLASTIFICADA (MADEIRITE PLASTIFICADO) PARA FORMA DE CONCRETO, DE 2200 X 1100 MM, E = 12 MM | M2 | CR | 48.02 | 50.75 | 2026-01-01 |  | NÃO ENCONTRADO
MATERIAL | 43678 | CHAPA/PAINEL DE MADEIRA COMPENSADA PLASTIFICADA (MADEIRITE PLASTIFICADO) PARA FORMA DE CONCRETO, DE 2200 X 1100 MM, E = 14 MM | M2 | CR | 55.71 | 58.87 | 2026-01-01 |  | NÃO ENCONTRADO
MATERIAL | 43680 | CHAPA/PAINEL DE MADEIRA COMPENSADA PLASTIFICADA (MADEIRITE PLASTIFICADO) PARA FORMA DE CONCRETO, DE 2200 X 1100 MM, E = 20 MM | M2 | CR | 80.25 | 84.81 | 2026-01-01 |  | NÃO ENCONTRADO
MATERIAL | 43679 | CHAPA/PAINEL DE MADEIRA COMPENSADA PLASTIFICADA (MADEIRITE PLASTIFICADO) PARA FORMA DE CONCRETO, DE 2200 X 1100 MM, E = 6 MM | M2 | CR | 28.16 | 29.76 | 2026-01-01 |  | NÃO ENCONTRADO
MATERIAL | 1355 | CHAPA/PAINEL DE MADEIRA COMPENSADA RESINADA (MADEIRITE RESINADO ROSA) PARA FORMA DE CONCRETO, DE 2200 X 1100 MM, E = 14 MM | M2 | CR | 32.05 | 33.87 | 2026-01-01 |  | NÃO ENCONTRADO
MATERIAL | 1358 | CHAPA/PAINEL DE MADEIRA COMPENSADA RESINADA (MADEIRITE RESINADO ROSA) PARA FORMA DE CONCRETO, DE 2200 X 1100 MM, E = 17 MM | M2 | CR | 39.34 | 41.58 | 2026-01-01 |  | NÃO ENCONTRADO
MATERIAL | 43677 | CHAPA/PAINEL DE MADEIRA COMPENSADA RESINADA (MADEIRITE RESINADO ROSA) PARA FORMA DE CONCRETO, DE 2200 X 1100 MM, E = 20 MM | M2 | CR | 48.81 | 51.59 | 2026-01-01 |  | NÃO ENCONTRADO
MATERIAL | 43682 | CHAPA/PAINEL DE MADEIRA COMPENSADA RESINADA (MADEIRITE RESINADO ROSA) PARA FORMA DE CONCRETO, DE 2200 X 1100 MM, E = 6 MM | M2 | CR | 14.96 | 15.81 | 2026-01-01 |  | NÃO ENCONTRADO
MATERIAL | 43681 | CHAPA/PAINEL DE MADEIRA COMPENSADA RESINADA (MADEIRITE RESINADO ROSA) PARA FORMA DE CONCRETO, DE 2200 X 1100 MM, E = 8 A 12 MM | M2 | C | 24.79 | 26.2 | 2026-01-01 |  | 24.79 | IGUAL A CPU
MATERIAL | 45248 | CHAVE AJUSTAVEL (INGLESA) 10" | UN | CR | 63.41 | 71.8 | 2026-01-01 |  | NÃO ENCONTRADO
MATERIAL | 45243 | CHAVE AJUSTAVEL (INGLESA) 15" | UN | CR | 205.03 | 232.16 | 2026-01-01 |  | NÃO ENCONTRADO
MATERIAL | 45252 | CHAVE AJUSTAVEL (INGLESA) 6" | UN | CR | 35.96 | 40.72 | 2026-01-01 |  | NÃO ENCONTRADO
MATERIAL | 45246 | CHAVE DE GRIFO DE 24" | UN | CR | 166.65 | 188.7 | 2026-01-01 |  | NÃO ENCONTRADO
MATERIAL | 20971 | CHAVE DUPLA PARA CONEXOES TIPO STORZ, ENGATE RAPIDO 1 1/2" X 2 1/2", EM LATAO, PARA INSTALACAO PREDIAL COMBATE A INCENDIO | UN | CR | 17.14 | 31.49 | 2026-01-01 |  | NÃO ENCONTRADO
MATERIAL | 45247 | CHAVE FIXA 19 X 22 MM | UN | CR | 24.17 | 27.37 | 2026-01-01 |  | NÃO ENCONTRADO
MATERIAL | 39746 | CHUMBADOR DE ACO GALVANIZADO, 1" X 600 MM, PARA POSTES DE ACO COM BASE, INCLUSO PORCA E ARRUELA | UN | CR |  | 79.33 | 2026-01-01 |  | NÃO ENCONTRADO
MATERIAL | 13279 | CHUMBADOR DE ACO TIPO PARABOLT, * 5/8" X 200* MM, COM PORCA E ARRUELA | KG | CR |  | 20.08 | 2026-01-01 |  | NÃO ENCONTRADO
MATERIAL | 11977 | CHUMBADOR DE ACO ZINCADO, DIAMETRO 1/2", COMPRIMENTO 75 MM | UN | CR |  | 10.4 | 2026-01-01 |  | NÃO ENCONTRADO
MATERIAL | 11976 | CHUMBADOR DE ACO ZINCADO, DIAMETRO 1/4" COM PARAFUSO 1/4" X 40 MM | UN | CR |  | 1.16 | 2026-01-01 |  | NÃO ENCONTRADO
MATERIAL | 11975 | CHUMBADOR DE ACO ZINCADO, DIAMETRO 5/8", COMPRIMENTO 6", COM PORCA | UN | CR |  | 22.8 | 2026-01-01 |  | NÃO ENCONTRADO
MATERIAL | 1368 | CHUVEIRO COMUM EM PLASTICO BRANCO, COM CANO, 3 TEMPERATURAS, 5500 W (110/220 V) | UN | C | 98.38 | 103 | 2026-01-01 |  | 98.38 | IGUAL A CPU
MATERIAL | 1367 | CHUVEIRO COMUM EM PLASTICO CROMADO, COM CANO, 4 TEMPERATURAS (110/220 V) | UN | CR | 318.23 | 333.17 | 2026-01-01 |  | NÃO ENCONTRADO
MATERIAL | 1380 | CIMENTO BRANCO NAO ESTRUTURAL (CPB - NAO ESTRUTURAL) | KG | CR | 4.55 | 4.48 | 2026-01-01 |  | NÃO ENCONTRADO
MATERIAL | 1375 | CIMENTO IMPERMEABILIZANTE DE PEGA ULTRARRAPIDA PARA TAMPONAMENTOS | KG | CR | 19.76 | 15.83 | 2026-01-01 |  | NÃO ENCONTRADO
MATERIAL | 1379 | CIMENTO PORTLAND COMPOSTO CP II-32 | KG | C | 0.68 | 0.67 | 2026-01-01 |  | 0.68 | IGUAL A CPU
MATERIAL | 13284 | CIMENTO PORTLAND DE ALTO FORNO (AF) CP III-40 | KG | CR | 0.61 | 0.6 | 2026-01-01 |  | NÃO ENCONTRADO
MATERIAL | 44528 | CIMENTO PORTLAND ESTRUTURAL BRANCO CPB - 32 OU CPB - 40 | KG | CR | 3.62 | 3.57 | 2026-01-01 |  | NÃO ENCONTRADO
MATERIAL | 34753 | CIMENTO PORTLAND POZOLANICO CP IV-32 | KG | CR | 0.66 | 0.65 | 2026-01-01 |  | NÃO ENCONTRADO
MATERIAL | 420 | CINTA CIRCULAR EM ACO GALVANIZADO DE 150 MM DE DIAMETRO PARA FIXACAO DE CAIXA MEDICAO, INCLUI PARAFUSOS E PORCAS | UN | CR | 51.18 | 27.2 | 2026-01-01 |  | NÃO ENCONTRADO
MATERIAL | 12327 | CINTA CIRCULAR EM ACO GALVANIZADO DE 210 MM DE DIAMETRO PARA INSTALACAO DE TRANSFORMADOR EM POSTE DE CONCRETO | UN | CR | 60.97 | 32.4 | 2026-01-01 |  | NÃO ENCONTRADO
MATERIAL | 36148 | CINTURAO DE SEGURANCA TIPO PARAQUEDISTA, FIVELA EM ACO, AJUSTE NO SUSPENSORIO, CINTURA E PERNAS | UN | CR | 150.53 | 170.81 | 2026-01-01 |  | NÃO ENCONTRADO
MATERIAL | 12329 | COBRE ELETROLITICO EM BARRA OU CHAPA | KG | CR | 158.03 | 137.07 | 2026-01-01 |  | NÃO ENCONTRADO
MATERIAL | 44396 | COLA BRANCA BASE PVA | KG | CR | 48.48 | 48.71 | 2026-01-01 |  | NÃO ENCONTRADO
MATERIAL | 44327 | COLA PARA TUBOS E MANTAS ELASTOMERICAS, A BASE DE SOLVENTE | L | CR | 164.88 | 165.67 | 2026-01-01 |  | NÃO ENCONTRADO
MATERIAL | 37418 | COLAR DE TOMADA EM POLIPROPILENO, PP, COM PARAFUSOS, PARA PEAD, 63 X 1/2" - LIGACAO PREDIAL DE AGUA | UN | CR |  | 18.94 | 2026-01-01 |  | NÃO ENCONTRADO
MATERIAL | 37419 | COLAR DE TOMADA EM POLIPROPILENO, PP, COM PARAFUSOS, PARA PEAD, 63 X 3/4" - LIGACAO PREDIAL DE AGUA | UN | CR |  | 19.45 | 2026-01-01 |  | NÃO ENCONTRADO
MATERIAL | 1427 | COLAR TOMADA PVC, COM TRAVAS, SAIDA COM ROSCA, DE 110 MM X 1/2" OU 110 MM X 3/4", PARA LIGACAO PREDIAL DE AGUA | UN | CR |  | 23.56 | 2026-01-01 |  | NÃO ENCONTRADO
MATERIAL | 1402 | COLAR TOMADA PVC, COM TRAVAS, SAIDA COM ROSCA, DE 32 MM X 1/2" OU 32 MM X 3/4", PARA LIGACAO PREDIAL DE AGUA | UN | CR |  | 8.15 | 2026-01-01 |  | NÃO ENCONTRADO
MATERIAL | 1420 | COLAR TOMADA PVC, COM TRAVAS, SAIDA COM ROSCA, DE 40 MM X 1/2" OU 40 MM X 3/4", PARA LIGACAO PREDIAL DE AGUA | UN | CR |  | 10.49 | 2026-01-01 |  | NÃO ENCONTRADO
MATERIAL | 1419 | COLAR TOMADA PVC, COM TRAVAS, SAIDA COM ROSCA, DE 50 MM X 1/2" OU 50 MM X 3/4", PARA LIGACAO PREDIAL DE AGUA | UN | CR |  | 12.66 | 2026-01-01 |  | NÃO ENCONTRADO
MATERIAL | 1414 | COLAR TOMADA PVC, COM TRAVAS, SAIDA COM ROSCA, DE 60 MM X 1/2" OU 60 MM X 3/4", PARA LIGACAO PREDIAL DE AGUA | UN | CR |  | 12.39 | 2026-01-01 |  | NÃO ENCONTRADO
MATERIAL | 1413 | COLAR TOMADA PVC, COM TRAVAS, SAIDA COM ROSCA, DE 75 MM X 1/2" OU 75 MM X 3/4", PARA LIGACAO PREDIAL DE AGUA | UN | CR |  | 18.3 | 2026-01-01 |  | NÃO ENCONTRADO
MATERIAL | 1412 | COLAR TOMADA PVC, COM TRAVAS, SAIDA COM ROSCA, DE 85 MM X 1/2" OU 85 MM X 3/4", PARA LIGACAO PREDIAL DE AGUA | UN | CR |  | 15.51 | 2026-01-01 |  | NÃO ENCONTRADO
MATERIAL | 1406 | COLAR TOMADA PVC, COM TRAVAS, SAIDA ROSCAVEL COM BUCHA DE LATAO, DE 60 MM X 1/2" OU 60 MM X 3/4", PARA LIGACAO PREDIAL DE AGUA | UN | CR |  | 18.71 | 2026-01-01 |  | NÃO ENCONTRADO
MATERIAL | 45237 | COLHER DE PEDREIRO 9", EM ACO, COM CANTOS REDONDOS E CABO DE MADEIRA OU PLASTICO | UN | CR | 19.29 | 21.84 | 2026-01-01 |  | NÃO ENCONTRADO
EQUIPAMENTO (AQUISIÇÃO) | 11281 | COMPACTADOR DE SOLO A PERCUSSAO (SOQUETE), A GASOLINA 4 TEMPOS, PESO 55 A 65 KG, FORCA DE IMPACTO 1.000 A 1.500 KGF, FREQ. 600 A 700 GOLPES P/ MINUTO, VELOCIDADE TRABALHO DE 10 A 15 M/MIN, POT. DE 2,00 A 3,00 HP | UN | C |  | 13734.7 | 2026-01-01 |  | NÃO ENCONTRADO
EQUIPAMENTO (AQUISIÇÃO) | 1442 | COMPACTADOR DE SOLO TIPO PLACA VIBRATORIA REVERSIVEL, A GASOLINA 4 TEMPOS, PESO 125 A 150 KG, FORCA CENTRIF. 2500 A 2800 KGF, LARG. TRABALHO 400 A 450 MM, FREQ. VIBRACAO 4300 A 4500 RPM, VELOC. TRABALHO 15 A 20 M/MIN, POT. 5,5 A 6,0 HP | UN | CR |  | 11530.18 | 2026-01-01 |  | NÃO ENCONTRADO
EQUIPAMENTO (AQUISIÇÃO) | 13458 | COMPACTADOR DE SOLOS DE PERCURSAO (SOQUETE) COM MOTOR A GASOLINA 4 TEMPOS DE 4 HP (4 CV) | UN | CR |  | 17019.08 | 2026-01-01 |  | NÃO ENCONTRADO
MATERIAL | 11134 | COMPENSADO NAVAL - CHAPA/PAINEL EM MADEIRA COMPENSADA PRENSADA, DE 2200 X 1600 MM, E = 10 MM | M2 | CR | 55.21 | 58.35 | 2026-01-01 |  | NÃO ENCONTRADO
MATERIAL | 11135 | COMPENSADO NAVAL - CHAPA/PAINEL EM MADEIRA COMPENSADA PRENSADA, DE 2200 X 1600 MM, E = 12 MM | M2 | CR | 59.61 | 63 | 2026-01-01 |  | NÃO ENCONTRADO
MATERIAL | 11136 | COMPENSADO NAVAL - CHAPA/PAINEL EM MADEIRA COMPENSADA PRENSADA, DE 2200 X 1600 MM, E = 15 MM | M2 | CR | 68.26 | 72.14 | 2026-01-01 |  | NÃO ENCONTRADO
MATERIAL | 34743 | COMPENSADO NAVAL - CHAPA/PAINEL EM MADEIRA COMPENSADA PRENSADA, DE 2200 X 1600 MM, E = 18 MM | M2 | CR | 82.36 | 87.04 | 2026-01-01 |  | NÃO ENCONTRADO
MATERIAL | 11137 | COMPENSADO NAVAL - CHAPA/PAINEL EM MADEIRA COMPENSADA PRENSADA, DE 2200 X 1600 MM, E = 20 MM | M2 | CR | 93.54 | 98.86 | 2026-01-01 |  | NÃO ENCONTRADO
MATERIAL | 34745 | COMPENSADO NAVAL - CHAPA/PAINEL EM MADEIRA COMPENSADA PRENSADA, DE 2200 X 1600 MM, E = 25 MM | M2 | CR | 111.24 | 117.57 | 2026-01-01 |  | NÃO ENCONTRADO
MATERIAL | 34746 | COMPENSADO NAVAL - CHAPA/PAINEL EM MADEIRA COMPENSADA PRENSADA, DE 2200 X 1600 MM, E = 4 MM | M2 | CR | 30.33 | 32.06 | 2026-01-01 |  | NÃO ENCONTRADO
MATERIAL | 1360 | COMPENSADO NAVAL - CHAPA/PAINEL EM MADEIRA COMPENSADA PRENSADA, DE 2200 X 1600 MM, E = 6 MM | M2 | CR | 35.39 | 37.4 | 2026-01-01 |  | NÃO ENCONTRADO
EQUIPAMENTO (AQUISIÇÃO) | 45300 | COMPRESSOR DE AR PROFISSIONAL 10 PCM, *110* L, 140 PSI, 110/220 VOLTS, MONOFASICO | UN | CR |  | 2434.38 | 2026-01-01 |  | NÃO ENCONTRADO
EQUIPAMENTO (AQUISIÇÃO) | 36526 | COMPRESSOR DE AR REBOCAVEL VAZAO 400 PCM, PRESSAO EFETIVA DE TRABALHO 102 PSI, MOTOR DIESEL, POTENCIA 110 CV | UN | CR |  | 156805.28 | 2026-01-01 |  | NÃO ENCONTRADO
EQUIPAMENTO (AQUISIÇÃO) | 36523 | COMPRESSOR DE AR REBOCAVEL VAZAO 748 PCM, PRESSAO EFETIVA DE TRABALHO 102 PSI, MOTOR DIESEL, POTENCIA 210 CV | UN | CR |  | 335698.96 | 2026-01-01 |  | NÃO ENCONTRADO
EQUIPAMENTO (AQUISIÇÃO) | 36522 | COMPRESSOR DE AR REBOCAVEL, VAZAO 189 PCM, PRESSAO EFETIVA DE TRABALHO 102 PSI, MOTOR DIESEL, POTENCIA 63 CV | UN | CR |  | 98734.35 | 2026-01-01 |  | NÃO ENCONTRADO
EQUIPAMENTO (AQUISIÇÃO) | 36525 | COMPRESSOR DE AR REBOCAVEL, VAZAO 250 PCM, PRESSAO EFETIVA DE TRABALHO 102 PSI, MOTOR DIESEL, POTENCIA 81 CV | UN | CR |  | 132228.35 | 2026-01-01 |  | NÃO ENCONTRADO
EQUIPAMENTO (AQUISIÇÃO) | 13803 | COMPRESSOR DE AR REBOCAVEL, VAZAO 89 PCM, PRESSAO EFETIVA DE TRABALHO *102* PSI, MOTOR DIESEL, POTENCIA *20* CV | UN | C |  | 131850 | 2026-01-01 |  | NÃO ENCONTRADO
MATERIAL | 34348 | CONCERTINA CLIPADA (DUPLA) EM ACO GALVANIZADO DE ALTA RESISTENCIA, COM ESPIRAL DE 300 MM, D = 2,76 MM | M | CR | 20.95 | 22.69 | 2026-01-01 |  | NÃO ENCONTRADO
MATERIAL | 34347 | CONCERTINA SIMPLES EM ACO GALVANIZADO DE ALTA RESISTENCIA, COM ESPIRAL DE 300 MM, D = 2,76 MM | M | CR | 14.97 | 16.22 | 2026-01-01 |  | NÃO ENCONTRADO
MATERIAL | 11146 | CONCRETO AUTOADENSAVEL (CAA) CLASSE DE RESISTENCIA C15, ESPALHAMENTO SF2, COM BOMBEAMENTO (DISPONIBILIZACAO DE BOMBA), SEM O LANCAMENTO (NBR 15823) | M3 | CR | 596.38 | 485.1 | 2026-01-01 |  | NÃO ENCONTRADO
MATERIAL | 11147 | CONCRETO AUTOADENSAVEL (CAA) CLASSE DE RESISTENCIA C20, ESPALHAMENTO SF2, COM BOMBEAMENTO (DISPONIBILIZACAO DE BOMBA), SEM O LANCAMENTO (NBR 15823) | M3 | CR | 619.72 | 504.09 | 2026-01-01 |  | NÃO ENCONTRADO
MATERIAL | 34872 | CONCRETO AUTOADENSAVEL (CAA) CLASSE DE RESISTENCIA C25, ESPALHAMENTO SF2, COM BOMBEAMENTO (DISPONIBILIZACAO DE BOMBA), SEM O LANCAMENTO (NBR 15823) | M3 | CR | 626.68 | 509.75 | 2026-01-01 |  | NÃO ENCONTRADO
MATERIAL | 34491 | CONCRETO AUTOADENSAVEL (CAA) CLASSE DE RESISTENCIA C30, ESPALHAMENTO SF2, COM BOMBEAMENTO (DISPONIBILIZACAO DE BOMBA), SEM O LANCAMENTO (NBR 15823) | M3 | CR | 644.84 | 524.52 | 2026-01-01 |  | NÃO ENCONTRADO
MATERIAL | 34770 | CONCRETO BETUMINOSO USINADO A QUENTE (CBUQ) PARA PAVIMENTACAO ASFALTICA, PADRAO DNIT, FAIXA C, COM CAP 30/45 - AQUISICAO POSTO USINA | T | CR | 578.72 | 512.51 | 2026-01-01 |  | NÃO ENCONTRADO
MATERIAL | 1518 | CONCRETO BETUMINOSO USINADO A QUENTE (CBUQ) PARA PAVIMENTACAO ASFALTICA, PADRAO DNIT, FAIXA C, COM CAP 50/70 - AQUISICAO POSTO USINA | T | C | 590 | 522.5 | 2026-01-01 |  | NÃO ENCONTRADO
MATERIAL | 41965 | CONCRETO BETUMINOSO USINADO A QUENTE (CBUQ) PARA PAVIMENTACAO ASFALTICA, PADRAO DNIT, PARA BINDER, COM CAP 50/70 - AQUISICAO POSTO USINA | T | CR | 517.33 | 458.14 | 2026-01-01 |  | NÃO ENCONTRADO
MATERIAL | 1524 | CONCRETO USINADO BOMBEAVEL, CLASSE DE RESISTENCIA C20, BRITA 0 E 1, SLUMP = 100 +/- 20 MM, COM BOMBEAMENTO (DISPONIBILIZACAO DE BOMBA), SEM O LANCAMENTO (NBR 8953) | M3 | CR | 572.18 | 465.42 | 2026-01-01 |  | NÃO ENCONTRADO
MATERIAL | 34492 | CONCRETO USINADO BOMBEAVEL, CLASSE DE RESISTENCIA C20, COM BRITA 0 E 1, SLUMP = 100 +/- 20 MM, EXCLUI SERVICO DE BOMBEAMENTO (NBR 8953) | M3 | C | 530 | 431.11 | 2026-01-01 |  | NÃO ENCONTRADO
MATERIAL | 38404 | CONCRETO USINADO BOMBEAVEL, CLASSE DE RESISTENCIA C20, COM BRITA 0 E 1, SLUMP = 130 +/- 20 MM, EXCLUI SERVICO DE BOMBEAMENTO (NBR 8953) | M3 | CR | 548.97 | 446.54 | 2026-01-01 |  | NÃO ENCONTRADO
MATERIAL | 39849 | CONCRETO USINADO BOMBEAVEL, CLASSE DE RESISTENCIA C20, COM BRITA 0 E 1, SLUMP = 190 +/- 20 MM, COM BOMBEAMENTO (DISPONIBILIZACAO DE BOMBA), SEM O LANCAMENTO (NBR 8953) | M3 | CR | 629.13 | 511.74 | 2026-01-01 |  | NÃO ENCONTRADO
MATERIAL | 38464 | CONCRETO USINADO BOMBEAVEL, CLASSE DE RESISTENCIA C20, COM BRITA 0, SLUMP = 220 +/- 20 MM, COM BOMBEAMENTO (DISPONIBILIZACAO DE BOMBA), SEM O LANCAMENTO (NBR 8953) | M3 | CR | 638.26 | 519.17 | 2026-01-01 |  | NÃO ENCONTRADO
MATERIAL | 1527 | CONCRETO USINADO BOMBEAVEL, CLASSE DE RESISTENCIA C25, BRITA 0 E 1, SLUMP = 100 +/- 20 MM, COM BOMBEAMENTO (DISPONIBILIZACAO DE BOMBA), SEM O LANCAMENTO (NBR 8953) | M3 | CR | 590.35 | 480.2 | 2026-01-01 |  | 590.35 | IGUAL A CPU
MATERIAL | 34493 | CONCRETO USINADO BOMBEAVEL, CLASSE DE RESISTENCIA C25, COM BRITA 0 E 1, SLUMP = 100 +/- 20 MM, EXCLUI SERVICO DE BOMBEAMENTO (NBR 8953) | M3 | CR | 544.93 | 443.26 | 2026-01-01 |  | NÃO ENCONTRADO
MATERIAL | 38405 | CONCRETO USINADO BOMBEAVEL, CLASSE DE RESISTENCIA C25, COM BRITA 0 E 1, SLUMP = 130 +/- 20 MM, EXCLUI SERVICO DE BOMBEAMENTO (NBR 8953) | M3 | CR | 565.91 | 460.32 | 2026-01-01 |  | NÃO ENCONTRADO
MATERIAL | 38408 | CONCRETO USINADO BOMBEAVEL, CLASSE DE RESISTENCIA C25, COM BRITA 0 E 1, SLUMP = 190 +/- 20 MM, EXCLUI SERVICO DE BOMBEAMENTO (NBR 8953) | M3 | CR | 626.4 | 509.52 | 2026-01-01 |  | NÃO ENCONTRADO
MATERIAL | 1525 | CONCRETO USINADO BOMBEAVEL, CLASSE DE RESISTENCIA C30, BRITA 0 E 1, SLUMP = 100 +/- 20 MM, COM BOMBEAMENTO (DISPONIBILIZACAO DE BOMBA), SEM O LANCAMENTO (NBR 8953) | M3 | CR | 608.51 | 494.97 | 2026-01-01 |  | 608.51 | IGUAL A CPU
MATERIAL | 34494 | CONCRETO USINADO BOMBEAVEL, CLASSE DE RESISTENCIA C30, COM BRITA 0 E 1, SLUMP = 100 +/- 20 MM, EXCLUI SERVICO DE BOMBEAMENTO (NBR 8953) | M3 | CR | 563.1 | 458.03 | 2026-01-01 |  | NÃO ENCONTRADO
MATERIAL | 38406 | CONCRETO USINADO BOMBEAVEL, CLASSE DE RESISTENCIA C30, COM BRITA 0 E 1, SLUMP = 130 +/- 20 MM, EXCLUI SERVICO DE BOMBEAMENTO (NBR 8953) | M3 | CR | 597.56 | 486.06 | 2026-01-01 |  | NÃO ENCONTRADO
MATERIAL | 38409 | CONCRETO USINADO BOMBEAVEL, CLASSE DE RESISTENCIA C30, COM BRITA 0 E 1, SLUMP = 190 +/- 20 MM, EXCLUI SERVICO DE BOMBEAMENTO (NBR 8953) | M3 | CR | 630.67 | 513 | 2026-01-01 |  | NÃO ENCONTRADO
MATERIAL | 43360 | CONCRETO USINADO BOMBEAVEL, CLASSE DE RESISTENCIA C30, COM BRITA 0 E 1, SLUMP = 220 +/- 30 MM, EXCLUI SERVICO DE BOMBEAMENTO (NBR 8953) | M3 | CR | 657.61 | 534.91 | 2026-01-01 |  | NÃO ENCONTRADO
MATERIAL | 11145 | CONCRETO USINADO BOMBEAVEL, CLASSE DE RESISTENCIA C35, BRITA 0 E 1, SLUMP = 100 +/- 20 MM, COM BOMBEAMENTO (DISPONIBILIZACAO DE BOMBA), SEM O LANCAMENTO (NBR 8953) | M3 | CR | 626.68 | 509.75 | 2026-01-01 |  | NÃO ENCONTRADO
MATERIAL | 34495 | CONCRETO USINADO BOMBEAVEL, CLASSE DE RESISTENCIA C35, COM BRITA 0 E 1, SLUMP = 100 +/- 20 MM, EXCLUI SERVICO DE BOMBEAMENTO (NBR 8953) | M3 | CR | 581.26 | 472.81 | 2026-01-01 |  | NÃO ENCONTRADO
MATERIAL | 34479 | CONCRETO USINADO BOMBEAVEL, CLASSE DE RESISTENCIA C40, BRITA 0 E 1, SLUMP = 100 +/- 20 MM, COM BOMBEAMENTO (DISPONIBILIZACAO DE BOMBA), SEM O LANCAMENTO (NBR 8953) | M3 | CR | 644.84 | 524.52 | 2026-01-01 |  | NÃO ENCONTRADO
MATERIAL | 34496 | CONCRETO USINADO BOMBEAVEL, CLASSE DE RESISTENCIA C40, COM BRITA 0 E 1, SLUMP = 100 +/- 20 MM, EXCLUI SERVICO DE BOMBEAMENTO (NBR 8953) | M3 | CR | 606.36 | 493.22 | 2026-01-01 |  | NÃO ENCONTRADO
MATERIAL | 34481 | CONCRETO USINADO BOMBEAVEL, CLASSE DE RESISTENCIA C45, BRITA 0 E 1, SLUMP = 100 +/- 20 MM, COM BOMBEAMENTO (DISPONIBILIZACAO DE BOMBA), SEM O LANCAMENTO (NBR 8953) | M3 | CR | 673.78 | 548.06 | 2026-01-01 |  | NÃO ENCONTRADO
MATERIAL | 34483 | CONCRETO USINADO BOMBEAVEL, CLASSE DE RESISTENCIA C50, BRITA 0 E 1, SLUMP = 100 +/- 20 MM, COM BOMBEAMENTO (DISPONIBILIZACAO DE BOMBA), SEM O LANCAMENTO (NBR 8953) | M3 | CR | 719.89 | 585.57 | 2026-01-01 |  | NÃO ENCONTRADO
MATERIAL | 34485 | CONCRETO USINADO BOMBEAVEL, CLASSE DE RESISTENCIA C60, COM BRITA 0 E 1, SLUMP = 100 +/- 20 MM, COM BOMBEAMENTO (DISPONIBILIZACAO DE BOMBA), SEM O LANCAMENTO (NBR 8953) | M3 | CR | 769.84 | 626.2 | 2026-01-01 |  | NÃO ENCONTRADO
MATERIAL | 14041 | CONCRETO USINADO CONVENCIONAL (NAO BOMBEAVEL) CLASSE DE RESISTENCIA C10, COM BRITA 1 E 2, SLUMP = 80 MM +/- 10 MM (NBR 8953) | M3 | CR | 500.43 | 407.06 | 2026-01-01 |  | NÃO ENCONTRADO
MATERIAL | 1523 | CONCRETO USINADO CONVENCIONAL (NAO BOMBEAVEL) CLASSE DE RESISTENCIA C15, COM BRITA 1 E 2, SLUMP = 80 MM +/- 10 MM (NBR 8953) | M3 | CR | 508.61 | 413.71 | 2026-01-01 |  | NÃO ENCONTRADO
MATERIAL | 14054 | CONDULETE DE ALUMINIO TIPO B, PARA ELETRODUTO ROSCAVEL DE 1", COM TAMPA CEGA | UN | CR | 15.25 | 19.32 | 2026-01-01 |  | NÃO ENCONTRADO
MATERIAL | 14052 | CONDULETE DE ALUMINIO TIPO B, PARA ELETRODUTO ROSCAVEL DE 1/2", COM TAMPA CEGA | UN | CR | 11.73 | 14.86 | 2026-01-01 |  | NÃO ENCONTRADO
MATERIAL | 14053 | CONDULETE DE ALUMINIO TIPO B, PARA ELETRODUTO ROSCAVEL DE 3/4", COM TAMPA CEGA | UN | CR | 11.91 | 15.09 | 2026-01-01 |  | NÃO ENCONTRADO
MATERIAL | 2560 | CONDULETE DE ALUMINIO TIPO C, PARA ELETRODUTO ROSCAVEL DE 1", COM TAMPA CEGA | UN | CR | 15.78 | 19.99 | 2026-01-01 |  | NÃO ENCONTRADO
MATERIAL | 2558 | CONDULETE DE ALUMINIO TIPO C, PARA ELETRODUTO ROSCAVEL DE 1/2", COM TAMPA CEGA | UN | CR | 8.96 | 11.36 | 2026-01-01 |  | NÃO ENCONTRADO
MATERIAL | 2559 | CONDULETE DE ALUMINIO TIPO C, PARA ELETRODUTO ROSCAVEL DE 3/4", COM TAMPA CEGA | UN | C | 12.62 | 15.99 | 2026-01-01 |  | NÃO ENCONTRADO
MATERIAL | 2592 | CONDULETE DE ALUMINIO TIPO C, PARA ELETRODUTO ROSCAVEL DE 4", COM TAMPA CEGA | UN | CR | 209.21 | 265.08 | 2026-01-01 |  | NÃO ENCONTRADO
MATERIAL | 2589 | CONDULETE DE ALUMINIO TIPO E, PARA ELETRODUTO ROSCAVEL DE 1 1/2", COM TAMPA CEGA | UN | CR | 27.98 | 35.46 | 2026-01-01 |  | NÃO ENCONTRADO
MATERIAL | 2566 | CONDULETE DE ALUMINIO TIPO E, PARA ELETRODUTO ROSCAVEL DE 1 1/4", COM TAMPA CEGA | UN | CR | 21.05 | 26.67 | 2026-01-01 |  | NÃO ENCONTRADO
MATERIAL | 2590 | CONDULETE DE ALUMINIO TIPO E, PARA ELETRODUTO ROSCAVEL DE 1", COM TAMPA CEGA | UN | CR | 17.17 | 21.76 | 2026-01-01 |  | NÃO ENCONTRADO
MATERIAL | 2591 | CONDULETE DE ALUMINIO TIPO E, PARA ELETRODUTO ROSCAVEL DE 1/2", COM TAMPA CEGA | UN | CR | 10.2 | 12.93 | 2026-01-01 |  | NÃO ENCONTRADO
MATERIAL | 2567 | CONDULETE DE ALUMINIO TIPO E, PARA ELETRODUTO ROSCAVEL DE 2", COM TAMPA CEGA | UN | CR | 41.05 | 52.01 | 2026-01-01 |  | NÃO ENCONTRADO
MATERIAL | 2568 | CONDULETE DE ALUMINIO TIPO E, PARA ELETRODUTO ROSCAVEL DE 3", COM TAMPA CEGA | UN | CR | 113.98 | 144.42 | 2026-01-01 |  | NÃO ENCONTRADO
MATERIAL | 2565 | CONDULETE DE ALUMINIO TIPO E, PARA ELETRODUTO ROSCAVEL DE 3/4", COM TAMPA CEGA | UN | CR | 10.22 | 12.95 | 2026-01-01 |  | NÃO ENCONTRADO
MATERIAL | 2594 | CONDULETE DE ALUMINIO TIPO E, PARA ELETRODUTO ROSCAVEL DE 4", COM TAMPA CEGA | UN | CR | 189.89 | 240.6 | 2026-01-01 |  | NÃO ENCONTRADO
MATERIAL | 2587 | CONDULETE DE ALUMINIO TIPO LR, PARA ELETRODUTO ROSCAVEL DE 1 1/2", COM TAMPA CEGA | UN | CR | 32.36 | 41 | 2026-01-01 |  | NÃO ENCONTRADO
MATERIAL | 2588 | CONDULETE DE ALUMINIO TIPO LR, PARA ELETRODUTO ROSCAVEL DE 1 1/4", COM TAMPA CEGA | UN | CR | 25.7 | 32.57 | 2026-01-01 |  | NÃO ENCONTRADO
MATERIAL | 2570 | CONDULETE DE ALUMINIO TIPO LR, PARA ELETRODUTO ROSCAVEL DE 1", COM TAMPA CEGA | UN | CR | 16.6 | 21.04 | 2026-01-01 |  | NÃO ENCONTRADO
MATERIAL | 2569 | CONDULETE DE ALUMINIO TIPO LR, PARA ELETRODUTO ROSCAVEL DE 1/2", COM TAMPA CEGA | UN | CR | 9.9 | 12.55 | 2026-01-01 |  | NÃO ENCONTRADO
MATERIAL | 2571 | CONDULETE DE ALUMINIO TIPO LR, PARA ELETRODUTO ROSCAVEL DE 2", COM TAMPA CEGA | UN | CR | 49.29 | 62.45 | 2026-01-01 |  | NÃO ENCONTRADO
MATERIAL | 2572 | CONDULETE DE ALUMINIO TIPO LR, PARA ELETRODUTO ROSCAVEL DE 3", COM TAMPA CEGA | UN | CR | 145.76 | 184.69 | 2026-01-01 |  | NÃO ENCONTRADO
MATERIAL | 2593 | CONDULETE DE ALUMINIO TIPO LR, PARA ELETRODUTO ROSCAVEL DE 3/4", COM TAMPA CEGA | UN | CR | 10.56 | 13.38 | 2026-01-01 |  | NÃO ENCONTRADO
MATERIAL | 2595 | CONDULETE DE ALUMINIO TIPO LR, PARA ELETRODUTO ROSCAVEL DE 4", COM TAMPA CEGA | UN | CR | 227.42 | 288.15 | 2026-01-01 |  | NÃO ENCONTRADO
MATERIAL | 2576 | CONDULETE DE ALUMINIO TIPO T, PARA ELETRODUTO ROSCAVEL DE 1 1/2", COM TAMPA CEGA | UN | CR | 38.77 | 49.12 | 2026-01-01 |  | NÃO ENCONTRADO
MATERIAL | 2575 | CONDULETE DE ALUMINIO TIPO T, PARA ELETRODUTO ROSCAVEL DE 1 1/4", COM TAMPA CEGA | UN | CR | 29.14 | 36.93 | 2026-01-01 |  | NÃO ENCONTRADO
MATERIAL | 2586 | CONDULETE DE ALUMINIO TIPO T, PARA ELETRODUTO ROSCAVEL DE 1", COM TAMPA CEGA | UN | CR | 19.62 | 24.86 | 2026-01-01 |  | NÃO ENCONTRADO
MATERIAL | 2573 | CONDULETE DE ALUMINIO TIPO T, PARA ELETRODUTO ROSCAVEL DE 1/2", COM TAMPA CEGA | UN | CR | 12.1 | 15.33 | 2026-01-01 |  | NÃO ENCONTRADO
MATERIAL | 2577 | CONDULETE DE ALUMINIO TIPO T, PARA ELETRODUTO ROSCAVEL DE 2", COM TAMPA CEGA | UN | CR | 52.53 | 66.56 | 2026-01-01 |  | NÃO ENCONTRADO
MATERIAL | 2578 | CONDULETE DE ALUMINIO TIPO T, PARA ELETRODUTO ROSCAVEL DE 3", COM TAMPA CEGA | UN | CR | 164.01 | 207.81 | 2026-01-01 |  | NÃO ENCONTRADO
MATERIAL | 2574 | CONDULETE DE ALUMINIO TIPO T, PARA ELETRODUTO ROSCAVEL DE 3/4", COM TAMPA CEGA | UN | CR | 12.18 | 15.43 | 2026-01-01 |  | NÃO ENCONTRADO
MATERIAL | 2585 | CONDULETE DE ALUMINIO TIPO T, PARA ELETRODUTO ROSCAVEL DE 4", COM TAMPA CEGA | UN | CR | 225.06 | 285.16 | 2026-01-01 |  | NÃO ENCONTRADO
MATERIAL | 12008 | CONDULETE DE ALUMINIO TIPO TB, PARA ELETRODUTO ROSCAVEL DE 3", COM TAMPA CEGA | UN | CR | 120.75 | 153 | 2026-01-01 |  | NÃO ENCONTRADO
MATERIAL | 2582 | CONDULETE DE ALUMINIO TIPO X, PARA ELETRODUTO ROSCAVEL DE 1 1/2", COM TAMPA CEGA | UN | CR | 35.96 | 45.56 | 2026-01-01 |  | NÃO ENCONTRADO
MATERIAL | 2597 | CONDULETE DE ALUMINIO TIPO X, PARA ELETRODUTO ROSCAVEL DE 1 1/4", COM TAMPA CEGA | UN | CR | 30.82 | 39.05 | 2026-01-01 |  | NÃO ENCONTRADO
MATERIAL | 2581 | CONDULETE DE ALUMINIO TIPO X, PARA ELETRODUTO ROSCAVEL DE 1", COM TAMPA CEGA | UN | CR | 18.77 | 23.79 | 2026-01-01 |  | NÃO ENCONTRADO
MATERIAL | 2579 | CONDULETE DE ALUMINIO TIPO X, PARA ELETRODUTO ROSCAVEL DE 1/2", COM TAMPA CEGA | UN | CR | 14.67 | 18.59 | 2026-01-01 |  | NÃO ENCONTRADO
MATERIAL | 2596 | CONDULETE DE ALUMINIO TIPO X, PARA ELETRODUTO ROSCAVEL DE 2", COM TAMPA CEGA | UN | CR | 55.53 | 70.36 | 2026-01-01 |  | NÃO ENCONTRADO
MATERIAL | 2583 | CONDULETE DE ALUMINIO TIPO X, PARA ELETRODUTO ROSCAVEL DE 3", COM TAMPA CEGA | UN | CR | 135.06 | 171.12 | 2026-01-01 |  | NÃO ENCONTRADO
MATERIAL | 2580 | CONDULETE DE ALUMINIO TIPO X, PARA ELETRODUTO ROSCAVEL DE 3/4", COM TAMPA CEGA | UN | CR | 16.08 | 20.38 | 2026-01-01 |  | NÃO ENCONTRADO
MATERIAL | 2584 | CONDULETE DE ALUMINIO TIPO X, PARA ELETRODUTO ROSCAVEL DE 4", COM TAMPA CEGA | UN | CR | 224.83 | 284.87 | 2026-01-01 |  | NÃO ENCONTRADO
MATERIAL | 39329 | CONDULETE EM PVC, TIPO "B", SEM TAMPA, DE 1" | UN | CR | 13.64 | 8.49 | 2026-01-01 |  | NÃO ENCONTRADO
MATERIAL | 12010 | CONDULETE EM PVC, TIPO "B", SEM TAMPA, DE 1/2" OU 3/4" | UN | CR | 13.04 | 8.12 | 2026-01-01 |  | NÃO ENCONTRADO
MATERIAL | 39332 | CONDULETE EM PVC, TIPO "C", SEM TAMPA, DE 1" | UN | CR | 16.04 | 9.98 | 2026-01-01 |  | NÃO ENCONTRADO
MATERIAL | 39330 | CONDULETE EM PVC, TIPO "C", SEM TAMPA, DE 1/2" | UN | CR | 14.35 | 8.93 | 2026-01-01 |  | NÃO ENCONTRADO
MATERIAL | 39331 | CONDULETE EM PVC, TIPO "C", SEM TAMPA, DE 3/4" | UN | CR | 12.76 | 7.94 | 2026-01-01 |  | NÃO ENCONTRADO
MATERIAL | 39335 | CONDULETE EM PVC, TIPO "E", SEM TAMPA, DE 1" | UN | CR | 14.4 | 8.96 | 2026-01-01 |  | NÃO ENCONTRADO
MATERIAL | 39333 | CONDULETE EM PVC, TIPO "E", SEM TAMPA, DE 1/2" | UN | CR | 12.45 | 7.75 | 2026-01-01 |  | NÃO ENCONTRADO
MATERIAL | 39334 | CONDULETE EM PVC, TIPO "E", SEM TAMPA, DE 3/4" | UN | CR | 11.45 | 7.12 | 2026-01-01 |  | NÃO ENCONTRADO
MATERIAL | 12015 | CONDULETE EM PVC, TIPO "LB", SEM TAMPA, DE 1" | UN | CR | 16.73 | 10.41 | 2026-01-01 |  | NÃO ENCONTRADO
MATERIAL | 12016 | CONDULETE EM PVC, TIPO "LB", SEM TAMPA, DE 1/2" OU 3/4" | UN | CR | 14.37 | 8.94 | 2026-01-01 |  | NÃO ENCONTRADO
MATERIAL | 12019 | CONDULETE EM PVC, TIPO "LL", SEM TAMPA, DE 1" | UN | CR | 16.73 | 10.41 | 2026-01-01 |  | NÃO ENCONTRADO
MATERIAL | 12020 | CONDULETE EM PVC, TIPO "LL", SEM TAMPA, DE 1/2" OU 3/4" | UN | CR | 14.37 | 8.94 | 2026-01-01 |  | NÃO ENCONTRADO
MATERIAL | 39338 | CONDULETE EM PVC, TIPO "LR", SEM TAMPA, DE 1" | UN | CR | 16.04 | 9.98 | 2026-01-01 |  | NÃO ENCONTRADO
MATERIAL | 39336 | CONDULETE EM PVC, TIPO "LR", SEM TAMPA, DE 1/2" | UN | CR | 14.35 | 8.93 | 2026-01-01 |  | NÃO ENCONTRADO
MATERIAL | 39337 | CONDULETE EM PVC, TIPO "LR", SEM TAMPA, DE 3/4" | UN | CR | 12.76 | 7.94 | 2026-01-01 |  | NÃO ENCONTRADO
MATERIAL | 39341 | CONDULETE EM PVC, TIPO "T", SEM TAMPA, DE 1" | UN | CR | 20.9 | 13.01 | 2026-01-01 |  | NÃO ENCONTRADO
MATERIAL | 39340 | CONDULETE EM PVC, TIPO "T", SEM TAMPA, DE 3/4" | UN | CR | 15.35 | 9.55 | 2026-01-01 |  | NÃO ENCONTRADO
MATERIAL | 39342 | CONDULETE EM PVC, TIPO "TB", SEM TAMPA, DE 1" | UN | CR | 20.9 | 13.01 | 2026-01-01 |  | NÃO ENCONTRADO
MATERIAL | 12025 | CONDULETE EM PVC, TIPO "TB", SEM TAMPA, DE 1/2" OU 3/4" | UN | CR | 15.85 | 9.87 | 2026-01-01 |  | 15.85 | IGUAL A CPU
MATERIAL | 39345 | CONDULETE EM PVC, TIPO "X", SEM TAMPA, DE 1" | UN | CR | 23.89 | 14.87 | 2026-01-01 |  | NÃO ENCONTRADO
MATERIAL | 39343 | CONDULETE EM PVC, TIPO "X", SEM TAMPA, DE 1/2" | UN | CR | 17.65 | 10.99 | 2026-01-01 |  | NÃO ENCONTRADO
MATERIAL | 39344 | CONDULETE EM PVC, TIPO "X", SEM TAMPA, DE 3/4" | UN | CR | 17.07 | 10.62 | 2026-01-01 |  | 17.07 | IGUAL A CPU
MATERIAL | 12623 | CONDUTOR PLUVIAL, PVC, CIRCULAR, DIAMETRO ENTRE 80 E 100 MM, PARA DRENAGEM PLUVIAL PREDIAL | M | CR | 49.24 | 52.87 | 2026-01-01 |  | NÃO ENCONTRADO
MATERIAL | 34498 | CONE DE SINALIZACAO EM PVC FLEXIVEL, H = 70 / 76 CM (NBR 15071) | UN | CR | 105.59 | 117.35 | 2026-01-01 |  | NÃO ENCONTRADO
MATERIAL | 13244 | CONE DE SINALIZACAO EM PVC RIGIDO COM FAIXA REFLETIVA, H = 70 / 76 CM | UN | C | 44.45 | 49.4 | 2026-01-01 |  | NÃO ENCONTRADO
MATERIAL | 38998 | CONECTOR / ADAPTADOR F/F, COM INSERTO METALICO, PPR, DN 25 MM X 1/2", PARA AGUA QUENTE E FRIA PREDIAL | UN | CR | 13.17 | 12.15 | 2026-01-01 |  | NÃO ENCONTRADO
MATERIAL | 38999 | CONECTOR / ADAPTADOR F/F, COM INSERTO METALICO, PPR, DN 32 MM X 3/4", PARA AGUA QUENTE E FRIA PREDIAL | UN | CR | 33.3 | 30.73 | 2026-01-01 |  | NÃO ENCONTRADO
MATERIAL | 38996 | CONECTOR / ADAPTADOR F/M, COM INSERTO METALICO, PPR, DN 25 MM X 1/2", PARA AGUA QUENTE E FRIA PREDIAL | UN | CR | 23.53 | 21.72 | 2026-01-01 |  | NÃO ENCONTRADO
MATERIAL | 44173 | CONECTOR / ADAPTADOR F/M, COM INSERTO METALICO, PPR, DN 25 MM X 3/4", PARA AGUA QUENTE E FRIA PREDIAL | UN | CR | 22.89 | 21.12 | 2026-01-01 |  | NÃO ENCONTRADO
MATERIAL | 44174 | CONECTOR / ADAPTADOR F/M, COM INSERTO METALICO, PPR, DN 32 MM X 1", PARA AGUA QUENTE E FRIA PREDIAL | UN | CR | 37.46 | 34.57 | 2026-01-01 |  | NÃO ENCONTRADO
MATERIAL | 38997 | CONECTOR / ADAPTADOR F/M, COM INSERTO METALICO, PPR, DN 32 MM X 3/4", PARA AGUA QUENTE E FRIA PREDIAL | UN | CR | 33.67 | 31.07 | 2026-01-01 |  | NÃO ENCONTRADO
MATERIAL | 39600 | CONECTOR / TOMADA FEMEA RJ 45, CATEGORIA 5 E (CAT 5E) PARA CABOS | UN | CR | 18.14 | 17.25 | 2026-01-01 |  | NÃO ENCONTRADO
MATERIAL | 39601 | CONECTOR / TOMADA FEMEA RJ 45, CATEGORIA 6 (CAT 6) PARA CABOS | UN | CR | 38.48 | 36.59 | 2026-01-01 |  | NÃO ENCONTRADO
MATERIAL | 39862 | CONECTOR BRONZE/LATAO SEM ANEL DE SOLDA, BOLSA X ROSCA F, 15 MM X 1/2" | UN | CR | 24.91 | 14.74 | 2026-01-01 |  | NÃO ENCONTRADO
MATERIAL | 39863 | CONECTOR BRONZE/LATAO SEM ANEL DE SOLDA, BOLSA X ROSCA F, 22 MM X 1/2" | UN | CR | 25.26 | 14.95 | 2026-01-01 |  | NÃO ENCONTRADO
MATERIAL | 39864 | CONECTOR BRONZE/LATAO SEM ANEL DE SOLDA, BOLSA X ROSCA F, 22 MM X 3/4" | UN | CR | 31.34 | 18.55 | 2026-01-01 |  | NÃO ENCONTRADO
MATERIAL | 39865 | CONECTOR BRONZE/LATAO SEM ANEL DE SOLDA, BOLSA X ROSCA F, 28 MM X 1/2" | UN | CR | 44.18 | 26.14 | 2026-01-01 |  | NÃO ENCONTRADO
MATERIAL | 2517 | CONECTOR CURVO 90 GRAUS DE ALUMINIO, BITOLA 1 1/2", PARA ADAPTAR ENTRADA DE ELETRODUTO METALICO FLEXIVEL EM QUADROS | UN | CR | 22.4 | 28.38 | 2026-01-01 |  | NÃO ENCONTRADO
MATERIAL | 2522 | CONECTOR CURVO 90 GRAUS DE ALUMINIO, BITOLA 1 1/4", PARA ADAPTAR ENTRADA DE ELETRODUTO METALICO FLEXIVEL EM QUADROS | UN | CR | 14.48 | 18.34 | 2026-01-01 |  | NÃO ENCONTRADO
MATERIAL | 2516 | CONECTOR CURVO 90 GRAUS DE ALUMINIO, BITOLA 1", PARA ADAPTAR ENTRADA DE ELETRODUTO METALICO FLEXIVEL EM QUADROS | UN | CR | 11.62 | 14.73 | 2026-01-01 |  | NÃO ENCONTRADO
MATERIAL | 2548 | CONECTOR CURVO 90 GRAUS DE ALUMINIO, BITOLA 1/2", PARA ADAPTAR ENTRADA DE ELETRODUTO METALICO FLEXIVEL EM QUADROS | UN | CR | 8.9 | 11.28 | 2026-01-01 |  | NÃO ENCONTRADO
MATERIAL | 2518 | CONECTOR CURVO 90 GRAUS DE ALUMINIO, BITOLA 2 1/2", PARA ADAPTAR ENTRADA DE ELETRODUTO METALICO FLEXIVEL EM QUADROS | UN | CR | 106.63 | 135.1 | 2026-01-01 |  | NÃO ENCONTRADO
MATERIAL | 2521 | CONECTOR CURVO 90 GRAUS DE ALUMINIO, BITOLA 2", PARA ADAPTAR ENTRADA DE ELETRODUTO METALICO FLEXIVEL EM QUADROS | UN | CR | 45.39 | 57.51 | 2026-01-01 |  | NÃO ENCONTRADO
MATERIAL | 2519 | CONECTOR CURVO 90 GRAUS DE ALUMINIO, BITOLA 3", PARA ADAPTAR ENTRADA DE ELETRODUTO METALICO FLEXIVEL EM QUADROS | UN | CR | 128.57 | 162.9 | 2026-01-01 |  | NÃO ENCONTRADO
MATERIAL | 2515 | CONECTOR CURVO 90 GRAUS DE ALUMINIO, BITOLA 3/4", PARA ADAPTAR ENTRADA DE ELETRODUTO METALICO FLEXIVEL EM QUADROS | UN | CR | 9.67 | 12.26 | 2026-01-01 |  | NÃO ENCONTRADO
MATERIAL | 2520 | CONECTOR CURVO 90 GRAUS DE ALUMINIO, BITOLA 4", PARA ADAPTAR ENTRADA DE ELETRODUTO METALICO FLEXIVEL EM QUADROS | UN | CR | 236.64 | 299.83 | 2026-01-01 |  | NÃO ENCONTRADO
MATERIAL | 1602 | CONECTOR DE ALUMINIO TIPO PRENSA CABO, BITOLA 1 1/2", PARA CABOS DE DIAMETRO DE 37 A 40 MM | UN | CR | 56.2 | 51.86 | 2026-01-01 |  | NÃO ENCONTRADO
MATERIAL | 1601 | CONECTOR DE ALUMINIO TIPO PRENSA CABO, BITOLA 1 1/4", PARA CABOS DE DIAMETRO DE 31 A 34 MM | UN | CR | 50.09 | 46.22 | 2026-01-01 |  | NÃO ENCONTRADO
MATERIAL | 1600 | CONECTOR DE ALUMINIO TIPO PRENSA CABO, BITOLA 1", PARA CABOS DE DIAMETRO DE 22,5 A 25 MM | UN | CR | 21.88 | 20.19 | 2026-01-01 |  | NÃO ENCONTRADO
MATERIAL | 1598 | CONECTOR DE ALUMINIO TIPO PRENSA CABO, BITOLA 1/2", PARA CABOS DE DIAMETRO DE 12,5 A 15 MM | UN | CR | 14.82 | 13.68 | 2026-01-01 |  | NÃO ENCONTRADO
MATERIAL | 1603 | CONECTOR DE ALUMINIO TIPO PRENSA CABO, BITOLA 2", PARA CABOS DE DIAMETRO DE 47,5 A 50 MM | UN | CR | 84.86 | 78.29 | 2026-01-01 |  | NÃO ENCONTRADO
MATERIAL | 1599 | CONECTOR DE ALUMINIO TIPO PRENSA CABO, BITOLA 3/4", PARA CABOS DE DIAMETRO DE 17,5 A 20 MM | UN | CR | 17.2 | 15.87 | 2026-01-01 |  | NÃO ENCONTRADO
MATERIAL | 1597 | CONECTOR DE ALUMINIO TIPO PRENSA CABO, BITOLA 3/8", PARA CABOS DE DIAMETRO DE 9 A 10 MM | UN | CR | 13.94 | 12.86 | 2026-01-01 |  | 13.94 | IGUAL A CPU
MATERIAL | 39602 | CONECTOR MACHO RJ 45, CATEGORIA 5 E (CAT 5E) PARA CABOS | UN | CR | 1.92 | 1.83 | 2026-01-01 |  | NÃO ENCONTRADO
MATERIAL | 39603 | CONECTOR MACHO RJ 45, CATEGORIA 6 (CAT 6) PARA CABOS | UN | CR | 4.1 | 3.9 | 2026-01-01 |  | NÃO ENCONTRADO
MATERIAL | 11821 | CONECTOR METALICO TIPO PARAFUSO FENDIDO (SPLIT BOLT), COM SEPARADOR DE CABOS BIMETALICOS, PARA CABOS ATE 25 MM2 | UN | CR | 11.45 | 10.56 | 2026-01-01 |  | NÃO ENCONTRADO
MATERIAL | 1562 | CONECTOR METALICO TIPO PARAFUSO FENDIDO (SPLIT BOLT), COM SEPARADOR DE CABOS BIMETALICOS, PARA CABOS ATE 50 MM2 | UN | CR | 18.75 | 17.3 | 2026-01-01 |  | NÃO ENCONTRADO
MATERIAL | 1563 | CONECTOR METALICO TIPO PARAFUSO FENDIDO (SPLIT BOLT), COM SEPARADOR DE CABOS BIMETALICOS, PARA CABOS ATE 70 MM2 | UN | CR | 25.16 | 23.21 | 2026-01-01 |  | NÃO ENCONTRADO
MATERIAL | 11856 | CONECTOR METALICO TIPO PARAFUSO FENDIDO (SPLIT BOLT), PARA CABOS ATE 10 MM2 | UN | C | 7.5 | 6.92 | 2026-01-01 |  | NÃO ENCONTRADO
MATERIAL | 11857 | CONECTOR METALICO TIPO PARAFUSO FENDIDO (SPLIT BOLT), PARA CABOS ATE 120 MM2 | UN | CR | 39.47 | 36.42 | 2026-01-01 |  | NÃO ENCONTRADO
MATERIAL | 11858 | CONECTOR METALICO TIPO PARAFUSO FENDIDO (SPLIT BOLT), PARA CABOS ATE 150 MM2 | UN | CR | 48.99 | 45.2 | 2026-01-01 |  | NÃO ENCONTRADO
MATERIAL | 1539 | CONECTOR METALICO TIPO PARAFUSO FENDIDO (SPLIT BOLT), PARA CABOS ATE 16 MM2 | UN | CR | 8.81 | 8.13 | 2026-01-01 |  | NÃO ENCONTRADO
MATERIAL | 11859 | CONECTOR METALICO TIPO PARAFUSO FENDIDO (SPLIT BOLT), PARA CABOS ATE 185 MM2 | UN | CR | 66.65 | 61.5 | 2026-01-01 |  | NÃO ENCONTRADO
MATERIAL | 1550 | CONECTOR METALICO TIPO PARAFUSO FENDIDO (SPLIT BOLT), PARA CABOS ATE 25 MM2 | UN | CR | 9.3 | 8.58 | 2026-01-01 |  | NÃO ENCONTRADO
MATERIAL | 11854 | CONECTOR METALICO TIPO PARAFUSO FENDIDO (SPLIT BOLT), PARA CABOS ATE 35 MM2 | UN | CR | 11.62 | 10.72 | 2026-01-01 |  | NÃO ENCONTRADO
MATERIAL | 11862 | CONECTOR METALICO TIPO PARAFUSO FENDIDO (SPLIT BOLT), PARA CABOS ATE 50 MM2 | UN | CR | 16.3 | 15.04 | 2026-01-01 |  | NÃO ENCONTRADO
MATERIAL | 11863 | CONECTOR METALICO TIPO PARAFUSO FENDIDO (SPLIT BOLT), PARA CABOS ATE 6 MM2 | UN | CR | 6.58 | 6.07 | 2026-01-01 |  | NÃO ENCONTRADO
MATERIAL | 11855 | CONECTOR METALICO TIPO PARAFUSO FENDIDO (SPLIT BOLT), PARA CABOS ATE 70 MM2 | UN | CR | 24.33 | 22.45 | 2026-01-01 |  | NÃO ENCONTRADO
MATERIAL | 11864 | CONECTOR METALICO TIPO PARAFUSO FENDIDO (SPLIT BOLT), PARA CABOS ATE 95 MM2 | UN | CR | 36.78 | 33.93 | 2026-01-01 |  | NÃO ENCONTRADO
MATERIAL | 2527 | CONECTOR RETO DE ALUMINIO PARA ELETRODUTO DE 1 1/2", PARA ADAPTAR ENTRADA DE ELETRODUTO METALICO FLEXIVEL EM QUADROS | UN | CR | 8.02 | 10.16 | 2026-01-01 |  | NÃO ENCONTRADO
MATERIAL | 2526 | CONECTOR RETO DE ALUMINIO PARA ELETRODUTO DE 1 1/4", PARA ADAPTAR ENTRADA DE ELETRODUTO METALICO FLEXIVEL EM QUADROS | UN | CR | 5.14 | 6.51 | 2026-01-01 |  | NÃO ENCONTRADO
MATERIAL | 2483 | CONECTOR RETO DE ALUMINIO PARA ELETRODUTO DE 1", PARA ADAPTAR ENTRADA DE ELETRODUTO METALICO FLEXIVEL EM QUADROS | UN | CR | 3.66 | 4.63 | 2026-01-01 |  | NÃO ENCONTRADO
MATERIAL | 2487 | CONECTOR RETO DE ALUMINIO PARA ELETRODUTO DE 1/2", PARA ADAPTAR ENTRADA DE ELETRODUTO METALICO FLEXIVEL EM QUADROS | UN | CR | 1.75 | 2.22 | 2026-01-01 |  | NÃO ENCONTRADO
MATERIAL | 2528 | CONECTOR RETO DE ALUMINIO PARA ELETRODUTO DE 2 1/2", PARA ADAPTAR ENTRADA DE ELETRODUTO METALICO FLEXIVEL EM QUADROS | UN | CR | 20.17 | 25.56 | 2026-01-01 |  | NÃO ENCONTRADO
MATERIAL | 2489 | CONECTOR RETO DE ALUMINIO PARA ELETRODUTO DE 2", PARA ADAPTAR ENTRADA DE ELETRODUTO METALICO FLEXIVEL EM QUADROS | UN | CR | 8.88 | 11.26 | 2026-01-01 |  | NÃO ENCONTRADO
MATERIAL | 2484 | CONECTOR RETO DE ALUMINIO PARA ELETRODUTO DE 3", PARA ADAPTAR ENTRADA DE ELETRODUTO METALICO FLEXIVEL EM QUADROS | UN | CR | 29.3 | 37.13 | 2026-01-01 |  | NÃO ENCONTRADO
MATERIAL | 2488 | CONECTOR RETO DE ALUMINIO PARA ELETRODUTO DE 3/4", PARA ADAPTAR ENTRADA DE ELETRODUTO METALICO FLEXIVEL EM QUADROS | UN | CR | 2.05 | 2.6 | 2026-01-01 |  | NÃO ENCONTRADO
MATERIAL | 2485 | CONECTOR RETO DE ALUMINIO PARA ELETRODUTO DE 4", PARA ADAPTAR ENTRADA DE ELETRODUTO METALICO FLEXIVEL EM QUADROS | UN | CR | 45.93 | 58.19 | 2026-01-01 |  | NÃO ENCONTRADO
MATERIAL | 44247 | CONECTOR, CPVC, SOLDAVEL, 114 MM X 4", PARA AGUA QUENTE | UN | CR | 1607.31 | 1570.15 | 2026-01-01 |  | NÃO ENCONTRADO
MATERIAL | 38005 | CONECTOR, CPVC, SOLDAVEL, 15 MM X 1/2", PARA AGUA QUENTE | UN | CR | 19.11 | 18.67 | 2026-01-01 |  | NÃO ENCONTRADO
MATERIAL | 38006 | CONECTOR, CPVC, SOLDAVEL, 22 MM X 1/2", PARA AGUA QUENTE | UN | CR | 25.39 | 24.81 | 2026-01-01 |  | NÃO ENCONTRADO
MATERIAL | 38428 | CONECTOR, CPVC, SOLDAVEL, 22 MM X 3/4", PARA AGUA QUENTE | UN | CR | 22.74 | 22.22 | 2026-01-01 |  | NÃO ENCONTRADO
MATERIAL | 38007 | CONECTOR, CPVC, SOLDAVEL, 28 MM X 1", PARA AGUA QUENTE | UN | CR | 29.3 | 28.62 | 2026-01-01 |  | NÃO ENCONTRADO
MATERIAL | 38008 | CONECTOR, CPVC, SOLDAVEL, 35 MM X 1 1/4", PARA AGUA QUENTE | UN | CR | 46.89 | 45.8 | 2026-01-01 |  | NÃO ENCONTRADO
MATERIAL | 38009 | CONECTOR, CPVC, SOLDAVEL, 42 MM X 1 1/2", PARA AGUA QUENTE | UN | CR | 57.4 | 56.07 | 2026-01-01 |  | NÃO ENCONTRADO
MATERIAL | 44248 | CONECTOR, CPVC, SOLDAVEL, 54 MM X 2", PARA AGUA QUENTE | UN | CR | 93.56 | 91.4 | 2026-01-01 |  | NÃO ENCONTRADO
MATERIAL | 44249 | CONECTOR, CPVC, SOLDAVEL, 73 MM X 2 1/2", PARA AGUA QUENTE | UN | CR | 360.98 | 352.63 | 2026-01-01 |  | NÃO ENCONTRADO
MATERIAL | 44250 | CONECTOR, CPVC, SOLDAVEL, 89 MM X 3", PARA AGUA QUENTE | UN | CR | 524.22 | 512.1 | 2026-01-01 |  | NÃO ENCONTRADO
MATERIAL | 39279 | CONECTOR/ADAPTADOR FIXO, ROSCA FEMEA, EM PLASTICO, DN 16 MM X 1/2", PARA CONEXAO COM CRIMPAGEM, EM TUBO PEX PARA INST. AGUA QUENTE/FRIA | UN | CR |  | 9.76 | 2026-01-01 |  | NÃO ENCONTRADO
MATERIAL | 39280 | CONECTOR/ADAPTADOR FIXO, ROSCA FEMEA, EM PLASTICO, DN 20 MM X 1/2", PARA CONEXAO COM CRIMPAGEM, EM TUBO PEX PARA INST. AGUA QUENTE/FRIA | UN | CR |  | 10.94 | 2026-01-01 |  | NÃO ENCONTRADO
MATERIAL | 39281 | CONECTOR/ADAPTADOR FIXO, ROSCA FEMEA, EM PLASTICO, DN 20 MM X 3/4", PARA CONEXAO COM CRIMPAGEM, EM TUBO PEX PARA INST. AGUA QUENTE/FRIA | UN | CR |  | 14.45 | 2026-01-01 |  | NÃO ENCONTRADO
MATERIAL | 39282 | CONECTOR/ADAPTADOR FIXO, ROSCA FEMEA, EM PLASTICO, DN 25 MM X 3/4", PARA CONEXAO COM CRIMPAGEM, EM TUBO PEX PARA INST. AGUA QUENTE/FRIA | UN | CR |  | 20.18 | 2026-01-01 |  | NÃO ENCONTRADO
MATERIAL | 38844 | CONECTOR/ADAPTADOR FIXO, ROSCA FEMEA, METALICA, COM ANEL DESLIZANTE, DN 16 MM X 1/2", PARA TUBO PEX PARA INST. AGUA QUENTE/FRIA | UN | C |  | 9.9 | 2026-01-01 |  | NÃO ENCONTRADO
MATERIAL | 38846 | CONECTOR/ADAPTADOR FIXO, ROSCA FEMEA, METALICA, COM ANEL DESLIZANTE, DN 20 MM X 1/2", PARA TUBO PEX PARA INST. AGUA QUENTE/FRIA | UN | CR |  | 10.07 | 2026-01-01 |  | NÃO ENCONTRADO
MATERIAL | 38847 | CONECTOR/ADAPTADOR FIXO, ROSCA FEMEA, METALICA, COM ANEL DESLIZANTE, DN 20 MM X 3/4", PARA TUBO PEX PARA INST. AGUA QUENTE/FRIA | UN | CR |  | 11.8 | 2026-01-01 |  | NÃO ENCONTRADO
MATERIAL | 38850 | CONECTOR/ADAPTADOR FIXO, ROSCA FEMEA, METALICA, COM ANEL DESLIZANTE, DN 25 MM X 1", PARA TUBO PEX PARA INST. AGUA QUENTE/FRIA | UN | CR |  | 21.31 | 2026-01-01 |  | NÃO ENCONTRADO
MATERIAL | 38848 | CONECTOR/ADAPTADOR FIXO, ROSCA FEMEA, METALICA, COM ANEL DESLIZANTE, DN 25 MM X 3/4", PARA TUBO PEX PARA INST. AGUA QUENTE/FRIA | UN | CR |  | 13.97 | 2026-01-01 |  | NÃO ENCONTRADO
MATERIAL | 38851 | CONECTOR/ADAPTADOR FIXO, ROSCA FEMEA, METALICA, COM ANEL DESLIZANTE, DN 32 MM X 1", PARA TUBO PEX PARA INST. AGUA QUENTE/FRIA | UN | CR |  | 24.09 | 2026-01-01 |  | NÃO ENCONTRADO
MATERIAL | 38854 | CONECTOR/ADAPTADOR MOVEL, ROSCA FEMEA, METALICA, COM ANEL DESLIZANTE, DN 16 MM X 3/4", PARA TUBO PEX PARA INST. AGUA QUENTE/FRIA | UN | CR |  | 10.46 | 2026-01-01 |  | NÃO ENCONTRADO
MATERIAL | 3104 | CONJ. DE FERRAGENS PARA PORTA DE VIDRO TEMPERADO, EM ZAMAC CROMADO, CONTEMPLANDO DOBRADICA INF., DOBRADICA SUP., PIVO PARA DOBRADICA INF., PIVO PARA DOBRADICA SUP., FECHADURA CENTRAL EM ZAMC. CROMADO, CONTRA FECHADURA DE PRESSAO | CJ | CR | 183.67 | 185.54 | 2026-01-01 |  | NÃO ENCONTRADO
MATERIAL | 1607 | CONJUNTO ARRUELAS DE VEDACAO 5/16" PARA TELHA FIBROCIMENTO (UMA ARRUELA METALICA E UMA ARRUELA PVC - CONICAS) | CJ | CR |  | 0.26 | 2026-01-01 |  | 0.26 | 0.26
MATERIAL | 38169 | CONJUNTO DE FERRAGENS PIVO, PARA PORTA PIVOTANTE DE ATE 100 KG, REGULAVEL COM ESFERA, CROMADO - SUPERIOR E INFERIOR - COMPLETO | CJ | CR | 79.04 | 79.04 | 2026-01-01 |  | NÃO ENCONTRADO
MATERIAL | 6142 | CONJUNTO DE LIGACAO AJUSTAVEL, PARA VASO / BACIA SANITARIA, EM PLASTICO BRANCO, COM TUBO, CANOPLA E ESPUDE | UN | CR | 9.25 | 9.56 | 2026-01-01 |  | 9.25 | IGUAL A CPU
MATERIAL | 11686 | CONJUNTO DE LIGACAO PARA VASO / BACIA SANITARIA, EM PLASTICO BRANCO, COM TUBO, CANOPLA E ANEL DE EXPANSAO (TUBO 1.1/2" X 20 CM) | UN | CR | 12.84 | 13.27 | 2026-01-01 |  | NÃO ENCONTRADO
MATERIAL | 37598 | CONJUNTO MONTADO ESTOPIM COM ESPOLETA COMUM NUMERO 8, COM CABECA ACENDEDORA, 1,5 M | UN | CR |  | 38.11 | 2026-01-01 |  | NÃO ENCONTRADO
MATERIAL | 25398 | CONJUNTO PARA FUTSAL COM PAR DE TRAVES OFICIAIS DE 3,00 X 2,00 M EM TUBO DE ACO GALVANIZADO 3" COM REQUADROS EM TUBO DE 1", PINTURA EM PRIMER COM TINTA ESMALTE SINTETICO E REDES DE POLIETILENO FIO 4 MM | UN | CR |  | 4079.76 | 2026-01-01 |  | NÃO ENCONTRADO
MATERIAL | 25399 | CONJUNTO PARA QUADRA DE VOLEI COM POSTES EM TUBO DE ACO GALVANIZADO 3", H = *255* CM, PINTURA EM TINTA ESMALTE SINTETICO, REDE DE NYLON COM 2 MM, MALHA 10 X 10 CM E ANTENAS OFICIAIS EM FIBRA DE VIDRO | UN | CR |  | 2476.77 | 2026-01-01 |  | NÃO ENCONTRADO
MATERIAL | 43440 | CONJUNTO PRE-MOLDADO COMPOSTO POR GRELHA (0,99 X 0,45 M), QUADRO (1,10 X 0,52 M) E CANTONEIRA (1,10 X 0,35 M), EM CONCRETO ARMADO, COM FCK DE 21 MPA | UN | CR | 530.12 | 543.67 | 2026-01-01 |  | NÃO ENCONTRADO
MATERIAL | 1613 | CONTATOR TRIPOLAR, CORRENTE DE *110* A, TENSAO NOMINAL DE *500* V, CATEGORIA AC-2 E AC-3 | UN | CR | 1994.28 | 1508.3 | 2026-01-01 |  | NÃO ENCONTRADO
MATERIAL | 1626 | CONTATOR TRIPOLAR, CORRENTE DE *185* A, TENSAO NOMINAL DE *500* V, CATEGORIA AC-2 E AC-3 | UN | CR | 2982.69 | 2255.84 | 2026-01-01 |  | NÃO ENCONTRADO
MATERIAL | 1625 | CONTATOR TRIPOLAR, CORRENTE DE *22* A, TENSAO NOMINAL DE *500* V, CATEGORIA AC-2 E AC-3 | UN | CR | 208.33 | 157.56 | 2026-01-01 |  | NÃO ENCONTRADO
MATERIAL | 1622 | CONTATOR TRIPOLAR, CORRENTE DE *265* A, TENSAO NOMINAL DE *500* V, CATEGORIA AC-2 E AC-3 | UN | CR | 6730.71 | 5090.52 | 2026-01-01 |  | NÃO ENCONTRADO
MATERIAL | 1620 | CONTATOR TRIPOLAR, CORRENTE DE *38* A, TENSAO NOMINAL DE *500* V, CATEGORIA AC-2 E AC-3 | UN | CR | 438.85 | 331.91 | 2026-01-01 |  | NÃO ENCONTRADO
MATERIAL | 1629 | CONTATOR TRIPOLAR, CORRENTE DE *500* A, TENSAO NOMINAL DE *500* V, CATEGORIA AC-2 E AC-3 | UN | CR | 16380.95 | 12389.11 | 2026-01-01 |  | NÃO ENCONTRADO
MATERIAL | 1627 | CONTATOR TRIPOLAR, CORRENTE DE *65* A, TENSAO NOMINAL DE *500* V, CATEGORIA AC-2 E AC-3 | UN | CR | 838.85 | 634.43 | 2026-01-01 |  | NÃO ENCONTRADO
MATERIAL | 1623 | CONTATOR TRIPOLAR, CORRENTE DE 12 A, TENSAO NOMINAL DE *500* V, CATEGORIA AC-2 E AC-3 | UN | CR | 169.9 | 128.5 | 2026-01-01 |  | NÃO ENCONTRADO
MATERIAL | 1619 | CONTATOR TRIPOLAR, CORRENTE DE 25 A, TENSAO NOMINAL DE *500* V, CATEGORIA AC-2 E AC-3 | UN | CR | 233.71 | 176.76 | 2026-01-01 |  | NÃO ENCONTRADO
MATERIAL | 1630 | CONTATOR TRIPOLAR, CORRENTE DE 250 A, TENSAO NOMINAL DE *500* V, PARA ACIONAMENTO DE CAPACITORES | UN | CR | 5145.77 | 3891.81 | 2026-01-01 |  | NÃO ENCONTRADO
MATERIAL | 1616 | CONTATOR TRIPOLAR, CORRENTE DE 300 A, TENSAO NOMINAL DE *500* V, CATEGORIA AC-2 E AC-3 | UN | CR | 7914.28 | 5985.67 | 2026-01-01 |  | NÃO ENCONTRADO
MATERIAL | 1614 | CONTATOR TRIPOLAR, CORRENTE DE 32 A, TENSAO NOMINAL DE *500* V, CATEGORIA AC-2 E AC-3 | UN | CR | 361.71 | 273.56 | 2026-01-01 |  | NÃO ENCONTRADO
MATERIAL | 1617 | CONTATOR TRIPOLAR, CORRENTE DE 400 A, TENSAO NOMINAL DE *500* V, CATEGORIA AC-2 E AC-3 | UN | CR | 9447.94 | 7145.59 | 2026-01-01 |  | NÃO ENCONTRADO
MATERIAL | 1621 | CONTATOR TRIPOLAR, CORRENTE DE 45 A, TENSAO NOMINAL DE *500* V, CATEGORIA AC-2 E AC-3 | UN | CR | 646.91 | 489.26 | 2026-01-01 |  | NÃO ENCONTRADO
MATERIAL | 1624 | CONTATOR TRIPOLAR, CORRENTE DE 630 A, TENSAO NOMINAL DE *500* V, CATEGORIA AC-2 E AC-3 | UN | CR | 23223.49 | 17564.21 | 2026-01-01 |  | NÃO ENCONTRADO
MATERIAL | 1615 | CONTATOR TRIPOLAR, CORRENTE DE 75 A, TENSAO NOMINAL DE *500* V, CATEGORIA AC-2 E AC-3 | UN | CR | 1214.8 | 918.76 | 2026-01-01 |  | NÃO ENCONTRADO
MATERIAL | 1612 | CONTATOR TRIPOLAR, CORRENTE DE 9 A, TENSAO NOMINAL DE *500* V, CATEGORIA AC-2 E AC-3 | UN | C | 160 | 121.01 | 2026-01-01 |  | NÃO ENCONTRADO
MATERIAL | 1618 | CONTATOR TRIPOLAR, CORRENTE DE 95 A, TENSAO NOMINAL DE *500* V, CATEGORIA AC-2 E AC-3 | UN | CR | 1669.31 | 1262.52 | 2026-01-01 |  | NÃO ENCONTRADO
MATERIAL | 14211 | CONTRA-PORCA SEXTAVADA, DIAMETRO NOMINAL 1 3/8", ALTURA 35 MM | UN | CR |  | 43.46 | 2026-01-01 |  | NÃO ENCONTRADO
MATERIAL | 43657 | CONTRAMARCO DE ALUMINIO (PERFIL 25) PARA ESQUADRIAS, TIPO CONVENCIONAL / CADEIRINHA, 60 MM (CM-060), INCLUSO CONEXOES, GRAPAS E TRAVAMENTOS | M | CR |  | 7.83 | 2026-01-01 |  | NÃO ENCONTRADO
MATERIAL | 38200 | CORDA DE POLIAMIDA 12 MM TIPO BOMBEIRO, PARA TRABALHO EM ALTURA | 100M | CR | 388.59 | 440.93 | 2026-01-01 |  | NÃO ENCONTRADO
MATERIAL | 39269 | CORDAO DE COBRE, FLEXIVEL, TORCIDO, CLASSE 4 OU 5, ISOLACAO EM PVC/D, 300 V, 2 CONDUTORES DE 0,5 MM2 | M | CR | 1.66 | 1.44 | 2026-01-01 |  | NÃO ENCONTRADO
MATERIAL | 11889 | CORDAO DE COBRE, FLEXIVEL, TORCIDO, CLASSE 4 OU 5, ISOLACAO EM PVC/D, 300 V, 2 CONDUTORES DE 0,75 MM2 | M | CR | 2.29 | 1.98 | 2026-01-01 |  | NÃO ENCONTRADO
MATERIAL | 39270 | CORDAO DE COBRE, FLEXIVEL, TORCIDO, CLASSE 4 OU 5, ISOLACAO EM PVC/D, 300 V, 2 CONDUTORES DE 1,0 MM2 | M | CR | 2.97 | 2.58 | 2026-01-01 |  | NÃO ENCONTRADO
MATERIAL | 11890 | CORDAO DE COBRE, FLEXIVEL, TORCIDO, CLASSE 4 OU 5, ISOLACAO EM PVC/D, 300 V, 2 CONDUTORES DE 1,5 MM2 | M | CR | 4.04 | 3.51 | 2026-01-01 |  | NÃO ENCONTRADO
MATERIAL | 11891 | CORDAO DE COBRE, FLEXIVEL, TORCIDO, CLASSE 4 OU 5, ISOLACAO EM PVC/D, 300 V, 2 CONDUTORES DE 2,5 MM2 | M | CR | 6.56 | 5.69 | 2026-01-01 |  | NÃO ENCONTRADO
MATERIAL | 11892 | CORDAO DE COBRE, FLEXIVEL, TORCIDO, CLASSE 4 OU 5, ISOLACAO EM PVC/D, 300 V, 2 CONDUTORES DE 4 MM2 | M | CR | 10.72 | 9.3 | 2026-01-01 |  | NÃO ENCONTRADO
MATERIAL | 37601 | CORDEL DETONANTE, NP 05 G/M | M | CR |  | 8.47 | 2026-01-01 |  | NÃO ENCONTRADO
MATERIAL | 1634 | CORDEL DETONANTE, NP 10 G/M | M | CR |  | 8.75 | 2026-01-01 |  | NÃO ENCONTRADO
EQUIPAMENTO (AQUISIÇÃO) | 44274 | COROA PARA PERFURATRIZ T38, D = 2 1/2", 6 X 4 BOTOES BALISTICOS, FACE PLANA | UN | CR |  | 700.02 | 2026-01-01 |  | NÃO ENCONTRADO
MATERIAL | 5086 | CORRENTE DE ELO CURTO COMUM, SOLDADA, GALVANIZADA, ESPESSURA DO ELO = 1/2" (12,5 MM) | KG | CR | 32.72 | 32.72 | 2026-01-01 |  | NÃO ENCONTRADO
MATERIAL | 45244 | CORTA-TUBOS COM CAPACIDADE DE 6 A 42 MM | UN | CR | 95.2 | 107.8 | 2026-01-01 |  | NÃO ENCONTRADO
EQUIPAMENTO (AQUISIÇÃO) | 11280 | CORTADEIRA DE PISO DE CONCRETO E ASFALTO, PARA DISCO PADRAO DE DIAMETRO 350 MM (14") OU 450 MM (18"), MOTOR A GASOLINA, POTENCIA 13 HP, SEM DISCO | UN | CR |  | 6023.06 | 2026-01-01 |  | NÃO ENCONTRADO
EQUIPAMENTO (AQUISIÇÃO) | 45657 | CORTADEIRA HIDRAULICA DE VERGALHAO, PARA ACO DE DIAMETRO ATE 50 MM, MOTOR ELETRICO TRIFASICO, POTENCIA DE 5,5 HP A 7,5 HP | UN | CR |  | 137247.87 | 2026-01-01 |  | NÃO ENCONTRADO
MATERIAL | 3446 | COTOVELO 45 GRAUS DE FERRO GALVANIZADO, COM ROSCA BSP, DE 1 1/2" | UN | CR |  | 37.4 | 2026-01-01 |  | NÃO ENCONTRADO
MATERIAL | 3445 | COTOVELO 45 GRAUS DE FERRO GALVANIZADO, COM ROSCA BSP, DE 1 1/4" | UN | CR |  | 30.54 | 2026-01-01 |  | NÃO ENCONTRADO
MATERIAL | 3444 | COTOVELO 45 GRAUS DE FERRO GALVANIZADO, COM ROSCA BSP, DE 1" | UN | CR |  | 18.79 | 2026-01-01 |  | NÃO ENCONTRADO
MATERIAL | 3441 | COTOVELO 45 GRAUS DE FERRO GALVANIZADO, COM ROSCA BSP, DE 1/2" | UN | CR |  | 8.62 | 2026-01-01 |  | NÃO ENCONTRADO
MATERIAL | 12402 | COTOVELO 45 GRAUS DE FERRO GALVANIZADO, COM ROSCA BSP, DE 2 1/2" | UN | CR |  | 105.14 | 2026-01-01 |  | NÃO ENCONTRADO
MATERIAL | 3447 | COTOVELO 45 GRAUS DE FERRO GALVANIZADO, COM ROSCA BSP, DE 2" | UN | CR |  | 54.39 | 2026-01-01 |  | NÃO ENCONTRADO
MATERIAL | 3448 | COTOVELO 45 GRAUS DE FERRO GALVANIZADO, COM ROSCA BSP, DE 3" | UN | CR |  | 153.71 | 2026-01-01 |  | NÃO ENCONTRADO
MATERIAL | 3442 | COTOVELO 45 GRAUS DE FERRO GALVANIZADO, COM ROSCA BSP, DE 3/4" | UN | CR |  | 12.89 | 2026-01-01 |  | NÃO ENCONTRADO
MATERIAL | 3449 | COTOVELO 45 GRAUS DE FERRO GALVANIZADO, COM ROSCA BSP, DE 4" | UN | CR |  | 269.34 | 2026-01-01 |  | NÃO ENCONTRADO
MATERIAL | 37438 | COTOVELO 45 GRAUS, PEAD PE 100, DE 125 MM, PARA ELETROFUSAO | UN | CR |  | 246.08 | 2026-01-01 |  | NÃO ENCONTRADO
MATERIAL | 37439 | COTOVELO 45 GRAUS, PEAD PE 100, DE 200 MM, PARA ELETROFUSAO | UN | CR |  | 1608.84 | 2026-01-01 |  | NÃO ENCONTRADO
MATERIAL | 37435 | COTOVELO 45 GRAUS, PEAD PE 100, DE 32 MM, PARA ELETROFUSAO | UN | CR |  | 28.92 | 2026-01-01 |  | NÃO ENCONTRADO
MATERIAL | 37436 | COTOVELO 45 GRAUS, PEAD PE 100, DE 40 MM, PARA ELETROFUSAO | UN | CR |  | 34.13 | 2026-01-01 |  | NÃO ENCONTRADO
MATERIAL | 37437 | COTOVELO 45 GRAUS, PEAD PE 100, DE 63 MM, PARA ELETROFUSAO | UN | CR |  | 49.36 | 2026-01-01 |  | NÃO ENCONTRADO
MATERIAL | 3473 | COTOVELO 90 GRAUS DE FERRO GALVANIZADO, COM ROSCA BSP MACHO/FEMEA, DE 1 1/2" | UN | CR |  | 42.29 | 2026-01-01 |  | NÃO ENCONTRADO
MATERIAL | 3474 | COTOVELO 90 GRAUS DE FERRO GALVANIZADO, COM ROSCA BSP MACHO/FEMEA, DE 1 1/4" | UN | CR |  | 34.86 | 2026-01-01 |  | NÃO ENCONTRADO
MATERIAL | 3443 | COTOVELO 90 GRAUS DE FERRO GALVANIZADO, COM ROSCA BSP MACHO/FEMEA, DE 1" | UN | CR |  | 21.69 | 2026-01-01 |  | NÃO ENCONTRADO
MATERIAL | 3450 | COTOVELO 90 GRAUS DE FERRO GALVANIZADO, COM ROSCA BSP MACHO/FEMEA, DE 1/2" | UN | CR |  | 10.1 | 2026-01-01 |  | NÃO ENCONTRADO
MATERIAL | 3453 | COTOVELO 90 GRAUS DE FERRO GALVANIZADO, COM ROSCA BSP MACHO/FEMEA, DE 2 1/2" | UN | CR |  | 123.44 | 2026-01-01 |  | NÃO ENCONTRADO
MATERIAL | 3452 | COTOVELO 90 GRAUS DE FERRO GALVANIZADO, COM ROSCA BSP MACHO/FEMEA, DE 2" | UN | CR |  | 60.93 | 2026-01-01 |  | NÃO ENCONTRADO
MATERIAL | 3454 | COTOVELO 90 GRAUS DE FERRO GALVANIZADO, COM ROSCA BSP MACHO/FEMEA, DE 3" | UN | CR |  | 187.75 | 2026-01-01 |  | NÃO ENCONTRADO
MATERIAL | 3451 | COTOVELO 90 GRAUS DE FERRO GALVANIZADO, COM ROSCA BSP MACHO/FEMEA, DE 3/4" | UN | CR |  | 12.09 | 2026-01-01 |  | NÃO ENCONTRADO
MATERIAL | 3458 | COTOVELO 90 GRAUS DE FERRO GALVANIZADO, COM ROSCA BSP, DE 1 1/2" | UN | CR |  | 33.9 | 2026-01-01 |  | NÃO ENCONTRADO
MATERIAL | 3457 | COTOVELO 90 GRAUS DE FERRO GALVANIZADO, COM ROSCA BSP, DE 1 1/4" | UN | CR |  | 25.45 | 2026-01-01 |  | NÃO ENCONTRADO
MATERIAL | 3472 | COTOVELO 90 GRAUS DE FERRO GALVANIZADO, COM ROSCA BSP, DE 1" | UN | CR |  | 16.24 | 2026-01-01 |  | NÃO ENCONTRADO
MATERIAL | 3455 | COTOVELO 90 GRAUS DE FERRO GALVANIZADO, COM ROSCA BSP, DE 1/2" | UN | CR |  | 7.23 | 2026-01-01 |  | NÃO ENCONTRADO
MATERIAL | 3470 | COTOVELO 90 GRAUS DE FERRO GALVANIZADO, COM ROSCA BSP, DE 2 1/2" | UN | CR |  | 94.65 | 2026-01-01 |  | NÃO ENCONTRADO
MATERIAL | 3471 | COTOVELO 90 GRAUS DE FERRO GALVANIZADO, COM ROSCA BSP, DE 2" | UN | CR |  | 52.01 | 2026-01-01 |  | NÃO ENCONTRADO
MATERIAL | 3459 | COTOVELO 90 GRAUS DE FERRO GALVANIZADO, COM ROSCA BSP, DE 3" | UN | CR |  | 133.51 | 2026-01-01 |  | NÃO ENCONTRADO
MATERIAL | 3456 | COTOVELO 90 GRAUS DE FERRO GALVANIZADO, COM ROSCA BSP, DE 3/4" | UN | CR |  | 10.81 | 2026-01-01 |  | NÃO ENCONTRADO
MATERIAL | 3469 | COTOVELO 90 GRAUS DE FERRO GALVANIZADO, COM ROSCA BSP, DE 4" | UN | CR |  | 253.9 | 2026-01-01 |  | NÃO ENCONTRADO
MATERIAL | 3460 | COTOVELO 90 GRAUS DE FERRO GALVANIZADO, COM ROSCA BSP, DE 5" | UN | CR |  | 370.48 | 2026-01-01 |  | NÃO ENCONTRADO
MATERIAL | 3461 | COTOVELO 90 GRAUS DE FERRO GALVANIZADO, COM ROSCA BSP, DE 6" | UN | CR |  | 946.93 | 2026-01-01 |  | NÃO ENCONTRADO
MATERIAL | 37433 | COTOVELO 90 GRAUS, PEAD PE 100, DE 125 MM, PARA ELETROFUSAO | UN | CR |  | 246.08 | 2026-01-01 |  | NÃO ENCONTRADO
MATERIAL | 37430 | COTOVELO 90 GRAUS, PEAD PE 100, DE 20 MM, PARA ELETROFUSAO | UN | CR |  | 30.84 | 2026-01-01 |  | NÃO ENCONTRADO
MATERIAL | 37434 | COTOVELO 90 GRAUS, PEAD PE 100, DE 200 MM, PARA ELETROFUSAO | UN | CR |  | 2294.42 | 2026-01-01 |  | NÃO ENCONTRADO
MATERIAL | 37431 | COTOVELO 90 GRAUS, PEAD PE 100, DE 32 MM, PARA ELETROFUSAO | UN | CR |  | 41.83 | 2026-01-01 |  | NÃO ENCONTRADO
MATERIAL | 37432 | COTOVELO 90 GRAUS, PEAD PE 100, DE 63 MM, PARA ELETROFUSAO | UN | CR |  | 77.16 | 2026-01-01 |  | NÃO ENCONTRADO
MATERIAL | 39869 | COTOVELO BRONZE/LATAO SEM ANEL DE SOLDA, BOLSA X ROSCA F, 15MM X 1/2" | UN | CR | 24.74 | 14.64 | 2026-01-01 |  | NÃO ENCONTRADO
MATERIAL | 39870 | COTOVELO BRONZE/LATAO SEM ANEL DE SOLDA, BOLSA X ROSCA F, 22MM X 1/2" | UN | CR | 37.83 | 22.39 | 2026-01-01 |  | NÃO ENCONTRADO
MATERIAL | 39871 | COTOVELO BRONZE/LATAO SEM ANEL DE SOLDA, BOLSA X ROSCA F, 22MM X 3/4" | UN | CR | 42.41 | 25.09 | 2026-01-01 |  | NÃO ENCONTRADO
MATERIAL | 12722 | COTOVELO DE COBRE 90 GRAUS SEM ANEL DE SOLDA, BOLSA X BOLSA, 104 MM | UN | CR | 1419.18 | 839.77 | 2026-01-01 |  | NÃO ENCONTRADO
MATERIAL | 12714 | COTOVELO DE COBRE 90 GRAUS SEM ANEL DE SOLDA, BOLSA X BOLSA, 15 MM | UN | CR | 9.27 | 5.48 | 2026-01-01 |  | NÃO ENCONTRADO
MATERIAL | 12715 | COTOVELO DE COBRE 90 GRAUS SEM ANEL DE SOLDA, BOLSA X BOLSA, 22 MM | UN | CR | 20.91 | 12.37 | 2026-01-01 |  | NÃO ENCONTRADO
MATERIAL | 12716 | COTOVELO DE COBRE 90 GRAUS SEM ANEL DE SOLDA, BOLSA X BOLSA, 28 MM | UN | CR | 35.92 | 21.25 | 2026-01-01 |  | NÃO ENCONTRADO
MATERIAL | 12717 | COTOVELO DE COBRE 90 GRAUS SEM ANEL DE SOLDA, BOLSA X BOLSA, 35 MM | UN | CR | 70.6 | 41.78 | 2026-01-01 |  | NÃO ENCONTRADO
MATERIAL | 12718 | COTOVELO DE COBRE 90 GRAUS SEM ANEL DE SOLDA, BOLSA X BOLSA, 42 MM | UN | CR | 108.36 | 64.12 | 2026-01-01 |  | NÃO ENCONTRADO
MATERIAL | 12719 | COTOVELO DE COBRE 90 GRAUS SEM ANEL DE SOLDA, BOLSA X BOLSA, 54 MM | UN | CR | 172.01 | 101.78 | 2026-01-01 |  | NÃO ENCONTRADO
MATERIAL | 12720 | COTOVELO DE COBRE 90 GRAUS SEM ANEL DE SOLDA, BOLSA X BOLSA, 66 MM | UN | CR | 598.94 | 354.41 | 2026-01-01 |  | NÃO ENCONTRADO
MATERIAL | 12721 | COTOVELO DE COBRE 90 GRAUS SEM ANEL DE SOLDA, BOLSA X BOLSA, 79 MM | UN | CR | 574.34 | 339.85 | 2026-01-01 |  | NÃO ENCONTRADO
MATERIAL | 3468 | COTOVELO DE REDUCAO 90 GRAUS DE FERRO GALVANIZADO, COM ROSCA BSP, DE 1 1/2" X 1" | UN | CR |  | 44.25 | 2026-01-01 |  | NÃO ENCONTRADO
MATERIAL | 3465 | COTOVELO DE REDUCAO 90 GRAUS DE FERRO GALVANIZADO, COM ROSCA BSP, DE 1 1/2" X 3/4" | UN | CR |  | 44.23 | 2026-01-01 |  | NÃO ENCONTRADO
MATERIAL | 12403 | COTOVELO DE REDUCAO 90 GRAUS DE FERRO GALVANIZADO, COM ROSCA BSP, DE 1 1/4" X 1" | UN | CR |  | 31.53 | 2026-01-01 |  | NÃO ENCONTRADO
MATERIAL | 3463 | COTOVELO DE REDUCAO 90 GRAUS DE FERRO GALVANIZADO, COM ROSCA BSP, DE 1" X 1/2" | UN | CR |  | 18.42 | 2026-01-01 |  | NÃO ENCONTRADO
MATERIAL | 3464 | COTOVELO DE REDUCAO 90 GRAUS DE FERRO GALVANIZADO, COM ROSCA BSP, DE 1" X 3/4" | UN | CR |  | 18.42 | 2026-01-01 |  | NÃO ENCONTRADO
MATERIAL | 3466 | COTOVELO DE REDUCAO 90 GRAUS DE FERRO GALVANIZADO, COM ROSCA BSP, DE 2 1/2" X 2" | UN | CR |  | 112.34 | 2026-01-01 |  | NÃO ENCONTRADO
MATERIAL | 3467 | COTOVELO DE REDUCAO 90 GRAUS DE FERRO GALVANIZADO, COM ROSCA BSP, DE 2" X 1 1/2" | UN | CR |  | 63.45 | 2026-01-01 |  | NÃO ENCONTRADO
MATERIAL | 3462 | COTOVELO DE REDUCAO 90 GRAUS DE FERRO GALVANIZADO, COM ROSCA BSP, DE 3/4" X 1/2" | UN | CR |  | 12.15 | 2026-01-01 |  | NÃO ENCONTRADO
MATERIAL | 43917 | COTOVELO HORIZONTAL RETO 90 GRAUS PARA ELETROCALHA, EM CHAPA PERFURADA DE ACO GALVANIZADO ESPESSURA #14, 700 X 50 MM (L X A), SEM VIROLA, SEM TAMPA | UN | CR |  | 247.14 | 2026-01-01 |  | NÃO ENCONTRADO
MATERIAL | 41808 | COTOVELO HORIZONTAL RETO 90 GRAUS, PARA ELETROCALHA, EM CHAPA LISA DE ACO GALVANIZADO ESPESSURA # 22, 150 X 50 MM (L X A), SEM VIROLA, SEM TAMPA | UN | CR |  | 17.97 | 2026-01-01 |  | NÃO ENCONTRADO
MATERIAL | 41817 | COTOVELO HORIZONTAL RETO 90 GRAUS, PARA ELETROCALHA, EM CHAPA LISA DE ACO GALVANIZADO ESPESSURA #14, 700 X 50 MM (L X A), SEM VIROLA, SEM TAMPA | UN | CR |  | 204.26 | 2026-01-01 |  | NÃO ENCONTRADO
MATERIAL | 41819 | COTOVELO HORIZONTAL RETO 90 GRAUS, PARA ELETROCALHA, EM CHAPA LISA DE ACO GALVANIZADO ESPESSURA #14, 800 X 50 MM (L X A), SEM VIROLA, SEM TAMPA | UN | CR |  | 307.29 | 2026-01-01 |  | NÃO ENCONTRADO
MATERIAL | 41815 | COTOVELO HORIZONTAL RETO 90 GRAUS, PARA ELETROCALHA, EM CHAPA LISA DE ACO GALVANIZADO ESPESSURA #16, 500 X 50 MM (L X A), SEM VIROLA, SEM TAMPA | UN | CR |  | 90.83 | 2026-01-01 |  | NÃO ENCONTRADO
MATERIAL | 41816 | COTOVELO HORIZONTAL RETO 90 GRAUS, PARA ELETROCALHA, EM CHAPA LISA DE ACO GALVANIZADO ESPESSURA #16, 600 X 50 MM (L X A), SEM VIROLA, SEM TAMPA | UN | CR |  | 151.52 | 2026-01-01 |  | NÃO ENCONTRADO
MATERIAL | 41812 | COTOVELO HORIZONTAL RETO 90 GRAUS, PARA ELETROCALHA, EM CHAPA LISA DE ACO GALVANIZADO ESPESSURA #18, 300 X 50 MM (L X A), SEM VIROLA, SEM TAMPA | UN | CR |  | 44.06 | 2026-01-01 |  | NÃO ENCONTRADO
MATERIAL | 41813 | COTOVELO HORIZONTAL RETO 90 GRAUS, PARA ELETROCALHA, EM CHAPA LISA DE ACO GALVANIZADO ESPESSURA #18, 400 X 50 MM (L X A), SEM VIROLA, SEM TAMPA | UN | CR |  | 64.83 | 2026-01-01 |  | NÃO ENCONTRADO
MATERIAL | 41806 | COTOVELO HORIZONTAL RETO 90 GRAUS, PARA ELETROCALHA, EM CHAPA LISA DE ACO GALVANIZADO ESPESSURA #22, 100 X 50 MM (L X A), SEM VIROLA, SEM TAMPA | UN | CR |  | 11.69 | 2026-01-01 |  | NÃO ENCONTRADO
MATERIAL | 41807 | COTOVELO HORIZONTAL RETO 90 GRAUS, PARA ELETROCALHA, EM CHAPA LISA DE ACO GALVANIZADO ESPESSURA #22, 125 X 50 MM (L X A), SEM VIROLA, SEM TAMPA | UN | CR |  | 13.04 | 2026-01-01 |  | NÃO ENCONTRADO
MATERIAL | 41809 | COTOVELO HORIZONTAL RETO 90 GRAUS, PARA ELETROCALHA, EM CHAPA LISA DE ACO GALVANIZADO ESPESSURA #22, 200 X 50 MM (L X A), SEM VIROLA, SEM TAMPA | UN | CR |  | 21.34 | 2026-01-01 |  | NÃO ENCONTRADO
MATERIAL | 41811 | COTOVELO HORIZONTAL RETO 90 GRAUS, PARA ELETROCALHA, EM CHAPA LISA DE ACO GALVANIZADO ESPESSURA #22, 250 X 50 MM (L X A), SEM VIROLA, SEM TAMPA | UN | CR |  | 27.33 | 2026-01-01 |  | NÃO ENCONTRADO
MATERIAL | 41814 | COTOVELO HORIZONTAL RETO 90 GRAUS, PARA ELETROCALHA, EM CHAPA LISA DE ACO GALVANIZADO ESPESSURA #22, 50 X 50 MM (L X A), SEM VIROLA, SEM TAMPA | UN | CR |  | 8.03 | 2026-01-01 |  | NÃO ENCONTRADO
MATERIAL | 41818 | COTOVELO HORIZONTAL RETO 90 GRAUS, PARA ELETROCALHA, EM CHAPA LISA DE ACO GALVANIZADO ESPESSURA #22, 75 X 50 MM (L X A), SEM VIROLA, SEM TAMPA | UN | CR |  | 9.01 | 2026-01-01 |  | NÃO ENCONTRADO
MATERIAL | 43919 | COTOVELO HORIZONTAL RETO 90 GRAUS, PARA ELETROCALHA, EM CHAPA PERFURADA DE ACO GALVANIZADO ESPESSURA #14, 800 X 50 MM (L X A), SEM VIROLA, SEM TAMPA | UN | CR |  | 307.29 | 2026-01-01 |  | NÃO ENCONTRADO
MATERIAL | 43914 | COTOVELO HORIZONTAL RETO 90 GRAUS, PARA ELETROCALHA, EM CHAPA PERFURADA DE ACO GALVANIZADO ESPESSURA #16, 500 X 50 MM (L X A), SEM VIROLA, SEM TAMPA | UN | CR |  | 97.33 | 2026-01-01 |  | NÃO ENCONTRADO
MATERIAL | 43916 | COTOVELO HORIZONTAL RETO 90 GRAUS, PARA ELETROCALHA, EM CHAPA PERFURADA DE ACO GALVANIZADO ESPESSURA #16, 600 X 50 MM (L X A), SEM VIROLA, SEM TAMPA | UN | CR |  | 137.45 | 2026-01-01 |  | NÃO ENCONTRADO
MATERIAL | 43912 | COTOVELO HORIZONTAL RETO 90 GRAUS, PARA ELETROCALHA, EM CHAPA PERFURADA DE ACO GALVANIZADO ESPESSURA #18, 300 X 50 MM (L X A), SEM VIROLA, SEM TAMPA | UN | CR |  | 44.06 | 2026-01-01 |  | NÃO ENCONTRADO
MATERIAL | 43913 | COTOVELO HORIZONTAL RETO 90 GRAUS, PARA ELETROCALHA, EM CHAPA PERFURADA DE ACO GALVANIZADO ESPESSURA #18, 400 X 50 MM (L X A), SEM VIROLA, SEM TAMPA | UN | CR |  | 64.83 | 2026-01-01 |  | NÃO ENCONTRADO
MATERIAL | 43908 | COTOVELO HORIZONTAL RETO 90 GRAUS, PARA ELETROCALHA, EM CHAPA PERFURADA DE ACO GALVANIZADO ESPESSURA #22, 125 X 50 MM (L X A), SEM VIROLA, SEM TAMPA | UN | CR |  | 12.54 | 2026-01-01 |  | NÃO ENCONTRADO
MATERIAL | 43909 | COTOVELO HORIZONTAL RETO 90 GRAUS, PARA ELETROCALHA, EM CHAPA PERFURADA DE ACO GALVANIZADO ESPESSURA #22, 150 X 50 MM (L X A), SEM VIROLA, SEM TAMPA | UN | CR |  | 14.55 | 2026-01-01 |  | NÃO ENCONTRADO
MATERIAL | 43910 | COTOVELO HORIZONTAL RETO 90 GRAUS, PARA ELETROCALHA, EM CHAPA PERFURADA DE ACO GALVANIZADO ESPESSURA #22, 200 X 50 MM (L X A), SEM VIROLA, SEM TAMPA | UN | CR |  | 21.34 | 2026-01-01 |  | NÃO ENCONTRADO
MATERIAL | 43911 | COTOVELO HORIZONTAL RETO 90 GRAUS, PARA ELETROCALHA, EM CHAPA PERFURADA DE ACO GALVANIZADO ESPESSURA #22, 250 X 50 MM (L X A), SEM VIROLA, SEM TAMPA | UN | CR |  | 27.33 | 2026-01-01 |  | NÃO ENCONTRADO
MATERIAL | 43915 | COTOVELO HORIZONTAL RETO 90 GRAUS, PARA ELETROCALHA, EM CHAPA PERFURADA DE ACO GALVANIZADO ESPESSURA #22, 50 X 50 MM (L X A), SEM VIROLA, SEM TAMPA | UN | CR |  | 6.92 | 2026-01-01 |  | NÃO ENCONTRADO
MATERIAL | 43918 | COTOVELO HORIZONTAL RETO 90 GRAUS, PARA ELETROCALHA, EM CHAPA PERFURADA DE ACO GALVANIZADO ESPESSURA #22, 75 X 50 MM (L X A), SEM VIROLA, SEM TAMPA | UN | CR |  | 8.55 | 2026-01-01 |  | NÃO ENCONTRADO
MATERIAL | 43907 | COTOVELO HORIZONTAL RETO, 90 GRAUS, PARA ELETROCALHA, EM CHAPA PERFURADA DE ACO GALVANIZADO ESPESSURA #22, 100 X 50 MM (L X A), SEM VIROLA, SEM TAMPA | UN | CR |  | 11.69 | 2026-01-01 |  | NÃO ENCONTRADO
MATERIAL | 37416 | COTOVELO/JOELHO 90 GRAUS, EM POLIPROPILENO, PN 16, PARA TUBOS PEAD, 20 X 20 MM - LIGACAO PREDIAL DE AGUA | UN | CR |  | 4.06 | 2026-01-01 |  | NÃO ENCONTRADO
MATERIAL | 37417 | COTOVELO/JOELHO 90 GRAUS, EM POLIPROPILENO, PN 16, PARA TUBOS PEAD, 32 X 32 MM - LIGACAO PREDIAL DE AGUA | UN | CR |  | 5.83 | 2026-01-01 |  | NÃO ENCONTRADO
MATERIAL | 37413 | COTOVELO/JOELHO COM ADAPTADOR, 90 GRAUS, EM POLIPROPILENO, PN 16, PARA TUBOS PEAD, 20 MM X 1/2" - LIGACAO PREDIAL DE AGUA | UN | CR |  | 4.34 | 2026-01-01 |  | NÃO ENCONTRADO
MATERIAL | 37414 | COTOVELO/JOELHO COM ADAPTADOR, 90 GRAUS, EM POLIPROPILENO, PN 16, PARA TUBOS PEAD, 20 MM X 3/4" - LIGACAO PREDIAL DE AGUA | UN | CR |  | 4.92 | 2026-01-01 |  | NÃO ENCONTRADO
MATERIAL | 37415 | COTOVELO/JOELHO COM ADAPTADOR, 90 GRAUS, EM POLIPROPILENO, PN 16, PARA TUBOS PEAD, 32 MM X 1" - LIGACAO PREDIAL DE AGUA | UN | CR |  | 8.95 | 2026-01-01 |  | NÃO ENCONTRADO
MATERIAL | 43590 | CREMONA RETANGULAR INJETADA LISA COM CHAVE, COM CASTANHA / ALCA, EM LATAO, COM ACABAMENTO CROMADO, DE SOBREPOR / EMBUTIR | UN | CR | 152.13 | 152.13 | 2026-01-01 |  | NÃO ENCONTRADO
MATERIAL | 43589 | CREMONA RETANGULAR INJETADA LISA, COM CASTANHA / ALCA, EM LATAO, COM ACABAMENTO CROMADO, DE SOBREPOR / EMBUTIR | UN | CR | 27.52 | 27.52 | 2026-01-01 |  | NÃO ENCONTRADO
MATERIAL | 34519 | CRUZETA DE CONCRETO LEVE, COMP. 2000 MM SECAO, 90 X 90 MM | UN | CR |  | 82.84 | 2026-01-01 |  | NÃO ENCONTRADO
MATERIAL | 1649 | CRUZETA DE FERRO GALVANIZADO, COM ROSCA BSP, DE 1 1/2" | UN | CR |  | 79.94 | 2026-01-01 |  | NÃO ENCONTRADO
MATERIAL | 1653 | CRUZETA DE FERRO GALVANIZADO, COM ROSCA BSP, DE 1 1/4" | UN | CR |  | 62.62 | 2026-01-01 |  | NÃO ENCONTRADO
MATERIAL | 1648 | CRUZETA DE FERRO GALVANIZADO, COM ROSCA BSP, DE 1" | UN | CR |  | 43.05 | 2026-01-01 |  | NÃO ENCONTRADO
MATERIAL | 1647 | CRUZETA DE FERRO GALVANIZADO, COM ROSCA BSP, DE 1/2" | UN | CR |  | 22.42 | 2026-01-01 |  | NÃO ENCONTRADO
MATERIAL | 1651 | CRUZETA DE FERRO GALVANIZADO, COM ROSCA BSP, DE 2 1/2" | UN | CR |  | 199.73 | 2026-01-01 |  | NÃO ENCONTRADO
MATERIAL | 1650 | CRUZETA DE FERRO GALVANIZADO, COM ROSCA BSP, DE 2" | UN | CR |  | 110.4 | 2026-01-01 |  | NÃO ENCONTRADO
MATERIAL | 1652 | CRUZETA DE FERRO GALVANIZADO, COM ROSCA BSP, DE 3" | UN | CR |  | 286.67 | 2026-01-01 |  | NÃO ENCONTRADO
MATERIAL | 1654 | CRUZETA DE FERRO GALVANIZADO, COM ROSCA BSP, DE 3/4" | UN | CR |  | 30.78 | 2026-01-01 |  | NÃO ENCONTRADO
MATERIAL | 10510 | CRUZETA DE MADEIRA TRATADA, *90 X 115 X 2400* MM, EM EUCALIPTO OU EQUIVALENTE DA REGIAO | UN | CR | 168.63 | 155.08 | 2026-01-01 |  | NÃO ENCONTRADO
MATERIAL | 1744 | CUBA ACO INOX (AISI 304) DE EMBUTIR COM VALVULA 3 1/2", DE *40 X 34 X 12* CM | UN | CR | 163.18 | 138.07 | 2026-01-01 |  | NÃO ENCONTRADO
MATERIAL | 1743 | CUBA ACO INOX (AISI 304) DE EMBUTIR COM VALVULA 3 1/2", DE *46 X 30 X 12* CM | UN | CR | 214.28 | 181.31 | 2026-01-01 |  | NÃO ENCONTRADO
MATERIAL | 1747 | CUBA ACO INOX (AISI 304) DE EMBUTIR COM VALVULA DE 3 1/2", DE *56 X 33 X 12* CM | UN | CR | 235.59 | 199.34 | 2026-01-01 |  | NÃO ENCONTRADO
MATERIAL | 39640 | CUMEEIRA ARTICULADA (ABA INFERIOR) PARA TELHA ONDULADA DE FIBROCIMENTO E = 4 MM, ABA *330* MM, COMPRIMENTO 500 MM (SEM AMIANTO) | UN | CR | 10.46 | 11.31 | 2026-01-01 |  | NÃO ENCONTRADO
MATERIAL | 7216 | CUMEEIRA NORMAL PARA TELHA ESTRUTURAL DE FIBROCIMENTO 2 ABAS, E = 6 MM, DE 1050 X 935 MM (SEM AMIANTO) | UN | CR | 56.18 | 60.74 | 2026-01-01 |  | NÃO ENCONTRADO
MATERIAL | 20235 | CUMEEIRA NORMAL PARA TELHA ONDULADA DE FIBROCIMENTO, E = 6 MM, ABA 300 MM, COMPRIMENTO 1100 MM (SEM AMIANTO) | UN | CR | 45.17 | 48.83 | 2026-01-01 |  | NÃO ENCONTRADO
MATERIAL | 7181 | CUMEEIRA PARA TELHA CERAMICA, COMPRIMENTO DE *41* CM, RENDIMENTO DE *3* TELHAS/M | UN | CR | 4.41 | 8.78 | 2026-01-01 |  | NÃO ENCONTRADO
MATERIAL | 40742 | CUMEEIRA PARA TELHA DE CONCRETO, PARA 2 AGUAS DE TELHADO, COR CINZA, RENDIMENTO DE *3* TELHAS/M | UN | CR | 13.84 | 11.26 | 2026-01-01 |  | NÃO ENCONTRADO
MATERIAL | 7214 | CUMEEIRA SHED PARA TELHA ONDULADA DE FIBROCIMENTO, E = 6 MM, ABA 280 MM, COMPRIMENTO 1100 MM (SEM AMIANTO) | UN | CR | 54.86 | 59.31 | 2026-01-01 |  | NÃO ENCONTRADO
MATERIAL | 7219 | CUMEEIRA UNIVERSAL PARA TELHA ONDULADA DE FIBROCIMENTO, E = 6 MM, ABA 210 MM, COMPRIMENTO 1100 MM (SEM AMIANTO) | UN | CR | 48.66 | 52.61 | 2026-01-01 |  | NÃO ENCONTRADO
MATERIAL | 2628 | CURVA 135 GRAUS PARA ELETRODUTO, EM ACO GALVANIZADO ELETROLITICO, COM ROSCA, DIAMETRO DE 100 MM (4") | UN | CR | 178.02 | 179.31 | 2026-01-01 |  | NÃO ENCONTRADO
MATERIAL | 2622 | CURVA 135 GRAUS PARA ELETRODUTO, EM ACO GALVANIZADO ELETROLITICO, COM ROSCA, DIAMETRO DE 15 MM (1/2"), ESPESSURA DE 1,50 MM | UN | CR | 4.22 | 4.26 | 2026-01-01 |  | NÃO ENCONTRADO
MATERIAL | 2623 | CURVA 135 GRAUS PARA ELETRODUTO, EM ACO GALVANIZADO ELETROLITICO, COM ROSCA, DIAMETRO DE 20 MM (3/4"), ESPESSURA DE 1,50 MM | UN | CR | 5.09 | 5.12 | 2026-01-01 |  | NÃO ENCONTRADO
MATERIAL | 2624 | CURVA 135 GRAUS PARA ELETRODUTO, EM ACO GALVANIZADO ELETROLITICO, COM ROSCA, DIAMETRO DE 25 MM (1"), ESPESSURA DE 1,50 MM | UN | CR | 8.09 | 8.15 | 2026-01-01 |  | NÃO ENCONTRADO
MATERIAL | 2625 | CURVA 135 GRAUS PARA ELETRODUTO, EM ACO GALVANIZADO ELETROLITICO, COM ROSCA, DIAMETRO DE 32 MM (1 1/4"), ESPESSURA DE 1,50 MM | UN | CR | 17.08 | 17.2 | 2026-01-01 |  | NÃO ENCONTRADO
MATERIAL | 2626 | CURVA 135 GRAUS PARA ELETRODUTO, EM ACO GALVANIZADO ELETROLITICO, COM ROSCA, DIAMETRO DE 40 MM (1 1/2"), ESPESSURA DE 1,50 MM | UN | CR | 25.03 | 25.21 | 2026-01-01 |  | NÃO ENCONTRADO
MATERIAL | 2630 | CURVA 135 GRAUS PARA ELETRODUTO, EM ACO GALVANIZADO ELETROLITICO, COM ROSCA, DIAMETRO DE 50 MM (2") | UN | CR | 38.06 | 38.34 | 2026-01-01 |  | NÃO ENCONTRADO
MATERIAL | 2627 | CURVA 135 GRAUS PARA ELETRODUTO, EM ACO GALVANIZADO ELETROLITICO, COM ROSCA, DIAMETRO DE 65 MM (2 1/2") | UN | CR | 67.05 | 67.54 | 2026-01-01 |  | NÃO ENCONTRADO
MATERIAL | 2629 | CURVA 135 GRAUS PARA ELETRODUTO, EM ACO GALVANIZADO ELETROLITICO, COM ROSCA, DIAMETRO DE 80 MM (3") | UN | CR | 90.69 | 91.35 | 2026-01-01 |  | NÃO ENCONTRADO
MATERIAL | 1880 | CURVA 135 GRAUS, DE PVC RIGIDO ROSCAVEL, DE 1", PARA ELETRODUTO | UN | CR | 4.27 | 2.65 | 2026-01-01 |  | NÃO ENCONTRADO
MATERIAL | 39274 | CURVA 135 GRAUS, DE PVC RIGIDO ROSCAVEL, DE 3/4", PARA ELETRODUTO | UN | CR | 3.31 | 2.06 | 2026-01-01 |  | NÃO ENCONTRADO
MATERIAL | 12033 | CURVA 180 GRAUS, DE PVC RIGIDO ROSCAVEL, DE 1 1/2", PARA ELETRODUTO | UN | CR | 13.62 | 8.48 | 2026-01-01 |  | NÃO ENCONTRADO
MATERIAL | 40408 | CURVA 180 GRAUS, DE PVC RIGIDO ROSCAVEL, DE 1 1/4", PARA ELETRODUTO | UN | CR | 8.95 | 5.57 | 2026-01-01 |  | NÃO ENCONTRADO
MATERIAL | 39276 | CURVA 180 GRAUS, DE PVC RIGIDO ROSCAVEL, DE 1", PARA ELETRODUTO | UN | CR | 8.06 | 5.02 | 2026-01-01 |  | NÃO ENCONTRADO
MATERIAL | 40409 | CURVA 180 GRAUS, DE PVC RIGIDO ROSCAVEL, DE 1/2", PARA ELETRODUTO | UN | CR | 3.16 | 1.97 | 2026-01-01 |  | 3.16 | IGUAL A CPU
MATERIAL | 39277 | CURVA 180 GRAUS, DE PVC RIGIDO ROSCAVEL, DE 2", PARA ELETRODUTO | UN | CR | 21.77 | 13.55 | 2026-01-01 |  | NÃO ENCONTRADO
MATERIAL | 12034 | CURVA 180 GRAUS, DE PVC RIGIDO ROSCAVEL, DE 3/4", PARA ELETRODUTO | UN | CR | 6.17 | 3.84 | 2026-01-01 |  | NÃO ENCONTRADO
MATERIAL | 39879 | CURVA 45 GRAUS DE COBRE SEM ANEL DE SOLDA, BOLSA X BOLSA, 15 MM | UN | CR | 9.21 | 5.45 | 2026-01-01 |  | NÃO ENCONTRADO
MATERIAL | 39880 | CURVA 45 GRAUS DE COBRE SEM ANEL DE SOLDA, BOLSA X BOLSA, 22 MM | UN | CR | 20.39 | 12.06 | 2026-01-01 |  | NÃO ENCONTRADO
MATERIAL | 39881 | CURVA 45 GRAUS DE COBRE SEM ANEL DE SOLDA, BOLSA X BOLSA, 28 MM | UN | CR | 32.74 | 19.37 | 2026-01-01 |  | NÃO ENCONTRADO
MATERIAL | 39882 | CURVA 45 GRAUS DE COBRE SEM ANEL DE SOLDA, BOLSA X BOLSA, 35 MM | UN | CR | 86.22 | 51.02 | 2026-01-01 |  | NÃO ENCONTRADO
MATERIAL | 39883 | CURVA 45 GRAUS DE COBRE SEM ANEL DE SOLDA, BOLSA X BOLSA, 42 MM | UN | CR | 137.68 | 81.47 | 2026-01-01 |  | NÃO ENCONTRADO
MATERIAL | 39884 | CURVA 45 GRAUS DE COBRE SEM ANEL DE SOLDA, BOLSA X BOLSA, 54 MM | UN | CR | 204.49 | 121 | 2026-01-01 |  | NÃO ENCONTRADO
MATERIAL | 39885 | CURVA 45 GRAUS DE COBRE SEM ANEL DE SOLDA, BOLSA X BOLSA, 66 MM | UN | CR | 486 | 287.58 | 2026-01-01 |  | NÃO ENCONTRADO
MATERIAL | 1777 | CURVA 45 GRAUS DE FERRO GALVANIZADO, COM ROSCA BSP FEMEA, DE 1 1/2" | UN | CR |  | 86.19 | 2026-01-01 |  | NÃO ENCONTRADO
MATERIAL | 1819 | CURVA 45 GRAUS DE FERRO GALVANIZADO, COM ROSCA BSP FEMEA, DE 1 1/4" | UN | CR |  | 62.71 | 2026-01-01 |  | NÃO ENCONTRADO
MATERIAL | 1776 | CURVA 45 GRAUS DE FERRO GALVANIZADO, COM ROSCA BSP FEMEA, DE 1" | UN | CR |  | 51.02 | 2026-01-01 |  | NÃO ENCONTRADO
MATERIAL | 1775 | CURVA 45 GRAUS DE FERRO GALVANIZADO, COM ROSCA BSP FEMEA, DE 1/2" | UN | CR |  | 18.75 | 2026-01-01 |  | NÃO ENCONTRADO
MATERIAL | 1778 | CURVA 45 GRAUS DE FERRO GALVANIZADO, COM ROSCA BSP FEMEA, DE 2 1/2" | UN | CR |  | 208.64 | 2026-01-01 |  | NÃO ENCONTRADO
MATERIAL | 1818 | CURVA 45 GRAUS DE FERRO GALVANIZADO, COM ROSCA BSP FEMEA, DE 2" | UN | CR |  | 138.49 | 2026-01-01 |  | NÃO ENCONTRADO
MATERIAL | 1779 | CURVA 45 GRAUS DE FERRO GALVANIZADO, COM ROSCA BSP FEMEA, DE 3" | UN | CR |  | 303.43 | 2026-01-01 |  | NÃO ENCONTRADO
MATERIAL | 1820 | CURVA 45 GRAUS DE FERRO GALVANIZADO, COM ROSCA BSP FEMEA, DE 3/4" | UN | CR |  | 27.08 | 2026-01-01 |  | NÃO ENCONTRADO
MATERIAL | 1780 | CURVA 45 GRAUS DE FERRO GALVANIZADO, COM ROSCA BSP FEMEA, DE 4" | UN | CR |  | 625.53 | 2026-01-01 |  | NÃO ENCONTRADO
MATERIAL | 1783 | CURVA 45 GRAUS DE FERRO GALVANIZADO, COM ROSCA BSP MACHO/FEMEA, DE 1 1/2" | UN | CR |  | 66.14 | 2026-01-01 |  | NÃO ENCONTRADO
MATERIAL | 1782 | CURVA 45 GRAUS DE FERRO GALVANIZADO, COM ROSCA BSP MACHO/FEMEA, DE 1 1/4" | UN | CR |  | 52.29 | 2026-01-01 |  | NÃO ENCONTRADO
MATERIAL | 1781 | CURVA 45 GRAUS DE FERRO GALVANIZADO, COM ROSCA BSP MACHO/FEMEA, DE 1" | UN | CR |  | 34.07 | 2026-01-01 |  | NÃO ENCONTRADO
MATERIAL | 1817 | CURVA 45 GRAUS DE FERRO GALVANIZADO, COM ROSCA BSP MACHO/FEMEA, DE 1/2" | UN | CR |  | 15.58 | 2026-01-01 |  | NÃO ENCONTRADO
MATERIAL | 1784 | CURVA 45 GRAUS DE FERRO GALVANIZADO, COM ROSCA BSP MACHO/FEMEA, DE 2 1/2" | UN | CR |  | 186.76 | 2026-01-01 |  | NÃO ENCONTRADO
MATERIAL | 1810 | CURVA 45 GRAUS DE FERRO GALVANIZADO, COM ROSCA BSP MACHO/FEMEA, DE 2" | UN | CR |  | 103.59 | 2026-01-01 |  | NÃO ENCONTRADO
MATERIAL | 1812 | CURVA 45 GRAUS DE FERRO GALVANIZADO, COM ROSCA BSP MACHO/FEMEA, DE 3" | UN | CR |  | 261.49 | 2026-01-01 |  | NÃO ENCONTRADO
MATERIAL | 1811 | CURVA 45 GRAUS DE FERRO GALVANIZADO, COM ROSCA BSP MACHO/FEMEA, DE 3/4" | UN | CR |  | 22.41 | 2026-01-01 |  | NÃO ENCONTRADO
MATERIAL | 40386 | CURVA 45 GRAUS EM ACO CARBONO, SOLDAVEL, PRESSAO 3.000 LBS, DN 1 1/2" | UN | CR |  | 89.73 | 2026-01-01 |  | NÃO ENCONTRADO
MATERIAL | 40384 | CURVA 45 GRAUS EM ACO CARBONO, SOLDAVEL, PRESSAO 3.000 LBS, DN 1 1/4" | UN | CR |  | 61.43 | 2026-01-01 |  | NÃO ENCONTRADO
MATERIAL | 40423 | CURVA 45 GRAUS EM ACO CARBONO, SOLDAVEL, PRESSAO 3.000 LBS, DN 1" | UN | CR |  | 40.19 | 2026-01-01 |  | NÃO ENCONTRADO
MATERIAL | 40379 | CURVA 45 GRAUS EM ACO CARBONO, SOLDAVEL, PRESSAO 3.000 LBS, DN 1/2" | UN | CR |  | 21.24 | 2026-01-01 |  | NÃO ENCONTRADO
MATERIAL | 40389 | CURVA 45 GRAUS EM ACO CARBONO, SOLDAVEL, PRESSAO 3.000 LBS, DN 2 1/2" | UN | CR |  | 254.88 | 2026-01-01 |  | NÃO ENCONTRADO
MATERIAL | 40388 | CURVA 45 GRAUS EM ACO CARBONO, SOLDAVEL, PRESSAO 3.000 LBS, DN 2" | UN | CR |  | 127.58 | 2026-01-01 |  | NÃO ENCONTRADO
MATERIAL | 40391 | CURVA 45 GRAUS EM ACO CARBONO, SOLDAVEL, PRESSAO 3.000 LBS, DN 3" | UN | CR |  | 661.54 | 2026-01-01 |  | NÃO ENCONTRADO
MATERIAL | 40381 | CURVA 45 GRAUS EM ACO CARBONO, SOLDAVEL, PRESSAO 3.000 LBS, DN 3/4" | UN | CR |  | 28.32 | 2026-01-01 |  | NÃO ENCONTRADO
MATERIAL | 2609 | CURVA 45 GRAUS PARA ELETRODUTO, EM ACO GALVANIZADO ELETROLITICO, COM ROSCA, DIAMETRO DE 20 MM (3/4"), ESPESSURA DE 1,50 MM | UN | CR | 3.97 | 4 | 2026-01-01 |  | NÃO ENCONTRADO
MATERIAL | 2634 | CURVA 45 GRAUS PARA ELETRODUTO, EM ACO GALVANIZADO ELETROLITICO, COM ROSCA, DIAMETRO DE 25 MM (1"), ESPESSURA DE 1,50 MM | UN | CR | 5.21 | 5.25 | 2026-01-01 |  | NÃO ENCONTRADO
MATERIAL | 2611 | CURVA 45 GRAUS PARA ELETRODUTO, EM ACO GALVANIZADO ELETROLITICO, COM ROSCA, DIAMETRO DE 40 MM (1 1/2"), ESPESSURA DE 1,50 MM | UN | CR | 14.7 | 14.81 | 2026-01-01 |  | NÃO ENCONTRADO
MATERIAL | 40414 | CURVA 45 GRAUS RANHURADA EM FERRO FUNDIDO, DN 50 MM (2") | UN | CR |  | 19.25 | 2026-01-01 |  | NÃO ENCONTRADO
MATERIAL | 40416 | CURVA 45 GRAUS RANHURADA EM FERRO FUNDIDO, DN 65 MM (2 1/2") | UN | CR |  | 26.61 | 2026-01-01 |  | NÃO ENCONTRADO
MATERIAL | 40418 | CURVA 45 GRAUS RANHURADA EM FERRO FUNDIDO, DN 80 MM (3") | UN | CR |  | 31.74 | 2026-01-01 |  | NÃO ENCONTRADO
MATERIAL | 34359 | CURVA 90 GRAUS DE BARRA CHATA EM ALUMINIO 3/4" X 1/4" X 300 MM | UN | CR |  | 10.97 | 2026-01-01 |  | NÃO ENCONTRADO
MATERIAL | 1789 | CURVA 90 GRAUS DE FERRO GALVANIZADO, COM ROSCA BSP FEMEA, DE 1 1/2" | UN | CR |  | 82.73 | 2026-01-01 |  | NÃO ENCONTRADO
MATERIAL | 1788 | CURVA 90 GRAUS DE FERRO GALVANIZADO, COM ROSCA BSP FEMEA, DE 1 1/4" | UN | CR |  | 66.31 | 2026-01-01 |  | NÃO ENCONTRADO
MATERIAL | 1787 | CURVA 90 GRAUS DE FERRO GALVANIZADO, COM ROSCA BSP FEMEA, DE 1" | UN | CR |  | 39.43 | 2026-01-01 |  | NÃO ENCONTRADO
MATERIAL | 1786 | CURVA 90 GRAUS DE FERRO GALVANIZADO, COM ROSCA BSP FEMEA, DE 1/2" | UN | CR |  | 16.46 | 2026-01-01 |  | NÃO ENCONTRADO
MATERIAL | 1791 | CURVA 90 GRAUS DE FERRO GALVANIZADO, COM ROSCA BSP FEMEA, DE 2 1/2" | UN | CR |  | 239.08 | 2026-01-01 |  | NÃO ENCONTRADO
MATERIAL | 1790 | CURVA 90 GRAUS DE FERRO GALVANIZADO, COM ROSCA BSP FEMEA, DE 2" | UN | CR |  | 137.77 | 2026-01-01 |  | NÃO ENCONTRADO
MATERIAL | 1792 | CURVA 90 GRAUS DE FERRO GALVANIZADO, COM ROSCA BSP FEMEA, DE 3" | UN | CR |  | 322.72 | 2026-01-01 |  | NÃO ENCONTRADO
MATERIAL | 1813 | CURVA 90 GRAUS DE FERRO GALVANIZADO, COM ROSCA BSP FEMEA, DE 3/4" | UN | CR |  | 26.13 | 2026-01-01 |  | NÃO ENCONTRADO
MATERIAL | 1793 | CURVA 90 GRAUS DE FERRO GALVANIZADO, COM ROSCA BSP FEMEA, DE 4" | UN | CR |  | 652.12 | 2026-01-01 |  | NÃO ENCONTRADO
MATERIAL | 1797 | CURVA 90 GRAUS DE FERRO GALVANIZADO, COM ROSCA BSP MACHO, DE 1 1/2" | UN | CR |  | 93.93 | 2026-01-01 |  | NÃO ENCONTRADO
MATERIAL | 1796 | CURVA 90 GRAUS DE FERRO GALVANIZADO, COM ROSCA BSP MACHO, DE 1 1/4" | UN | CR |  | 72.05 | 2026-01-01 |  | NÃO ENCONTRADO
MATERIAL | 1816 | CURVA 90 GRAUS DE FERRO GALVANIZADO, COM ROSCA BSP MACHO, DE 1" | UN | CR |  | 38.78 | 2026-01-01 |  | NÃO ENCONTRADO
MATERIAL | 1794 | CURVA 90 GRAUS DE FERRO GALVANIZADO, COM ROSCA BSP MACHO, DE 1/2" | UN | CR |  | 17.2 | 2026-01-01 |  | NÃO ENCONTRADO
MATERIAL | 1815 | CURVA 90 GRAUS DE FERRO GALVANIZADO, COM ROSCA BSP MACHO, DE 2 1/2" | UN | CR |  | 297.83 | 2026-01-01 |  | NÃO ENCONTRADO
MATERIAL | 1798 | CURVA 90 GRAUS DE FERRO GALVANIZADO, COM ROSCA BSP MACHO, DE 2" | UN | CR |  | 133.27 | 2026-01-01 |  | NÃO ENCONTRADO
MATERIAL | 1799 | CURVA 90 GRAUS DE FERRO GALVANIZADO, COM ROSCA BSP MACHO, DE 3" | UN | CR |  | 387.9 | 2026-01-01 |  | NÃO ENCONTRADO
MATERIAL | 1795 | CURVA 90 GRAUS DE FERRO GALVANIZADO, COM ROSCA BSP MACHO, DE 3/4" | UN | CR |  | 23.83 | 2026-01-01 |  | NÃO ENCONTRADO
MATERIAL | 1800 | CURVA 90 GRAUS DE FERRO GALVANIZADO, COM ROSCA BSP MACHO, DE 4" | UN | CR |  | 740.57 | 2026-01-01 |  | NÃO ENCONTRADO
MATERIAL | 1802 | CURVA 90 GRAUS DE FERRO GALVANIZADO, COM ROSCA BSP MACHO, DE 6" | UN | CR |  | 1852.45 | 2026-01-01 |  | NÃO ENCONTRADO
MATERIAL | 1809 | CURVA 90 GRAUS DE FERRO GALVANIZADO, COM ROSCA BSP MACHO/FEMEA, DE 1 1/2" | UN | CR |  | 77.56 | 2026-01-01 |  | NÃO ENCONTRADO
MATERIAL | 1814 | CURVA 90 GRAUS DE FERRO GALVANIZADO, COM ROSCA BSP MACHO/FEMEA, DE 1 1/4" | UN | CR |  | 63.71 | 2026-01-01 |  | NÃO ENCONTRADO
MATERIAL | 1805 | CURVA 90 GRAUS DE FERRO GALVANIZADO, COM ROSCA BSP MACHO/FEMEA, DE 1" | UN | CR |  | 36.98 | 2026-01-01 |  | NÃO ENCONTRADO
MATERIAL | 1803 | CURVA 90 GRAUS DE FERRO GALVANIZADO, COM ROSCA BSP MACHO/FEMEA, DE 1/2" | UN | CR |  | 16.1 | 2026-01-01 |  | NÃO ENCONTRADO
MATERIAL | 1821 | CURVA 90 GRAUS DE FERRO GALVANIZADO, COM ROSCA BSP MACHO/FEMEA, DE 2 1/2" | UN | CR |  | 218.44 | 2026-01-01 |  | NÃO ENCONTRADO
MATERIAL | 1806 | CURVA 90 GRAUS DE FERRO GALVANIZADO, COM ROSCA BSP MACHO/FEMEA, DE 2" | UN | CR |  | 130.02 | 2026-01-01 |  | NÃO ENCONTRADO
MATERIAL | 1807 | CURVA 90 GRAUS DE FERRO GALVANIZADO, COM ROSCA BSP MACHO/FEMEA, DE 3" | UN | CR |  | 312.4 | 2026-01-01 |  | NÃO ENCONTRADO
MATERIAL | 1804 | CURVA 90 GRAUS DE FERRO GALVANIZADO, COM ROSCA BSP MACHO/FEMEA, DE 3/4" | UN | CR |  | 22.92 | 2026-01-01 |  | NÃO ENCONTRADO
MATERIAL | 1808 | CURVA 90 GRAUS DE FERRO GALVANIZADO, COM ROSCA BSP MACHO/FEMEA, DE 4" | UN | CR |  | 626.3 | 2026-01-01 |  | NÃO ENCONTRADO
MATERIAL | 40385 | CURVA 90 GRAUS EM ACO CARBONO, RAIO CURTO, SOLDAVEL, PRESSAO 3.000 LBS, DN 1 1/2" | UN | CR |  | 89.73 | 2026-01-01 |  | NÃO ENCONTRADO
MATERIAL | 40383 | CURVA 90 GRAUS EM ACO CARBONO, RAIO CURTO, SOLDAVEL, PRESSAO 3.000 LBS, DN 1 1/4" | UN | CR |  | 61.43 | 2026-01-01 |  | NÃO ENCONTRADO
MATERIAL | 40382 | CURVA 90 GRAUS EM ACO CARBONO, RAIO CURTO, SOLDAVEL, PRESSAO 3.000 LBS, DN 1" | UN | CR |  | 40.19 | 2026-01-01 |  | NÃO ENCONTRADO
MATERIAL | 40378 | CURVA 90 GRAUS EM ACO CARBONO, RAIO CURTO, SOLDAVEL, PRESSAO 3.000 LBS, DN 1/2" | UN | CR |  | 21.24 | 2026-01-01 |  | NÃO ENCONTRADO
MATERIAL | 40422 | CURVA 90 GRAUS EM ACO CARBONO, RAIO CURTO, SOLDAVEL, PRESSAO 3.000 LBS, DN 2 1/2" | UN | CR |  | 273.8 | 2026-01-01 |  | NÃO ENCONTRADO
MATERIAL | 40387 | CURVA 90 GRAUS EM ACO CARBONO, RAIO CURTO, SOLDAVEL, PRESSAO 3.000 LBS, DN 2" | UN | CR |  | 139.41 | 2026-01-01 |  | NÃO ENCONTRADO
MATERIAL | 40390 | CURVA 90 GRAUS EM ACO CARBONO, RAIO CURTO, SOLDAVEL, PRESSAO 3.000 LBS, DN 3" | UN | CR |  | 576.65 | 2026-01-01 |  | NÃO ENCONTRADO
MATERIAL | 40380 | CURVA 90 GRAUS EM ACO CARBONO, RAIO CURTO, SOLDAVEL, PRESSAO 3.000 LBS, DN 3/4" | UN | CR |  | 28.32 | 2026-01-01 |  | NÃO ENCONTRADO
MATERIAL | 2621 | CURVA 90 GRAUS PARA ELETRODUTO, EM ACO GALVANIZADO ELETROLITICO, COM ROSCA, DIAMETRO DE 100 MM (4") | UN | CR | 125.78 | 126.69 | 2026-01-01 |  | NÃO ENCONTRADO
MATERIAL | 2616 | CURVA 90 GRAUS PARA ELETRODUTO, EM ACO GALVANIZADO ELETROLITICO, COM ROSCA, DIAMETRO DE 15 MM (1/2"), ESPESSURA DE 1,50 MM | UN | CR | 3.56 | 3.58 | 2026-01-01 |  | NÃO ENCONTRADO
MATERIAL | 2633 | CURVA 90 GRAUS PARA ELETRODUTO, EM ACO GALVANIZADO ELETROLITICO, COM ROSCA, DIAMETRO DE 20 MM (3/4"), ESPESSURA DE 1,50 MM | UN | CR | 4.02 | 4.05 | 2026-01-01 |  | NÃO ENCONTRADO
MATERIAL | 2617 | CURVA 90 GRAUS PARA ELETRODUTO, EM ACO GALVANIZADO ELETROLITICO, COM ROSCA, DIAMETRO DE 25 MM (1"), ESPESSURA DE 1,50 MM | UN | CR | 5.47 | 5.51 | 2026-01-01 |  | NÃO ENCONTRADO
MATERIAL | 2618 | CURVA 90 GRAUS PARA ELETRODUTO, EM ACO GALVANIZADO ELETROLITICO, COM ROSCA, DIAMETRO DE 32 MM (1 1/4"), ESPESSURA DE 1,50 MM | UN | CR | 12.46 | 12.55 | 2026-01-01 |  | NÃO ENCONTRADO
MATERIAL | 2632 | CURVA 90 GRAUS PARA ELETRODUTO, EM ACO GALVANIZADO ELETROLITICO, COM ROSCA, DIAMETRO DE 40 MM (1 1/2"), ESPESSURA DE 1,50 MM | UN | CR | 15.19 | 15.3 | 2026-01-01 |  | NÃO ENCONTRADO
MATERIAL | 2631 | CURVA 90 GRAUS PARA ELETRODUTO, EM ACO GALVANIZADO ELETROLITICO, COM ROSCA, DIAMETRO DE 50 MM (2") | UN | CR | 22.31 | 22.47 | 2026-01-01 |  | NÃO ENCONTRADO
MATERIAL | 2619 | CURVA 90 GRAUS PARA ELETRODUTO, EM ACO GALVANIZADO ELETROLITICO, COM ROSCA, DIAMETRO DE 65 MM (2 1/2") | UN | CR | 56.49 | 56.9 | 2026-01-01 |  | NÃO ENCONTRADO
MATERIAL | 2620 | CURVA 90 GRAUS PARA ELETRODUTO, EM ACO GALVANIZADO ELETROLITICO, COM ROSCA, DIAMETRO DE 80 MM (3") | UN | CR | 74.16 | 74.7 | 2026-01-01 |  | NÃO ENCONTRADO
MATERIAL | 40413 | CURVA 90 GRAUS RANHURADA EM FERRO FUNDIDO, DN 50 MM (2") | UN | CR |  | 20.91 | 2026-01-01 |  | NÃO ENCONTRADO
MATERIAL | 40415 | CURVA 90 GRAUS RANHURADA EM FERRO FUNDIDO, DN 65 MM (2 1/2") | UN | CR |  | 29.8 | 2026-01-01 |  | NÃO ENCONTRADO
MATERIAL | 40417 | CURVA 90 GRAUS RANHURADA EM FERRO FUNDIDO, DN 80 MM (3") | UN | CR |  | 35.15 | 2026-01-01 |  | NÃO ENCONTRADO
MATERIAL | 39273 | CURVA 90 GRAUS, CURTA, DE PVC RIGIDO ROSCAVEL, DE 1", PARA ELETRODUTO | UN | CR | 4.66 | 2.9 | 2026-01-01 |  | NÃO ENCONTRADO
MATERIAL | 39271 | CURVA 90 GRAUS, CURTA, DE PVC RIGIDO ROSCAVEL, DE 1/2", PARA ELETRODUTO | UN | CR | 2.74 | 1.71 | 2026-01-01 |  | NÃO ENCONTRADO
MATERIAL | 39272 | CURVA 90 GRAUS, CURTA, DE PVC RIGIDO ROSCAVEL, DE 3/4", PARA ELETRODUTO | UN | CR | 3.37 | 2.1 | 2026-01-01 |  | NÃO ENCONTRADO
MATERIAL | 1875 | CURVA 90 GRAUS, LONGA, DE PVC RIGIDO ROSCAVEL, DE 1 1/2", PARA ELETRODUTO | UN | CR | 7.44 | 4.63 | 2026-01-01 |  | NÃO ENCONTRADO
MATERIAL | 1874 | CURVA 90 GRAUS, LONGA, DE PVC RIGIDO ROSCAVEL, DE 1 1/4", PARA ELETRODUTO | UN | CR | 6.15 | 3.83 | 2026-01-01 |  | 6.15 | IGUAL A CPU
MATERIAL | 1884 | CURVA 90 GRAUS, LONGA, DE PVC RIGIDO ROSCAVEL, DE 1", PARA ELETRODUTO | UN | CR | 5.45 | 3.39 | 2026-01-01 |  | 5.45 | IGUAL A CPU
MATERIAL | 1870 | CURVA 90 GRAUS, LONGA, DE PVC RIGIDO ROSCAVEL, DE 1/2", PARA ELETRODUTO | UN | C | 3.55 | 2.21 | 2026-01-01 |  | NÃO ENCONTRADO
MATERIAL | 1887 | CURVA 90 GRAUS, LONGA, DE PVC RIGIDO ROSCAVEL, DE 2 1/2", PARA ELETRODUTO | UN | CR | 30.86 | 19.21 | 2026-01-01 |  | NÃO ENCONTRADO
MATERIAL | 1876 | CURVA 90 GRAUS, LONGA, DE PVC RIGIDO ROSCAVEL, DE 2", PARA ELETRODUTO | UN | CR | 12.1 | 7.53 | 2026-01-01 |  | NÃO ENCONTRADO
MATERIAL | 1877 | CURVA 90 GRAUS, LONGA, DE PVC RIGIDO ROSCAVEL, DE 3", PARA ELETRODUTO | UN | CR | 30.91 | 19.24 | 2026-01-01 |  | NÃO ENCONTRADO
MATERIAL | 1879 | CURVA 90 GRAUS, LONGA, DE PVC RIGIDO ROSCAVEL, DE 3/4", PARA ELETRODUTO | UN | CR | 3.6 | 2.24 | 2026-01-01 |  | NÃO ENCONTRADO
MATERIAL | 1878 | CURVA 90 GRAUS, LONGA, DE PVC RIGIDO ROSCAVEL, DE 4", PARA ELETRODUTO | UN | CR | 62.09 | 38.65 | 2026-01-01 |  | NÃO ENCONTRADO
MATERIAL | 37971 | CURVA CPVC, 90 GRAUS, SOLDAVEL, 15 MM, PARA AGUA QUENTE | UN | CR | 5.19 | 5.07 | 2026-01-01 |  | NÃO ENCONTRADO
MATERIAL | 37972 | CURVA CPVC, 90 GRAUS, SOLDAVEL, 22 MM, PARA AGUA QUENTE | UN | CR | 7.37 | 7.2 | 2026-01-01 |  | NÃO ENCONTRADO
MATERIAL | 37973 | CURVA CPVC, 90 GRAUS, SOLDAVEL, 28 MM, PARA AGUA QUENTE | UN | CR | 13.84 | 13.52 | 2026-01-01 |  | NÃO ENCONTRADO
MATERIAL | 1926 | CURVA DE PVC 45 GRAUS, SOLDAVEL, 20 MM, COR MARROM, PARA AGUA FRIA PREDIAL | UN | CR | 2.47 | 2.57 | 2026-01-01 |  | NÃO ENCONTRADO
MATERIAL | 1927 | CURVA DE PVC 45 GRAUS, SOLDAVEL, 25 MM, COR MARROM, PARA AGUA FRIA PREDIAL | UN | CR | 2.77 | 2.89 | 2026-01-01 |  | NÃO ENCONTRADO
MATERIAL | 1923 | CURVA DE PVC 45 GRAUS, SOLDAVEL, 32 MM, COR MARROM, PARA AGUA FRIA PREDIAL | UN | CR | 5.06 | 5.26 | 2026-01-01 |  | NÃO ENCONTRADO
MATERIAL | 1929 | CURVA DE PVC 45 GRAUS, SOLDAVEL, 40 MM, COR MARROM, PARA AGUA FRIA PREDIAL | UN | CR | 6.13 | 6.38 | 2026-01-01 |  | NÃO ENCONTRADO
MATERIAL | 1930 | CURVA DE PVC 45 GRAUS, SOLDAVEL, 50 MM, COR MARROM, PARA AGUA FRIA PREDIAL | UN | CR | 10.5 | 10.92 | 2026-01-01 |  | NÃO ENCONTRADO
MATERIAL | 1924 | CURVA DE PVC 45 GRAUS, SOLDAVEL, 60 MM, COR MARROM, PARA AGUA FRIA PREDIAL | UN | CR | 16.94 | 17.62 | 2026-01-01 |  | NÃO ENCONTRADO
MATERIAL | 1922 | CURVA DE PVC 45 GRAUS, SOLDAVEL, 75 MM, COR MARROM, PARA AGUA FRIA PREDIAL | UN | CR | 35.03 | 36.45 | 2026-01-01 |  | NÃO ENCONTRADO
MATERIAL | 1953 | CURVA DE PVC 45 GRAUS, SOLDAVEL, 85 MM, COR MARROM, PARA AGUA FRIA PREDIAL | UN | CR | 42.77 | 44.49 | 2026-01-01 |  | NÃO ENCONTRADO
MATERIAL | 1962 | CURVA DE PVC 90 GRAUS, SOLDAVEL, 110 MM, COR MARROM, PARA AGUA FRIA PREDIAL | UN | CR | 207.77 | 216.17 | 2026-01-01 |  | NÃO ENCONTRADO
MATERIAL | 1955 | CURVA DE PVC 90 GRAUS, SOLDAVEL, 20 MM, COR MARROM, PARA AGUA FRIA PREDIAL | UN | CR | 2.39 | 2.49 | 2026-01-01 |  | NÃO ENCONTRADO
MATERIAL | 1956 | CURVA DE PVC 90 GRAUS, SOLDAVEL, 25 MM, COR MARROM, PARA AGUA FRIA PREDIAL | UN | CR | 3.38 | 3.51 | 2026-01-01 |  | NÃO ENCONTRADO
MATERIAL | 1957 | CURVA DE PVC 90 GRAUS, SOLDAVEL, 32 MM, COR MARROM, PARA AGUA FRIA PREDIAL | UN | CR | 7.31 | 7.6 | 2026-01-01 |  | NÃO ENCONTRADO
MATERIAL | 1958 | CURVA DE PVC 90 GRAUS, SOLDAVEL, 40 MM, COR MARROM, PARA AGUA FRIA PREDIAL | UN | CR | 13.6 | 14.16 | 2026-01-01 |  | NÃO ENCONTRADO
MATERIAL | 1959 | CURVA DE PVC 90 GRAUS, SOLDAVEL, 50 MM, COR MARROM, PARA AGUA FRIA PREDIAL | UN | CR | 14.76 | 15.36 | 2026-01-01 |  | NÃO ENCONTRADO
MATERIAL | 1925 | CURVA DE PVC 90 GRAUS, SOLDAVEL, 60 MM, COR MARROM, PARA AGUA FRIA PREDIAL | UN | CR | 38.58 | 40.14 | 2026-01-01 |  | NÃO ENCONTRADO
MATERIAL | 1960 | CURVA DE PVC 90 GRAUS, SOLDAVEL, 75 MM, COR MARROM, PARA AGUA FRIA PREDIAL | UN | CR | 59.25 | 61.64 | 2026-01-01 |  | NÃO ENCONTRADO
MATERIAL | 1961 | CURVA DE PVC 90 GRAUS, SOLDAVEL, 85 MM, COR MARROM, PARA AGUA FRIA PREDIAL | UN | CR | 75.9 | 78.97 | 2026-01-01 |  | NÃO ENCONTRADO
MATERIAL | 38423 | CURVA DE PVC, 90 GRAUS, SERIE R, DN 100 MM, PARA ESGOTO PREDIAL | UN | CR | 39.66 | 42.59 | 2026-01-01 |  | NÃO ENCONTRADO
MATERIAL | 39866 | CURVA DE TRANSPOSICAO BRONZE/LATAO SEM ANEL DE SOLDA, BOLSA X BOLSA, 15 MM | UN | CR | 32.76 | 19.39 | 2026-01-01 |  | NÃO ENCONTRADO
MATERIAL | 39867 | CURVA DE TRANSPOSICAO BRONZE/LATAO SEM ANEL DE SOLDA, BOLSA X BOLSA, 22 MM | UN | CR | 72.83 | 43.1 | 2026-01-01 |  | NÃO ENCONTRADO
MATERIAL | 39868 | CURVA DE TRANSPOSICAO BRONZE/LATAO SEM ANEL DE SOLDA, BOLSA X BOLSA, 28 MM | UN | CR | 131.22 | 77.64 | 2026-01-01 |  | NÃO ENCONTRADO
MATERIAL | 37999 | CURVA DE TRANSPOSICAO, CPVC, SOLDAVEL, 15 MM | UN | CR | 8.75 | 8.55 | 2026-01-01 |  | NÃO ENCONTRADO
MATERIAL | 38000 | CURVA DE TRANSPOSICAO, CPVC, SOLDAVEL, 22 MM | UN | CR | 10.22 | 9.99 | 2026-01-01 |  | NÃO ENCONTRADO
MATERIAL | 38129 | CURVA DE TRANSPOSICAO, PVC SOLDAVEL, 20 MM, COR MARROM, PARA AGUA FRIA PREDIAL | UN | CR | 5.57 | 5.8 | 2026-01-01 |  | NÃO ENCONTRADO
MATERIAL | 38025 | CURVA DE TRANSPOSICAO, PVC, SOLDAVEL, 25 MM, COR MARROM, PARA AGUA FRIA PREDIAL | UN | CR | 7.56 | 7.87 | 2026-01-01 |  | NÃO ENCONTRADO
MATERIAL | 38026 | CURVA DE TRANSPOSICAO, PVC, SOLDAVEL, 32 MM, COR MARROM, PARA AGUA FRIA PREDIAL | UN | CR | 18.67 | 19.43 | 2026-01-01 |  | NÃO ENCONTRADO
MATERIAL | 43955 | CURVA HORIZONTAL 90 GRAUS PERFURADA, PARA ELETROCALHA, EM CHAPA DE ACO GALVANIZADO ESPESSURA #14, 700 X 50 MM (L X A), SEM VIROLA, SEM TAMPA | UN | CR |  | 242.85 | 2026-01-01 |  | NÃO ENCONTRADO
MATERIAL | 43957 | CURVA HORIZONTAL 90 GRAUS PERFURADA, PARA ELETROCALHA, EM CHAPA DE ACO GALVANIZADO ESPESSURA #14, 800 X 50 MM (L X A), SEM VIROLA, SEM TAMPA | UN | CR |  | 286.03 | 2026-01-01 |  | NÃO ENCONTRADO
MATERIAL | 43950 | CURVA HORIZONTAL 90 GRAUS PERFURADA, PARA ELETROCALHA, EM CHAPA DE ACO GALVANIZADO ESPESSURA #16, 500 X 50 MM (L X A), SEM VIROLA, SEM TAMPA | UN | CR |  | 130.17 | 2026-01-01 |  | NÃO ENCONTRADO
MATERIAL | 43954 | CURVA HORIZONTAL 90 GRAUS PERFURADA, PARA ELETROCALHA, EM CHAPA DE ACO GALVANIZADO ESPESSURA #16, 600 X 50 MM (L X A), SEM VIROLA, SEM TAMPA | UN | CR |  | 165.5 | 2026-01-01 |  | NÃO ENCONTRADO
MATERIAL | 43945 | CURVA HORIZONTAL 90 GRAUS PERFURADA, PARA ELETROCALHA, EM CHAPA DE ACO GALVANIZADO ESPESSURA #18, 300 X 50 MM (L X A), SEM VIROLA, SEM TAMPA | UN | CR |  | 58.6 | 2026-01-01 |  | NÃO ENCONTRADO
MATERIAL | 43947 | CURVA HORIZONTAL 90 GRAUS PERFURADA, PARA ELETROCALHA, EM CHAPA DE ACO GALVANIZADO ESPESSURA #18, 400 X 50 MM (L X A), SEM VIROLA, SEM TAMPA | UN | CR |  | 83.06 | 2026-01-01 |  | NÃO ENCONTRADO
MATERIAL | 43920 | CURVA HORIZONTAL 90 GRAUS PERFURADA, PARA ELETROCALHA, EM CHAPA DE ACO GALVANIZADO ESPESSURA #22, 100 X 50 MM (L X A), SEM VIROLA, SEM TAMPA | UN | CR |  | 15.88 | 2026-01-01 |  | NÃO ENCONTRADO
MATERIAL | 43921 | CURVA HORIZONTAL 90 GRAUS PERFURADA, PARA ELETROCALHA, EM CHAPA DE ACO GALVANIZADO ESPESSURA #22, 125 X 50 MM (L X A), SEM VIROLA, SEM TAMPA | UN | CR |  | 15.35 | 2026-01-01 |  | NÃO ENCONTRADO
MATERIAL | 43922 | CURVA HORIZONTAL 90 GRAUS PERFURADA, PARA ELETROCALHA, EM CHAPA DE ACO GALVANIZADO ESPESSURA #22, 150 X 50 MM (L X A), SEM VIROLA, SEM TAMPA | UN | CR |  | 25.94 | 2026-01-01 |  | NÃO ENCONTRADO
MATERIAL | 43923 | CURVA HORIZONTAL 90 GRAUS PERFURADA, PARA ELETROCALHA, EM CHAPA DE ACO GALVANIZADO ESPESSURA #22, 200 X 50 MM (L X A), SEM VIROLA, SEM TAMPA | UN | CR |  | 35.13 | 2026-01-01 |  | NÃO ENCONTRADO
MATERIAL | 43924 | CURVA HORIZONTAL 90 GRAUS PERFURADA, PARA ELETROCALHA, EM CHAPA DE ACO GALVANIZADO ESPESSURA #22, 250 X 50 MM (L X A), SEM VIROLA, SEM TAMPA | UN | CR |  | 32.46 | 2026-01-01 |  | NÃO ENCONTRADO
MATERIAL | 43952 | CURVA HORIZONTAL 90 GRAUS PERFURADA, PARA ELETROCALHA, EM CHAPA DE ACO GALVANIZADO ESPESSURA #22, 50 X 50 MM (L X A), SEM VIROLA, SEM TAMPA | UN | CR |  | 10.51 | 2026-01-01 |  | NÃO ENCONTRADO
MATERIAL | 43956 | CURVA HORIZONTAL 90 GRAUS PERFURADA, PARA ELETROCALHA, EM CHAPA DE ACO GALVANIZADO ESPESSURA #22, 75 X 50 MM (L X A), SEM VIROLA, SEM TAMPA | UN | CR |  | 12.97 | 2026-01-01 |  | NÃO ENCONTRADO
MATERIAL | 1858 | CURVA LONGA PVC, PB, JE, 45 GRAUS, DN 100 MM, PARA REDE COLETORA ESGOTO | UN | CR | 61.46 | 66 | 2026-01-01 |  | NÃO ENCONTRADO
MATERIAL | 1844 | CURVA LONGA PVC, PB, JE, 45 GRAUS, DN 150 MM, PARA REDE COLETORA ESGOTO | UN | CR | 140.76 | 151.15 | 2026-01-01 |  | NÃO ENCONTRADO
MATERIAL | 1863 | CURVA LONGA PVC, PB, JE, 90 GRAUS, DN 100 MM, PARA REDE COLETORA ESGOTO | UN | CR | 65.41 | 70.23 | 2026-01-01 |  | NÃO ENCONTRADO
MATERIAL | 1865 | CURVA LONGA PVC, PB, JE, 90 GRAUS, DN 150 MM, PARA REDE COLETORA ESGOTO | UN | CR | 170.42 | 182.99 | 2026-01-01 |  | NÃO ENCONTRADO
MATERIAL | 36355 | CURVA PPR 90 GRAUS, F/F, DN 20 MM, PARA AGUA QUENTE PREDIAL | UN | CR | 12.5 | 11.54 | 2026-01-01 |  | NÃO ENCONTRADO
MATERIAL | 36356 | CURVA PPR 90 GRAUS, F/F, DN 25 MM, PARA AGUA QUENTE PREDIAL | UN | CR | 20.1 | 18.55 | 2026-01-01 |  | NÃO ENCONTRADO
MATERIAL | 1940 | CURVA PVC 90 GRAUS, ROSCAVEL, 1 1/4", COR BRANCA, AGUA FRIA PREDIAL | UN | CR | 37.7 | 39.22 | 2026-01-01 |  | NÃO ENCONTRADO
MATERIAL | 1939 | CURVA PVC 90 GRAUS, ROSCAVEL, 1", COR BRANCA, AGUA FRIA PREDIAL | UN | CR | 10.34 | 10.76 | 2026-01-01 |  | NÃO ENCONTRADO
MATERIAL | 1937 | CURVA PVC 90 GRAUS, ROSCAVEL, 1/2", COR BRANCA, AGUA FRIA PREDIAL | UN | CR | 6.36 | 6.62 | 2026-01-01 |  | NÃO ENCONTRADO
MATERIAL | 1938 | CURVA PVC 90 GRAUS, ROSCAVEL, 3/4", COR BRANCA, AGUA FRIA PREDIAL | UN | CR | 7.23 | 7.53 | 2026-01-01 |  | NÃO ENCONTRADO
MATERIAL | 1966 | CURVA PVC CURTA 90 GRAUS, DN 100 MM, PARA ESGOTO PREDIAL | UN | CR | 26.08 | 28.01 | 2026-01-01 |  | 26.08 | IGUAL A CPU
MATERIAL | 1933 | CURVA PVC CURTA 90 GRAUS, DN 40 MM, PARA ESGOTO PREDIAL | UN | CR | 5.62 | 6.03 | 2026-01-01 |  | 5.62 | IGUAL A CPU
MATERIAL | 1932 | CURVA PVC CURTA 90 GRAUS, DN 50 MM, PARA ESGOTO PREDIAL | UN | CR | 12.86 | 13.81 | 2026-01-01 |  | NÃO ENCONTRADO
MATERIAL | 1951 | CURVA PVC CURTA 90 GRAUS, DN 75 MM, PARA ESGOTO PREDIAL | UN | CR | 26.83 | 28.81 | 2026-01-01 |  | NÃO ENCONTRADO
MATERIAL | 1970 | CURVA PVC LONGA 90 GRAUS, DN 100 MM, PARA ESGOTO PREDIAL | UN | CR | 65.2 | 70.01 | 2026-01-01 |  | NÃO ENCONTRADO
MATERIAL | 1967 | CURVA PVC LONGA 90 GRAUS, DN 40 MM, PARA ESGOTO PREDIAL | UN | CR | 7.74 | 8.31 | 2026-01-01 |  | NÃO ENCONTRADO
MATERIAL | 1968 | CURVA PVC LONGA 90 GRAUS, DN 50 MM, PARA ESGOTO PREDIAL | UN | CR | 15.3 | 16.43 | 2026-01-01 |  | 15.3 | IGUAL A CPU
MATERIAL | 1969 | CURVA PVC LONGA 90 GRAUS, DN 75 MM, PARA ESGOTO PREDIAL | UN | CR | 49.81 | 53.49 | 2026-01-01 |  | 49.81 | IGUAL A CPU
MATERIAL | 1827 | CURVA PVC PBA, JE, PB, 45 GRAUS, DN 100 / DE 110 MM, PARA REDE DE AGUA | UN | CR |  | 167.2 | 2026-01-01 |  | NÃO ENCONTRADO
MATERIAL | 1831 | CURVA PVC PBA, JE, PB, 45 GRAUS, DN 50 / DE 60 MM, PARA REDE DE AGUA | UN | CR |  | 36.5 | 2026-01-01 |  | NÃO ENCONTRADO
MATERIAL | 1825 | CURVA PVC PBA, JE, PB, 45 GRAUS, DN 75 / DE 85 MM, PARA REDE DE AGUA | UN | CR |  | 90.08 | 2026-01-01 |  | NÃO ENCONTRADO
MATERIAL | 1828 | CURVA PVC PBA, JE, PB, 90 GRAUS, DN 100 / DE 110 MM, PARA REDE DE AGUA | UN | CR |  | 204.04 | 2026-01-01 |  | NÃO ENCONTRADO
MATERIAL | 1845 | CURVA PVC PBA, JE, PB, 90 GRAUS, DN 50 / DE 60 MM, PARA REDE DE AGUA | UN | CR |  | 45.74 | 2026-01-01 |  | NÃO ENCONTRADO
MATERIAL | 1824 | CURVA PVC PBA, JE, PB, 90 GRAUS, DN 75 / DE 85 MM, PARA REDE DE AGUA | UN | CR |  | 107.99 | 2026-01-01 |  | NÃO ENCONTRADO
MATERIAL | 42693 | CURVA PVC, BB, JE, 45 GRAUS, DN 250 MM, PARA TUBO CORRUGADO E/OU LISO, REDE COLETORA ESGOTO | UN | CR | 478.73 | 514.05 | 2026-01-01 |  | NÃO ENCONTRADO
MATERIAL | 42695 | CURVA PVC, BB, JE, 90 GRAUS, DN 200 MM, PARA TUBO CORRUGADO E/OU LISO, REDE COLETORA ESGOTO | UN | CR | 334.46 | 359.14 | 2026-01-01 |  | NÃO ENCONTRADO
MATERIAL | 42694 | CURVA PVC, BB, JE, 90 GRAUS, DN 250 MM, PARA TUBO CORRUGADO E/OU LISO, REDE COLETORA ESGOTO | UN | CR | 640.64 | 687.91 | 2026-01-01 |  | NÃO ENCONTRADO
MATERIAL | 20097 | CURVA PVC, SERIE R, 87.30 GRAUS, CURTA, PARA PE-DE-COLUNA, DN 100 MM, PARA ESGOTO PREDIAL | UN | CR | 27.78 | 29.83 | 2026-01-01 |  | NÃO ENCONTRADO
MATERIAL | 20098 | CURVA PVC, SERIE R, 87.30 GRAUS, CURTA, PARA PE-DE-COLUNA, DN 150 MM, PARA ESGOTO PREDIAL | UN | CR | 113.53 | 121.9 | 2026-01-01 |  | NÃO ENCONTRADO
MATERIAL | 20096 | CURVA PVC, SERIE R, 87.30 GRAUS, CURTA, PARA PE-DE-COLUNA, DN 75 MM, PARA ESGOTO PREDIAL | UN | CR | 28.75 | 30.87 | 2026-01-01 |  | NÃO ENCONTRADO
EQUIPAMENTO (AQUISIÇÃO) | 44472 | DENTE PARA FRESADORA | UN | CR |  | 57.13 | 2026-01-01 |  | NÃO ENCONTRADO
MATERIAL | 38369 | DESEMPENADEIRA DE ACO DENTADA 12 X *25* CM, DENTES 8 X 8 MM, CABO FECHADO DE MADEIRA | UN | CR | 18.75 | 21.23 | 2026-01-01 |  | NÃO ENCONTRADO
MATERIAL | 38370 | DESEMPENADEIRA DE ACO LISA 12 X *25* CM COM CABO FECHADO DE MADEIRA | UN | CR | 12.65 | 14.32 | 2026-01-01 |  | NÃO ENCONTRADO
MATERIAL | 45199 | DESEMPENADEIRA DE MADEIRA *16 X 27* CM | UN | CR | 32.49 | 33.28 | 2026-01-01 |  | NÃO ENCONTRADO
MATERIAL | 38372 | DESEMPENADEIRA PLASTICA LISA *14 X 27* CM | UN | CR | 14.63 | 12.57 | 2026-01-01 |  | NÃO ENCONTRADO
MAO DE OBRA | 2358 | DESENHISTA PROJETISTA (HORISTA) | H | CR | 16.93 | 64.65 | 2026-01-01 |  | NÃO ENCONTRADO
MAO DE OBRA | 40807 | DESENHISTA PROJETISTA (MENSALISTA) | MES | CR | 3016.23 | 11326.62 | 2026-01-01 |  | NÃO ENCONTRADO
MATERIAL | 44330 | DESINFETANTE PRONTO USO | L | CR | 8.69 | 11.88 | 2026-01-01 |  | NÃO ENCONTRADO
MATERIAL | 43144 | DESMOLDANTE PARA CONCRETO ESTAMPADO | KG | CR | 43.84 | 35.12 | 2026-01-01 |  | NÃO ENCONTRADO
MATERIAL | 39397 | DESMOLDANTE PARA FORMAS METALICAS A BASE DE OLEO VEGETAL | L | CR | 19.98 | 16 | 2026-01-01 |  | NÃO ENCONTRADO
MATERIAL | 2692 | DESMOLDANTE PROTETOR PARA FORMAS DE MADEIRA, DE BASE OLEOSA EMULSIONADA EM AGUA | L | CR | 8.06 | 6.46 | 2026-01-01 |  | 8.06 | IGUAL A CPU
EQUIPAMENTO (AQUISIÇÃO) | 45299 | DETECTOR DE TENSAO 90 V A 1000 V (CAT IV) | UN | CR |  | 77.61 | 2026-01-01 |  | NÃO ENCONTRADO
MATERIAL | 44329 | DETERGENTE NEUTRO USO GERAL, CONCENTRADO | L | CR | 11.38 | 15.57 | 2026-01-01 |  | NÃO ENCONTRADO
MATERIAL | 5318 | DILUENTE AGUARRAS | L | C | 18.41 | 25.18 | 2026-01-01 |  | 18.41 | IGUAL A CPU
MATERIAL | 5330 | DILUENTE EPOXI | L | CR | 41.96 | 57.39 | 2026-01-01 |  | NÃO ENCONTRADO
MATERIAL | 44532 | DISCO DE BORRACHA PARA LIXADEIRA RIGIDO 7" COM ARRUELA CENTRAL | UN | CR | 19.23 | 21.78 | 2026-01-01 |  | NÃO ENCONTRADO
MATERIAL | 44531 | DISCO DE CORTE DIAMANTADO SEGMENTADO DIAMETRO DE 180 MM PARA ESMERILHADEIRA 7" | UN | CR | 65.93 | 74.65 | 2026-01-01 |  | NÃO ENCONTRADO
MATERIAL | 13887 | DISCO DE CORTE DIAMANTADO SEGMENTADO PARA CONCRETO/ASFALTO, DIAMETRO DE *350* MM, FURO DE 25,40 MM | UN | CR | 287.22 | 325.23 | 2026-01-01 |  | NÃO ENCONTRADO
MATERIAL | 38140 | DISCO DE CORTE DIAMANTADO SEGMENTADO, DIAMETRO DE *110* MM, FURO DE 20 MM | UN | CR | 23.52 | 26.64 | 2026-01-01 |  | NÃO ENCONTRADO
MATERIAL | 44495 | DISCO DE CORTE PARA METAL COM DUAS TELAS 12 X 1/8 X 3/4" (300 X 3,2 X 19,05 MM) | UN | CR | 24.87 | 28.16 | 2026-01-01 |  | NÃO ENCONTRADO
MATERIAL | 44533 | DISCO DE DESBASTE PARA METAL FERROSO EM GERAL, COM TRES TELAS, 9 X 1/4 X 7/8" (228,6 X 6,4 X 22,2 MM) | UN | CR | 25.24 | 28.57 | 2026-01-01 |  | NÃO ENCONTRADO
MATERIAL | 44534 | DISCO DE LIXA PARA METAL, DIAMETRO = 180 MM, GRAO 120 | UN | CR | 4.95 | 5.6 | 2026-01-01 |  | NÃO ENCONTRADO
MATERIAL | 34729 | DISJUNTOR TERMOMAGNETICO AJUSTAVEL, TRIPOLAR DE 100 ATE 250A, CAPACIDADE DE INTERRUPCAO DE 35KA | UN | CR | 1833.71 | 1058.6 | 2026-01-01 |  | NÃO ENCONTRADO
MATERIAL | 34734 | DISJUNTOR TERMOMAGNETICO AJUSTAVEL, TRIPOLAR DE 300 ATE 400A, CAPACIDADE DE INTERRUPCAO DE 35KA | UN | CR | 2839.17 | 1639.06 | 2026-01-01 |  | NÃO ENCONTRADO
MATERIAL | 34738 | DISJUNTOR TERMOMAGNETICO AJUSTAVEL, TRIPOLAR DE 450 ATE 600A, CAPACIDADE DE INTERRUPCAO DE 35KA | UN | CR | 6633.19 | 3829.35 | 2026-01-01 |  | NÃO ENCONTRADO
MATERIAL | 34623 | DISJUNTOR TERMOMAGNETICO PARA TRILHO DIN (IEC), BIPOLAR, 40 - 50 A | UN | CR | 79.49 | 45.89 | 2026-01-01 |  | NÃO ENCONTRADO
MATERIAL | 34616 | DISJUNTOR TERMOMAGNETICO PARA TRILHO DIN (IEC), BIPOLAR, 6 - 32 A | UN | CR | 80.73 | 46.6 | 2026-01-01 |  | 80.73 | IGUAL A CPU
MATERIAL | 34628 | DISJUNTOR TERMOMAGNETICO PARA TRILHO DIN (IEC), BIPOLAR, 63 A | UN | CR | 113.86 | 65.73 | 2026-01-01 |  | NÃO ENCONTRADO
MATERIAL | 34686 | DISJUNTOR TERMOMAGNETICO PARA TRILHO DIN (IEC), MONOPOLAR, 40 - 50 A | UN | CR | 20.88 | 12.05 | 2026-01-01 |  | NÃO ENCONTRADO
MATERIAL | 34653 | DISJUNTOR TERMOMAGNETICO PARA TRILHO DIN (IEC), MONOPOLAR, 6 - 32 A | UN | CR | 14.08 | 8.13 | 2026-01-01 |  | 14.08 | IGUAL A CPU
MATERIAL | 34688 | DISJUNTOR TERMOMAGNETICO PARA TRILHO DIN (IEC), MONOPOLAR, 63 A | UN | CR | 25.52 | 14.73 | 2026-01-01 |  | NÃO ENCONTRADO
MATERIAL | 34709 | DISJUNTOR TERMOMAGNETICO PARA TRILHO DIN (IEC), TRIPOLAR, 10 - 50 A | UN | CR | 98.91 | 57.1 | 2026-01-01 |  | 98.91 | IGUAL A CPU
MATERIAL | 34714 | DISJUNTOR TERMOMAGNETICO PARA TRILHO DIN (IEC), TRIPOLAR, 63 A | UN | CR | 118.13 | 68.19 | 2026-01-01 |  | NÃO ENCONTRADO
MATERIAL | 2391 | DISJUNTOR TERMOMAGNETICO TRIPOLAR 125 A / 425 V / ICC - 25 KA | UN | CR | 539.5 | 311.45 | 2026-01-01 |  | NÃO ENCONTRADO
MATERIAL | 2374 | DISJUNTOR TERMOMAGNETICO TRIPOLAR 150 A / 600 V, TIPO FXD / ICC - 35 KA | UN | CR | 612.04 | 353.33 | 2026-01-01 |  | NÃO ENCONTRADO
MATERIAL | 2377 | DISJUNTOR TERMOMAGNETICO TRIPOLAR 200 A / 600 V, TIPO FXD / ICC - 35 KA | UN | CR | 858.94 | 495.87 | 2026-01-01 |  | NÃO ENCONTRADO
MATERIAL | 2393 | DISJUNTOR TERMOMAGNETICO TRIPOLAR 250 A / 600 V, TIPO FXD | UN | CR | 1438.4 | 830.39 | 2026-01-01 |  | NÃO ENCONTRADO
MATERIAL | 34705 | DISJUNTOR TERMOMAGNETICO TRIPOLAR 3 X 250 A/ICC - 25 KA | UN | CR | 1258.09 | 726.3 | 2026-01-01 |  | NÃO ENCONTRADO
MATERIAL | 34707 | DISJUNTOR TERMOMAGNETICO TRIPOLAR 3 X 350 A/ICC - 25 KA | UN | CR | 2331.27 | 1345.84 | 2026-01-01 |  | NÃO ENCONTRADO
MATERIAL | 34544 | DISJUNTOR TERMOMAGNETICO TRIPOLAR 3 X 400 A / ICC - 25 KA | UN | CR | 2331.02 | 1345.7 | 2026-01-01 |  | NÃO ENCONTRADO
MATERIAL | 2378 | DISJUNTOR TERMOMAGNETICO TRIPOLAR 300 A / 600 V, TIPO JXD / ICC - 40 KA | UN | CR | 1975.84 | 1140.66 | 2026-01-01 |  | NÃO ENCONTRADO
MATERIAL | 2379 | DISJUNTOR TERMOMAGNETICO TRIPOLAR 400 A / 600 V, TIPO JXD / ICC - 40 KA | UN | CR | 1975.84 | 1140.66 | 2026-01-01 |  | NÃO ENCONTRADO
MATERIAL | 2376 | DISJUNTOR TERMOMAGNETICO TRIPOLAR 600 A / 600 V, TIPO LXD / ICC - 40 KA | UN | CR | 3254.2 | 1878.65 | 2026-01-01 |  | NÃO ENCONTRADO
MATERIAL | 2394 | DISJUNTOR TERMOMAGNETICO TRIPOLAR 800 A / 600 V, TIPO LMXD | UN | CR | 6956.88 | 4016.22 | 2026-01-01 |  | NÃO ENCONTRADO
MATERIAL | 2388 | DISJUNTOR TIPO NEMA, BIPOLAR 10 ATE 50 A, TENSAO MAXIMA 415 V | UN | CR | 98.17 | 56.67 | 2026-01-01 |  | NÃO ENCONTRADO
MATERIAL | 34606 | DISJUNTOR TIPO NEMA, BIPOLAR 60 ATE 100A, TENSAO MAXIMA 415 V | UN | CR | 150.58 | 86.93 | 2026-01-01 |  | NÃO ENCONTRADO
MATERIAL | 2370 | DISJUNTOR TIPO NEMA, MONOPOLAR 10 ATE 30A, TENSAO MAXIMA DE 240 V | UN | C | 18.24 | 10.53 | 2026-01-01 |  | NÃO ENCONTRADO
MATERIAL | 2386 | DISJUNTOR TIPO NEMA, MONOPOLAR 35 ATE 50 A, TENSAO MAXIMA DE 240 V | UN | CR | 30.6 | 17.66 | 2026-01-01 |  | NÃO ENCONTRADO
MATERIAL | 34689 | DISJUNTOR TIPO NEMA, MONOPOLAR DE 60 ATE 70A, TENSAO MAXIMA DE 240 V | UN | CR | 47.94 | 27.67 | 2026-01-01 |  | NÃO ENCONTRADO
MATERIAL | 2392 | DISJUNTOR TIPO NEMA, TRIPOLAR 10 ATE 50A, TENSAO MAXIMA DE 415 V | UN | CR | 122.44 | 70.68 | 2026-01-01 |  | NÃO ENCONTRADO
MATERIAL | 2373 | DISJUNTOR TIPO NEMA, TRIPOLAR 60 ATE 100 A, TENSAO MAXIMA DE 415 V | UN | CR | 172.51 | 99.59 | 2026-01-01 |  | NÃO ENCONTRADO
MATERIAL | 39465 | DISPOSITIVO DPS CLASSE II, 1 POLO, TENSAO MAXIMA DE 175 V, CORRENTE MAXIMA DE *20* KA (TIPO AC) | UN | CR | 105.38 | 60.84 | 2026-01-01 |  | NÃO ENCONTRADO
MATERIAL | 39466 | DISPOSITIVO DPS CLASSE II, 1 POLO, TENSAO MAXIMA DE 175 V, CORRENTE MAXIMA DE *30* KA (TIPO AC) | UN | CR | 118.56 | 68.44 | 2026-01-01 |  | NÃO ENCONTRADO
MATERIAL | 39467 | DISPOSITIVO DPS CLASSE II, 1 POLO, TENSAO MAXIMA DE 175 V, CORRENTE MAXIMA DE *45* KA (TIPO AC) | UN | CR | 151.65 | 87.55 | 2026-01-01 |  | NÃO ENCONTRADO
MATERIAL | 39468 | DISPOSITIVO DPS CLASSE II, 1 POLO, TENSAO MAXIMA DE 175 V, CORRENTE MAXIMA DE *90* KA (TIPO AC) | UN | CR | 269.55 | 155.61 | 2026-01-01 |  | NÃO ENCONTRADO
MATERIAL | 39469 | DISPOSITIVO DPS CLASSE II, 1 POLO, TENSAO MAXIMA DE 275 V, CORRENTE MAXIMA DE *20* KA (TIPO AC) | UN | CR | 109.8 | 63.39 | 2026-01-01 |  | NÃO ENCONTRADO
MATERIAL | 39470 | DISPOSITIVO DPS CLASSE II, 1 POLO, TENSAO MAXIMA DE 275 V, CORRENTE MAXIMA DE *30* KA (TIPO AC) | UN | CR | 134.91 | 77.88 | 2026-01-01 |  | NÃO ENCONTRADO
MATERIAL | 39471 | DISPOSITIVO DPS CLASSE II, 1 POLO, TENSAO MAXIMA DE 275 V, CORRENTE MAXIMA DE *45* KA (TIPO AC) | UN | CR | 162.13 | 93.6 | 2026-01-01 |  | NÃO ENCONTRADO
MATERIAL | 39472 | DISPOSITIVO DPS CLASSE II, 1 POLO, TENSAO MAXIMA DE 275 V, CORRENTE MAXIMA DE *90* KA (TIPO AC) | UN | CR | 281.7 | 162.62 | 2026-01-01 |  | NÃO ENCONTRADO
MATERIAL | 39473 | DISPOSITIVO DPS CLASSE II, 1 POLO, TENSAO MAXIMA DE 385 V, CORRENTE MAXIMA DE *20* KA (TIPO AC) | UN | CR | 181.98 | 105.06 | 2026-01-01 |  | NÃO ENCONTRADO
MATERIAL | 39474 | DISPOSITIVO DPS CLASSE II, 1 POLO, TENSAO MAXIMA DE 385 V, CORRENTE MAXIMA DE *30* KA (TIPO AC) | UN | CR | 194 | 111.99 | 2026-01-01 |  | NÃO ENCONTRADO
MATERIAL | 39475 | DISPOSITIVO DPS CLASSE II, 1 POLO, TENSAO MAXIMA DE 385 V, CORRENTE MAXIMA DE *45* KA (TIPO AC) | UN | CR | 220.11 | 127.07 | 2026-01-01 |  | NÃO ENCONTRADO
MATERIAL | 39476 | DISPOSITIVO DPS CLASSE II, 1 POLO, TENSAO MAXIMA DE 385 V, CORRENTE MAXIMA DE *90* KA (TIPO AC) | UN | CR | 414.35 | 239.2 | 2026-01-01 |  | NÃO ENCONTRADO
MATERIAL | 39477 | DISPOSITIVO DPS CLASSE II, 1 POLO, TENSAO MAXIMA DE 460 V, CORRENTE MAXIMA DE *20* KA (TIPO AC) | UN | CR | 203.02 | 117.2 | 2026-01-01 |  | NÃO ENCONTRADO
MATERIAL | 39478 | DISPOSITIVO DPS CLASSE II, 1 POLO, TENSAO MAXIMA DE 460 V, CORRENTE MAXIMA DE *30* KA (TIPO AC) | UN | CR | 209.3 | 120.83 | 2026-01-01 |  | NÃO ENCONTRADO
MATERIAL | 39479 | DISPOSITIVO DPS CLASSE II, 1 POLO, TENSAO MAXIMA DE 460 V, CORRENTE MAXIMA DE *45* KA (TIPO AC) | UN | CR | 246.6 | 142.36 | 2026-01-01 |  | NÃO ENCONTRADO
MATERIAL | 39480 | DISPOSITIVO DPS CLASSE II, 1 POLO, TENSAO MAXIMA DE 460 V, CORRENTE MAXIMA DE *90* KA (TIPO AC) | UN | CR | 508.85 | 293.76 | 2026-01-01 |  | NÃO ENCONTRADO
MATERIAL | 39459 | DISPOSITIVO DR, 2 POLOS, SENSIBILIDADE DE 30 MA, CORRENTE DE 100 A, TIPO AC | UN | CR | 431.89 | 249.33 | 2026-01-01 |  | NÃO ENCONTRADO
MATERIAL | 39445 | DISPOSITIVO DR, 2 POLOS, SENSIBILIDADE DE 30 MA, CORRENTE DE 25 A, TIPO AC | UN | CR | 216.85 | 125.19 | 2026-01-01 |  | NÃO ENCONTRADO
MATERIAL | 39446 | DISPOSITIVO DR, 2 POLOS, SENSIBILIDADE DE 30 MA, CORRENTE DE 40 A, TIPO AC | UN | CR | 220.71 | 127.41 | 2026-01-01 |  | NÃO ENCONTRADO
MATERIAL | 39447 | DISPOSITIVO DR, 2 POLOS, SENSIBILIDADE DE 30 MA, CORRENTE DE 63 A, TIPO AC | UN | CR | 236.02 | 136.25 | 2026-01-01 |  | NÃO ENCONTRADO
MATERIAL | 39448 | DISPOSITIVO DR, 2 POLOS, SENSIBILIDADE DE 30 MA, CORRENTE DE 80 A, TIPO AC | UN | CR | 402.46 | 232.34 | 2026-01-01 |  | NÃO ENCONTRADO
MATERIAL | 39450 | DISPOSITIVO DR, 2 POLOS, SENSIBILIDADE DE 300 MA, CORRENTE DE 25 A, TIPO AC | UN | CR | 245.55 | 141.75 | 2026-01-01 |  | NÃO ENCONTRADO
MATERIAL | 39451 | DISPOSITIVO DR, 2 POLOS, SENSIBILIDADE DE 300 MA, CORRENTE DE 40 A, TIPO AC | UN | CR | 267.82 | 154.61 | 2026-01-01 |  | NÃO ENCONTRADO
MATERIAL | 39452 | DISPOSITIVO DR, 2 POLOS, SENSIBILIDADE DE 300 MA, CORRENTE DE 63 A, TIPO AC | UN | CR | 269.42 | 155.53 | 2026-01-01 |  | NÃO ENCONTRADO
MATERIAL | 39523 | DISPOSITIVO DR, 2 POLOS, SENSIBILIDADE DE 300 MA, CORRENTE DE 80 A, TIPO AC | UN | CR | 450.87 | 260.28 | 2026-01-01 |  | NÃO ENCONTRADO
MATERIAL | 39449 | DISPOSITIVO DR, 4 POLOS, SENSIBILIDADE DE 30 MA, CORRENTE DE 100 A, TIPO AC | UN | CR | 499.3 | 288.25 | 2026-01-01 |  | NÃO ENCONTRADO
MATERIAL | 39455 | DISPOSITIVO DR, 4 POLOS, SENSIBILIDADE DE 30 MA, CORRENTE DE 25 A, TIPO AC | UN | CR | 247.07 | 142.63 | 2026-01-01 |  | NÃO ENCONTRADO
MATERIAL | 39456 | DISPOSITIVO DR, 4 POLOS, SENSIBILIDADE DE 30 MA, CORRENTE DE 40 A, TIPO AC | UN | CR | 247.25 | 142.74 | 2026-01-01 |  | NÃO ENCONTRADO
MATERIAL | 39457 | DISPOSITIVO DR, 4 POLOS, SENSIBILIDADE DE 30 MA, CORRENTE DE 63 A, TIPO AC | UN | CR | 269.54 | 155.61 | 2026-01-01 |  | NÃO ENCONTRADO
MATERIAL | 39458 | DISPOSITIVO DR, 4 POLOS, SENSIBILIDADE DE 30 MA, CORRENTE DE 80 A, TIPO AC | UN | CR | 502.98 | 290.37 | 2026-01-01 |  | NÃO ENCONTRADO
MATERIAL | 39464 | DISPOSITIVO DR, 4 POLOS, SENSIBILIDADE DE 300 MA, CORRENTE DE 100 A, TIPO AC | UN | CR | 808.84 | 466.94 | 2026-01-01 |  | NÃO ENCONTRADO
MATERIAL | 39460 | DISPOSITIVO DR, 4 POLOS, SENSIBILIDADE DE 300 MA, CORRENTE DE 25 A, TIPO AC | UN | CR | 306.77 | 177.1 | 2026-01-01 |  | NÃO ENCONTRADO
MATERIAL | 39461 | DISPOSITIVO DR, 4 POLOS, SENSIBILIDADE DE 300 MA, CORRENTE DE 40 A, TIPO AC | UN | CR | 359.46 | 207.52 | 2026-01-01 |  | NÃO ENCONTRADO
MATERIAL | 39462 | DISPOSITIVO DR, 4 POLOS, SENSIBILIDADE DE 300 MA, CORRENTE DE 63 A, TIPO AC | UN | CR | 346.43 | 199.99 | 2026-01-01 |  | NÃO ENCONTRADO
MATERIAL | 39463 | DISPOSITIVO DR, 4 POLOS, SENSIBILIDADE DE 300 MA, CORRENTE DE 80 A, TIPO AC | UN | CR | 802.56 | 463.32 | 2026-01-01 |  | NÃO ENCONTRADO
EQUIPAMENTO (AQUISIÇÃO) | 26039 | DISTRIBUIDOR DE AGREGADOS AUTOPROPELIDO, CAP 3 M3, A DIESEL, 6 CC, 176 CV | UN | CR |  | 444469.94 | 2026-01-01 |  | NÃO ENCONTRADO
EQUIPAMENTO (AQUISIÇÃO) | 2401 | DISTRIBUIDOR DE AGREGADOS REBOCAVEL, CAPACIDADE 1,9 M3, LARGURA DE TRABALHO 3,66 M | UN | CR |  | 102233.01 | 2026-01-01 |  | NÃO ENCONTRADO
MATERIAL | 38870 | DISTRIBUIDOR METALICO, COM ROSCA, 2 SAIDAS, DN 1" X 1/2", PARA CONEXAO COM ANEL DESLIZANTE EM TUBO PEX PARA INST. AGUA QUENTE/FRIA | UN | CR |  | 34.49 | 2026-01-01 |  | NÃO ENCONTRADO
MATERIAL | 38869 | DISTRIBUIDOR METALICO, COM ROSCA, 2 SAIDAS, DN 3/4" X 1/2", PARA CONEXAO COM ANEL DESLIZANTE EM TUBO PEX PARA INST. AGUA QUENTE/FRIA | UN | CR |  | 23.28 | 2026-01-01 |  | NÃO ENCONTRADO
MATERIAL | 38872 | DISTRIBUIDOR METALICO, COM ROSCA, 3 SAIDAS, DN 1" X 1/2", PARA CONEXAO COM ANEL DESLIZANTE EM TUBO PEX PARA INST. AGUA QUENTE/FRIA | UN | CR |  | 43.94 | 2026-01-01 |  | NÃO ENCONTRADO
MATERIAL | 38871 | DISTRIBUIDOR METALICO, COM ROSCA, 3 SAIDAS, DN 3/4" X 1/2", PARA CONEXAO COM ANEL DESLIZANTE EM TUBO PEX PARA INST. AGUA QUENTE/FRIA | UN | CR |  | 30.37 | 2026-01-01 |  | NÃO ENCONTRADO
MATERIAL | 39283 | DISTRIBUIDOR, PLASTICO, 2 SAIDAS, DN 32 X 16 MM, PARA CONEXAO COM CRIMPAGEM, EM TUBO PEX PARA INST. AGUA QUENTE/FRIA | UN | CR |  | 142.32 | 2026-01-01 |  | NÃO ENCONTRADO
MATERIAL | 39285 | DISTRIBUIDOR, PLASTICO, 2 SAIDAS, DN 32 X 25 MM, PARA CONEXAO COM CRIMPAGEM, EM TUBO PEX PARA INST. AGUA QUENTE/FRIA | UN | CR |  | 162.66 | 2026-01-01 |  | NÃO ENCONTRADO
MATERIAL | 39286 | DISTRIBUIDOR, PLASTICO, 3 SAIDAS, DN 32 X 16 MM, PARA CONEXAO COM CRIMPAGEM, EM TUBO PEX PARA INST. AGUA QUENTE/FRIA | UN | CR |  | 155.89 | 2026-01-01 |  | NÃO ENCONTRADO
MATERIAL | 39288 | DISTRIBUIDOR, PLASTICO, 3 SAIDAS, DN 32 X 25 MM, PARA CONEXAO COM CRIMPAGEM, EM TUBO PEX PARA INST. AGUA QUENTE/FRIA | UN | CR |  | 189.75 | 2026-01-01 |  | NÃO ENCONTRADO
MATERIAL | 44476 | DIVISORIA EM GRANITO, COM DUAS FACES POLIDAS, TIPO ANDORINHA/ QUARTZ/ CASTELO/ CORUMBA OU OUTROS EQUIVALENTES DA REGIAO, E= *3,0* CM | M2 | CR | 635.72 | 744.46 | 2026-01-01 |  | 635.72 | IGUAL A CPU
MATERIAL | 10629 | DIVISORIA EM MARMORE, COM DUAS FACES POLIDAS, BRANCO COMUM, E= *3,0* CM | M2 | CR | 609.72 | 814.47 | 2026-01-01 |  | NÃO ENCONTRADO
MATERIAL | 10698 | DIVISORIA, PLACA PRE-MOLDADA EM GRANILITE, MARMORITE OU GRANITINA, E = *3 CM | M2 | CR |  | 226.69 | 2026-01-01 |  | NÃO ENCONTRADO
EQUIPAMENTO (AQUISIÇÃO) | 45658 | DOBRADEIRA ELETROMECANICA DE VERGALHAO, PARA ACO DE DIAMETRO ATE 1 1/2", MOTOR ELETRICO TRIFASICO, POTENCIA DE 3 HP ATE 5 HP | UN | CR |  | 148857.96 | 2026-01-01 |  | NÃO ENCONTRADO
MATERIAL | 2432 | DOBRADICA EM ACO/FERRO, 3 1/2" X 3", E= 1,9 A 2 MM, COM ANEL, CROMADO OU ZINCADO, TAMPA BOLA, COM PARAFUSOS | UN | CR | 25.07 | 29.77 | 2026-01-01 |  | NÃO ENCONTRADO
MATERIAL | 2418 | DOBRADICA EM ACO/FERRO, 3" X 2 1/2", E= 1,2 A 1,8 MM, SEM ANEL, CROMADO OU ZINCADO, TAMPA BOLA, COM PARAFUSOS | UN | C | 11.63 | 13.81 | 2026-01-01 |  | NÃO ENCONTRADO
MATERIAL | 2433 | DOBRADICA EM ACO/FERRO, 3" X 2 1/2", E= 1,2 A 1,8 MM, SEM ANEL, CROMADO OU ZINCADO, TAMPA CHATA, COM PARAFUSOS | UN | CR | 8.49 | 10.08 | 2026-01-01 |  | NÃO ENCONTRADO
MATERIAL | 2420 | DOBRADICA EM ACO/FERRO, 3" X 2 1/2", E= 1,9 A 2 MM, SEM ANEL, CROMADO OU ZINCADO, TAMPA BOLA, COM PARAFUSOS | UN | CR | 14.58 | 17.32 | 2026-01-01 |  | NÃO ENCONTRADO
MATERIAL | 11447 | DOBRADICA EM LATAO, 3" X 2 1/2", E= 1,9 A 2 MM, COM ANEL, CROMADO, TAMPA BOLA, COM PARAFUSOS | UN | CR | 28.82 | 34.23 | 2026-01-01 |  | NÃO ENCONTRADO
MATERIAL | 11451 | DOBRADICA TIPO VAI-E-VEM EM ACO/FERRO, TAMANHO 3", GALVANIZADO, COM PARAFUSOS | UN | CR | 77.28 | 91.77 | 2026-01-01 |  | NÃO ENCONTRADO
MATERIAL | 11116 | DOMOS / CLARABOIA INDIVIDUAL, EM ACRILICO BRANCO/LEITOSO, *95 X 95* CM, INCLUI ACESSORIOS DE FIXACAO, SEM INSTALACAO | UN | CR |  | 654.04 | 2026-01-01 |  | NÃO ENCONTRADO
EQUIPAMENTO (AQUISIÇÃO) | 38411 | DOSADOR DE AREIA, CAPACIDADE DE *26* LITROS | UN | CR | 1722.8 | 1788.9 | 2026-01-01 |  | NÃO ENCONTRADO
MATERIAL | 38189 | DUCHA / CHUVEIRO METALICO, DE PAREDE, ARTICULAVEL, COM BRACO/CANO, SEM DESVIADOR | UN | CR | 184.35 | 151.89 | 2026-01-01 |  | NÃO ENCONTRADO
MATERIAL | 38190 | DUCHA / CHUVEIRO METALICO, DE PAREDE, ARTICULAVEL, COM DESVIADOR E DUCHA MANUAL | UN | CR | 388.37 | 319.99 | 2026-01-01 |  | NÃO ENCONTRADO
MATERIAL | 7608 | DUCHA / CHUVEIRO PLASTICO SIMPLES, 5", BRANCO, PARA ACOPLAR EM HASTE 1/2", AGUA FRIA | UN | CR | 18.45 | 12.87 | 2026-01-01 |  | NÃO ENCONTRADO
MATERIAL | 1370 | DUCHA HIGIENICA PLASTICA COM REGISTRO METALICO 1/2" | UN | CR | 133.97 | 140.26 | 2026-01-01 |  | NÃO ENCONTRADO
MATERIAL | 11649 | ELEMENTO PRE-MOLDADO PARA TRANSICAO EXCENTRICA EM CONCRETO ARMADO, DN *1200* MM, FURO CIRCULAR DN 600 MM, ESPESSURA *12* CM | UN | CR | 267.17 | 366.56 | 2026-01-01 |  | NÃO ENCONTRADO
MATERIAL | 11650 | ELEMENTO PRE-MOLDADO PARA TRANSICAO EXCENTRICA EM CONCRETO ARMADO, DN *1500* MM, FURO CIRCULAR DN 600 MM, ESPESSURA 15 CM | UN | CR | 362.27 | 497.04 | 2026-01-01 |  | NÃO ENCONTRADO
MATERIAL | 34777 | ELEMENTO VAZADO CERAMICO DIAGONAL (TIPO FLOR/QUADRADO/XIS) DE *7 X 18 X 25* CM (L X A X C) | UN | CR | 4.06 | 3.03 | 2026-01-01 |  | NÃO ENCONTRADO
MATERIAL | 7272 | ELEMENTO VAZADO CERAMICO QUADRADO (TIPO RETO OU REDONDO) DE *7 A 9 X 20 X 20* CM (L X A X C) | UN | CR | 3.05 | 2.28 | 2026-01-01 |  | NÃO ENCONTRADO
MATERIAL | 10605 | ELEMENTO VAZADO DE CONCRETO, QUADRICULADO, 1 FURO *10 X 10 X 10* CM | UN | CR | 6.48 | 5.27 | 2026-01-01 |  | NÃO ENCONTRADO
MATERIAL | 10604 | ELEMENTO VAZADO DE CONCRETO, QUADRICULADO, 1 FURO *20 X 10 X 7* CM | UN | CR | 15.1 | 12.28 | 2026-01-01 |  | NÃO ENCONTRADO
MATERIAL | 672 | ELEMENTO VAZADO DE CONCRETO, QUADRICULADO, 1 FURO *20 X 20 X 6,5* CM | UN | CR | 20.76 | 16.89 | 2026-01-01 |  | NÃO ENCONTRADO
MATERIAL | 668 | ELEMENTO VAZADO DE CONCRETO, QUADRICULADO, 16 FUROS *29 X 29 X 6* CM | UN | CR | 25.06 | 20.39 | 2026-01-01 |  | NÃO ENCONTRADO
MATERIAL | 10578 | ELEMENTO VAZADO DE CONCRETO, QUADRICULADO, 16 FUROS *33 X 33 X 10* CM | UN | CR | 29.19 | 23.75 | 2026-01-01 |  | NÃO ENCONTRADO
MATERIAL | 666 | ELEMENTO VAZADO DE CONCRETO, QUADRICULADO, 16 FUROS *40 X 40 X 7* CM | UN | CR | 32.46 | 26.41 | 2026-01-01 |  | NÃO ENCONTRADO
MATERIAL | 665 | ELEMENTO VAZADO DE CONCRETO, QUADRICULADO, 16 FUROS *50 X 50 X 7* CM | UN | CR | 43.41 | 35.32 | 2026-01-01 |  | 43.41 | IGUAL A CPU
MATERIAL | 10577 | ELEMENTO VAZADO DE CONCRETO, QUADRICULADO, 25 FUROS *50 X 50 X 5* CM | UN | CR | 38.51 | 31.32 | 2026-01-01 |  | NÃO ENCONTRADO
MATERIAL | 10583 | ELEMENTO VAZADO DE CONCRETO, VENEZIANA *39 X 22 X 15* CM | UN | CR | 20.01 | 16.27 | 2026-01-01 |  | NÃO ENCONTRADO
MATERIAL | 10579 | ELEMENTO VAZADO DE CONCRETO, VENEZIANA *39 X 29 X 10* CM | UN | CR | 34.87 | 28.36 | 2026-01-01 |  | NÃO ENCONTRADO
MATERIAL | 10582 | ELEMENTO VAZADO DE CONCRETO, VENEZIANA *40 X 10 X 10* CM | UN | CR | 17.61 | 14.33 | 2026-01-01 |  | NÃO ENCONTRADO
MAO DE OBRA | 2436 | ELETRICISTA (HORISTA) | H | C | 23.15 | 34.46 | 2026-01-01 |  | 23.15 | IGUAL A CPU
MAO DE OBRA | 40918 | ELETRICISTA (MENSALISTA) | MES | CR | 4120.02 | 6036.83 | 2026-01-01 |  | NÃO ENCONTRADO
MATERIAL | 44046 | ELETROCALHA LISA OU PERFURADA TIPO U, EM CHAPA DE ACO GALVANIZADO A FOGO, ESPESSURA # 14, DE 700 X 50 MM (L X A), SEM VIROLA, SEM TAMPA | M | CR |  | 149.57 | 2026-01-01 |  | NÃO ENCONTRADO
MATERIAL | 44047 | ELETROCALHA LISA OU PERFURADA TIPO U, EM CHAPA DE ACO GALVANIZADO A FOGO, ESPESSURA # 14, DE 800 X 50 MM (L X A), SEM VIROLA, SEM TAMPA | M | CR |  | 176.66 | 2026-01-01 |  | NÃO ENCONTRADO
MATERIAL | 44043 | ELETROCALHA LISA OU PERFURADA TIPO U, EM CHAPA DE ACO GALVANIZADO A FOGO, ESPESSURA # 16, DE 500 X 50 MM (L X A), SEM VIROLA, SEM TAMPA | M | CR |  | 92.36 | 2026-01-01 |  | NÃO ENCONTRADO
MATERIAL | 44044 | ELETROCALHA LISA OU PERFURADA TIPO U, EM CHAPA DE ACO GALVANIZADO A FOGO, ESPESSURA # 16, DE 600 X 50 MM (L X A), SEM VIROLA, SEM TAMPA | M | CR |  | 107.56 | 2026-01-01 |  | NÃO ENCONTRADO
MATERIAL | 44041 | ELETROCALHA LISA OU PERFURADA TIPO U, EM CHAPA DE ACO GALVANIZADO A FOGO, ESPESSURA # 18, DE 300 X 50 MM (L X A), SEM VIROLA, SEM TAMPA | M | CR |  | 54.56 | 2026-01-01 |  | NÃO ENCONTRADO
MATERIAL | 44042 | ELETROCALHA LISA OU PERFURADA TIPO U, EM CHAPA DE ACO GALVANIZADO A FOGO, ESPESSURA # 18, DE 400 X 50 MM (L X A), SEM VIROLA, SEM TAMPA | M | CR |  | 67.98 | 2026-01-01 |  | NÃO ENCONTRADO
MATERIAL | 43961 | ELETROCALHA LISA OU PERFURADA TIPO U, EM CHAPA DE ACO GALVANIZADO A FOGO, ESPESSURA # 22, DE 100 X 50 MM (L X A), SEM VIROLA, SEM TAMPA | M | C |  | 18.46 | 2026-01-01 |  | NÃO ENCONTRADO
MATERIAL | 43959 | ELETROCALHA LISA OU PERFURADA TIPO U, EM CHAPA DE ACO GALVANIZADO A FOGO, ESPESSURA # 22, DE 125 X 50 MM (L X A), SEM VIROLA, SEM TAMPA | M | CR |  | 21.39 | 2026-01-01 |  | NÃO ENCONTRADO
MATERIAL | 43962 | ELETROCALHA LISA OU PERFURADA TIPO U, EM CHAPA DE ACO GALVANIZADO A FOGO, ESPESSURA # 22, DE 150 X 50 MM (L X A), SEM VIROLA, SEM TAMPA | M | CR |  | 23.07 | 2026-01-01 |  | NÃO ENCONTRADO
MATERIAL | 43960 | ELETROCALHA LISA OU PERFURADA TIPO U, EM CHAPA DE ACO GALVANIZADO A FOGO, ESPESSURA # 22, DE 250 X 50 MM (L X A), SEM VIROLA, SEM TAMPA | M | CR |  | 32.3 | 2026-01-01 |  | NÃO ENCONTRADO
MATERIAL | 43963 | ELETROCALHA LISA OU PERFURADA TIPO U, EM CHAPA DE ACO GALVANIZADO A FOGO, ESPESSURA # 22, DE 75 X 50 MM (L X A), SEM VIROLA, SEM TAMPA | M | CR |  | 16.15 | 2026-01-01 |  | NÃO ENCONTRADO
MATERIAL | 43958 | ELETROCALHA LISA OU PERFURADA, TIPO U, EM CHAPA DE ACO GALVANIZADO A FOGO, ESPESSURA # 22, DE 200 X 50 MM (L X A), SEM VIROLA, SEM TAMPA | M | CR |  | 27.69 | 2026-01-01 |  | NÃO ENCONTRADO
MATERIAL | 41549 | ELETROCALHA LISA OU PERFURADA, TIPO U, EM CHAPA DE ACO GALVANIZADO A FOGO, ESPESSURA #22, DE 50 X 50 MM (L X A), SEM VIROLA, SEM TAMPA | M | CR |  | 13.84 | 2026-01-01 |  | NÃO ENCONTRADO
MATERIAL | 10998 | ELETRODO REVESTIDO AWS - E-6010, DIAMETRO IGUAL A 4,00 MM | KG | CR | 46.12 | 54.34 | 2026-01-01 |  | NÃO ENCONTRADO
MATERIAL | 11002 | ELETRODO REVESTIDO AWS - E6013, DIAMETRO IGUAL A 2,50 MM | KG | CR | 42.25 | 49.78 | 2026-01-01 |  | 42.25 | IGUAL A CPU
MATERIAL | 10999 | ELETRODO REVESTIDO AWS - E6013, DIAMETRO IGUAL A 4,00 MM | KG | CR | 40.59 | 47.83 | 2026-01-01 |  | NÃO ENCONTRADO
MATERIAL | 10997 | ELETRODO REVESTIDO AWS - E7018, DIAMETRO IGUAL A 4,00 MM | KG | C | 44 | 51.84 | 2026-01-01 |  | 44 | IGUAL A CPU
MATERIAL | 2680 | ELETRODUTO DE PVC RIGIDO ROSCAVEL DE 1 1/2", SEM LUVA | M | CR | 14.15 | 9.82 | 2026-01-01 |  | 14.15 | IGUAL A CPU
MATERIAL | 2684 | ELETRODUTO DE PVC RIGIDO ROSCAVEL DE 1 1/4", SEM LUVA | M | CR | 12.87 | 8.94 | 2026-01-01 |  | 12.87 | IGUAL A CPU
MATERIAL | 2685 | ELETRODUTO DE PVC RIGIDO ROSCAVEL DE 1", SEM LUVA | M | CR | 9.67 | 6.71 | 2026-01-01 |  | NÃO ENCONTRADO
MATERIAL | 2673 | ELETRODUTO DE PVC RIGIDO ROSCAVEL DE 1/2", SEM LUVA | M | C | 4.97 | 3.45 | 2026-01-01 |  | NÃO ENCONTRADO
MATERIAL | 2682 | ELETRODUTO DE PVC RIGIDO ROSCAVEL DE 2 1/2", SEM LUVA | M | CR | 33.74 | 23.42 | 2026-01-01 |  | NÃO ENCONTRADO
MATERIAL | 2681 | ELETRODUTO DE PVC RIGIDO ROSCAVEL DE 2", SEM LUVA | M | CR | 23.13 | 16.05 | 2026-01-01 |  | NÃO ENCONTRADO
MATERIAL | 2686 | ELETRODUTO DE PVC RIGIDO ROSCAVEL DE 3", SEM LUVA | M | CR | 42.31 | 29.37 | 2026-01-01 |  | 42.31 | IGUAL A CPU
MATERIAL | 2674 | ELETRODUTO DE PVC RIGIDO ROSCAVEL DE 3/4", SEM LUVA | M | CR | 6.19 | 4.29 | 2026-01-01 |  | NÃO ENCONTRADO
MATERIAL | 2683 | ELETRODUTO DE PVC RIGIDO ROSCAVEL DE 4", SEM LUVA | M | CR | 66.67 | 46.28 | 2026-01-01 |  | NÃO ENCONTRADO
MATERIAL | 2676 | ELETRODUTO DE PVC RIGIDO SOLDAVEL, CLASSE B, DE 20 MM | M | CR | 2.89 | 2 | 2026-01-01 |  | NÃO ENCONTRADO
MATERIAL | 2678 | ELETRODUTO DE PVC RIGIDO SOLDAVEL, CLASSE B, DE 25 MM | M | CR | 3.62 | 2.51 | 2026-01-01 |  | NÃO ENCONTRADO
MATERIAL | 2679 | ELETRODUTO DE PVC RIGIDO SOLDAVEL, CLASSE B, DE 32 MM | M | CR | 5.58 | 3.87 | 2026-01-01 |  | NÃO ENCONTRADO
MATERIAL | 12070 | ELETRODUTO DE PVC RIGIDO SOLDAVEL, CLASSE B, DE 40 MM | M | CR | 7.77 | 5.39 | 2026-01-01 |  | NÃO ENCONTRADO
MATERIAL | 2675 | ELETRODUTO DE PVC RIGIDO SOLDAVEL, CLASSE B, DE 50 MM | M | CR | 10.1 | 7.01 | 2026-01-01 |  | NÃO ENCONTRADO
MATERIAL | 12067 | ELETRODUTO DE PVC RIGIDO SOLDAVEL, CLASSE B, DE 60 MM | M | CR | 13.7 | 9.51 | 2026-01-01 |  | NÃO ENCONTRADO
MATERIAL | 21128 | ELETRODUTO EM ACO GALVANIZADO ELETROLITICO, LEVE, DIAMETRO 3/4", PAREDE DE 0,90 MM | M | C | 8.24 | 8.3 | 2026-01-01 |  | NÃO ENCONTRADO
MATERIAL | 40400 | ELETRODUTO FLEXIVEL PLANO EM PEAD, COR PRETA E LARANJA, DIAMETRO 25 MM | M | CR | 1.76 | 1.91 | 2026-01-01 |  | NÃO ENCONTRADO
MATERIAL | 40401 | ELETRODUTO FLEXIVEL PLANO EM PEAD, COR PRETA E LARANJA, DIAMETRO 32 MM | M | CR | 2.59 | 2.82 | 2026-01-01 |  | NÃO ENCONTRADO
MATERIAL | 40402 | ELETRODUTO FLEXIVEL PLANO EM PEAD, COR PRETA E LARANJA, DIAMETRO 40 MM | M | CR | 3.33 | 3.62 | 2026-01-01 |  | NÃO ENCONTRADO
MATERIAL | 21137 | ELETRODUTO FLEXIVEL, EM FITA DE ACO GALVANIZADO, REVESTIDO COM PVC PRETO, DIAMETRO EXTERNO DE 15 MM, DN = 3/8", TIPO SEALTUBO | M | CR | 8.43 | 8.49 | 2026-01-01 |  | NÃO ENCONTRADO
MATERIAL | 2504 | ELETRODUTO FLEXIVEL, EM FITA DE ACO GALVANIZADO, REVESTIDO COM PVC PRETO, DIAMETRO EXTERNO DE 25 MM, DN = 3/4", TIPO SEALTUBO | M | CR | 9.14 | 9.21 | 2026-01-01 |  | NÃO ENCONTRADO
MATERIAL | 2501 | ELETRODUTO FLEXIVEL, EM FITA DE ACO GALVANIZADO, REVESTIDO COM PVC PRETO, DIAMETRO EXTERNO DE 32 MM, DN = 1", TIPO SEALTUBO | M | CR | 11.99 | 12.08 | 2026-01-01 |  | NÃO ENCONTRADO
MATERIAL | 2502 | ELETRODUTO FLEXIVEL, EM FITA DE ACO GALVANIZADO, REVESTIDO COM PVC PRETO, DIAMETRO EXTERNO DE 40 MM, DN = 1 1/4", TIPO SEALTUBO | M | CR | 18.09 | 18.22 | 2026-01-01 |  | NÃO ENCONTRADO
MATERIAL | 2503 | ELETRODUTO FLEXIVEL, EM FITA DE ACO GALVANIZADO, REVESTIDO COM PVC PRETO, DIAMETRO EXTERNO DE 50 MM, DN = 1 1/2", TIPO SEALTUBO | M | CR | 23.28 | 23.45 | 2026-01-01 |  | NÃO ENCONTRADO
MATERIAL | 2500 | ELETRODUTO FLEXIVEL, EM FITA DE ACO GALVANIZADO, REVESTIDO COM PVC PRETO, DIAMETRO EXTERNO DE 60 MM, DN = 2", TIPO SEALTUBO | M | CR | 31.01 | 31.24 | 2026-01-01 |  | NÃO ENCONTRADO
MATERIAL | 2505 | ELETRODUTO FLEXIVEL, EM FITA DE ACO GALVANIZADO, REVESTIDO COM PVC PRETO, DIAMETRO EXTERNO DE 75 MM, DN = 2 1/2", TIPO SEALTUBO | M | CR | 48.33 | 48.68 | 2026-01-01 |  | NÃO ENCONTRADO
MATERIAL | 12056 | ELETRODUTO FLEXIVEL, EM FITA DE ACO GALVANIZADO, SEM REVESTIMENTO, DIAMETRO NOMINAL 1 1/2" | M | CR | 19.53 | 19.67 | 2026-01-01 |  | NÃO ENCONTRADO
MATERIAL | 12057 | ELETRODUTO FLEXIVEL, EM FITA DE ACO GALVANIZADO, SEM REVESTIMENTO, DIAMETRO NOMINAL 1 1/4" | M | CR | 16.59 | 16.71 | 2026-01-01 |  | NÃO ENCONTRADO
MATERIAL | 12058 | ELETRODUTO FLEXIVEL, EM FITA DE ACO GALVANIZADO, SEM REVESTIMENTO, DIAMETRO NOMINAL 1" | M | CR | 10.34 | 10.41 | 2026-01-01 |  | NÃO ENCONTRADO
MATERIAL | 12059 | ELETRODUTO FLEXIVEL, EM FITA DE ACO GALVANIZADO, SEM REVESTIMENTO, DIAMETRO NOMINAL 1/2" | M | CR | 5.82 | 5.86 | 2026-01-01 |  | NÃO ENCONTRADO
MATERIAL | 12060 | ELETRODUTO FLEXIVEL, EM FITA DE ACO GALVANIZADO, SEM REVESTIMENTO, DIAMETRO NOMINAL 2 1/2" | M | CR | 43.1 | 43.41 | 2026-01-01 |  | NÃO ENCONTRADO
MATERIAL | 12061 | ELETRODUTO FLEXIVEL, EM FITA DE ACO GALVANIZADO, SEM REVESTIMENTO, DIAMETRO NOMINAL 2" | M | CR | 26.31 | 26.51 | 2026-01-01 |  | NÃO ENCONTRADO
MATERIAL | 12062 | ELETRODUTO FLEXIVEL, EM FITA DE ACO GALVANIZADO, SEM REVESTIMENTO, DIAMETRO NOMINAL 3" | M | CR | 48.53 | 48.88 | 2026-01-01 |  | NÃO ENCONTRADO
MATERIAL | 2687 | ELETRODUTO PVC FLEXIVEL CORRUGADO, COR AMARELA, DE 16 MM | M | CR | 2.52 | 1.75 | 2026-01-01 |  | NÃO ENCONTRADO
MATERIAL | 2689 | ELETRODUTO PVC FLEXIVEL CORRUGADO, COR AMARELA, DE 20 MM | M | CR | 3 | 2.08 | 2026-01-01 |  | NÃO ENCONTRADO
MATERIAL | 2688 | ELETRODUTO PVC FLEXIVEL CORRUGADO, COR AMARELA, DE 25 MM | M | CR | 3.25 | 2.26 | 2026-01-01 |  | 3.25 | IGUAL A CPU
MATERIAL | 2690 | ELETRODUTO PVC FLEXIVEL CORRUGADO, COR AMARELA, DE 32 MM | M | CR | 5.57 | 3.86 | 2026-01-01 |  | NÃO ENCONTRADO
MATERIAL | 39243 | ELETRODUTO PVC FLEXIVEL CORRUGADO, REFORCADO, COR LARANJA, DE 20 MM, PARA LAJES E PISOS | M | CR | 3.67 | 2.54 | 2026-01-01 |  | NÃO ENCONTRADO
MATERIAL | 39244 | ELETRODUTO PVC FLEXIVEL CORRUGADO, REFORCADO, COR LARANJA, DE 25 MM, PARA LAJES E PISOS | M | CR | 4.96 | 3.44 | 2026-01-01 |  | NÃO ENCONTRADO
MATERIAL | 39245 | ELETRODUTO PVC FLEXIVEL CORRUGADO, REFORCADO, COR LARANJA, DE 32 MM, PARA LAJES E PISOS | M | CR | 9.54 | 6.62 | 2026-01-01 |  | NÃO ENCONTRADO
MATERIAL | 39255 | ELETRODUTO/CONDULETE DE PVC RIGIDO, LISO, COR CINZA, DE 1", PARA INSTALACOES APARENTES (NBR 5410) | M | CR | 26.41 | 18.33 | 2026-01-01 |  | NÃO ENCONTRADO
MATERIAL | 39254 | ELETRODUTO/CONDULETE DE PVC RIGIDO, LISO, COR CINZA, DE 1/2", PARA INSTALACOES APARENTES (NBR 5410) | M | CR | 14.27 | 9.91 | 2026-01-01 |  | NÃO ENCONTRADO
MATERIAL | 39253 | ELETRODUTO/CONDULETE DE PVC RIGIDO, LISO, COR CINZA, DE 3/4", PARA INSTALACOES APARENTES (NBR 5410) | M | CR | 18.19 | 12.63 | 2026-01-01 |  | NÃO ENCONTRADO
MATERIAL | 39246 | ELETRODUTO/DUTO PEAD FLEXIVEL PAREDE SIMPLES, CORRUGACAO HELICOIDAL, COR PRETA, SEM ROSCA, DE 1 1/2", CRC 680 N, PARA CABEAMENTO SUBTERRANEO (NBR 15715) | M | CR | 4.5 | 4.9 | 2026-01-01 |  | NÃO ENCONTRADO
MATERIAL | 39247 | ELETRODUTO/DUTO PEAD FLEXIVEL PAREDE SIMPLES, CORRUGACAO HELICOIDAL, COR PRETA, SEM ROSCA, DE 1 1/4", CRC 680 N, PARA CABEAMENTO SUBTERRANEO (NBR 15715) | M | CR | 3.93 | 4.27 | 2026-01-01 |  | NÃO ENCONTRADO
MATERIAL | 2446 | ELETRODUTO/DUTO PEAD FLEXIVEL PAREDE SIMPLES, CORRUGACAO HELICOIDAL, COR PRETA, SEM ROSCA, DE 2", CRC 680 N, PARA CABEAMENTO SUBTERRANEO (NBR 15715) | M | C | 6.47 | 7.04 | 2026-01-01 |  | NÃO ENCONTRADO
MATERIAL | 2442 | ELETRODUTO/DUTO PEAD FLEXIVEL PAREDE SIMPLES, CORRUGACAO HELICOIDAL, COR PRETA, SEM ROSCA, DE 3", CRC 680 N, PARA CABEAMENTO SUBTERRANEO (NBR 15715) | M | CR | 9.06 | 9.86 | 2026-01-01 |  | NÃO ENCONTRADO
MATERIAL | 39248 | ELETRODUTO/DUTO PEAD FLEXIVEL PAREDE SIMPLES, CORRUGACAO HELICOIDAL, COR PRETA, SEM ROSCA, DE 4", CRC 680 N, PARA CABEAMENTO SUBTERRANEO (NBR 15715) | M | CR | 12.63 | 13.74 | 2026-01-01 |  | NÃO ENCONTRADO
MAO DE OBRA | 2438 | ELETROTECNICO (HORISTA) | H | CR | 30.04 | 40.55 | 2026-01-01 |  | NÃO ENCONTRADO
MAO DE OBRA | 40922 | ELETROTECNICO (MENSALISTA) | MES | CR | 5348.55 | 7103.64 | 2026-01-01 |  | NÃO ENCONTRADO
MATERIAL | 44342 | EMENDA INTERNA, TIPO U, BASE LISA, PARA ELETROCALHA, EM CHAPA DE ACO GALVANIZADO ESPESSURA #14, 700 X 50 MM (L X A) | UN | CR |  | 22.13 | 2026-01-01 |  | NÃO ENCONTRADO
MATERIAL | 44343 | EMENDA INTERNA, TIPO U, BASE LISA, PARA ELETROCALHA, EM CHAPA DE ACO GALVANIZADO ESPESSURA #14, 800 X 50 MM (L X A) | UN | CR |  | 23.98 | 2026-01-01 |  | NÃO ENCONTRADO
MATERIAL | 44340 | EMENDA INTERNA, TIPO U, BASE LISA, PARA ELETROCALHA, EM CHAPA DE ACO GALVANIZADO ESPESSURA #16, 500 X 50 MM (L X A) | UN | CR |  | 15.64 | 2026-01-01 |  | NÃO ENCONTRADO
MATERIAL | 44341 | EMENDA INTERNA, TIPO U, BASE LISA, PARA ELETROCALHA, EM CHAPA DE ACO GALVANIZADO ESPESSURA #16, 600 X 50 MM (L X A) | UN | CR |  | 18.1 | 2026-01-01 |  | NÃO ENCONTRADO
MATERIAL | 44338 | EMENDA INTERNA, TIPO U, BASE LISA, PARA ELETROCALHA, EM CHAPA DE ACO GALVANIZADO ESPESSURA #18, 300 X 50 MM (L X A) | UN | CR |  | 8.95 | 2026-01-01 |  | NÃO ENCONTRADO
MATERIAL | 44339 | EMENDA INTERNA, TIPO U, BASE LISA, PARA ELETROCALHA, EM CHAPA DE ACO GALVANIZADO ESPESSURA #18, 400 X 50 MM (L X A) | UN | CR |  | 10.47 | 2026-01-01 |  | NÃO ENCONTRADO
MATERIAL | 44336 | EMENDA INTERNA, TIPO U, BASE LISA, PARA ELETROCALHA, EM CHAPA DE ACO GALVANIZADO ESPESSURA #22, 100 X 50 MM (L X A) | UN | CR |  | 3.05 | 2026-01-01 |  | NÃO ENCONTRADO
MATERIAL | 41834 | EMENDA INTERNA, TIPO U, BASE LISA, PARA ELETROCALHA, EM CHAPA DE ACO GALVANIZADO ESPESSURA #22, 125 X 50 MM (L X A) | UN | CR |  | 3.84 | 2026-01-01 |  | NÃO ENCONTRADO
MATERIAL | 44337 | EMENDA INTERNA, TIPO U, BASE LISA, PARA ELETROCALHA, EM CHAPA DE ACO GALVANIZADO ESPESSURA #22, 150 X 50 MM (L X A) | UN | CR |  | 3.84 | 2026-01-01 |  | NÃO ENCONTRADO
MATERIAL | 43964 | EMENDA INTERNA, TIPO U, BASE LISA, PARA ELETROCALHA, EM CHAPA DE ACO GALVANIZADO ESPESSURA #22, 200 X 50 MM (L X A) | UN | CR |  | 4.05 | 2026-01-01 |  | NÃO ENCONTRADO
MATERIAL | 44334 | EMENDA INTERNA, TIPO U, BASE LISA, PARA ELETROCALHA, EM CHAPA DE ACO GALVANIZADO ESPESSURA #22, 250 X 50 MM (L X A) | UN | CR |  | 5.12 | 2026-01-01 |  | NÃO ENCONTRADO
MATERIAL | 44344 | EMENDA INTERNA, TIPO U, BASE LISA, PARA ELETROCALHA, EM CHAPA DE ACO GALVANIZADO ESPESSURA #22, 50 X 50 MM (L X A) | UN | CR |  | 2.74 | 2026-01-01 |  | NÃO ENCONTRADO
MATERIAL | 44335 | EMENDA INTERNA, TIPO U, BASE LISA, PARA ELETROCALHA, EM CHAPA DE ACO GALVANIZADO ESPESSURA #22, 75 X 50 MM (L X A) | UN | CR |  | 2.95 | 2026-01-01 |  | NÃO ENCONTRADO
MATERIAL | 12624 | EMENDA PARA CALHA PLUVIAL, PVC, DIAMETRO ENTRE 119 E 170 MM, PARA DRENAGEM PLUVIAL PREDIAL | UN | CR | 35.86 | 38.51 | 2026-01-01 |  | NÃO ENCONTRADO
MATERIAL | 517 | EMULSAO ASFALTICA ANIONICA | L | CR | 9.09 | 8.72 | 2026-01-01 |  | NÃO ENCONTRADO
MATERIAL | 37534 | EMULSAO EXPLOSIVA EM CARTUCHOS DE 1" X 12", DENSIDADE 1.15 G/CM3, INICIACAO ESPOLETA N. 8 / CORDEL | KG | CR |  | 20.72 | 2026-01-01 |  | NÃO ENCONTRADO
MATERIAL | 37535 | EMULSAO EXPLOSIVA EM CARTUCHOS DE 1" X 24", DENSIDADE 1.15 G/CM3, INICIACAO ESPOLETA N. 8 / CORDEL | KG | CR |  | 20.72 | 2026-01-01 |  | NÃO ENCONTRADO
MATERIAL | 37533 | EMULSAO EXPLOSIVA EM CARTUCHOS DE 1" X 8", DENSIDADE 1.15 G/CM3, INICIACAO ESPOLETA N. 8 / CORDEL | KG | CR |  | 20.72 | 2026-01-01 |  | NÃO ENCONTRADO
MATERIAL | 37537 | EMULSAO EXPLOSIVA EM CARTUCHOS DE 2 1/2" X 24", DENSIDADE 1.15 G/CM3, INICIACAO ESPOLETA N. 8 / CORDEL | KG | CR |  | 15.68 | 2026-01-01 |  | NÃO ENCONTRADO
MATERIAL | 37536 | EMULSAO EXPLOSIVA EM CARTUCHOS DE 2 1/4" X 24", DENSIDADE 1.15 G/CM3, INICIACAO ESPOLETA N. 8 / CORDEL | KG | CR |  | 15.68 | 2026-01-01 |  | NÃO ENCONTRADO
MATERIAL | 37532 | EMULSAO EXPLOSIVA EM CARTUCHOS DE 2" X 24", DENSIDADE 1.15 G/CM3, INICIACAO ESPOLETA N. 8 / CORDEL | KG | C |  | 15.68 | 2026-01-01 |  | NÃO ENCONTRADO
MAO DE OBRA | 2696 | ENCANADOR OU BOMBEIRO HIDRAULICO (HORISTA) | H | C | 23.15 | 31.24 | 2026-01-01 |  | NÃO ENCONTRADO
MAO DE OBRA | 40928 | ENCANADOR OU BOMBEIRO HIDRAULICO (MENSALISTA) | MES | CR | 4120.02 | 5471.93 | 2026-01-01 |  | NÃO ENCONTRADO
MAO DE OBRA | 4083 | ENCARREGADO GERAL DE OBRAS (HORISTA) | H | C | 23.15 | 46.01 | 2026-01-01 |  | NÃO ENCONTRADO
MAO DE OBRA | 40818 | ENCARREGADO GERAL DE OBRAS (MENSALISTA) | MES | CR | 4120.02 | 8059.15 | 2026-01-01 |  | NÃO ENCONTRADO
MATERIAL | 43146 | ENDURECEDOR MINERAL DE BASE CIMENTICIA PARA PISO DE CONCRETO | KG | CR | 10.32 | 8.27 | 2026-01-01 |  | 10.32 | IGUAL A CPU
ESPECIAIS | 2705 | ENERGIA ELETRICA ATE 2000 KWH INDUSTRIAL, SEM DEMANDA | KWH | CR | 0.72 | 0.87 | 2026-01-01 |  | NÃO ENCONTRADO
ESPECIAIS | 14250 | ENERGIA ELETRICA COMERCIAL, BAIXA TENSAO, RELATIVA AO CONSUMO DE ATE 100 KWH, INCLUINDO ICMS, PIS/PASEP E COFINS | KWH | C | 0.74 | 0.89 | 2026-01-01 |  | 0.74 | IGUAL A CPU
MATERIAL | 11683 | ENGATE / RABICHO FLEXIVEL INOX 1/2" X 30 CM | UN | CR | 32.77 | 38.85 | 2026-01-01 |  | NÃO ENCONTRADO
MATERIAL | 11684 | ENGATE / RABICHO FLEXIVEL INOX 1/2" X 40 CM | UN | CR | 35.87 | 42.52 | 2026-01-01 |  | NÃO ENCONTRADO
MATERIAL | 6141 | ENGATE/RABICHO FLEXIVEL PLASTICO (PVC OU ABS) BRANCO 1/2" X 30 CM | UN | CR | 5.11 | 6.62 | 2026-01-01 |  | 5.11 | IGUAL A CPU
MATERIAL | 11681 | ENGATE/RABICHO FLEXIVEL PLASTICO (PVC OU ABS) BRANCO 1/2" X 40 CM | UN | CR | 6.44 | 8.35 | 2026-01-01 |  | NÃO ENCONTRADO
MAO DE OBRA | 2706 | ENGENHEIRO CIVIL DE OBRA JUNIOR (HORISTA) | H | C | 131.57 | 134.66 | 2026-01-01 |  | NÃO ENCONTRADO
MAO DE OBRA | 40811 | ENGENHEIRO CIVIL DE OBRA JUNIOR (MENSALISTA) | MES | CR | 23415.35 | 23586.2 | 2026-01-01 |  | NÃO ENCONTRADO
MAO DE OBRA | 2707 | ENGENHEIRO CIVIL DE OBRA PLENO (HORISTA) | H | CR | 155.71 | 136.98 | 2026-01-01 |  | NÃO ENCONTRADO
MAO DE OBRA | 40813 | ENGENHEIRO CIVIL DE OBRA PLENO (MENSALISTA) | MES | CR | 27711.53 | 23993.37 | 2026-01-01 |  | NÃO ENCONTRADO
MAO DE OBRA | 2708 | ENGENHEIRO CIVIL DE OBRA SENIOR (HORISTA) | H | CR | 219.07 | 191.87 | 2026-01-01 |  | NÃO ENCONTRADO
MAO DE OBRA | 40814 | ENGENHEIRO CIVIL DE OBRA SENIOR (MENSALISTA) | MES | CR | 38989.04 | 33609.84 | 2026-01-01 |  | NÃO ENCONTRADO
MATERIAL | 38403 | ENXADA ESTREITA, EM ACO, *25 X 23* CM, COM CABO DE MADEIRA DE *150* CM | UN | CR | 64.5 | 73.03 | 2026-01-01 |  | NÃO ENCONTRADO
ENCARGOS COMPLEMENTARES | 43482 | EPI - FAMILIA ALMOXARIFE - HORISTA (ENCARGOS COMPLEMENTARES - COLETADO CAIXA) | H | C | 0.64 | 0.75 | 2026-01-01 |  | NÃO ENCONTRADO
ENCARGOS COMPLEMENTARES | 43494 | EPI - FAMILIA ALMOXARIFE - MENSALISTA (ENCARGOS COMPLEMENTARES - COLETADO CAIXA) | MES | C | 109.63 | 124.49 | 2026-01-01 |  | NÃO ENCONTRADO
ENCARGOS COMPLEMENTARES | 43483 | EPI - FAMILIA CARPINTEIRO DE FORMAS - HORISTA (ENCARGOS COMPLEMENTARES - COLETADO CAIXA) | H | C | 1.24 | 1.45 | 2026-01-01 |  | NÃO ENCONTRADO
ENCARGOS COMPLEMENTARES | 43495 | EPI - FAMILIA CARPINTEIRO DE FORMAS - MENSALISTA (ENCARGOS COMPLEMENTARES - COLETADO CAIXA) | MES | C | 212.22 | 240.95 | 2026-01-01 |  | NÃO ENCONTRADO
ENCARGOS COMPLEMENTARES | 43484 | EPI - FAMILIA ELETRICISTA - HORISTA (ENCARGOS COMPLEMENTARES - COLETADO CAIXA) | H | C | 1.18 | 1.38 | 2026-01-01 |  | NÃO ENCONTRADO
ENCARGOS COMPLEMENTARES | 43496 | EPI - FAMILIA ELETRICISTA - MENSALISTA (ENCARGOS COMPLEMENTARES - COLETADO CAIXA) | MES | C | 202.34 | 229.76 | 2026-01-01 |  | NÃO ENCONTRADO
ENCARGOS COMPLEMENTARES | 43485 | EPI - FAMILIA ENCANADOR - HORISTA (ENCARGOS COMPLEMENTARES - COLETADO CAIXA) | H | C | 1.06 | 1.23 | 2026-01-01 |  | NÃO ENCONTRADO
ENCARGOS COMPLEMENTARES | 43497 | EPI - FAMILIA ENCANADOR - MENSALISTA (ENCARGOS COMPLEMENTARES - COLETADO CAIXA) | MES | C | 181.06 | 205.62 | 2026-01-01 |  | NÃO ENCONTRADO
ENCARGOS COMPLEMENTARES | 43487 | EPI - FAMILIA ENCARREGADO GERAL - HORISTA (ENCARGOS COMPLEMENTARES - COLETADO CAIXA) | H | C | 1.09 | 1.27 | 2026-01-01 |  | NÃO ENCONTRADO
ENCARGOS COMPLEMENTARES | 43499 | EPI - FAMILIA ENCARREGADO GERAL - MENSALISTA (ENCARGOS COMPLEMENTARES - COLETADO CAIXA) | MES | C | 187.04 | 212.36 | 2026-01-01 |  | NÃO ENCONTRADO
ENCARGOS COMPLEMENTARES | 43486 | EPI - FAMILIA ENGENHEIRO CIVIL - HORISTA (ENCARGOS COMPLEMENTARES - COLETADO CAIXA) | H | C | 0.78 | 0.92 | 2026-01-01 |  | NÃO ENCONTRADO
ENCARGOS COMPLEMENTARES | 43498 | EPI - FAMILIA ENGENHEIRO CIVIL - MENSALISTA (ENCARGOS COMPLEMENTARES - COLETADO CAIXA) | MES | C | 134.68 | 152.93 | 2026-01-01 |  | NÃO ENCONTRADO
ENCARGOS COMPLEMENTARES | 43488 | EPI - FAMILIA OPERADOR ESCAVADEIRA - HORISTA (ENCARGOS COMPLEMENTARES - COLETADO CAIXA) | H | C | 0.79 | 0.92 | 2026-01-01 |  | NÃO ENCONTRADO
ENCARGOS COMPLEMENTARES | 43500 | EPI - FAMILIA OPERADOR ESCAVADEIRA - MENSALISTA (ENCARGOS COMPLEMENTARES - COLETADO CAIXA) | MES | C | 135.47 | 153.8 | 2026-01-01 |  | NÃO ENCONTRADO
ENCARGOS COMPLEMENTARES | 43489 | EPI - FAMILIA PEDREIRO - HORISTA (ENCARGOS COMPLEMENTARES - COLETADO CAIXA) | H | C | 1.26 | 1.47 | 2026-01-01 |  | NÃO ENCONTRADO
ENCARGOS COMPLEMENTARES | 43501 | EPI - FAMILIA PEDREIRO - MENSALISTA (ENCARGOS COMPLEMENTARES - COLETADO CAIXA) | MES | C | 215.64 | 244.86 | 2026-01-01 |  | NÃO ENCONTRADO
ENCARGOS COMPLEMENTARES | 43490 | EPI - FAMILIA PINTOR - HORISTA (ENCARGOS COMPLEMENTARES - COLETADO CAIXA) | H | C | 1.6 | 1.87 | 2026-01-01 |  | NÃO ENCONTRADO
ENCARGOS COMPLEMENTARES | 43502 | EPI - FAMILIA PINTOR - MENSALISTA (ENCARGOS COMPLEMENTARES - COLETADO CAIXA) | MES | C | 274.09 | 311.25 | 2026-01-01 |  | NÃO ENCONTRADO
ENCARGOS COMPLEMENTARES | 43491 | EPI - FAMILIA SERVENTE - HORISTA (ENCARGOS COMPLEMENTARES - COLETADO CAIXA) | H | C | 1.32 | 1.54 | 2026-01-01 |  | NÃO ENCONTRADO
ENCARGOS COMPLEMENTARES | 43503 | EPI - FAMILIA SERVENTE - MENSALISTA (ENCARGOS COMPLEMENTARES - COLETADO CAIXA) | MES | C | 225.78 | 256.38 | 2026-01-01 |  | NÃO ENCONTRADO
ENCARGOS COMPLEMENTARES | 43492 | EPI - FAMILIA SOLDADOR - HORISTA (ENCARGOS COMPLEMENTARES - COLETADO CAIXA) | H | C | 1.92 | 2.24 | 2026-01-01 |  | NÃO ENCONTRADO
ENCARGOS COMPLEMENTARES | 43504 | EPI - FAMILIA SOLDADOR - MENSALISTA (ENCARGOS COMPLEMENTARES - COLETADO CAIXA) | MES | C | 328.57 | 373.09 | 2026-01-01 |  | NÃO ENCONTRADO
ENCARGOS COMPLEMENTARES | 43493 | EPI - FAMILIA TOPOGRAFO - HORISTA (ENCARGOS COMPLEMENTARES - COLETADO CAIXA) | H | C | 0.64 | 0.75 | 2026-01-01 |  | NÃO ENCONTRADO
ENCARGOS COMPLEMENTARES | 43505 | EPI - FAMILIA TOPOGRAFO - MENSALISTA (ENCARGOS COMPLEMENTARES - COLETADO CAIXA) | MES | C | 109.63 | 124.49 | 2026-01-01 |  | NÃO ENCONTRADO
MATERIAL | 38476 | ESCADA DUPLA DE ABRIR EM ALUMINIO, COM SAPATAS DE BORRACHA, *2,30* X *0,57* M (ALTURA UTIL X LARGURA MINIMA), MODELO PINTOR, 8 DEGRAUS, CAPACIDADE *100* KG | UN | CR | 246.85 | 279.5 | 2026-01-01 |  | NÃO ENCONTRADO
MATERIAL | 38477 | ESCADA EXTENSIVEL EM ALUMINIO, COM SAPATAS DE BORRACHA, ALTURA FECHADA 3,60 M, ALTURA ESTENDIDA DE 6,0 A 6,30 M, LARGURA MINIMA DE 35 CM, CACIDADE *120* KG | UN | CR | 654.54 | 741.13 | 2026-01-01 |  | NÃO ENCONTRADO
EQUIPAMENTO (AQUISIÇÃO) | 45112 | ESCAVADEIRA HIDRAULICA DE BRACO LONGO (LONGO ALCANCE) SOBRE ESTEIRAS, CACAMBA 0,52 M3, PESO OPERACIONAL 24 T, POTENCIA LIQUIDA 155 HP | UN | CR |  | 1102873.95 | 2026-01-01 |  | NÃO ENCONTRADO
EQUIPAMENTO (AQUISIÇÃO) | 14525 | ESCAVADEIRA HIDRAULICA SOBRE ESTEIRAS COM CACAMBA DE 1,20 M3, PESO OPERACIONAL 21 T, POTENCIA BRUTA 155 HP | UN | CR |  | 958843.78 | 2026-01-01 |  | NÃO ENCONTRADO
EQUIPAMENTO (AQUISIÇÃO) | 10685 | ESCAVADEIRA HIDRAULICA SOBRE ESTEIRAS, CACAMBA 0,80M3, PESO OPERACIONAL 17T, POTENCIA BRUTA 111HP | UN | C |  | 847385.85 | 2026-01-01 |  | NÃO ENCONTRADO
EQUIPAMENTO (AQUISIÇÃO) | 40636 | ESCAVADEIRA HIDRAULICA SOBRE ESTEIRAS, CAPACIDADE DA CACAMBA ENTRE 1,20 E 1,50 M3, PESO OPERACIONAL ENTRE 20,00 E 22,00 TON, POTENCIA LIQUIDA ENTRE 150 E 155 HP, EQUIPADA COM CLAMSHELL | UN | CR |  | 1173416.45 | 2026-01-01 |  | NÃO ENCONTRADO
MATERIAL | 4111 | ESCORA PRE-MOLDADA EM CONCRETO, *10 X 10* CM, H = 2,30M | UN | CR | 57.63 | 47.59 | 2026-01-01 |  | NÃO ENCONTRADO
MATERIAL | 44538 | ESCOVA CIRCULAR EM ACO LATONADO, 6 X 1" (DIAMETRO X ESPESSURA), FURO DE 1 1/4", FIO ONDULADO *0,30* MM | UN | CR | 54.31 | 61.49 | 2026-01-01 |  | NÃO ENCONTRADO
MATERIAL | 12 | ESCOVA DE ACO, COM CABO, *4 X 15* FILEIRAS DE CERDAS | UN | CR | 6.84 | 7.75 | 2026-01-01 |  | NÃO ENCONTRADO
MATERIAL | 37554 | ESGUICHO JATO REGULAVEL, TIPO ELKHART, ENGATE RAPIDO 1 1/2", PARA COMBATE A INCENDIO | UN | CR | 211.38 | 388.42 | 2026-01-01 |  | NÃO ENCONTRADO
MATERIAL | 37555 | ESGUICHO JATO REGULAVEL, TIPO ELKHART, ENGATE RAPIDO 2 1/2", PARA COMBATE A INCENDIO | UN | CR | 257.14 | 472.49 | 2026-01-01 |  | NÃO ENCONTRADO
MATERIAL | 10902 | ESGUICHO TIPO JATO SOLIDO, EM LATAO, ENGATE RAPIDO 1 1/2" X 13 MM, PARA MANGUEIRA EM INSTALACAO PREDIAL COMBATE A INCENDIO | UN | CR | 64.52 | 118.56 | 2026-01-01 |  | NÃO ENCONTRADO
MATERIAL | 20965 | ESGUICHO TIPO JATO SOLIDO, EM LATAO, ENGATE RAPIDO 1 1/2" X 16 MM, PARA MANGUEIRA EM INSTALACAO PREDIAL COMBATE A INCENDIO | UN | CR | 65.12 | 119.66 | 2026-01-01 |  | NÃO ENCONTRADO
MATERIAL | 20966 | ESGUICHO TIPO JATO SOLIDO, EM LATAO, ENGATE RAPIDO 1 1/2" X 19 MM, PARA MANGUEIRA EM INSTALACAO PREDIAL COMBATE A INCENDIO | UN | CR | 70.12 | 128.85 | 2026-01-01 |  | NÃO ENCONTRADO
MATERIAL | 10903 | ESGUICHO TIPO JATO SOLIDO, EM LATAO, ENGATE RAPIDO 2 1/2" X 13 MM, PARA MANGUEIRA EM INSTALACAO PREDIAL COMBATE A INCENDIO | UN | CR | 106.28 | 195.29 | 2026-01-01 |  | NÃO ENCONTRADO
MATERIAL | 20967 | ESGUICHO TIPO JATO SOLIDO, EM LATAO, ENGATE RAPIDO 2 1/2" X 16 MM, PARA MANGUEIRA EM INSTALACAO PREDIAL COMBATE A INCENDIO | UN | CR | 106.28 | 195.29 | 2026-01-01 |  | NÃO ENCONTRADO
MATERIAL | 20968 | ESGUICHO TIPO JATO SOLIDO, EM LATAO, ENGATE RAPIDO 2 1/2" X 19 MM, PARA MANGUEIRA EM INSTALACAO PREDIAL COMBATE A INCENDIO | UN | CR | 116.57 | 214.19 | 2026-01-01 |  | NÃO ENCONTRADO
MATERIAL | 39017 | ESPACADOR / DISTANCIADOR CIRCULAR COM ENTRADA LATERAL, EM PLASTICO, PARA VERGALHAO *4,2 A 12,5* MM, COBRIMENTO 20 MM | UN | CR |  | 0.22 | 2026-01-01 |  | 0.22 | 0.22
MATERIAL | 39315 | ESPACADOR / DISTANCIADOR TIPO GARRA DUPLA, EM PLASTICO, COBRIMENTO *20* MM, PARA FERRAGENS DE LAJES E FUNDO DE VIGAS | UN | CR |  | 0.36 | 2026-01-01 |  | NÃO ENCONTRADO
MATERIAL | 39016 | ESPACADOR / DISTANCIADOR TIPO PINO EM PLASTICO, PARA VERGALHAO ATE 10 MM, PARA APOIO DE ARMADURA | UN | CR |  | 0.36 | 2026-01-01 |  | NÃO ENCONTRADO
MATERIAL | 39481 | ESPACADOR OU DISTANCIADOR, EM PLASTICO, TIPO APOIO DE CORDOALHA (CARANGUEJO), PARA ARMADURA NEGATIVA E PROTENSAO, COBRIMENTO 50 MM | UN | CR |  | 1.76 | 2026-01-01 |  | NÃO ENCONTRADO
MATERIAL | 39013 | ESPACADOR/SEPARADOR /CENTRALIZADOR DE BARRA DE ACO, PLASTICO, (CHUMBADOR TIPO CARAMBOLA - CB), DIAMETRO INTERNO ATE 20 MM | UN | CR |  | 1.5 | 2026-01-01 |  | NÃO ENCONTRADO
MATERIAL | 44919 | ESPACADOR/SEPARADOR /CENTRALIZADOR DE BARRA DE ACO, PLASTICO, (CHUMBADOR TIPO CARAMBOLA - CB), DIAMETRO INTERNO ENTRE 25 A 32 MM | UN | CR |  | 2.8 | 2026-01-01 |  | NÃO ENCONTRADO
MATERIAL | 40433 | ESPACADOR/SEPARADOR DE CORDOALHA TIPO DISCO 12 FUROS DE 14 MM, PARA TIRANTES | UN | CR |  | 1.55 | 2026-01-01 |  | NÃO ENCONTRADO
EQUIPAMENTO (AQUISIÇÃO) | 20219 | ESPARGIDOR DE ASFALTO PRESSURIZADO, REBOCAVEL, TANQUE DE 2500 L, PNEUMATICO, COM MOTOR A GASOLINA 3,4HP | UN | C |  | 131780 | 2026-01-01 |  | NÃO ENCONTRADO
EQUIPAMENTO (AQUISIÇÃO) | 36484 | ESPARGIDOR DE ASFALTO PRESSURIZADO, TANQUE 6 M3 COM ISOLACAO TERMICA, AQUECIDO COM 2 MACARICOS, COM BARRA ESPARGIDORA 3,60 M, A SER MONTADO SOBRE CAMINHAO | UN | CR |  | 279744.94 | 2026-01-01 |  | NÃO ENCONTRADO
MATERIAL | 38368 | ESPATULA DE PLASTICO LISA, LARGURA *10* CM | UN | CR | 8.63 | 7.42 | 2026-01-01 |  | NÃO ENCONTRADO
MATERIAL | 38367 | ESPATULA EM ACO INOX COM CABO DE MADEIRA E LARGURA DE *8* CM | UN | CR | 12.22 | 13.84 | 2026-01-01 |  | NÃO ENCONTRADO
MATERIAL | 38091 | ESPELHO / PLACA CEGA 4" X 2", PARA INSTALACAO DE TOMADAS E INTERRUPTORES | UN | CR | 3.67 | 2.63 | 2026-01-01 |  | NÃO ENCONTRADO
MATERIAL | 38095 | ESPELHO / PLACA CEGA 4" X 4", PARA INSTALACAO DE TOMADAS E INTERRUPTORES | UN | CR | 7.76 | 5.58 | 2026-01-01 |  | NÃO ENCONTRADO
MATERIAL | 38092 | ESPELHO / PLACA DE 1 POSTO 4" X 2", PARA INSTALACAO DE TOMADAS E INTERRUPTORES | UN | CR | 3.48 | 2.5 | 2026-01-01 |  | NÃO ENCONTRADO
MATERIAL | 38093 | ESPELHO / PLACA DE 2 POSTOS 4" X 2", PARA INSTALACAO DE TOMADAS E INTERRUPTORES | UN | CR | 3.6 | 2.58 | 2026-01-01 |  | NÃO ENCONTRADO
MATERIAL | 38096 | ESPELHO / PLACA DE 2 POSTOS 4" X 4", PARA INSTALACAO DE TOMADAS E INTERRUPTORES | UN | CR | 8.35 | 6 | 2026-01-01 |  | NÃO ENCONTRADO
MATERIAL | 38094 | ESPELHO / PLACA DE 3 POSTOS 4" X 2", PARA INSTALACAO DE TOMADAS E INTERRUPTORES | UN | CR | 4.4 | 3.16 | 2026-01-01 |  | NÃO ENCONTRADO
MATERIAL | 38097 | ESPELHO / PLACA DE 4 POSTOS 4" X 4", PARA INSTALACAO DE TOMADAS E INTERRUPTORES | UN | CR | 8.95 | 6.43 | 2026-01-01 |  | NÃO ENCONTRADO
MATERIAL | 38098 | ESPELHO / PLACA DE 6 POSTOS 4" X 4", PARA INSTALACAO DE TOMADAS E INTERRUPTORES | UN | CR | 8.95 | 6.43 | 2026-01-01 |  | NÃO ENCONTRADO
MATERIAL | 11186 | ESPELHO CRISTAL E = 4 MM | M2 | CR | 425.7 | 544.66 | 2026-01-01 |  | NÃO ENCONTRADO
MATERIAL | 11558 | ESPELHO, RETO OU CURVO, EM LATAO CROMADO, ESPESSURA ATE 6 MM, LARGURA *40*MM, ALTURA *180*MM - PARA FECHADURA DE EMBUTIR | PAR | CR | 14.34 | 14.34 | 2026-01-01 |  | NÃO ENCONTRADO
MATERIAL | 11557 | ESPELHO, RETO OU CURVO, EM LATAO CROMADO, ESPESSURA MINIMA 6 MM, LARGURA *43*MM, ALTURA *230*MM - PARA FECHADURA DE EMBUTIR | PAR | CR | 36.29 | 36.29 | 2026-01-01 |  | NÃO ENCONTRADO
MATERIAL | 2759 | ESPOLETA SIMPLES N 8. | UN | C |  | 9.68 | 2026-01-01 |  | NÃO ENCONTRADO
MATERIAL | 38124 | ESPUMA EXPANSIVA DE POLIURETANO, APLICACAO MANUAL - 500 ML | UN | C | 24.89 | 28 | 2026-01-01 |  | 24.89 | IGUAL A CPU
MATERIAL | 38380 | ESQUADRO DE ACO 12" (300 MM), CABO DE ALUMINIO | UN | CR | 20.33 | 23.02 | 2026-01-01 |  | NÃO ENCONTRADO
MATERIAL | 45278 | ESQUADRO PARA SOLDA, EM ALUMINIO, 65 MM, COM DUAS MORSAS (GRAMPO SARGENTO) | UN | CR | 103.44 | 106.91 | 2026-01-01 |  | NÃO ENCONTRADO
MATERIAL | 42429 | ESQUI TRIPLO, EM TUBO DE ACO CARBONO, PINTURA NO PROCESSO ELETROSTATICO - EQUIPAMENTO DE GINASTICA PARA ACADEMIA AO AR LIVRE / ACADEMIA DA TERCEIRA IDADE - ATI | UN | CR |  | 6025.1 | 2026-01-01 |  | NÃO ENCONTRADO
MATERIAL | 38538 | ESTACA PRE-MOLDADA MACICA DE CONCRETO VIBRADO ARMADO, PARA CARGA DE 25 T, SECAO QUADRADA DE *16 X 16*, COM ANEL METALICO INCORPORADO A PECA (SOMENTE FORNECIMENTO) | M | C |  | 86 | 2026-01-01 |  | NÃO ENCONTRADO
MATERIAL | 38539 | ESTACA PRE-MOLDADA MACICA DE CONCRETO VIBRADO ARMADO, PARA CARGA DE 50 T, SECAO QUADRADA, COM ANEL METALICO INCORPORADO A PECA (SOMENTE FORNECIMENTO) | M | CR |  | 116.95 | 2026-01-01 |  | NÃO ENCONTRADO
MATERIAL | 38540 | ESTACA PRE-MOLDADA VAZADA DE CONCRETO CENTRIFUGADO, PARA CARGA DE 100 T, SECAO CIRCULAR, COM ANEL METALICO INCORPORADO A PECA (SOMENTE FORNECIMENTO) | M | CR |  | 299.71 | 2026-01-01 |  | NÃO ENCONTRADO
MATERIAL | 38384 | ESTILETE DE METAL, LAMINA 18 MM | UN | CR | 14.64 | 16.58 | 2026-01-01 |  | NÃO ENCONTRADO
MATERIAL | 13 | ESTOPA | KG | CR | 19.93 | 20.42 | 2026-01-01 |  | NÃO ENCONTRADO
MATERIAL | 2762 | ESTOPIM SIMPLES | M | CR |  | 12.1 | 2026-01-01 |  | NÃO ENCONTRADO
MATERIAL | 21142 | ESTRIBO COM PARAFUSO EM CHAPA DE FERRO FUNDIDO DE 2" X 3/16" X 35 CM, SECAO "U", PARA MADEIRAMENTO DE TELHADO | UN | CR |  | 32.29 | 2026-01-01 |  | NÃO ENCONTRADO
ENCARGOS COMPLEMENTARES | 37372 | EXAMES - HORISTA (COLETADO CAIXA - ENCARGOS COMPLEMENTARES) | H | C | 1.31 | 1.43 | 2026-01-01 |  | NÃO ENCONTRADO
ENCARGOS COMPLEMENTARES | 40863 | EXAMES - MENSALISTA (COLETADO CAIXA - ENCARGOS COMPLEMENTARES) | MES | C | 222.54 | 237.03 | 2026-01-01 |  | NÃO ENCONTRADO
MATERIAL | 38475 | EXTENSAO DE SOLDA 201 ACETILENO, E = *1,5 A 2,5* MM (N2) | UN | CR | 54.62 | 56.46 | 2026-01-01 |  | NÃO ENCONTRADO
MATERIAL | 38474 | EXTENSAO DE SOLDA 201 GLP, E = *2,5 A 4,0* MM (N4) | UN | CR | 55.38 | 57.24 | 2026-01-01 |  | NÃO ENCONTRADO
MATERIAL | 10886 | EXTINTOR DE INCENDIO PORTATIL COM CARGA DE AGUA PRESSURIZADA DE 10 L, CLASSE A | UN | CR | 194.68 | 200.81 | 2026-01-01 |  | 194.68 | IGUAL A CPU
MATERIAL | 10888 | EXTINTOR DE INCENDIO PORTATIL COM CARGA DE GAS CARBONICO CO2 DE 4 KG, CLASSE BC | UN | CR | 616.15 | 635.53 | 2026-01-01 |  | NÃO ENCONTRADO
MATERIAL | 10889 | EXTINTOR DE INCENDIO PORTATIL COM CARGA DE GAS CARBONICO CO2 DE 6 KG, CLASSE BC | UN | CR | 667.5 | 688.5 | 2026-01-01 |  | NÃO ENCONTRADO
MATERIAL | 10890 | EXTINTOR DE INCENDIO PORTATIL COM CARGA DE PO QUIMICO SECO (PQS) DE 12 KG, CLASSE BC | UN | CR | 308.07 | 317.76 | 2026-01-01 |  | NÃO ENCONTRADO
MATERIAL | 10891 | EXTINTOR DE INCENDIO PORTATIL COM CARGA DE PO QUIMICO SECO (PQS) DE 4 KG, CLASSE BC | UN | CR | 188.26 | 194.19 | 2026-01-01 |  | 188.26 | IGUAL A CPU
MATERIAL | 10892 | EXTINTOR DE INCENDIO PORTATIL COM CARGA DE PO QUIMICO SECO (PQS) DE 6 KG, CLASSE BC | UN | C | 222.5 | 229.5 | 2026-01-01 |  | NÃO ENCONTRADO
MATERIAL | 20977 | EXTINTOR DE INCENDIO PORTATIL COM CARGA DE PO QUIMICO SECO (PQS) DE 8 KG, CLASSE BC | UN | CR | 265.28 | 273.63 | 2026-01-01 |  | NÃO ENCONTRADO
MATERIAL | 3073 | EXTREMIDADE PVC PBA, BF, JE, DN 100/ DE 110 MM | UN | CR |  | 245.92 | 2026-01-01 |  | NÃO ENCONTRADO
MATERIAL | 3074 | EXTREMIDADE PVC PBA, BF, JE, DN 75/ DE 85 MM | UN | CR |  | 155.26 | 2026-01-01 |  | NÃO ENCONTRADO
MATERIAL | 3076 | EXTREMIDADE PVC PBA, PF, JE, DN 100 / DE 110 MM | UN | CR |  | 202.17 | 2026-01-01 |  | NÃO ENCONTRADO
MATERIAL | 3075 | EXTREMIDADE PVC PBA, PF, JE, DN 75 / DE 85 MM | UN | CR |  | 127.76 | 2026-01-01 |  | NÃO ENCONTRADO
MATERIAL | 10781 | EXTREMIDADE/TUBETE PARA HIDROMETRO PVC, COM ROSCA, CURTA, COM BUCHA LATAO, 3/4" OU 1/2" | UN | CR |  | 17.32 | 2026-01-01 |  | NÃO ENCONTRADO
MATERIAL | 11480 | FECHADURA AUXILIAR DE SEGURANCA PARA PORTA EXTERNA, EM ACO INOX, BROCA DE 45 A 55 MM, LINGUETA COM 3 AVANCOS, INCLUINDO 2 CHAVES TIPO CILINDRO | CJ | CR | 147.39 | 148.89 | 2026-01-01 |  | NÃO ENCONTRADO
MATERIAL | 43612 | FECHADURA BICO DE PAPAGAIO PARA PORTA DE CORRER EXTERNA, EM ACO INOX COM ACABAMENTO CROMADO, MAQUINA COM 45 MM, INCLUINDO CHAVE TIPO CILINDRO | CJ | CR | 116.01 | 117.19 | 2026-01-01 |  | NÃO ENCONTRADO
MATERIAL | 43613 | FECHADURA BICO DE PAPAGAIO PARA PORTA DE CORRER INTERNA, EM ACO INOX COM ACABAMENTO CROMADO, MAQUINA COM 45 MM, INCLUINDO CHAVE TIPO BIPARTIDA | CJ | CR | 96.04 | 97.02 | 2026-01-01 |  | NÃO ENCONTRADO
MATERIAL | 11469 | FECHADURA DE EMBUTIR PARA GAVETA E MOVEIS DE MADEIRA, EM ACO INOX COM ACABAMENTO CROMADO, COM ABAS LATERAIS, CILINDRO COM 22 MM DE DIAMETRO, INCLUINDO CHAVE COM PERFIL METALICO E CAPA ESCAMOTEAVEL | UN | CR | 15.73 | 15.89 | 2026-01-01 |  | NÃO ENCONTRADO
MATERIAL | 11468 | FECHADURA DE SOBREPOR PARA GAVETAS E ARMARIOS, EM ACO INOX COM ACABAMENTO CROMADO, COM CILINDRO DE APROX 20 MM | UN | CR | 15.74 | 15.9 | 2026-01-01 |  | NÃO ENCONTRADO
MATERIAL | 11484 | FECHADURA DE SOBREPOR PARA PORTAO, EM ACO INOX COM ACABAMENTO CROMADO, CAIXA DE 100 MM, INCLUINDO CHAVE TIPO CILINDRO | UN | CR | 69.15 | 69.85 | 2026-01-01 |  | NÃO ENCONTRADO
MATERIAL | 38155 | FECHADURA DE SOBREPOR PARA PORTAO, EM ACO INOX COM ACABAMENTO CROMADO, CAIXA DE 100 MM, INCLUINDO CHAVE TIPO TETRA | UN | CR | 107.36 | 108.45 | 2026-01-01 |  | NÃO ENCONTRADO
MATERIAL | 11467 | FECHADURA DE SOBREPOR TIPO CAIXAO, EM FERRO COM ACABAMENTO RESINADO, SEM MACANETA, SEM CILINDRO, INCLUINDO CHAVE TIPO SIMPLES | UN | CR | 24.53 | 24.78 | 2026-01-01 |  | NÃO ENCONTRADO
MATERIAL | 38153 | FECHADURA ESPELHO PARA PORTA DE BANHEIRO, EM ACO INOX (MAQUINA, TESTA E CONTRA-TESTA) E EM ZAMAC (MACANETA, LINGUETA E TRINCOS) COM ACABAMENTO CROMADO, MAQUINA DE 40 MM, INCLUINDO CHAVE TIPO TRANQUETA | CJ | CR | 62.66 | 63.3 | 2026-01-01 |  | NÃO ENCONTRADO
MATERIAL | 43607 | FECHADURA ESPELHO PARA PORTA DE BANHEIRO, EM ACO INOX (MAQUINA, TESTA E CONTRA-TESTA) E EM ZAMAC (MACANETA, LINGUETA E TRINCOS) COM ACABAMENTO CROMADO, MAQUINA DE 55 MM, INCLUINDO CHAVE TIPO TRANQUETA (CONJUNTO DE FECHADURAS) | CJ | CR | 118.52 | 119.73 | 2026-01-01 |  | NÃO ENCONTRADO
MATERIAL | 3080 | FECHADURA ESPELHO PARA PORTA EXTERNA, EM ACO INOX (MAQUINA, TESTA E CONTRA-TESTA) E EM ZAMAC (MACANETA, LINGUETA E TRINCOS) COM ACABAMENTO CROMADO, MAQUINA DE 40 MM, INCLUINDO CHAVE TIPO CILINDRO | CJ | C | 79.69 | 80.5 | 2026-01-01 |  | 79.69 | IGUAL A CPU
MATERIAL | 3081 | FECHADURA ESPELHO PARA PORTA EXTERNA, EM ACO INOX (MAQUINA, TESTA E CONTRA-TESTA) E EM ZAMAC (MACANETA, LINGUETA E TRINCOS) COM ACABAMENTO CROMADO, MAQUINA DE 55 MM, INCLUINDO CHAVE TIPO CILINDRO | CJ | CR | 157.66 | 159.27 | 2026-01-01 |  | NÃO ENCONTRADO
MATERIAL | 3090 | FECHADURA ESPELHO PARA PORTA INTERNA, EM ACO INOX (MAQUINA, TESTA E CONTRA-TESTA) E EM ZAMAC (MACANETA, LINGUETA E TRINCOS) COM ACABAMENTO CROMADO, MAQUINA DE 40 MM, INCLUINDO CHAVE TIPO INTERNA | CJ | CR | 71.13 | 71.85 | 2026-01-01 |  | NÃO ENCONTRADO
MATERIAL | 43611 | FECHADURA ESPELHO PARA PORTA INTERNA, EM ACO INOX (MAQUINA, TESTA E CONTRA-TESTA) E EM ZAMAC (MACANETA, LINGUETA E TRINCOS) COM ACABAMENTO CROMADO, MAQUINA DE 55 MM, INCLUINDO CHAVE TIPO INTERNA | CJ | CR | 118.03 | 119.23 | 2026-01-01 |  | NÃO ENCONTRADO
MATERIAL | 3103 | FECHADURA PARA PORTA PIVOTANTE DE VIDRO TEMPERADO, EM ACO INOX COM ACABAMENTO CROMADO, RECORTE PADRAO SANTA MARINA, COM CILINDRO EM LATAO, INCLUINDO CHAVE TIPO CILINDRO | UN | CR | 58.97 | 59.57 | 2026-01-01 |  | NÃO ENCONTRADO
MATERIAL | 3097 | FECHADURA ROSETA REDONDA PARA PORTA DE BANHEIRO, EM ACO INOX (MAQUINA, TESTA E CONTRA-TESTA) E EM ZAMAC (MACANETA, LINGUETA E TRINCOS) COM ACABAMENTO CROMADO, MAQUINA DE 40 MM, INCLUINDO CHAVE TIPO TRANQUETA | CJ | CR | 89.22 | 90.13 | 2026-01-01 |  | 89.22 | IGUAL A CPU
MATERIAL | 3099 | FECHADURA ROSETA REDONDA PARA PORTA DE BANHEIRO, EM ACO INOX (MAQUINA, TESTA E CONTRA-TESTA) E EM ZAMAC (MACANETA, LINGUETA E TRINCOS) COM ACABAMENTO CROMADO, MAQUINA DE 55 MM, INCLUINDO CHAVE TIPO TRANQUETA | CJ | CR | 142.87 | 144.32 | 2026-01-01 |  | NÃO ENCONTRADO
MATERIAL | 38151 | FECHADURA ROSETA REDONDA PARA PORTA EXTERNA, EM ACO INOX (MAQUINA, TESTA E CONTRA-TESTA) E EM ZAMAC (MACANETA, LINGUETA E TRINCOS) COM ACABAMENTO CROMADO, MAQUINA DE 40 MM, INCLUINDO CHAVE TIPO CILINDRO | CJ | CR | 103.57 | 104.63 | 2026-01-01 |  | NÃO ENCONTRADO
MATERIAL | 38152 | FECHADURA ROSETA REDONDA PARA PORTA EXTERNA, EM ACO INOX (MAQUINA, TESTA E CONTRA-TESTA) E EM ZAMAC (MACANETA, LINGUETA E TRINCOS) COM ACABAMENTO CROMADO, MAQUINA DE 55 MM, INCLUINDO CHAVE TIPO CILINDRO | CJ | CR | 167.08 | 168.78 | 2026-01-01 |  | NÃO ENCONTRADO
MATERIAL | 43610 | FECHADURA ROSETA REDONDA PARA PORTA INTERNA, EM ACO INOX (MAQUINA, TESTA E CONTRA-TESTA) E EM ZAMAC (MACANETA, LINGUETA E TRINCOS) COM ACABAMENTO CROMADO, MAQUINA DE 40 MM, INCLUINDO CHAVE TIPO INTERNA (CONJUNTO DE FECHADURAS) | CJ | CR | 88.53 | 89.43 | 2026-01-01 |  | NÃO ENCONTRADO
MATERIAL | 3093 | FECHADURA ROSETA REDONDA PARA PORTA INTERNA, EM ACO INOX (MAQUINA, TESTA E CONTRA-TESTA) E EM ZAMAC (MACANETA, LINGUETA E TRINCOS) COM ACABAMENTO CROMADO, MAQUINA DE 55 MM, INCLUINDO CHAVE TIPO INTERNA | CJ | CR | 142.87 | 144.32 | 2026-01-01 |  | NÃO ENCONTRADO
MATERIAL | 38165 | FECHO / FECHADURA COM PUXADOR CONCHA, COM TRANCA TIPO TRAVA, PARA JANELA / PORTA DE CORRER (INCLUI TESTA, FECHADURA, PUXADOR) - COMPLETA | CJ | CR | 68.97 | 68.97 | 2026-01-01 |  | NÃO ENCONTRADO
MATERIAL | 38177 | FECHO / TRINCO TIPO AVIAO, EM ZAMAC CROMADO, *60* MM, PARA JANELAS - INCLUI PARAFUSOS | UN | CR | 20.49 | 20.49 | 2026-01-01 |  | NÃO ENCONTRADO
MATERIAL | 11458 | FECHO DE SEGURANCA, TIPO BATOM, EM LATAO / ZAMAC, CROMADO, PARA PORTAS E JANELAS - INCLUI PARAFUSOS | UN | CR | 24.47 | 24.47 | 2026-01-01 |  | NÃO ENCONTRADO
MATERIAL | 3108 | FECHO QUEBRA UNHA, EM LATAO COM ACABAMENTO CROMADO, DE EMBUTIR, COM COMANDO ALAVANCA, ALTURA DE DE 22 CM, LARGURA MINIMA DE 1,90 CM E ESPESSURA MINIMA DE 1,90 MM, PARA PORTAS E JANELAS (INCLUI PARAFUSOS) | UN | CR | 104.01 | 104.01 | 2026-01-01 |  | NÃO ENCONTRADO
MATERIAL | 3105 | FECHO QUEBRA UNHA, EM LATAO COM ACABAMENTO CROMADO, DE EMBUTIR, COM COMANDO ALAVANCA, ALTURA DE DE 40 CM, LARGURA MINIMA DE 1,90 CM E ESPESSURA MINIMA DE 1,90 MM, PARA PORTAS E JANELAS (INCLUI PARAFUSOS) | UN | CR | 136.04 | 136.04 | 2026-01-01 |  | NÃO ENCONTRADO
MATERIAL | 38178 | FECHO QUEBRA UNHA, EM LATAO COM ACABAMENTO CROMADO, DE EMBUTIR, COM COMANDO DESLIZANTE, ALTURA DE 12 CM, LARGURA MINIMA DE 1,90 CM E ESPESSURA MINIMA DE 1,90 MM | UN | CR | 22.55 | 22.55 | 2026-01-01 |  | NÃO ENCONTRADO
MATERIAL | 43575 | FECHO QUEBRA UNHA, EM LATAO COM ACABAMENTO CROMADO, DE EMBUTIR, COM COMANDO DESLIZANTE, ALTURA DE 22 CM, LARGURA MINIMA DE 1,90 CM E ESPESSURA MINIMA DE 1,90 MM | UN | CR | 48.86 | 48.86 | 2026-01-01 |  | NÃO ENCONTRADO
MATERIAL | 43577 | FECHO QUEBRA UNHA, EM LATAO COM ACABAMENTO CROMADO, DE EMBUTIR, COM COMANDO DESLIZANTE, ALTURA DE 40 CM, LARGURA MINIMA DE 1,90 CM E ESPESSURA MINIMA DE 1,90 MM | UN | CR | 84.94 | 84.94 | 2026-01-01 |  | NÃO ENCONTRADO
ENCARGOS COMPLEMENTARES | 43458 | FERRAMENTAS - FAMILIA ALMOXARIFE - HORISTA (ENCARGOS COMPLEMENTARES - COLETADO CAIXA) | H | C | 0.05 | 0.05 | 2026-01-01 |  | NÃO ENCONTRADO
ENCARGOS COMPLEMENTARES | 43470 | FERRAMENTAS - FAMILIA ALMOXARIFE - MENSALISTA (ENCARGOS COMPLEMENTARES - COLETADO CAIXA) | MES | C | 9.92 | 9.52 | 2026-01-01 |  | NÃO ENCONTRADO
ENCARGOS COMPLEMENTARES | 43459 | FERRAMENTAS - FAMILIA CARPINTEIRO DE FORMAS - HORISTA (ENCARGOS COMPLEMENTARES - COLETADO CAIXA) | H | C | 0.29 | 0.29 | 2026-01-01 |  | NÃO ENCONTRADO
ENCARGOS COMPLEMENTARES | 43471 | FERRAMENTAS - FAMILIA CARPINTEIRO DE FORMAS - MENSALISTA (ENCARGOS COMPLEMENTARES - COLETADO CAIXA) | MES | C | 50.25 | 49.31 | 2026-01-01 |  | NÃO ENCONTRADO
ENCARGOS COMPLEMENTARES | 43460 | FERRAMENTAS - FAMILIA ELETRICISTA - HORISTA (ENCARGOS COMPLEMENTARES - COLETADO CAIXA) | H | C | 0.83 | 0.83 | 2026-01-01 |  | NÃO ENCONTRADO
ENCARGOS COMPLEMENTARES | 43472 | FERRAMENTAS - FAMILIA ELETRICISTA - MENSALISTA (ENCARGOS COMPLEMENTARES - COLETADO CAIXA) | MES | C | 142.48 | 139.4 | 2026-01-01 |  | NÃO ENCONTRADO
ENCARGOS COMPLEMENTARES | 43461 | FERRAMENTAS - FAMILIA ENCANADOR - HORISTA (ENCARGOS COMPLEMENTARES - COLETADO CAIXA) | H | C | 0.42 | 0.42 | 2026-01-01 |  | NÃO ENCONTRADO
ENCARGOS COMPLEMENTARES | 43473 | FERRAMENTAS - FAMILIA ENCANADOR - MENSALISTA (ENCARGOS COMPLEMENTARES - COLETADO CAIXA) | MES | C | 71.75 | 70.76 | 2026-01-01 |  | NÃO ENCONTRADO
ENCARGOS COMPLEMENTARES | 43463 | FERRAMENTAS - FAMILIA ENCARREGADO GERAL - HORISTA (ENCARGOS COMPLEMENTARES - COLETADO CAIXA) | H | C | 0.12 | 0.12 | 2026-01-01 |  | NÃO ENCONTRADO
ENCARGOS COMPLEMENTARES | 43475 | FERRAMENTAS - FAMILIA ENCARREGADO GERAL - MENSALISTA (ENCARGOS COMPLEMENTARES - COLETADO CAIXA) | MES | C | 21.25 | 21.33 | 2026-01-01 |  | NÃO ENCONTRADO
ENCARGOS COMPLEMENTARES | 43462 | FERRAMENTAS - FAMILIA ENGENHEIRO CIVIL - HORISTA (ENCARGOS COMPLEMENTARES - COLETADO CAIXA) | H | C | 0.02 | 0.02 | 2026-01-01 |  | NÃO ENCONTRADO
ENCARGOS COMPLEMENTARES | 43474 | FERRAMENTAS - FAMILIA ENGENHEIRO CIVIL - MENSALISTA (ENCARGOS COMPLEMENTARES - COLETADO CAIXA) | MES | C | 4.51 | 4.33 | 2026-01-01 |  | NÃO ENCONTRADO
ENCARGOS COMPLEMENTARES | 43464 | FERRAMENTAS - FAMILIA OPERADOR ESCAVADEIRA - HORISTA (ENCARGOS COMPLEMENTARES - COLETADO CAIXA) | H | C | 0.03 | 0.02 | 2026-01-01 |  | NÃO ENCONTRADO
ENCARGOS COMPLEMENTARES | 43476 | FERRAMENTAS - FAMILIA OPERADOR ESCAVADEIRA - MENSALISTA (ENCARGOS COMPLEMENTARES - COLETADO CAIXA) | MES | C | 5.15 | 4.95 | 2026-01-01 |  | NÃO ENCONTRADO
ENCARGOS COMPLEMENTARES | 43465 | FERRAMENTAS - FAMILIA PEDREIRO - HORISTA (ENCARGOS COMPLEMENTARES - COLETADO CAIXA) | H | C | 0.71 | 0.73 | 2026-01-01 |  | NÃO ENCONTRADO
ENCARGOS COMPLEMENTARES | 43477 | FERRAMENTAS - FAMILIA PEDREIRO - MENSALISTA (ENCARGOS COMPLEMENTARES - COLETADO CAIXA) | MES | C | 122.18 | 122.35 | 2026-01-01 |  | NÃO ENCONTRADO
ENCARGOS COMPLEMENTARES | 43466 | FERRAMENTAS - FAMILIA PINTOR - HORISTA (ENCARGOS COMPLEMENTARES - COLETADO CAIXA) | H | C | 1.99 | 2.08 | 2026-01-01 |  | NÃO ENCONTRADO
ENCARGOS COMPLEMENTARES | 43478 | FERRAMENTAS - FAMILIA PINTOR - MENSALISTA (ENCARGOS COMPLEMENTARES - COLETADO CAIXA) | MES | C | 340.78 | 346.31 | 2026-01-01 |  | NÃO ENCONTRADO
ENCARGOS COMPLEMENTARES | 43467 | FERRAMENTAS - FAMILIA SERVENTE - HORISTA (ENCARGOS COMPLEMENTARES - COLETADO CAIXA) | H | C | 0.58 | 0.57 | 2026-01-01 |  | NÃO ENCONTRADO
ENCARGOS COMPLEMENTARES | 43479 | FERRAMENTAS - FAMILIA SERVENTE - MENSALISTA (ENCARGOS COMPLEMENTARES - COLETADO CAIXA) | MES | C | 100.51 | 95.69 | 2026-01-01 |  | NÃO ENCONTRADO
ENCARGOS COMPLEMENTARES | 43468 | FERRAMENTAS - FAMILIA SOLDADOR - HORISTA (ENCARGOS COMPLEMENTARES - COLETADO CAIXA) | H | C | 1.19 | 1.24 | 2026-01-01 |  | NÃO ENCONTRADO
ENCARGOS COMPLEMENTARES | 43480 | FERRAMENTAS - FAMILIA SOLDADOR - MENSALISTA (ENCARGOS COMPLEMENTARES - COLETADO CAIXA) | MES | C | 204.46 | 206.14 | 2026-01-01 |  | NÃO ENCONTRADO
ENCARGOS COMPLEMENTARES | 43469 | FERRAMENTAS - FAMILIA TOPOGRAFO - HORISTA (ENCARGOS COMPLEMENTARES - COLETADO CAIXA) | H | C | 0.08 | 0.08 | 2026-01-01 |  | NÃO ENCONTRADO
ENCARGOS COMPLEMENTARES | 43481 | FERRAMENTAS - FAMILIA TOPOGRAFO - MENSALISTA (ENCARGOS COMPLEMENTARES - COLETADO CAIXA) | MES | C | 13.94 | 14.27 | 2026-01-01 |  | NÃO ENCONTRADO
MATERIAL | 45204 | FERRO DE SOLDA, POTENCIA 40 W | UN | CR | 40.41 | 41.77 | 2026-01-01 |  | NÃO ENCONTRADO
MATERIAL | 3119 | FERROLHO COM FECHO / TRINCO REDONDO, EM ACO GALVANIZADO / ZINCADO, DE SOBREPOR, COM COMPRIMENTO DE 2" E ESPESSURA MINIMA DA CHAPA DE 0,90 MM, PARA PORTAS E JANELAS | UN | CR | 2.65 | 2.65 | 2026-01-01 |  | NÃO ENCONTRADO
MATERIAL | 3122 | FERROLHO COM FECHO / TRINCO REDONDO, EM ACO GALVANIZADO / ZINCADO, DE SOBREPOR, COM COMPRIMENTO DE 3" A 4" E ESPESSURA MINIMA DA CHAPA DE 0,90 MM | UN | CR | 5.39 | 5.39 | 2026-01-01 |  | NÃO ENCONTRADO
MATERIAL | 3121 | FERROLHO COM FECHO / TRINCO REDONDO, EM ACO GALVANIZADO / ZINCADO, DE SOBREPOR, COM COMPRIMENTO DE 5" E ESPESSURA MINIMA DA CHAPA DE 0,90 MM | UN | CR | 6.11 | 6.11 | 2026-01-01 |  | NÃO ENCONTRADO
MATERIAL | 3120 | FERROLHO COM FECHO / TRINCO REDONDO, EM ACO GALVANIZADO / ZINCADO, DE SOBREPOR, COM COMPRIMENTO DE 6" E ESPESSURA MINIMA DA CHAPA DE 1,50 MM | UN | CR | 11.58 | 11.58 | 2026-01-01 |  | NÃO ENCONTRADO
MATERIAL | 11455 | FERROLHO COM FECHO / TRINCO REDONDO, EM ACO GALVANIZADO / ZINCADO, DE SOBREPOR, COM COMPRIMENTO DE 8" E ESPESSURA MINIMA DA CHAPA DE 1,50 MM | UN | CR | 16.75 | 16.75 | 2026-01-01 |  | 16.75 | IGUAL A CPU
MATERIAL | 11456 | FERROLHO COM FECHO /TRINCO REDONDO, EM ACO GALVANIZADO / ZINCADO, DE SOBREPOR, COM COMPRIMENTO DE 10" A 12" E ESPESSURA MINIMA DA CHAPA DE 1,50 MM | UN | CR | 20.02 | 20.02 | 2026-01-01 |  | NÃO ENCONTRADO
MATERIAL | 3107 | FERROLHO COM FECHO CHATO E PORTA CADEADO, EM ACO GALVANIZADO / ZINCADO, DE SOBREPOR, COM COMPRIMENTO DE 3" A 4", CHAPA COM ESPESSURA MINIMA DE 0,90 MM E LARGURA MINIMA DE 3,20 CM (FECHO SIMPLES / LEVE) (INCLUI PARAFUSOS) | UN | CR | 8.44 | 8.44 | 2026-01-01 |  | NÃO ENCONTRADO
MATERIAL | 43583 | FERROLHO COM FECHO CHATO E PORTA CADEADO, EM ACO GALVANIZADO / ZINCADO, DE SOBREPOR, COM COMPRIMENTO DE 3" A 4", CHAPA COM ESPESSURA MINIMA DE 1,70 MM E LARGURA MINIMA DE 5,00 CM (FECHO REFORCADO) | UN | CR | 9.52 | 9.52 | 2026-01-01 |  | NÃO ENCONTRADO
MATERIAL | 43586 | FERROLHO COM FECHO CHATO E PORTA CADEADO, EM ACO GALVANIZADO / ZINCADO, DE SOBREPOR, COM COMPRIMENTO DE 5", CHAPA COM ESPESSURA MINIMA DE 0,90 MM E LARGURA MINIMA DE 3,20 CM (FECHO SIMPLES) | UN | CR | 9.76 | 9.76 | 2026-01-01 |  | NÃO ENCONTRADO
MATERIAL | 11461 | FERROLHO COM FECHO CHATO E PORTA CADEADO, EM ACO GALVANIZADO / ZINCADO, DE SOBREPOR, COM COMPRIMENTO DE 5", CHAPA COM ESPESSURA MINIMA DE 1,70 MM E LARGURA MINIMA DE 5,00 CM (FECHO REFORCADO) | UN | CR | 10.64 | 10.64 | 2026-01-01 |  | NÃO ENCONTRADO
MATERIAL | 43587 | FERROLHO COM FECHO CHATO E PORTA CADEADO, EM ACO GALVANIZADO / ZINCADO, DE SOBREPOR, COM COMPRIMENTO DE 6", CHAPA COM ESPESSURA MINIMA DE 0,90 MM E LARGURA MINIMA DE 3,80 CM (FECHO SIMPLES) | UN | CR | 12.27 | 12.27 | 2026-01-01 |  | NÃO ENCONTRADO
MATERIAL | 3106 | FERROLHO COM FECHO CHATO E PORTA CADEADO, EM ACO GALVANIZADO / ZINCADO, DE SOBREPOR, COM COMPRIMENTO DE 6", CHAPA COM ESPESSURA MINIMA DE 1,70 MM E LARGURA /MINIMA DE 5,00 CM (FECHO REFORCADO) (INCLUI PARAFUSOS) | UN | CR | 15.57 | 15.57 | 2026-01-01 |  | NÃO ENCONTRADO
MATERIAL | 44539 | FERTILIZANTE NPK - 10:10:10 | KG | CR | 3.52 | 3.16 | 2026-01-01 |  | NÃO ENCONTRADO
MATERIAL | 3123 | FERTILIZANTE NPK - 4: 14: 8 | KG | C | 3.28 | 2.95 | 2026-01-01 |  | NÃO ENCONTRADO
MATERIAL | 38125 | FERTILIZANTE ORGANICO COMPOSTO, CLASSE A | KG | CR | 1.62 | 1.71 | 2026-01-01 |  | NÃO ENCONTRADO
MATERIAL | 39014 | FIBRA DE ACO PARA REFORCO DO CONCRETO, SOLTA, TIPO A-I, FATOR DE FORMA *50* L / D, COMPRIMENTO DE *30* MM E RESISTENCIA A TRACAO DO ACO MAIOR 1000 MPA | KG | CR | 8.39 | 9.66 | 2026-01-01 |  | NÃO ENCONTRADO
MATERIAL | 39365 | FILTRO ANAEROBIO, EM POLIETILENO DE ALTA DENSIDADE (PEAD), CAPACIDADE *1100* LITROS (NBR 13969) | UN | CR | 2139.24 | 1948.79 | 2026-01-01 |  | NÃO ENCONTRADO
MATERIAL | 39366 | FILTRO ANAEROBIO, EM POLIETILENO DE ALTA DENSIDADE (PEAD), CAPACIDADE *2800* LITROS (NBR 13969) | UN | CR | 3245.57 | 2956.64 | 2026-01-01 |  | NÃO ENCONTRADO
MATERIAL | 39367 | FILTRO ANAEROBIO, EM POLIETILENO DE ALTA DENSIDADE (PEAD), CAPACIDADE *5000* LITROS (NBR 13969) | UN | CR | 5561.07 | 5066.01 | 2026-01-01 |  | NÃO ENCONTRADO
MATERIAL | 45263 | FILTRO QUIMICO PARA RESPIRADOR SEMI FACIAL, PROTECAO CONTRA VAPORES ORGANICOS E GASES ACIDOS | UN | CR | 17 | 19.29 | 2026-01-01 |  | NÃO ENCONTRADO
MATERIAL | 37394 | FINCAPINO CURTO CALIBRE 22, CARGA MEDIA POTENCIA 5 (PARA FERRAMENTA DE ACAO DIRETA) COR VERMELHA | CENTO | CR |  | 44.15 | 2026-01-01 |  | NÃO ENCONTRADO
MATERIAL | 14146 | FINCAPINO LONGO CALIBRE 22, CARGA FORTE POTENCIA 7 (PARA FERRAMENTA DE ACAO DIRETA), COR AMARELA | CENTO | C |  | 71 | 2026-01-01 |  | NÃO ENCONTRADO
MATERIAL | 938 | FIO DE COBRE, SOLIDO, CLASSE 1, ISOLACAO EM PVC/A, ANTICHAMA BWF-B, 450/750V, SECAO NOMINAL 1,5 MM2 | M | CR | 1.91 | 1.66 | 2026-01-01 |  | NÃO ENCONTRADO
MATERIAL | 937 | FIO DE COBRE, SOLIDO, CLASSE 1, ISOLACAO EM PVC/A, ANTICHAMA BWF-B, 450/750V, SECAO NOMINAL 10 MM2 | M | CR | 11.16 | 9.68 | 2026-01-01 |  | NÃO ENCONTRADO
MATERIAL | 939 | FIO DE COBRE, SOLIDO, CLASSE 1, ISOLACAO EM PVC/A, ANTICHAMA BWF-B, 450/750V, SECAO NOMINAL 2,5 MM2 | M | CR | 3.1 | 2.69 | 2026-01-01 |  | NÃO ENCONTRADO
MATERIAL | 944 | FIO DE COBRE, SOLIDO, CLASSE 1, ISOLACAO EM PVC/A, ANTICHAMA BWF-B, 450/750V, SECAO NOMINAL 4 MM2 | M | CR | 4.89 | 4.24 | 2026-01-01 |  | NÃO ENCONTRADO
MATERIAL | 940 | FIO DE COBRE, SOLIDO, CLASSE 1, ISOLACAO EM PVC/A, ANTICHAMA BWF-B, 450/750V, SECAO NOMINAL 6 MM2 | M | CR | 7.06 | 6.13 | 2026-01-01 |  | NÃO ENCONTRADO
MATERIAL | 44397 | FITA / CINTA AUTOADESIVA ELASTOMERICA PARA VEDACAO, L= 50 MM, E = 3 MM | M | CR | 4.26 | 4.29 | 2026-01-01 |  | NÃO ENCONTRADO
MATERIAL | 406 | FITA ACO INOX PARA CINTAR POSTE, L = 19 MM, E = 0,5 MM (ROLO DE 30M) | UN | CR | 101.8 | 86.14 | 2026-01-01 |  | NÃO ENCONTRADO
MATERIAL | 42529 | FITA ADESIVA ALUMINIZADA, PARA INSTALACAO DE MANTAS DE SUBCOBERTURA, L = *5* CM | M | CR |  | 1.4 | 2026-01-01 |  | NÃO ENCONTRADO
MATERIAL | 39634 | FITA ADESIVA ANTICORROSIVA DE PVC FLEXIVEL, COR PRETA, PARA PROTECAO TUBULACAO, 50 MM X 30 M (L X C), E= *0,25* MM | M | CR | 7.79 | 5.76 | 2026-01-01 |  | NÃO ENCONTRADO
MATERIAL | 39701 | FITA ADESIVA ASFALTICA ALUMINIZADA MULTIUSO, L = 10 CM, ROLO DE 10 M | UN | CR | 87.64 | 101.02 | 2026-01-01 |  | NÃO ENCONTRADO
MATERIAL | 12815 | FITA CREPE ROLO DE *25* MM X 50 M | UN | CR | 14.01 | 14.35 | 2026-01-01 |  | 14.01 | IGUAL A CPU
MATERIAL | 39431 | FITA DE PAPEL MICROPERFURADO, 50 X 150 MM, PARA TRATAMENTO DE JUNTAS DE CHAPA DE GESSO PARA DRYWALL | M | CR | 0.29 | 0.31 | 2026-01-01 |  | NÃO ENCONTRADO
MATERIAL | 39432 | FITA DE PAPEL REFORCADA COM LAMINA DE METAL PARA REFORCO DE CANTOS DE CHAPA DE GESSO PARA DRYWALL | M | CR | 2.62 | 2.8 | 2026-01-01 |  | NÃO ENCONTRADO
MATERIAL | 20111 | FITA ISOLANTE ADESIVA ANTICHAMA, USO ATE 750 V, EM ROLO DE 19 MM X 20 M | UN | C | 11.96 | 20.68 | 2026-01-01 |  | NÃO ENCONTRADO
MATERIAL | 21127 | FITA ISOLANTE ADESIVA ANTICHAMA, USO ATE 750 V, EM ROLO DE 19 MM X 5 M | UN | CR | 4.52 | 7.82 | 2026-01-01 |  | 4.52 | IGUAL A CPU
MATERIAL | 404 | FITA ISOLANTE DE BORRACHA AUTOFUSAO, USO ATE 69 KV (ALTA TENSAO), LARGURA DE 19 MM | M | CR | 1.63 | 2.82 | 2026-01-01 |  | NÃO ENCONTRADO
MATERIAL | 14151 | FITA METALICA GRAVADA, L = 17 MM, ROLO DE 25 M, CARGA RECOMENDADA = *120* KGF | UN | CR |  | 51.03 | 2026-01-01 |  | NÃO ENCONTRADO
MATERIAL | 14153 | FITA METALICA PERFURADA, L = *18* MM, ROLO DE 30 M, CARGA RECOMENDADA = *30* KGF | UN | CR |  | 57.68 | 2026-01-01 |  | 57.68 | 57.68
MATERIAL | 14152 | FITA METALICA PERFURADA, L = 17 MM, ROLO DE 30 M, CARGA RECOMENDADA = *19* KGF | UN | CR |  | 44.28 | 2026-01-01 |  | NÃO ENCONTRADO
MATERIAL | 14154 | FITA METALICA PERFURADA, L = 25 MM, ROLO DE 30 M, CARGA RECOMENDADA = *222,5* KGF | UN | CR |  | 155 | 2026-01-01 |  | NÃO ENCONTRADO
MATERIAL | 3146 | FITA VEDA ROSCA, EM PTFE, ROLO DE 18 MM X 10 M (L X C) | UN | C | 4 | 2.96 | 2026-01-01 |  | 4 | IGUAL A CPU
MATERIAL | 3143 | FITA VEDA ROSCA, EM PTFE, ROLO DE 18 MM X 25 M (L X C) | UN | CR | 9.1 | 6.73 | 2026-01-01 |  | NÃO ENCONTRADO
MATERIAL | 3148 | FITA VEDA ROSCA, EM PTFE, ROLO DE 18 MM X 50 M (L X C) | UN | CR | 14.75 | 10.91 | 2026-01-01 |  | 14.75 | IGUAL A CPU
MATERIAL | 4310 | FIXADOR DE ABA AUTOTRAVANTE PARA TELHA DE FIBROCIMENTO, TIPO CANALETE 90 OU KALHETAO | UN | CR |  | 3.08 | 2026-01-01 |  | NÃO ENCONTRADO
MATERIAL | 4311 | FIXADOR DE ABA SIMPLES PARA TELHA DE FIBROCIMENTO, TIPO CANALETA 49 OU KALHETA | UN | CR |  | 2.17 | 2026-01-01 |  | NÃO ENCONTRADO
MATERIAL | 4312 | FIXADOR DE ABA SIMPLES PARA TELHA DE FIBROCIMENTO, TIPO CANALETA 90 OU KALHETAO | UN | CR |  | 3.04 | 2026-01-01 |  | 3.04 | 3.04
MATERIAL | 13261 | FLANELA *30 X 40* CM | UN | CR | 2.54 | 2.6 | 2026-01-01 |  | 2.54 | IGUAL A CPU
MATERIAL | 3272 | FLANGE SEXTAVADO DE FERRO GALVANIZADO, COM ROSCA BSP, DE 1 1/2" | UN | CR |  | 55.12 | 2026-01-01 |  | NÃO ENCONTRADO
MATERIAL | 3265 | FLANGE SEXTAVADO DE FERRO GALVANIZADO, COM ROSCA BSP, DE 1 1/4" | UN | CR |  | 43.79 | 2026-01-01 |  | NÃO ENCONTRADO
MATERIAL | 3264 | FLANGE SEXTAVADO DE FERRO GALVANIZADO, COM ROSCA BSP, DE 1" | UN | CR |  | 31.49 | 2026-01-01 |  | NÃO ENCONTRADO
MATERIAL | 3262 | FLANGE SEXTAVADO DE FERRO GALVANIZADO, COM ROSCA BSP, DE 1/2" | UN | CR |  | 19.17 | 2026-01-01 |  | NÃO ENCONTRADO
MATERIAL | 3267 | FLANGE SEXTAVADO DE FERRO GALVANIZADO, COM ROSCA BSP, DE 2 1/2" | UN | CR |  | 102.84 | 2026-01-01 |  | NÃO ENCONTRADO
MATERIAL | 3266 | FLANGE SEXTAVADO DE FERRO GALVANIZADO, COM ROSCA BSP, DE 2" | UN | CR |  | 65.43 | 2026-01-01 |  | NÃO ENCONTRADO
MATERIAL | 3268 | FLANGE SEXTAVADO DE FERRO GALVANIZADO, COM ROSCA BSP, DE 3" | UN | CR |  | 139.04 | 2026-01-01 |  | NÃO ENCONTRADO
MATERIAL | 3263 | FLANGE SEXTAVADO DE FERRO GALVANIZADO, COM ROSCA BSP, DE 3/4" | UN | CR |  | 26.18 | 2026-01-01 |  | NÃO ENCONTRADO
MATERIAL | 3271 | FLANGE SEXTAVADO DE FERRO GALVANIZADO, COM ROSCA BSP, DE 4" | UN | CR |  | 205.56 | 2026-01-01 |  | NÃO ENCONTRADO
MATERIAL | 3270 | FLANGE SEXTAVADO DE FERRO GALVANIZADO, COM ROSCA BSP, DE 6" | UN | CR |  | 345.35 | 2026-01-01 |  | NÃO ENCONTRADO
MATERIAL | 45256 | FORMAO CHANFRADO 1", CABO DE MADEIRA | UN | CR | 25.48 | 28.86 | 2026-01-01 |  | NÃO ENCONTRADO
SERVIÇOS | 3275 | FORRO COMPOSTO POR PAINEIS DE LA DE VIDRO, REVESTIDOS EM PVC MICROPERFURADO, DE *1250 X 625* MM, ESPESSURA 15 MM (COM COLOCACAO) | M2 | CR | 127.05 | 122.16 | 2026-01-01 |  | NÃO ENCONTRADO
SERVIÇOS | 39512 | FORRO DE FIBRA MINERAL EM PLACAS DE 1250 X 625 MM, E = 15 MM, BORDA RETA, COM PINTURA ANTIMOFO, APOIADO EM PERFIL DE ACO GALVANIZADO COM 24 MM DE BASE - INSTALADO | M2 | CR |  | 122.24 | 2026-01-01 |  | NÃO ENCONTRADO
SERVIÇOS | 39511 | FORRO DE FIBRA MINERAL EM PLACAS DE 625 X 625 MM, E = 15 MM, BORDA RETA, COM PINTURA ANTIMOFO, APOIADO EM PERFIL DE ACO GALVANIZADO COM 24 MM DE BASE - INSTALADO | M2 | CR |  | 133.33 | 2026-01-01 |  | NÃO ENCONTRADO
SERVIÇOS | 39513 | FORRO DE FIBRA MINERAL EM PLACAS DE 625 X 625 MM, E = 15/16 MM, BORDA REBAIXADA, COM PINTURA ANTIMOFO, APOIADO EM PERFIL DE ACO GALVANIZADO COM 24 MM DE BASE - INSTALADO | M2 | CR |  | 143.01 | 2026-01-01 |  | NÃO ENCONTRADO
MATERIAL | 3286 | FORRO DE MADEIRA CEDRINHO OU EQUIVALENTE DA REGIAO, ENCAIXE MACHO/FEMEA COM FRISO, *10 X 1* CM (SEM COLOCACAO) | M2 | CR | 67.49 | 99.26 | 2026-01-01 |  | NÃO ENCONTRADO
MATERIAL | 3287 | FORRO DE MADEIRA CUMARU/IPE CHAMPANHE OU EQUIVALENTE DA REGIAO, ENCAIXE MACHO/FEMEA COM FRISO, *10 X 1* CM (SEM COLOCACAO) | M2 | CR | 102 | 150 | 2026-01-01 |  | NÃO ENCONTRADO
MATERIAL | 3283 | FORRO DE MADEIRA PINUS OU EQUIVALENTE DA REGIAO, ENCAIXE MACHO/FEMEA COM FRISO, *10 X 1* CM (SEM COLOCACAO) | M2 | CR | 21.42 | 31.51 | 2026-01-01 |  | NÃO ENCONTRADO
MATERIAL | 11587 | FORRO DE PVC LISO, BRANCO, REGUA DE 10 CM, ESPESSURA APROXIMADA DE 8 MM (COM COLOCACAO / SEM ESTRUTURA METALICA) | M2 | CR | 87.12 | 83.76 | 2026-01-01 |  | 87.12 | IGUAL A CPU
MATERIAL | 36225 | FORRO DE PVC LISO, BRANCO, REGUA DE 20 CM, ESPESSURA APROXIMADA DE 8 MM, COMPRIMENTO 6 M (SEM COLOCACAO) | M2 | CR | 35.39 | 34.03 | 2026-01-01 |  | NÃO ENCONTRADO
MATERIAL | 36230 | FORRO DE PVC, FRISADO, BRANCO, REGUA DE 10 CM, ESPESSURA APROXIMADA DE 8 MM E COMPRIMENTO 6 M (SEM COLOCACAO) | M2 | C | 26 | 25 | 2026-01-01 |  | NÃO ENCONTRADO
MATERIAL | 36238 | FORRO DE PVC, FRISADO, BRANCO, REGUA DE 20 CM, ESPESSURA APROXIMADA DE 8 MM E COMPRIMENTO 6 M (SEM COLOCACAO) | M2 | CR | 25.41 | 24.43 | 2026-01-01 |  | NÃO ENCONTRADO
MATERIAL | 39363 | FOSSA SEPTICA, SEM FILTRO, EM POLIETILENO DE ALTA DENSIDADE (PEAD), PARA 15 A 30 CONTRIBUINTES, CILINDRICA, COM TAMPA, CAPACIDADE APROXIMADA DE *5500* LITROS (NBR 7229) | UN | CR | 6305.74 | 5744.38 | 2026-01-01 |  | NÃO ENCONTRADO
MATERIAL | 39361 | FOSSA SEPTICA, SEM FILTRO, EM POLIETILENO DE ALTA DENSIDADE (PEAD), PARA 4 A 7 CONTRIBUINTES, CILINDRICA, COM TAMPA, CAPACIDADE APROXIMADA DE *1100* LITROS (NBR 7229) | UN | CR | 1926.44 | 1754.95 | 2026-01-01 |  | NÃO ENCONTRADO
MATERIAL | 39362 | FOSSA SEPTICA, SEM FILTRO, EM POLIETILENO DE ALTA DENSIDADE (PEAD), PARA 8 A 14 CONTRIBUINTES, CILINDRICA, COM TAMPA, CAPACIDADE APROXIMADA DE *3000* LITROS (NBR 7229) | UN | CR | 3403.17 | 3100.21 | 2026-01-01 |  | NÃO ENCONTRADO
MATERIAL | 39364 | FOSSA SEPTICA,SEM FILTRO, EM POLIETILENO DE ALTA DENSIDADE (PEAD), PARA 40 A 52 CONTRIBUINTES, CILINDRICA, COM TAMPA, CAPACIDADE APROXIMADA DE *10000* LITROS (NBR 7229) | UN | CR | 13300.47 | 12116.43 | 2026-01-01 |  | NÃO ENCONTRADO
EQUIPAMENTO (AQUISIÇÃO) | 14576 | FRESADORA DE ASFALTO A FRIO SOBRE ESTEIRAS, LARG. FRESAGEM 2,00 M, POT. 410 KW/550 HP | UN | CR |  | 6253276.54 | 2026-01-01 |  | NÃO ENCONTRADO
EQUIPAMENTO (AQUISIÇÃO) | 13877 | FRESADORA DE ASFALTO A FRIO SOBRE RODAS, LARG. FRESAGEM 1,00 M, POT. 155 KW/208 HP | UN | CR |  | 2676934.42 | 2026-01-01 |  | NÃO ENCONTRADO
MATERIAL | 7307 | FUNDO ANTICORROSIVO PARA METAIS FERROSOS (ZARCAO) | L | CR | 50.61 | 49.72 | 2026-01-01 |  | NÃO ENCONTRADO
MATERIAL | 38122 | FUNDO PREPARADOR ACRILICO BASE AGUA | L | CR | 22.29 | 22.39 | 2026-01-01 |  | NÃO ENCONTRADO
MATERIAL | 43653 | FUNDO SINTETICO NIVELADOR BRANCO FOSCO PARA MADEIRA | L | CR | 36.99 | 39.35 | 2026-01-01 |  | NÃO ENCONTRADO
EQUIPAMENTO (AQUISIÇÃO) | 45301 | FURADEIRA ELETRICA DE IMPACTO 1/2", 600 W | UN | CR |  | 244.22 | 2026-01-01 |  | NÃO ENCONTRADO
SERVIÇOS | 45334 | FURO PARA TORNEIRA OU OUTROS ACESSORIOS EM BANCADA DE MARMORE/ GRANITO OU OUTRO TIPO DE PEDRA NATURAL | UN | CR | 21.32 | 28.48 | 2026-01-01 |  | NÃO ENCONTRADO
MATERIAL | 34802 | GABIAO MANTA (COLCHAO) MALHA HEXAGONAL 6 X 8 CM (ZN/AL REVESTIDO COM POLIMERO), DIMENSOES 4,0 X 2,0 X 0,17 M (C X L X A) FIO 2 MM | UN | CR | 1166.09 | 1262.87 | 2026-01-01 |  | NÃO ENCONTRADO
MATERIAL | 11588 | GABIAO MANTA (COLCHAO) MALHA HEXAGONAL 6 X 8 CM (ZN/AL REVESTIDO COM POLIMERO), FIO 2 MM, DIMENSOES 4,0 X 2,0 X 0,23 M (C X L X A) | UN | CR | 1258.02 | 1362.43 | 2026-01-01 |  | NÃO ENCONTRADO
MATERIAL | 34383 | GABIAO MANTA (COLCHAO) MALHA HEXAGONAL 6 X 8 CM (ZN/AL REVESTIDO COM POLIMERO), FIO 2 MM, DIMENSOES 4,0 X 2,0 X 0,3 M (C X L X A) | UN | CR | 1383.91 | 1498.78 | 2026-01-01 |  | NÃO ENCONTRADO
MATERIAL | 40451 | GABIAO MANTA (COLCHAO) MALHA HEXAGONAL 6 X 8 CM (ZN/AL REVESTIDO COM POLIMERO), FIO 2,0 MM, DIMENSOES 5,0 X 2,0 X 0,17 M (C X L X A) | M2 | CR | 111.86 | 121.15 | 2026-01-01 |  | NÃO ENCONTRADO
MATERIAL | 40453 | GABIAO MANTA (COLCHAO) MALHA HEXAGONAL 6 X 8 CM (ZN/AL REVESTIDO COM POLIMERO), FIO 2,0 MM, DIMENSOES 5,0 X 2,0 X 0,23 M (C X L X A) | M2 | CR | 121.04 | 131.08 | 2026-01-01 |  | NÃO ENCONTRADO
MATERIAL | 40452 | GABIAO MANTA (COLCHAO) MALHA HEXAGONAL 6 X 8 CM (ZN/AL REVESTIDO COM POLIMERO), FIO 2,0 MM, DIMENSOES 5,0 X 2,0 X 0,30 M (C X L X A) | M2 | CR | 132.76 | 143.78 | 2026-01-01 |  | NÃO ENCONTRADO
MATERIAL | 11594 | GABIAO SACO MALHA HEXAGONAL 8 X 10 CM (ZN/AL REVESTIDO COM POLIMERO), FIO 2,4 MM, DIMENSOES 3,0 X 0,65 M | UN | CR | 400.97 | 434.25 | 2026-01-01 |  | NÃO ENCONTRADO
MATERIAL | 3311 | GABIAO SACO MALHA HEXAGONAL 8 X 10 CM (ZN/AL REVESTIDO COM POLIMERO), FIO 2,4 MM, H = 0,65 M | M3 | CR | 400.97 | 434.25 | 2026-01-01 |  | NÃO ENCONTRADO
MATERIAL | 11599 | GABIAO SACO MALHA HEXAGONAL 8 X 10 CM (ZN/AL), FIO 2,7 MM, DIMENSOES 4,0 X 0,65 M | UN | CR | 533.24 | 577.5 | 2026-01-01 |  | NÃO ENCONTRADO
MATERIAL | 11593 | GABIAO TIPO CAIXA MALHA HEXAGONAL 8 X 10 CM (ZN/AL REVESTIDO COM POLIMERO), FIO 2,4 MM, DIMENSOES 2,0 X 1,0 X 1,0 M (C X L X A) | UN | CR | 747.57 | 809.62 | 2026-01-01 |  | NÃO ENCONTRADO
MATERIAL | 3314 | GABIAO TIPO CAIXA MALHA HEXAGONAL 8 X 10 CM (ZN/AL REVESTIDO COM POLIMERO), FIO 2,4 MM, H = 0,50 M | M3 | CR | 534.66 | 579.04 | 2026-01-01 |  | NÃO ENCONTRADO
MATERIAL | 11597 | GABIAO TIPO CAIXA MALHA HEXAGONAL 8 X 10 CM (ZN/AL), FIO 2,7 MM, DIMENSOES 2,0 X 1,0 X 1,0 M (C X L X A) | UN | CR | 621.75 | 673.35 | 2026-01-01 |  | NÃO ENCONTRADO
MATERIAL | 3309 | GABIAO TIPO CAIXA MALHA HEXAGONAL 8 X 10 CM (ZN/AL), FIO 2,7 MM, H = 0,50 M | M3 | CR | 424.6 | 459.84 | 2026-01-01 |  | NÃO ENCONTRADO
MATERIAL | 40440 | GABIAO TIPO CAIXA PARA SOLO REFORCADO, MALHA HEXAGONAL 8 X 10 CM (ZN/AL REVESTIDO COM POLIMERO), FIO 2,7 MM, DIMENSOES 2,0 X 1,0 X 0,5 M, COM CAUDA DE 4,0 M | M3 | CR | 556.9 | 603.13 | 2026-01-01 |  | NÃO ENCONTRADO
MATERIAL | 40441 | GABIAO TIPO CAIXA PARA SOLO REFORCADO, MALHA HEXAGONAL 8 X 10 CM (ZN/AL REVESTIDO COM POLIMERO), FIO 2,7 MM, DIMENSOES 2,0 X 1,0 X 1,0 M, COM CAUDA DE 4,0 M | M3 | CR | 355.55 | 385.06 | 2026-01-01 |  | NÃO ENCONTRADO
MATERIAL | 34612 | GABIAO TIPO CAIXA PARA SOLO REFORCADO, MALHA HEXAGONAL DE DUPLA TORCAO 8 X 10 CM (ZN/AL REVESTIDO COM POLIMERO), FIO 2,7 MM, DIMENSOES 2,0 X 1,0 X 0,5 M, COM CAUDA DE 3,0 M | UN | CR | 768.99 | 832.82 | 2026-01-01 |  | NÃO ENCONTRADO
MATERIAL | 34635 | GABIAO TIPO CAIXA PARA SOLO REFORCADO, MALHA HEXAGONAL DE DUPLA TORCAO 8 X 10 CM (ZN/AL REVESTIDO COM POLIMERO), FIO 2,7 MM, DIMENSOES 2,0 X 1,0 X 1,0 M, COM CAUDA DE 3,0 M | UN | CR | 988.89 | 1070.97 | 2026-01-01 |  | NÃO ENCONTRADO
MATERIAL | 34633 | GABIAO TIPO CAIXA PARA SOLO REFORCADO, MALHA HEXAGONAL DE DUPLA TORCAO 8 X 10 CM (ZN/AL REVESTIDO COM POLIMERO), FIO 2,7 MM, DIMENSOES 2,0 X 1,0 X 1,0 M, COM CAUDA DE 4,0 M | UN | CR | 1090.02 | 1180.49 | 2026-01-01 |  | NÃO ENCONTRADO
MATERIAL | 40449 | GABIAO TIPO CAIXA TRAPEZOIDAL, MALHA HEXAGONAL 10 X 12 CM (ZN/AL REVESTIDO COM POLIMERO) FIO 2,7 MM, FACE COM 65 GRAUS, COM GEOSSINTETICO, DIMENSOES 2,0 X 1,5 X 1,0 M (C X L X A) | M3 | CR | 298.9 | 323.71 | 2026-01-01 |  | NÃO ENCONTRADO
MATERIAL | 11592 | GABIAO TIPO CAIXA, MALHA HEXAGONAL 8 X 10 CM (ZN/AL REVESTIDO COM POLIMERO), FIO 2,4 MM, DIMENSOES 2,0 X 1,0 X 0,5 M (C X L X A) | UN | CR | 534.66 | 579.04 | 2026-01-01 |  | NÃO ENCONTRADO
MATERIAL | 34800 | GABIAO TIPO CAIXA, MALHA HEXAGONAL 8 X 10 CM (ZN/AL REVESTIDO COM POLIMERO), FIO DE 2,4 MM, DIMENSOES 2,0 X 1,0 X 1,0 M (C X L X A) | M3 | CR | 373.78 | 404.8 | 2026-01-01 |  | NÃO ENCONTRADO
MATERIAL | 11596 | GABIAO TIPO CAIXA, MALHA HEXAGONAL 8 X 10 CM (ZN/AL), FIO 2,7 MM, DIMENSOES 2,0 X 1,0 X 0,5 M (C X L X A) | UN | CR | 424.6 | 459.84 | 2026-01-01 |  | NÃO ENCONTRADO
MATERIAL | 40438 | GABIAO TIPO CAIXA, MALHA HEXAGONAL 8 X 10 CM (ZN/AL), FIO DE 2,7 MM, DIMENSOES 2,0 X 1,0 X 1,0 M (C X L X A) | M3 | CR | 249.02 | 269.69 | 2026-01-01 |  | NÃO ENCONTRADO
MATERIAL | 40436 | GABIAO TIPO CAIXA, MALHA HEXAGONAL 8 X 10 CM (ZN/AL), FIO DE 2,7 MM, DIMENSOES 5,0 X 1,0 X 1,0 M (C X L X A) | M3 | CR | 310.5 | 336.28 | 2026-01-01 |  | NÃO ENCONTRADO
MATERIAL | 4315 | GANCHO CHATO EM ACO GALVANIZADO, L = 110 MM, RECOBRIMENTO = 100MM, SECAO 1/8 X 1/2" (3 MM X 12 MM), PARA FIXAR TELHA DE FIBROCIMENTO ONDULADA | UN | CR |  | 2.23 | 2026-01-01 |  | 2.23 | 2.23
MATERIAL | 402 | GANCHO OLHAL EM ACO GALVANIZADO, ESPESSURA 16MM, ABERTURA 21MM | UN | CR | 22.79 | 12.11 | 2026-01-01 |  | NÃO ENCONTRADO
MATERIAL | 4226 | GAS DE COZINHA - GLP | KG | C | 7.95 | 8.55 | 2026-01-01 |  | NÃO ENCONTRADO
MATERIAL | 4222 | GASOLINA COMUM | L | C | 6.51 | 6.16 | 2026-01-01 |  | NÃO ENCONTRADO
MATERIAL | 34804 | GEOGRELHA TECIDA COM FILAMENTOS DE POLIESTER + PVC, RESISTENCIA LONGITUDINAL: 90 KN/M, RESISTENCIA TRANSVERSAL: 30 KN/M, ALONGAMENTO = 12 POR CENTO | M2 | CR | 45.13 | 48.88 | 2026-01-01 |  | NÃO ENCONTRADO
MATERIAL | 4013 | GEOTEXTIL NAO TECIDO AGULHADO DE FILAMENTOS CONTINUOS 100% POLIESTER, RESITENCIA A TRACAO = 09 KN/M | M2 | CR | 6.18 | 7.12 | 2026-01-01 |  | NÃO ENCONTRADO
MATERIAL | 4011 | GEOTEXTIL NAO TECIDO AGULHADO DE FILAMENTOS CONTINUOS 100% POLIESTER, RESITENCIA A TRACAO = 10 KN/M | M2 | CR | 6.9 | 7.96 | 2026-01-01 |  | NÃO ENCONTRADO
MATERIAL | 4021 | GEOTEXTIL NAO TECIDO AGULHADO DE FILAMENTOS CONTINUOS 100% POLIESTER, RESITENCIA A TRACAO = 14 KN/M | M2 | CR | 8.61 | 9.92 | 2026-01-01 |  | NÃO ENCONTRADO
MATERIAL | 4019 | GEOTEXTIL NAO TECIDO AGULHADO DE FILAMENTOS CONTINUOS 100% POLIESTER, RESITENCIA A TRACAO = 16 KN/M | M2 | CR | 10.34 | 11.91 | 2026-01-01 |  | NÃO ENCONTRADO
MATERIAL | 4012 | GEOTEXTIL NAO TECIDO AGULHADO DE FILAMENTOS CONTINUOS 100% POLIESTER, RESITENCIA A TRACAO = 21 KN/M | M2 | CR | 13.85 | 15.97 | 2026-01-01 |  | NÃO ENCONTRADO
MATERIAL | 4020 | GEOTEXTIL NAO TECIDO AGULHADO DE FILAMENTOS CONTINUOS 100% POLIESTER, RESITENCIA A TRACAO = 26 KN/M | M2 | CR | 17.34 | 19.99 | 2026-01-01 |  | NÃO ENCONTRADO
MATERIAL | 4018 | GEOTEXTIL NAO TECIDO AGULHADO DE FILAMENTOS CONTINUOS 100% POLIESTER, RESITENCIA A TRACAO = 31 KN/M | M2 | CR | 20.78 | 23.95 | 2026-01-01 |  | NÃO ENCONTRADO
EQUIPAMENTO (AQUISIÇÃO) | 36498 | GERADOR PORTATIL MONOFASICO, POTENCIA 5500 VA, MOTOR A GASOLINA, POTENCIA DO MOTOR 13 CV | UN | CR |  | 9377.68 | 2026-01-01 |  | NÃO ENCONTRADO
MAO DE OBRA | 12872 | GESSEIRO (HORISTA) | H | CR | 23.15 | 26.03 | 2026-01-01 |  | NÃO ENCONTRADO
MAO DE OBRA | 41075 | GESSEIRO (MENSALISTA) | MES | CR | 4120.02 | 4560.57 | 2026-01-01 |  | NÃO ENCONTRADO
MATERIAL | 44324 | GESSO COLA, EM PO, PARA FIXACAO DE MOLDURAS, SANCAS E BLOCOS DE GESSO | KG | CR | 2.6 | 2.78 | 2026-01-01 |  | NÃO ENCONTRADO
MATERIAL | 3315 | GESSO EM PO PARA REVESTIMENTOS/MOLDURAS/SANCAS E USO GERAL | KG | CR | 0.75 | 0.8 | 2026-01-01 |  | NÃO ENCONTRADO
MATERIAL | 36870 | GESSO PROJETADO | KG | CR | 0.58 | 0.62 | 2026-01-01 |  | NÃO ENCONTRADO
MATERIAL | 5092 | GONZO DE EMBUTIR, EM LATAO / ZAMAC, *20 X 48* MM, PARA JANELA BASCULANTE / PIVOTANTE, JOGO COM 4 PECAS (PAR) - INCLUI PARAFUSOS | PAR | CR | 17.55 | 17.55 | 2026-01-01 |  | NÃO ENCONTRADO
MATERIAL | 11462 | GONZO DE SOBREPOR, EM LATAO / ZAMAC, PARA JANELA PIVOTANTE - INCLUI PARAFUSOS | PAR | CR | 17.94 | 17.94 | 2026-01-01 |  | NÃO ENCONTRADO
EQUIPAMENTO (AQUISIÇÃO) | 36529 | GRADE DE DISCOS COM CONTROLE REMOTO, REBOCAVEL, COM 24 DISCOS 24" X 6 MM, COM PNEUS PARA TRANSPORTE | UN | CR |  | 62499.99 | 2026-01-01 |  | NÃO ENCONTRADO
EQUIPAMENTO (AQUISIÇÃO) | 3318 | GRADE DE DISCOS MECANICA 20X24" COM 20 DISCOS 24" X 6MM COM PNEUS PARA TRANSPORTE | UN | C |  | 49000 | 2026-01-01 |  | NÃO ENCONTRADO
MATERIAL | 3324 | GRAMA BATATAIS EM PLACAS, SEM PLANTIO | M2 | CR | 11.42 | 12.85 | 2026-01-01 |  | NÃO ENCONTRADO
MATERIAL | 3322 | GRAMA ESMERALDA OU SAO CARLOS OU CURITIBANA, EM PLACAS, SEM PLANTIO | M2 | C | 16 | 18 | 2026-01-01 |  | NÃO ENCONTRADO
MATERIAL | 5076 | GRAMPO DE ACO POLIDO 1" X 9 | KG | CR | 17.98 | 11.43 | 2026-01-01 |  | NÃO ENCONTRADO
MATERIAL | 5077 | GRAMPO DE ACO POLIDO 7/8" X 9 | KG | CR | 19.87 | 12.64 | 2026-01-01 |  | NÃO ENCONTRADO
MATERIAL | 45242 | GRAMPO DE APERTO RAPIDO 18" | UN | CR | 59.44 | 67.3 | 2026-01-01 |  | NÃO ENCONTRADO
MATERIAL | 11837 | GRAMPO LINHA VIVA DE LATAO ESTANHADO, DIAMETRO DO CONDUTOR PRINCIPAL DE 10 A 120 MM2, DIAMETRO DA DERIVACAO DE 10 A 70 MM2 | UN | CR | 52.28 | 71.8 | 2026-01-01 |  | NÃO ENCONTRADO
MATERIAL | 415 | GRAMPO METALICO TIPO OLHAL PARA HASTE DE ATERRAMENTO DE 1", CONDUTOR DE *10* A 50 MM2 | UN | CR | 21.43 | 29.44 | 2026-01-01 |  | NÃO ENCONTRADO
MATERIAL | 38055 | GRAMPO METALICO TIPO OLHAL PARA HASTE DE ATERRAMENTO DE 1/2", CONDUTOR DE *10* A 50 MM2 | UN | CR | 4.74 | 6.51 | 2026-01-01 |  | NÃO ENCONTRADO
MATERIAL | 416 | GRAMPO METALICO TIPO OLHAL PARA HASTE DE ATERRAMENTO DE 3/4", CONDUTOR DE *10* A 50 MM2 | UN | CR | 7.85 | 10.78 | 2026-01-01 |  | NÃO ENCONTRADO
MATERIAL | 425 | GRAMPO METALICO TIPO OLHAL PARA HASTE DE ATERRAMENTO DE 5/8", CONDUTOR DE *10* A 50 MM2 | UN | CR | 4.86 | 6.68 | 2026-01-01 |  | NÃO ENCONTRADO
MATERIAL | 426 | GRAMPO METALICO TIPO U PARA HASTE DE ATERRAMENTO DE ATE 3/4", CONDUTOR DE 10 A 25 MM2 | UN | CR | 26.79 | 36.8 | 2026-01-01 |  | NÃO ENCONTRADO
MATERIAL | 38056 | GRAMPO METALICO TIPO U PARA HASTE DE ATERRAMENTO DE ATE 5/8", CONDUTOR DE 10 A 25 MM2 | UN | CR | 26.16 | 35.94 | 2026-01-01 |  | NÃO ENCONTRADO
MATERIAL | 1564 | GRAMPO PARALELO METALICO PARA CABO DE 6 A 50 MM2, COM 2 PARAFUSOS | UN | CR | 9.98 | 13.71 | 2026-01-01 |  | NÃO ENCONTRADO
MATERIAL | 11032 | GRAMPO U DE 5/8" N8 EM ACO GALVANIZADO | UN | CR |  | 12.61 | 2026-01-01 |  | NÃO ENCONTRADO
MATERIAL | 36786 | GRANALHA DE ACO, ANGULAR (GRIT), PARA JATEAMENTO, PENEIRA 0,117 A 1,00 MM, (SAE G-40 A G-80) | SC25KG | CR |  | 137.94 | 2026-01-01 |  | NÃO ENCONTRADO
MATERIAL | 36785 | GRANALHA DE ACO, ANGULAR (GRIT), PARA JATEAMENTO, PENEIRA 1,41 A 1,19 MM (SAE G16) | SC25KG | CR |  | 119.87 | 2026-01-01 |  | NÃO ENCONTRADO
MATERIAL | 36782 | GRANALHA DE ACO, ESFERICA (SHOT), PARA JATEAMENTO, PENEIRA 0,40 A 1,00 MM (SAE S-170 A S-280) | SC25KG | CR |  | 143.08 | 2026-01-01 |  | NÃO ENCONTRADO
MATERIAL | 44481 | GRANALHA DE ACO, ESFERICA (SHOT), PARA JATEAMENTO, PENEIRA 1,19 A 1,00 MM (SAE S390) | SC25KG | C |  | 161.17 | 2026-01-01 |  | NÃO ENCONTRADO
MATERIAL | 4824 | GRANILHA/ GRANA/ PEDRISCO OU AGREGADO EM MARMORE/ GRANITO/ QUARTZO E CALCARIO, PRETO, CINZA, PALHA OU BRANCO | KG | CR | 0.56 | 0.75 | 2026-01-01 |  | NÃO ENCONTRADO
MATERIAL | 11795 | GRANITO PARA BANCADA, POLIDO, TIPO ANDORINHA/ QUARTZ/ CASTELO/ CORUMBA OU OUTROS EQUIVALENTES DA REGIAO, E= *2,5* CM | M2 | CR | 573.58 | 671.69 | 2026-01-01 |  | NÃO ENCONTRADO
MATERIAL | 134 | GRAUTE CIMENTICIO PARA USO GERAL | KG | CR | 1.97 | 1.58 | 2026-01-01 |  | NÃO ENCONTRADO
MATERIAL | 4229 | GRAXA LUBRIFICANTE A BASE DE LITIO, DE MULTIPLAS APLICACOES E CONTENDO ADITIVOS DE EXTREMA PRESSAO (GRAU DE VISCOSIDADE NLGI 2) | KG | CR | 44.46 | 45.13 | 2026-01-01 |  | NÃO ENCONTRADO
MATERIAL | 11731 | GRELHA FIXA, EM PVC BRANCA, QUADRADA, 150 X 150 MM, PARA RALOS E CAIXAS | UN | CR | 15.4 | 10.75 | 2026-01-01 |  | NÃO ENCONTRADO
MATERIAL | 11732 | GRELHA FIXA, PVC CROMADA, REDONDA, 150 MM, PARA RALOS E CAIXAS | UN | CR | 40.37 | 28.17 | 2026-01-01 |  | NÃO ENCONTRADO
MATERIAL | 11244 | GRELHA FOFO ARTICULADA, CARGA MAXIMA 1,5 T, *300 X 1000* MM, E= *15* MM | UN | CR |  | 233.07 | 2026-01-01 |  | NÃO ENCONTRADO
MATERIAL | 11235 | GRELHA FOFO SIMPLES COM REQUADRO, CARGA MAXIMA 1,5 T, 150 X 1000 MM, E= *15* MM | UN | CR |  | 177.86 | 2026-01-01 |  | NÃO ENCONTRADO
MATERIAL | 11236 | GRELHA FOFO SIMPLES COM REQUADRO, CARGA MAXIMA 1,5 T, 200 X 1000 MM, E= *15* MM | UN | CR |  | 226.03 | 2026-01-01 |  | NÃO ENCONTRADO
MATERIAL | 11245 | GRELHA FOFO SIMPLES COM REQUADRO, CARGA MAXIMA 12,5 T, *300 X 1000* MM, E= *15* MM, AREA ESTACIONAMENTO CARRO PASSEIO | UN | CR |  | 322.37 | 2026-01-01 |  | NÃO ENCONTRADO
EQUIPAMENTO (AQUISIÇÃO) | 36494 | GRUA ASCENCIONAL, LANCA DE 30 M, CAPACIDADE DE 1,0 T A 30 M, ALTURA ATE 39 M | UN | CR |  | 746558.98 | 2026-01-01 |  | NÃO ENCONTRADO
EQUIPAMENTO (AQUISIÇÃO) | 36493 | GRUA ASCENCIONAL, LANCA DE 42 M, CAPACIDADE DE 1,5 T A 30 M, ALTURA ATE 39 M | UN | CR |  | 845821 | 2026-01-01 |  | NÃO ENCONTRADO
EQUIPAMENTO (AQUISIÇÃO) | 13333 | GRUPO GERADOR DE SOLDA ELETRICA, COM MAQUINA DE SOLDA, ATE 400 AMPERES E GERADOR A DIESEL 60 CV, MOTOR 4 CILINDROS, TANQUE COMBUST., CARENAGEM DE PROTECAO SOBRE RODAS | UN | CR |  | 259689.46 | 2026-01-01 |  | NÃO ENCONTRADO
EQUIPAMENTO (AQUISIÇÃO) | 39588 | GRUPO GERADOR DIESEL, COM CARENAGEM, POTENCIA STANDART ENTRE 250 E 260 KVA, VELOCIDADE DE 1800 RPM, FREQUENCIA DE 60 HZ | UN | CR |  | 277367.84 | 2026-01-01 |  | NÃO ENCONTRADO
EQUIPAMENTO (AQUISIÇÃO) | 14254 | GRUPO GERADOR DIESEL, SEM CARENAGEM, POTENCIA STANDART ENTRE 80 E 90 KVA, VELOCIDADE DE 1800 RPM, FREQUENCIA DE 60 HZ | UN | C |  | 136162.4 | 2026-01-01 |  | NÃO ENCONTRADO
EQUIPAMENTO (AQUISIÇÃO) | 25019 | GRUPO GERADOR ESTACIONARIO, MOTOR DIESEL POTENCIA 170 KVA | UN | CR |  | 194905.59 | 2026-01-01 |  | NÃO ENCONTRADO
EQUIPAMENTO (AQUISIÇÃO) | 36501 | GRUPO GERADOR ESTACIONARIO, POTENCIA 150 KVA, MOTOR DIESEL | UN | CR |  | 173533.15 | 2026-01-01 |  | NÃO ENCONTRADO
EQUIPAMENTO (AQUISIÇÃO) | 36500 | GRUPO GERADOR REBOCAVEL, POTENCIA *66* KVA, MOTOR A DIESEL | UN | CR |  | 122631.13 | 2026-01-01 |  | NÃO ENCONTRADO
MATERIAL | 20017 | GUARNICAO / ALIZAR / VISTA LISA EM MADEIRA MACICA, PARA PORTA, E = *1* CM, L = *5* CM, CEDRINHO / ANGELIM COMERCIAL / TAURI/ CURUPIXA / PEROBA / CUMARU OU EQUIVALENTE DA REGIAO | M | CR | 10.9 | 10.18 | 2026-01-01 |  | NÃO ENCONTRADO
MATERIAL | 20007 | GUARNICAO / ALIZAR / VISTA LISA EM MADEIRA MACICA, PARA PORTA, E = *1* CM, L = *5* CM, PINUS /EUCALIPTO / VIROLA OU EQUIVALENTE DA REGIAO | M | CR | 6.51 | 6.07 | 2026-01-01 |  | NÃO ENCONTRADO
MATERIAL | 39831 | GUARNICAO / ALIZAR / VISTA, E = *1,5* CM, L = *5,0* CM, EM POLIESTIRENO, BRANCO (JOGO PARA 1 FACE) | JG | CR | 320.16 | 310.89 | 2026-01-01 |  | NÃO ENCONTRADO
MATERIAL | 36888 | GUARNICAO / MOLDURA / ARREMATE DE ACABAMENTO PARA ESQUADRIA, EM ALUMINIO PERFIL 25, ACABAMENTO ANODIZADO BRANCO OU BRILHANTE, PARA 1 FACE | M | CR |  | 29.87 | 2026-01-01 |  | NÃO ENCONTRADO
MATERIAL | 39836 | GUARNICAO/ALIZAR/VISTA, E = *1,3* CM, L = *5,0* CM HASTE REGULAVEL = *35* MM, EM MDF/PVC WOOD/ POLIESTIRENO OU MADEIRA LAMINADA, PRIMER BRANCO (JOGO PARA 1 FACE) | JG | CR | 281.32 | 273.18 | 2026-01-01 |  | NÃO ENCONTRADO
MATERIAL | 39830 | GUARNICAO/ALIZAR/VISTA, E = *1,3* CM, L = *7,0* CM, EM POLIESTIRENO, BRANCO (JOGO PARA 1 FACE) | JG | CR | 320.85 | 311.55 | 2026-01-01 |  | NÃO ENCONTRADO
EQUIPAMENTO (AQUISIÇÃO) | 36487 | GUINCHO ELETRICO DE COLUNA, CAPACIDADE 400 KG, COM MOTO FREIO, MOTOR TRIFASICO DE 1,25 CV | UN | CR |  | 3781.91 | 2026-01-01 |  | NÃO ENCONTRADO
EQUIPAMENTO (AQUISIÇÃO) | 44475 | GUINDASTE HIDRAULICO AUTOPROPELIDO, COM LANCA TELESCOPICA 28,80 M, CAPACIDADE MAXIMA 30 T, POTENCIA 97 KW, TRACAO 4 X 4 | UN | CR |  | 1305473.15 | 2026-01-01 |  | NÃO ENCONTRADO
EQUIPAMENTO (AQUISIÇÃO) | 44474 | GUINDASTE HIDRAULICO AUTOPROPELIDO, COM LANCA TELESCOPICA 40 M, CAPACIDADE MAXIMA 60 T, POTENCIA 260 KW, TRACAO 6 X 6 | UN | CR |  | 2510525.3 | 2026-01-01 |  | NÃO ENCONTRADO
EQUIPAMENTO (AQUISIÇÃO) | 37775 | GUINDAUTO HIDRAULICO, CAPACIDADE MAXIMA DE CARGA 14340 KG, MOMENTO MAXIMO DE CARGA 42,3 TM, ALCANCE MAXIMO HORIZONTAL 16,80 M, PARA MONTAGEM SOBRE CHASSI DE CAMINHAO PBT MINIMO 23000 KG (INCLUI MONTAGEM, NAO INCLUI CAMINHAO) | UN | CR |  | 411988.28 | 2026-01-01 |  | NÃO ENCONTRADO
EQUIPAMENTO (AQUISIÇÃO) | 10712 | GUINDAUTO HIDRAULICO, CAPACIDADE MAXIMA DE CARGA 3300 KG, MOMENTO MAXIMO DE CARGA 5,8 TM, ALCANCE MAXIMO HORIZONTAL 7,60 M, PARA MONTAGEM SOBRE CHASSI DE CAMINHAO PBT MINIMO 8000 KG (INCLUI MONTAGEM, NAO INCLUI CAMINHAO) | UN | CR |  | 102997.07 | 2026-01-01 |  | NÃO ENCONTRADO
EQUIPAMENTO (AQUISIÇÃO) | 3363 | GUINDAUTO HIDRAULICO, CAPACIDADE MAXIMA DE CARGA 6200 KG, MOMENTO MAXIMO DE CARGA 11,7 TM, ALCANCE MAXIMO HORIZONTAL 9,70 M, PARA MONTAGEM SOBRE CHASSI DE CAMINHAO PBT MINIMO 13000 KG (INCLUI MONTAGEM, NAO INCLUI CAMINHAO) | UN | C |  | 144875 | 2026-01-01 |  | NÃO ENCONTRADO
EQUIPAMENTO (AQUISIÇÃO) | 3365 | GUINDAUTO HIDRAULICO, CAPACIDADE MAXIMA DE CARGA 8500 KG, MOMENTO MAXIMO DE CARGA 30,4 TM, ALCANCE MAXIMO HORIZONTAL 14,30 M, PARA MONTAGEM SOBRE CHASSI DE CAMINHAO PBT MINIMO 23000 KG (INCLUI MONTAGEM, NAO INCLUI CAMINHAO) | UN | CR |  | 338645.31 | 2026-01-01 |  | NÃO ENCONTRADO
MATERIAL | 7569 | HASTE ANCORA EM ACO GALVANIZADO, DIMENSOES 16 MM X 2000 MM | UN | CR | 106.45 | 56.58 | 2026-01-01 |  | NÃO ENCONTRADO
MATERIAL | 3378 | HASTE DE ATERRAMENTO EM ACO COM 3,00 M DE COMPRIMENTO E DN = 3/4", REVESTIDA COM BAIXA CAMADA DE COBRE, SEM CONECTOR | UN | CR | 75.88 | 104.22 | 2026-01-01 |  | NÃO ENCONTRADO
MATERIAL | 3380 | HASTE DE ATERRAMENTO EM ACO COM 3,00 M DE COMPRIMENTO E DN = 5/8", REVESTIDA COM BAIXA CAMADA DE COBRE, COM CONECTOR TIPO GRAMPO | UN | C | 53.12 | 72.96 | 2026-01-01 |  | NÃO ENCONTRADO
MATERIAL | 3379 | HASTE DE ATERRAMENTO EM ACO COM 3,00 M DE COMPRIMENTO E DN = 5/8", REVESTIDA COM BAIXA CAMADA DE COBRE, SEM CONECTOR | UN | CR | 51.28 | 70.44 | 2026-01-01 |  | 51.28 | IGUAL A CPU
MATERIAL | 11991 | HASTE DE ATERRAMENTO EM ACO GALVANIZADO TIPO CANTONEIRA COM 2,00 M DE COMPRIMENTO, 25 X 25 MM E CHAPA DE 3/16" | UN | CR | 59.54 | 81.78 | 2026-01-01 |  | NÃO ENCONTRADO
EQUIPAMENTO (AQUISIÇÃO) | 44305 | HASTE PARA PERFURATRIZ DE ESTEIRA T38, D= 1 1/2" X *3 M*, PARA PROLONGAR BROCA | UN | CR |  | 1905.51 | 2026-01-01 |  | NÃO ENCONTRADO
MATERIAL | 34349 | HASTE RETA DE ACO GALVANIZADO, H = *30* CM, BASE RETANGULAR, PARA FIXACAO DE CONCERTINA SIMPLES DE 30 CM (NAO INCLUI OS FIXADORES) | UN | CR | 25.64 | 27.77 | 2026-01-01 |  | NÃO ENCONTRADO
MATERIAL | 11029 | HASTE RETA PARA GANCHO DE FERRO GALVANIZADO, COM ROSCA 1/4" X 30 CM PARA FIXACAO DE TELHA METALICA, INCLUI PORCA E ARRUELAS DE VEDACAO | CJ | CR |  | 1.93 | 2026-01-01 |  | 1.93 | 1.93
MATERIAL | 4316 | HASTE RETA PARA GANCHO DE FERRO GALVANIZADO, COM ROSCA 1/4" X 40 CM PARA FIXACAO DE TELHA DE FIBROCIMENTO, INCLUI PORCA SEXTAVADA DE ZINCO | UN | CR |  | 1.95 | 2026-01-01 |  | NÃO ENCONTRADO
MATERIAL | 4313 | HASTE RETA PARA GANCHO DE FERRO GALVANIZADO, COM ROSCA 5/16" X 35 CM PARA FIXACAO DE TELHA DE FIBROCIMENTO, INCLUI PORCA E ARRUELAS DE VEDACAO | CJ | CR |  | 2.8 | 2026-01-01 |  | NÃO ENCONTRADO
MATERIAL | 4317 | HASTE RETA PARA GANCHO DE FERRO GALVANIZADO, COM ROSCA 5/16" X 40 CM PARA FIXACAO DE TELHA DE FIBROCIMENTO, INCLUI PORCA SEXTAVADA DE ZINCO | UN | CR |  | 3.19 | 2026-01-01 |  | NÃO ENCONTRADO
MATERIAL | 4314 | HASTE RETA PARA GANCHO DE FERRO GALVANIZADO, COM ROSCA 5/16" X 45 CM PARA FIXACAO DE TELHA DE FIBROCIMENTO, INCLUI PORCA E ARRUELAS DE VEDACAO | CJ | CR |  | 3.74 | 2026-01-01 |  | NÃO ENCONTRADO
MATERIAL | 10921 | HIDRANTE DE COLUNA COMPLETO, EM FERRO FUNDIDO, DN = 100 MM, COM REGISTRO, CUNHA DE BORRACHA, CURVA DESSIMETRICA, EXTREMIDADE E TAMPAS (INCLUI KIT FIXACAO) | UN | C |  | 5746 | 2026-01-01 |  | NÃO ENCONTRADO
MATERIAL | 10922 | HIDRANTE DE COLUNA COMPLETO, EM FERRO FUNDIDO, DN = 75 MM, COM REGISTRO, CUNHA DE BORRACHA, CURVA DESSIMETRICA, EXTREMIDADE E TAMPAS (INCLUI KIT FIXACAO) | UN | CR |  | 5204.58 | 2026-01-01 |  | NÃO ENCONTRADO
MATERIAL | 10923 | HIDRANTE SUBTERRANEO, EM FERRO FUNDIDO, COM CURVA CURTA E CAIXA, DN 75 MM | UN | CR |  | 3076.13 | 2026-01-01 |  | NÃO ENCONTRADO
MATERIAL | 10924 | HIDRANTE SUBTERRANEO, EM FERRO FUNDIDO, COM CURVA LONGA E CAIXA, DN 75 MM | UN | CR |  | 3239.76 | 2026-01-01 |  | NÃO ENCONTRADO
MATERIAL | 12772 | HIDROMETRO MULTIJATO / MEDIDOR DE AGUA, DN 1 1/2", VAZAO MAXIMA DE 20 M3/H, PARA AGUA POTAVEL FRIA, RELOJOARIA PLANA, CLASSE B, HORIZONTAL (SEM CONEXOES) | UN | CR |  | 910.59 | 2026-01-01 |  | NÃO ENCONTRADO
MATERIAL | 12770 | HIDROMETRO MULTIJATO / MEDIDOR DE AGUA, DN 1", VAZAO MAXIMA DE 10 M3/H, PARA AGUA POTAVEL FRIA, RELOJOARIA PLANA, CLASSE B, HORIZONTAL (SEM CONEXOES) | UN | CR |  | 547.9 | 2026-01-01 |  | NÃO ENCONTRADO
MATERIAL | 12775 | HIDROMETRO MULTIJATO / MEDIDOR DE AGUA, DN 1", VAZAO MAXIMA DE 7 M3/H, PARA AGUA POTAVEL FRIA, RELOJOARIA PLANA, CLASSE B, HORIZONTAL (SEM CONEXOES) | UN | CR |  | 401.27 | 2026-01-01 |  | NÃO ENCONTRADO
MATERIAL | 12768 | HIDROMETRO MULTIJATO / MEDIDOR DE AGUA, DN 2", VAZAO MAXIMA DE 30 M3/H, PARA AGUA POTAVEL FRIA, RELOJOARIA PLANA, CLASSE B, HORIZONTAL (SEM CONEXOES) | UN | CR |  | 1281 | 2026-01-01 |  | NÃO ENCONTRADO
MATERIAL | 12769 | HIDROMETRO UNIJATO / MEDIDOR DE AGUA, DN 1/2", VAZAO MAXIMA DE 1,5 M3/H, PARA AGUA POTAVEL FRIA, RELOJOARIA PLANA, CLASSE B, HORIZONTAL (SEM CONEXOES) | UN | C |  | 104.95 | 2026-01-01 |  | NÃO ENCONTRADO
MATERIAL | 12773 | HIDROMETRO UNIJATO / MEDIDOR DE AGUA, DN 1/2", VAZAO MAXIMA DE 3 M3/H, PARA AGUA POTAVEL FRIA, RELOJOARIA PLANA, CLASSE B, HORIZONTAL (SEM CONEXOES) | UN | CR |  | 112.66 | 2026-01-01 |  | NÃO ENCONTRADO
MATERIAL | 12774 | HIDROMETRO UNIJATO / MEDIDOR DE AGUA, DN 3/4", VAZAO MAXIMA DE 5 M3/H, PARA AGUA POTAVEL FRIA, RELOJOARIA PLANA, CLASSE B, HORIZONTAL (SEM CONEXOES)0, | UN | CR |  | 138.9 | 2026-01-01 |  | NÃO ENCONTRADO
MATERIAL | 12776 | HIDROMETRO WOLTMANN, DN 2", VAZAO MAXIMA DE 50 M3/H, PARA AGUA POTAVEL FRIA, RELOJOARIA PLANA, TURBINA HORIZONTAL, EQUIPADO COM TELEMETRIA (SEM CONEXOES) | UN | CR |  | 2068.13 | 2026-01-01 |  | NÃO ENCONTRADO
MATERIAL | 12777 | HIDROMETRO WOLTMANN, DN 3", VAZAO MAXIMA DE 80 M3/H, PARA AGUA POTAVEL FRIA, RELOJOARIA PLANA, TURBINA HORIZONTAL, EQUIPADO COM TELEMETRIA (SEM CONEXOES) | UN | CR |  | 2700.91 | 2026-01-01 |  | NÃO ENCONTRADO
MAO DE OBRA | 12873 | IMPERMEABILIZADOR (HORISTA) | H | CR | 23.15 | 26.03 | 2026-01-01 |  | NÃO ENCONTRADO
MAO DE OBRA | 41076 | IMPERMEABILIZADOR (MENSALISTA) | MES | CR | 4120.02 | 4560.57 | 2026-01-01 |  | NÃO ENCONTRADO
MATERIAL | 140 | IMPERMEABILIZANTE FLEXIVEL BRANCO DE BASE ACRILICA PARA COBERTURAS | KG | CR | 22.06 | 17.67 | 2026-01-01 |  | NÃO ENCONTRADO
MATERIAL | 151 | IMPERMEABILIZANTE INCOLOR, BASE SILICONE, PARA TRATAMENTO DE FACHADAS, TELHAS, PEDRAS E OUTRAS SUPERFICIES | L | CR | 32.55 | 26.07 | 2026-01-01 |  | NÃO ENCONTRADO
MATERIAL | 7340 | IMUNIZANTE PARA MADEIRA, INCOLOR | L | CR | 28.56 | 26.86 | 2026-01-01 |  | NÃO ENCONTRADO
MAO DE OBRA | 40929 | INSTALADOR DE TUBULACOES (TUBOS/EQUIPAMENTOS) (MENSALISTA) | MES | CR | 3216.79 | 5935.37 | 2026-01-01 |  | NÃO ENCONTRADO
MAO DE OBRA | 2701 | INSTALADOR DE TUBULACOES - TUBOS/EQUIPAMENTOS (HORISTA) | H | CR | 18.06 | 33.88 | 2026-01-01 |  | NÃO ENCONTRADO
MATERIAL | 38064 | INTERRUPTOR BIPOLAR 10A, 250V, CONJUNTO MONTADO PARA EMBUTIR 4" X 2" (PLACA + SUPORTE + MODULO) | UN | CR | 30.11 | 21.64 | 2026-01-01 |  | NÃO ENCONTRADO
MATERIAL | 38114 | INTERRUPTOR BIPOLAR SIMPLES 10 A, 250 V (APENAS MODULO) | UN | CR | 26.93 | 19.36 | 2026-01-01 |  | NÃO ENCONTRADO
MATERIAL | 38115 | INTERRUPTOR INTERMEDIARIO 10 A, 250 V (APENAS MODULO) | UN | CR | 28.76 | 20.67 | 2026-01-01 |  | NÃO ENCONTRADO
MATERIAL | 38065 | INTERRUPTOR INTERMEDIARIO 10A, 250V, CONJUNTO MONTADO PARA EMBUTIR 4" X 2" (PLACA + SUPORTE + MODULO) | UN | CR | 42.72 | 30.7 | 2026-01-01 |  | NÃO ENCONTRADO
MATERIAL | 38078 | INTERRUPTOR PARALELO + TOMADA 2P+T 10A, 250V, CONJUNTO MONTADO PARA EMBUTIR 4" X 2" (PLACA + SUPORTE + MODULOS) | UN | CR | 24.93 | 17.91 | 2026-01-01 |  | NÃO ENCONTRADO
MATERIAL | 38113 | INTERRUPTOR PARALELO 10A, 250V (APENAS MODULO) | UN | CR | 13.54 | 9.73 | 2026-01-01 |  | NÃO ENCONTRADO
MATERIAL | 38063 | INTERRUPTOR PARALELO 10A, 250V, CONJUNTO MONTADO PARA EMBUTIR 4" X 2" (PLACA + SUPORTE + MODULO) | UN | CR | 14.53 | 10.44 | 2026-01-01 |  | NÃO ENCONTRADO
MATERIAL | 38073 | INTERRUPTOR SIMPLES + 2 INTERRUPTORES PARALELOS 10A, 250V, CONJUNTO MONTADO PARA EMBUTIR 4" X 2" (PLACA + SUPORTE + MODULOS) | UN | CR | 35.25 | 25.33 | 2026-01-01 |  | NÃO ENCONTRADO
MATERIAL | 38080 | INTERRUPTOR SIMPLES + INTERRUPTOR PARALELO + TOMADA 2P+T 10A, 250V, CONJUNTO MONTADO PARA EMBUTIR 4" X 2" (PLACA + SUPORTE + MODULOS) | UN | CR | 43.29 | 31.11 | 2026-01-01 |  | NÃO ENCONTRADO
MATERIAL | 38069 | INTERRUPTOR SIMPLES + INTERRUPTOR PARALELO 10A, 250V, CONJUNTO MONTADO PARA EMBUTIR 4" X 2" (PLACA + SUPORTE + MODULOS) | UN | CR | 23.68 | 17.01 | 2026-01-01 |  | NÃO ENCONTRADO
MATERIAL | 38077 | INTERRUPTOR SIMPLES + TOMADA 2P+T 10A, 250V, CONJUNTO MONTADO PARA EMBUTIR 4" X 2" (PLACA + SUPORTE + MODULOS) | UN | CR | 23.14 | 16.63 | 2026-01-01 |  | NÃO ENCONTRADO
MATERIAL | 38112 | INTERRUPTOR SIMPLES 10A, 250V (APENAS MODULO) | UN | CR | 10.39 | 7.47 | 2026-01-01 |  | NÃO ENCONTRADO
MATERIAL | 38062 | INTERRUPTOR SIMPLES 10A, 250V, CONJUNTO MONTADO PARA EMBUTIR 4" X 2" (PLACA + SUPORTE + MODULO) | UN | CR | 10.67 | 7.67 | 2026-01-01 |  | NÃO ENCONTRADO
MATERIAL | 12129 | INTERRUPTOR SIMPLES 10A, 250V, CONJUNTO MONTADO PARA SOBREPOR 4" X 2" (CAIXA + 2 MODULOS) | UN | CR | 18.85 | 13.55 | 2026-01-01 |  | NÃO ENCONTRADO
MATERIAL | 12128 | INTERRUPTOR SIMPLES 10A, 250V, CONJUNTO MONTADO PARA SOBREPOR 4" X 2" (CAIXA + MODULO) | UN | CR | 14.26 | 10.25 | 2026-01-01 |  | NÃO ENCONTRADO
MATERIAL | 38081 | INTERRUPTORES PARALELOS (2 MODULOS) + TOMADA 2P+T 10A, 250V, CONJUNTO MONTADO PARA EMBUTIR 4" X 2" (PLACA + SUPORTE + MODULOS) | UN | CR | 36.72 | 26.39 | 2026-01-01 |  | NÃO ENCONTRADO
MATERIAL | 38070 | INTERRUPTORES PARALELOS (2 MODULOS) 10A, 250V, CONJUNTO MONTADO PARA EMBUTIR 4" X 2" (PLACA + SUPORTE + MODULOS) | UN | CR | 25.3 | 18.18 | 2026-01-01 |  | NÃO ENCONTRADO
MATERIAL | 38074 | INTERRUPTORES PARALELOS (3 MODULOS) 10A, 250V, CONJUNTO MONTADO PARA EMBUTIR 4" X 2" (PLACA + SUPORTE + MODULO) | UN | CR | 38.47 | 27.65 | 2026-01-01 |  | NÃO ENCONTRADO
MATERIAL | 38072 | INTERRUPTORES SIMPLES (2 MODULOS) + 1 INTERRUPTOR PARALELO 10A, 250V, CONJUNTO MONTADO PARA EMBUTIR 4" X 2" (PLACA + SUPORTE + MODULOS) | UN | CR | 31.73 | 22.8 | 2026-01-01 |  | NÃO ENCONTRADO
MATERIAL | 38079 | INTERRUPTORES SIMPLES (2 MODULOS) + TOMADA 2P+T 10A, 250V, CONJUNTO MONTADO PARA EMBUTIR 4" X 2" (PLACA + SUPORTE + MODULOS) | UN | CR | 33.02 | 23.73 | 2026-01-01 |  | NÃO ENCONTRADO
MATERIAL | 38068 | INTERRUPTORES SIMPLES (2 MODULOS) 10A, 250V, CONJUNTO MONTADO PARA EMBUTIR 4" X 2" (PLACA + SUPORTE + MODULOS) | UN | CR | 21.9 | 15.74 | 2026-01-01 |  | NÃO ENCONTRADO
MATERIAL | 38071 | INTERRUPTORES SIMPLES (3 MODULOS) 10A, 250V, CONJUNTO MONTADO PARA EMBUTIR 4" X 2" (PLACA + SUPORTE + MODULOS) | UN | CR | 26.19 | 18.82 | 2026-01-01 |  | NÃO ENCONTRADO
EQUIPAMENTO (AQUISIÇÃO) | 45279 | INVERSOR DE SOLDA MONOFASICO DE 160 A, POTENCIA DE *7000* W, TENSAO DE 220 V, TURBO VENTILADO, PROTECAO POR TERMOSTATO, PARA ELETRODOS DE *2,0 A 4,0* MM | UN | C | 894.9 | 924.95 | 2026-01-01 |  | NÃO ENCONTRADO
MATERIAL | 3405 | ISOLADOR DE PORCELANA SUSPENSO, DISCO TIPO GARFO OLHAL, DIAMETRO DE 152 MM, PARA TENSAO DE *15* KV | UN | CR | 78.11 | 86.8 | 2026-01-01 |  | NÃO ENCONTRADO
MATERIAL | 3394 | ISOLADOR DE PORCELANA, TIPO BUCHA, PARA TENSAO DE *15* KV | UN | CR | 412.34 | 458.21 | 2026-01-01 |  | NÃO ENCONTRADO
MATERIAL | 3393 | ISOLADOR DE PORCELANA, TIPO BUCHA, PARA TENSAO DE *35* KV | UN | CR | 702.05 | 780.15 | 2026-01-01 |  | NÃO ENCONTRADO
MATERIAL | 3406 | ISOLADOR DE PORCELANA, TIPO PINO MONOCORPO, PARA TENSAO DE *15* KV | UN | C | 23.91 | 26.57 | 2026-01-01 |  | NÃO ENCONTRADO
MATERIAL | 3395 | ISOLADOR DE PORCELANA, TIPO PINO MONOCORPO, PARA TENSAO DE *35* KV | UN | CR | 100.86 | 112.08 | 2026-01-01 |  | NÃO ENCONTRADO
MATERIAL | 3398 | ISOLADOR DE PORCELANA, TIPO ROLDANA, DIMENSOES DE *72* X *72* MM, PARA USO EM BAIXA TENSAO | UN | CR | 4.79 | 5.32 | 2026-01-01 |  | 4.79 | IGUAL A CPU
MATERIAL | 40662 | JANELA BASCULANTE EM MADEIRA PINUS/ EUCALIPTO/ TAUARI/ VIROLA OU EQUIVALENTE DA REGIAO, *60 X 60*, CAIXA DO BATENTE/ MARCO E = *10* CM, 2 BASCULAS PARA VIDRO, COM FERRAGENS (SEM VIDRO, SEM GUARNICAO/ALIZAR E SEM ACABAMENTO) | UN | CR |  | 195.68 | 2026-01-01 |  | NÃO ENCONTRADO
MATERIAL | 3437 | JANELA BASCULANTE EM MADEIRA PINUS/ EUCALIPTO/ TAUARI/ VIROLA OU EQUIVALENTE DA REGIAO, CAIXA DO BATENTE/ MARCO *10* CM, *2* FOLHAS BASCULANTES PARA VIDRO, COM FERRAGENS (SEM VIDRO, SEM GUARNICAO/ALIZAR E SEM ACABAMENTO) | M2 | CR |  | 543.57 | 2026-01-01 |  | NÃO ENCONTRADO
MATERIAL | 11190 | JANELA BASCULANTE, ACO, COM BATENTE/REQUADRO, 60 X 60 CM (SEM VIDROS) | UN | C |  | 171.7 | 2026-01-01 |  | NÃO ENCONTRADO
MATERIAL | 34377 | JANELA BASCULANTE, EM ALUMINIO PERFIL 20, 80 X 60 CM (A X L), 4 FLS (1 FIXA E 3 MOVEIS), ACABAMENTO BRANCO OU BRILHANTE, BATENTE DE 3 A 4 CM, COM VIDRO 4 MM, SEM GUARNICAO | UN | CR |  | 210.35 | 2026-01-01 |  | NÃO ENCONTRADO
MATERIAL | 40659 | JANELA DE 6 FOLHAS DE CORRER EM MADEIRA CEDRINHO/ ANGELIM COMERCIAL/ CURUPIXA/ CUMARU OU EQUIVALENTE DA REGIAO, CAIXA DO BATENTE/MARCO *10* CM, 2 FOLHAS DE CORRER VENEZIANA, 2 FOLHAS FIXAS VENEZIANA E 2 FOLHAS DE CORRER PARA VIDRO, COM FERRAGENS (SEM VIDRO, SEM ACABAMENTO E SEM GUARNICAO/ALIZAR) | M2 | CR |  | 769.08 | 2026-01-01 |  | NÃO ENCONTRADO
MATERIAL | 40660 | JANELA DE 6 FOLHAS DE CORRER EM MADEIRA IMBUIA/CEDRO ARANA/CEDRO ROSA OU EQUIVALENTE DA REGIAO, CAIXA DO BATENTE/MARCO *10* CM, 2 FOLHAS DE CORRER VENEZIANA, 2 FOLHAS FIXAS VENEZIANA E 2 FOLHAS DE CORRER PARA VIDRO, COM FERRAGENS (SEM VIDRO, SEM ACABAMENTO E SEM GUARNICAO/ALIZAR) | M2 | CR |  | 974.71 | 2026-01-01 |  | NÃO ENCONTRADO
MATERIAL | 40661 | JANELA DE 6 FOLHAS DE CORRER EM MADEIRA PINUS/ EUCALIPTO/ TAUARI/ VIROLA OU EQUIVALENTE DA REGIAO, CAIXA DO BATENTE/MARCO *10* CM, 2 FOLHAS DE CORRER VENEZIANA, 2 FOLHAS FIXAS VENEZIANA E 2 FOLHAS DE CORRER PARA VIDRO, COM FERRAGENS (SEM VIDRO, SEM ACABAMENTO E SEM GUARNICAO/ALIZAR) | M2 | CR |  | 599.28 | 2026-01-01 |  | NÃO ENCONTRADO
MATERIAL | 3428 | JANELA DE ABRIR EM MADEIRA IMBUIA/CEDRO ARANA/CEDRO ROSA OU EQUIVALENTE DA REGIAO, CAIXA DO BATENTE/MARCO *10* CM, 2 FOLHAS DE ABRIR TIPO VENEZIANA E 2 FOLHAS DE ABRIR PARA VIDRO, COM GUARNICAO/ALIZAR, COM FERRAGENS, (SEM VIDRO E SEM ACABAMENTO) | M2 | C |  | 806.3 | 2026-01-01 |  | NÃO ENCONTRADO
MATERIAL | 3429 | JANELA DE ABRIR EM MADEIRA PINUS/EUCALIPTO/TAUARI/VIROLA OU EQUIVALENTE DA REGIAO, CAIXA DO BATENTE/MARCO *10* CM, 2 FOLHAS DE ABRIR TIPO VENEZIANA E 2 FOLHAS GUILHOTINA PARA VIDRO, COM FERRAGENS (SEM VIDRO, SEM GUARNICAO/ALIZAR E SEM ACABAMENTO) | M2 | CR |  | 460.67 | 2026-01-01 |  | NÃO ENCONTRADO
MATERIAL | 11199 | JANELA DE CORRER, ACO, BATENTE/REQUADRO DE 6 A 14 CM, COM DIVISAO HORIZ, PINT ANTICORROSIVA, SEM VIDRO, BANDEIRA COM BASCULA, 4 FLS, 120 X 150 CM (A X L) | UN | CR |  | 948.26 | 2026-01-01 |  | NÃO ENCONTRADO
MATERIAL | 36896 | JANELA DE CORRER, EM ALUMINIO PERFIL 25, 100 X 120 CM (A X L), 2 FLS MOVEIS, SEM BANDEIRA, ACABAMENTO BRANCO OU BRILHANTE, BATENTE DE 6 A 7 CM, COM VIDRO 4 MM, SEM GUARNICAO | UN | C |  | 407.4 | 2026-01-01 |  | NÃO ENCONTRADO
MATERIAL | 34367 | JANELA DE CORRER, EM ALUMINIO PERFIL 25, 100 X 150 CM (A X L), 2 FLS MOVEIS, SEM BANDEIRA, ACABAMENTO BRANCO OU BRILHANTE, BATENTE DE 6 A 7 CM, COM VIDRO 4 MM, SEM GUARNICAO | UN | CR |  | 525.07 | 2026-01-01 |  | NÃO ENCONTRADO
MATERIAL | 36897 | JANELA DE CORRER, EM ALUMINIO PERFIL 25, 100 X 150 CM (A X L), 4 FLS MOVEIS, SEM BANDEIRA, ACABAMENTO BRANCO OU BRILHANTE, BATENTE DE 6 A 7 CM, COM VIDRO 4 MM, SEM GUARNICAO/ALIZAR | UN | CR |  | 635.74 | 2026-01-01 |  | NÃO ENCONTRADO
MATERIAL | 34369 | JANELA DE CORRER, EM ALUMINIO PERFIL 25, 100 X 200 CM (A X L), 4 FLS, SEM BANDEIRA, ACABAMENTO BRANCO OU BRILHANTE, BATENTE DE 6 A 7 CM, COM VIDRO 4 MM, SEM GUARNICAO/ALIZAR | UN | CR |  | 731.62 | 2026-01-01 |  | NÃO ENCONTRADO
MATERIAL | 34364 | JANELA DE CORRER, EM ALUMINIO PERFIL 25, 120 X 150 CM (A X L), 4 FLS, BANDEIRA COM BASCULA, ACABAMENTO BRANCO OU BRILHANTE, BATENTE/REQUADRO DE 6 A 14 CM, COM VIDRO 4 MM, SEM GUARNICAO/ALIZAR | UN | CR |  | 690.19 | 2026-01-01 |  | NÃO ENCONTRADO
MATERIAL | 3421 | JANELA EM MADEIRA CEDRINHO/ ANGELIM COMERCIAL/ CURUPIXA/ CUMARU OU EQUIVALENTE DA REGIAO, CAIXA DO BATENTE/MARCO *10* CM, 2 FOLHAS DE ABRIR TIPO VENEZIANA E 2 FOLHAS GUILHOTINA PARA VIDRO, COM GUARNICAO/ALIZAR, COM FERRAGENS (SEM VIDRO E SEM ACABAMENTO) | M2 | CR |  | 603.86 | 2026-01-01 |  | NÃO ENCONTRADO
MATERIAL | 599 | JANELA FIXA, EM ALUMINIO PERFIL 20, 60 X 80 CM (A X L), BATENTE/REQUADRO DE 3 A 14 CM, COM VIDRO 4 MM, SEM GUARNICAO/ALIZAR, ACABAMENTO ALUM BRANCO OU BRILHANTE | M2 | CR |  | 743.01 | 2026-01-01 |  | NÃO ENCONTRADO
MATERIAL | 44053 | JANELA INTEGRADA VENEZIANA EM ALUMINIO PERFIL 25, 120 X 120 CM (A X L), 2 FLS (2 VIDROS) E VENEZIANA COM ACIONAMENTO MANUAL, SEM BANDEIRA, ACABAMENTO BRILHANTE, BATENTE DE 11,50 A 12,50 CM, COM VIDRO 4 MM, INCLUSO GUARNICAO | UN | CR |  | 1649.13 | 2026-01-01 |  | NÃO ENCONTRADO
MATERIAL | 3423 | JANELA MAXIM-AR EM MADEIRA CEDRINHO/ ANGELIM COMERCIAL/ CURUPIXA/ CUMARU OU EQUIVALENTE DA REGIAO, CAIXA DO BATENTE/MARCO *10* CM, 1 FOLHA PARA VIDRO, COM GUARNICAO/ALIZAR, COM FERRAGENS, (SEM VIDRO E SEM ACABAMENTO) | M2 | CR |  | 851.6 | 2026-01-01 |  | NÃO ENCONTRADO
MATERIAL | 34797 | JANELA MAXIM-AR, ACO GALVANIZADO PINT. ANTICORROSIVA, COM BATENTE/REQUADRO DE 6 A 14 CM, SEM VIDRO, COM GRADE, 1 FL, 60 X 80 CM (A X L) | UN | CR |  | 373.99 | 2026-01-01 |  | NÃO ENCONTRADO
MATERIAL | 34381 | JANELA MAXIM-AR, EM ALUMINIO PERFIL 25, 60 X 80 CM (A X L), ACABAMENTO BRANCO OU BRILHANTE, BATENTE DE 4 A 5 CM, COM VIDRO 4 MM, SEM GUARNICAO/ALIZAR | UN | CR |  | 300.01 | 2026-01-01 |  | NÃO ENCONTRADO
MATERIAL | 44054 | JANELA VENEZIANA DE CORRER, EM ALUMINIO PERFIL 25, 100 X 120 CM (A X L), 3 FLS (2 VENEZIANAS E 1 VIDRO), SEM BANDEIRA, ACABAMENTO BRANCO OU BRILHANTE, BATENTE DE 8 A 9 CM, COM VIDRO 4 MM, SEM GUARNICAO/ALIZAR | UN | CR |  | 591.61 | 2026-01-01 |  | NÃO ENCONTRADO
MATERIAL | 44399 | JANELA VENEZIANA DE CORRER, EM ALUMINIO PERFIL 25, 100 X 150 CM (A X L), 6 FLS (4 VENEZIANAS E 2 VIDROS), SEM BANDEIRA, ACABAMENTO BRANCO OU BRILHANTE, BATENTE DE 8 A 9 CM, COM VIDRO 4 MM, SEM GUARNICAO / ALIZAR | UN | CR |  | 808.33 | 2026-01-01 |  | NÃO ENCONTRADO
MAO DE OBRA | 44503 | JARDINEIRO (HORISTA) | H | CR | 20.35 | 23.04 | 2026-01-01 |  | NÃO ENCONTRADO
MAO DE OBRA | 41077 | JARDINEIRO (MENSALISTA) | MES | CR | 3625.55 | 4037.33 | 2026-01-01 |  | NÃO ENCONTRADO
MATERIAL | 37963 | JOELHO CPVC, SOLDAVEL, 45 GRAUS, 15 MM, PARA AGUA QUENTE | UN | CR | 4.53 | 4.43 | 2026-01-01 |  | NÃO ENCONTRADO
MATERIAL | 37964 | JOELHO CPVC, SOLDAVEL, 45 GRAUS, 22 MM, PARA AGUA QUENTE | UN | CR | 6.06 | 5.92 | 2026-01-01 |  | NÃO ENCONTRADO
MATERIAL | 37965 | JOELHO CPVC, SOLDAVEL, 45 GRAUS, 28 MM, PARA AGUA QUENTE | UN | CR | 8.75 | 8.54 | 2026-01-01 |  | NÃO ENCONTRADO
MATERIAL | 37966 | JOELHO CPVC, SOLDAVEL, 45 GRAUS, 35 MM, PARA AGUA QUENTE | UN | CR | 15.36 | 15 | 2026-01-01 |  | NÃO ENCONTRADO
MATERIAL | 37967 | JOELHO CPVC, SOLDAVEL, 45 GRAUS, 42 MM, PARA AGUA QUENTE | UN | CR | 25.81 | 25.21 | 2026-01-01 |  | NÃO ENCONTRADO
MATERIAL | 37968 | JOELHO CPVC, SOLDAVEL, 45 GRAUS, 54 MM, PARA AGUA QUENTE | UN | CR | 54.8 | 53.53 | 2026-01-01 |  | NÃO ENCONTRADO
MATERIAL | 37969 | JOELHO CPVC, SOLDAVEL, 45 GRAUS, 73 MM, PARA AGUA QUENTE | UN | CR | 138.46 | 135.26 | 2026-01-01 |  | NÃO ENCONTRADO
MATERIAL | 37970 | JOELHO CPVC, SOLDAVEL, 45 GRAUS, 89 MM, PARA AGUA QUENTE | UN | CR | 200.32 | 195.69 | 2026-01-01 |  | NÃO ENCONTRADO
MATERIAL | 44251 | JOELHO CPVC, SOLDAVEL, 90 GRAUS, 114 MM, PARA AGUA QUENTE | UN | CR | 231.38 | 226.03 | 2026-01-01 |  | NÃO ENCONTRADO
MATERIAL | 21118 | JOELHO CPVC, SOLDAVEL, 90 GRAUS, 15 MM, PARA AGUA QUENTE | UN | CR | 3.6 | 3.52 | 2026-01-01 |  | NÃO ENCONTRADO
MATERIAL | 37956 | JOELHO CPVC, SOLDAVEL, 90 GRAUS, 22 MM, PARA AGUA QUENTE | UN | CR | 4.43 | 4.32 | 2026-01-01 |  | NÃO ENCONTRADO
MATERIAL | 37957 | JOELHO CPVC, SOLDAVEL, 90 GRAUS, 28 MM, PARA AGUA QUENTE | UN | CR | 9.42 | 9.2 | 2026-01-01 |  | NÃO ENCONTRADO
MATERIAL | 37958 | JOELHO CPVC, SOLDAVEL, 90 GRAUS, 35 MM, PARA AGUA QUENTE | UN | CR | 17.03 | 16.64 | 2026-01-01 |  | NÃO ENCONTRADO
MATERIAL | 37959 | JOELHO CPVC, SOLDAVEL, 90 GRAUS, 42 MM, PARA AGUA QUENTE | UN | CR | 26.22 | 25.61 | 2026-01-01 |  | NÃO ENCONTRADO
MATERIAL | 37960 | JOELHO CPVC, SOLDAVEL, 90 GRAUS, 54 MM, PARA AGUA QUENTE | UN | CR | 66.99 | 65.44 | 2026-01-01 |  | NÃO ENCONTRADO
MATERIAL | 37961 | JOELHO CPVC, SOLDAVEL, 90 GRAUS, 73 MM, PARA AGUA QUENTE | UN | CR | 143.98 | 140.65 | 2026-01-01 |  | NÃO ENCONTRADO
MATERIAL | 37962 | JOELHO CPVC, SOLDAVEL, 90 GRAUS, 89 MM, PARA AGUA QUENTE | UN | CR | 165.98 | 162.15 | 2026-01-01 |  | NÃO ENCONTRADO
MATERIAL | 3533 | JOELHO DE REDUCAO, PVC SOLDAVEL, 90 GRAUS, 25 MM X 20 MM, COR MARROM, PARA AGUA FRIA PREDIAL | UN | CR | 3.1 | 3.22 | 2026-01-01 |  | NÃO ENCONTRADO
MATERIAL | 3538 | JOELHO DE REDUCAO, PVC SOLDAVEL, 90 GRAUS, 32 MM X 25 MM, COR MARROM, PARA AGUA FRIA PREDIAL | UN | CR | 5.86 | 6.1 | 2026-01-01 |  | NÃO ENCONTRADO
MATERIAL | 3498 | JOELHO DE REDUCAO, PVC, ROSCAVEL, 90 GRAUS, 1" X 3/4", COR BRANCA, PARA AGUA FRIA PREDIAL | UN | CR | 5.68 | 5.91 | 2026-01-01 |  | NÃO ENCONTRADO
MATERIAL | 3496 | JOELHO DE REDUCAO, PVC, ROSCAVEL, 90 GRAUS, 3/4" X 1/2", COR BRANCA, PARA AGUA FRIA PREDIAL | UN | CR | 3.8 | 3.96 | 2026-01-01 |  | NÃO ENCONTRADO
MATERIAL | 38429 | JOELHO DE TRANSICAO, CPVC, SOLDAVEL, 90 GRAUS, 15 MM X 1/2", PARA AGUA QUENTE | UN | CR | 12.26 | 11.97 | 2026-01-01 |  | NÃO ENCONTRADO
MATERIAL | 38431 | JOELHO DE TRANSICAO, CPVC, SOLDAVEL, 90 GRAUS, 22 MM X 1/2", PARA AGUA QUENTE | UN | CR | 15.38 | 15.02 | 2026-01-01 |  | NÃO ENCONTRADO
MATERIAL | 38430 | JOELHO DE TRANSICAO, CPVC, SOLDAVEL, 90 GRAUS, 22 MM X 3/4", PARA AGUA QUENTE | UN | CR | 23.84 | 23.29 | 2026-01-01 |  | NÃO ENCONTRADO
MATERIAL | 36348 | JOELHO PPR 45 GRAUS, SOLDAVEL, F/F, DN 20 MM, PARA AGUA QUENTE PREDIAL | UN | CR | 2.59 | 2.39 | 2026-01-01 |  | NÃO ENCONTRADO
MATERIAL | 36349 | JOELHO PPR 45 GRAUS, SOLDAVEL, F/F, DN 25 MM, PARA AGUA QUENTE PREDIAL | UN | CR | 3.57 | 3.29 | 2026-01-01 |  | NÃO ENCONTRADO
MATERIAL | 38987 | JOELHO PPR 45 GRAUS, SOLDAVEL, F/F, DN 40 MM, PARA AQUA QUENTE E FRIA PREDIAL | UN | CR | 17.15 | 15.83 | 2026-01-01 |  | NÃO ENCONTRADO
MATERIAL | 38988 | JOELHO PPR 45 GRAUS, SOLDAVEL, F/F, DN 50 MM, PARA AQUA QUENTE E FRIA PREDIAL | UN | CR | 27.94 | 25.79 | 2026-01-01 |  | NÃO ENCONTRADO
MATERIAL | 38989 | JOELHO PPR 45 GRAUS, SOLDAVEL, F/F, DN 63 MM, PARA AQUA QUENTE E FRIA PREDIAL | UN | CR | 47.02 | 43.39 | 2026-01-01 |  | NÃO ENCONTRADO
MATERIAL | 38990 | JOELHO PPR 45 GRAUS, SOLDAVEL, F/F, DN 75 MM, PARA AQUA QUENTE E FRIA PREDIAL | UN | CR | 93.95 | 86.71 | 2026-01-01 |  | NÃO ENCONTRADO
MATERIAL | 38991 | JOELHO PPR 45 GRAUS, SOLDAVEL, F/F, DN 90 MM, PARA AQUA QUENTE E FRIA PREDIAL | UN | CR | 169.06 | 156.03 | 2026-01-01 |  | NÃO ENCONTRADO
MATERIAL | 38433 | JOELHO PPR, 45 GRAUS, SOLDAVEL, F/F, DN 32 MM, PARA AGUA QUENTE PREDIAL | UN | CR | 8.74 | 8.07 | 2026-01-01 |  | NÃO ENCONTRADO
MATERIAL | 38440 | JOELHO PPR, 90 GRAUS, SOLDAVEL, F/F, DN 110 MM, PARA AGUA QUENTE PREDIAL | UN | CR | 368.44 | 340.05 | 2026-01-01 |  | NÃO ENCONTRADO
MATERIAL | 36359 | JOELHO PPR, 90 GRAUS, SOLDAVEL, F/F, DN 20 MM, PARA AGUA QUENTE PREDIAL | UN | CR | 2.3 | 2.12 | 2026-01-01 |  | NÃO ENCONTRADO
MATERIAL | 36360 | JOELHO PPR, 90 GRAUS, SOLDAVEL, F/F, DN 25 MM, PARA AGUA QUENTE PREDIAL | UN | CR | 3.09 | 2.85 | 2026-01-01 |  | NÃO ENCONTRADO
MATERIAL | 38434 | JOELHO PPR, 90 GRAUS, SOLDAVEL, F/F, DN 32 MM, PARA AGUA QUENTE PREDIAL | UN | CR | 4.71 | 4.35 | 2026-01-01 |  | NÃO ENCONTRADO
MATERIAL | 38435 | JOELHO PPR, 90 GRAUS, SOLDAVEL, F/F, DN 40 MM, PARA AGUA QUENTE PREDIAL | UN | CR | 10.6 | 9.78 | 2026-01-01 |  | NÃO ENCONTRADO
MATERIAL | 38436 | JOELHO PPR, 90 GRAUS, SOLDAVEL, F/F, DN 50 MM, PARA AGUA QUENTE PREDIAL | UN | CR | 17.57 | 16.21 | 2026-01-01 |  | NÃO ENCONTRADO
MATERIAL | 38437 | JOELHO PPR, 90 GRAUS, SOLDAVEL, F/F, DN 63 MM, PARA AGUA QUENTE PREDIAL | UN | CR | 28.5 | 26.3 | 2026-01-01 |  | NÃO ENCONTRADO
MATERIAL | 38438 | JOELHO PPR, 90 GRAUS, SOLDAVEL, F/F, DN 75 MM, PARA AGUA QUENTE PREDIAL | UN | CR | 82.65 | 76.28 | 2026-01-01 |  | NÃO ENCONTRADO
MATERIAL | 38439 | JOELHO PPR, 90 GRAUS, SOLDAVEL, F/F, DN 90 MM, PARA AGUA QUENTE PREDIAL | UN | CR | 105.03 | 96.94 | 2026-01-01 |  | NÃO ENCONTRADO
MATERIAL | 10836 | JOELHO PVC COM VISITA, 90 GRAUS, DN 100 X 50 MM, SERIE NORMAL, PARA ESGOTO PREDIAL | UN | CR | 22.71 | 24.39 | 2026-01-01 |  | NÃO ENCONTRADO
MATERIAL | 3510 | JOELHO PVC, 90 GRAUS, ROSCAVEL, 1 1/4", COR BRANCA, AGUA FRIA PREDIAL | UN | CR | 14.26 | 14.84 | 2026-01-01 |  | NÃO ENCONTRADO
MATERIAL | 10835 | JOELHO PVC, COM BOLSA E ANEL, 90 GRAUS, DN 40 X *38* MM, SERIE NORMAL, PARA ESGOTO PREDIAL | UN | CR | 6.34 | 6.81 | 2026-01-01 |  | NÃO ENCONTRADO
MATERIAL | 3485 | JOELHO PVC, ROSCAVEL, 45 GRAUS, 1", COR BRANCA, PARA AGUA FRIA PREDIAL | UN | CR | 15 | 15.61 | 2026-01-01 |  | NÃO ENCONTRADO
MATERIAL | 3475 | JOELHO PVC, ROSCAVEL, 45 GRAUS, 1/2", COR BRANCA, PARA AGUA FRIA PREDIAL | UN | CR | 5.43 | 5.65 | 2026-01-01 |  | NÃO ENCONTRADO
MATERIAL | 3534 | JOELHO PVC, ROSCAVEL, 45 GRAUS, 3/4", COR BRANCA, PARA AGUA FRIA PREDIAL | UN | CR | 8.6 | 8.95 | 2026-01-01 |  | NÃO ENCONTRADO
MATERIAL | 3482 | JOELHO PVC, ROSCAVEL, 90 GRAUS, 1", COR BRANCA, PARA AGUA FRIA PREDIAL | UN | CR | 6.15 | 6.4 | 2026-01-01 |  | NÃO ENCONTRADO
MATERIAL | 3543 | JOELHO PVC, ROSCAVEL, 90 GRAUS, 1/2", COR BRANCA, PARA AGUA FRIA PREDIAL | UN | CR | 2 | 2.08 | 2026-01-01 |  | NÃO ENCONTRADO
MATERIAL | 3505 | JOELHO PVC, ROSCAVEL, 90 GRAUS, 3/4", COR BRANCA, PARA AGUA FRIA PREDIAL | UN | CR | 2.97 | 3.09 | 2026-01-01 |  | NÃO ENCONTRADO
MATERIAL | 3521 | JOELHO PVC, SOLDAVEL COM ROSCA, 90 GRAUS, 20 MM X 1/2", COR MARROM, PARA AGUA FRIA PREDIAL | UN | CR | 2.24 | 2.33 | 2026-01-01 |  | NÃO ENCONTRADO
MATERIAL | 3531 | JOELHO PVC, SOLDAVEL COM ROSCA, 90 GRAUS, 25 MM X 1/2", COR MARROM, PARA AGUA FRIA PREDIAL | UN | CR | 4.26 | 4.43 | 2026-01-01 |  | NÃO ENCONTRADO
MATERIAL | 3522 | JOELHO PVC, SOLDAVEL COM ROSCA, 90 GRAUS, 25 MM X 3/4", COR MARROM, PARA AGUA FRIA PREDIAL | UN | CR | 2.75 | 2.86 | 2026-01-01 |  | NÃO ENCONTRADO
MATERIAL | 3527 | JOELHO PVC, SOLDAVEL COM ROSCA, 90 GRAUS, 32 MM X 3/4", COR MARROM, PARA AGUA FRIA PREDIAL | UN | CR | 14.45 | 15.04 | 2026-01-01 |  | NÃO ENCONTRADO
MATERIAL | 3530 | JOELHO PVC, SOLDAVEL, 90 GRAUS, 110 MM, COR MARROM, PARA AGUA FRIA PREDIAL | UN | CR | 234.06 | 243.52 | 2026-01-01 |  | NÃO ENCONTRADO
MATERIAL | 3542 | JOELHO PVC, SOLDAVEL, 90 GRAUS, 20 MM, COR MARROM, PARA AGUA FRIA PREDIAL | UN | CR | 0.67 | 0.7 | 2026-01-01 |  | NÃO ENCONTRADO
MATERIAL | 3529 | JOELHO PVC, SOLDAVEL, 90 GRAUS, 25 MM, COR MARROM, PARA AGUA FRIA PREDIAL | UN | CR | 0.82 | 0.86 | 2026-01-01 |  | 0.82 | IGUAL A CPU
MATERIAL | 3536 | JOELHO PVC, SOLDAVEL, 90 GRAUS, 32 MM, COR MARROM, PARA AGUA FRIA PREDIAL | UN | CR | 2.74 | 2.85 | 2026-01-01 |  | NÃO ENCONTRADO
MATERIAL | 3535 | JOELHO PVC, SOLDAVEL, 90 GRAUS, 40 MM, COR MARROM, PARA AGUA FRIA PREDIAL | UN | CR | 6.68 | 6.95 | 2026-01-01 |  | NÃO ENCONTRADO
MATERIAL | 3540 | JOELHO PVC, SOLDAVEL, 90 GRAUS, 50 MM, COR MARROM, PARA AGUA FRIA PREDIAL | UN | CR | 5.65 | 5.88 | 2026-01-01 |  | 5.65 | IGUAL A CPU
MATERIAL | 3539 | JOELHO PVC, SOLDAVEL, 90 GRAUS, 60 MM, COR MARROM, PARA AGUA FRIA PREDIAL | UN | CR | 32.76 | 34.08 | 2026-01-01 |  | 32.76 | IGUAL A CPU
MATERIAL | 3513 | JOELHO PVC, SOLDAVEL, 90 GRAUS, 85 MM, COR MARROM, PARA AGUA FRIA PREDIAL | UN | CR | 115.51 | 120.18 | 2026-01-01 |  | NÃO ENCONTRADO
MATERIAL | 3516 | JOELHO PVC, SOLDAVEL, BB, 45 GRAUS, DN 40 MM, PARA ESGOTO PREDIAL | UN | CR | 2.62 | 2.81 | 2026-01-01 |  | 2.62 | IGUAL A CPU
MATERIAL | 3517 | JOELHO PVC, SOLDAVEL, BB, 90 GRAUS, SEM ANEL, DN 40 MM, PARA ESGOTO PREDIAL SECUNDARIO | UN | CR | 2.36 | 2.54 | 2026-01-01 |  | 2.36 | IGUAL A CPU
MATERIAL | 3515 | JOELHO PVC, SOLDAVEL, COM BUCHA DE LATAO, 90 GRAUS, 20 MM X 1/2", PARA AGUA FRIA PREDIAL | UN | CR | 7.37 | 7.67 | 2026-01-01 |  | NÃO ENCONTRADO
MATERIAL | 20147 | JOELHO PVC, SOLDAVEL, COM BUCHA DE LATAO, 90 GRAUS, 25 MM X 1/2", PARA AGUA FRIA PREDIAL | UN | CR | 6.06 | 6.31 | 2026-01-01 |  | 6.06 | IGUAL A CPU
MATERIAL | 3524 | JOELHO PVC, SOLDAVEL, COM BUCHA DE LATAO, 90 GRAUS, 25 MM X 3/4", PARA AGUA FRIA PREDIAL | UN | CR | 9.12 | 9.49 | 2026-01-01 |  | NÃO ENCONTRADO
MATERIAL | 3532 | JOELHO PVC, SOLDAVEL, COM BUCHA DE LATAO, 90 GRAUS, 32 MM X 3/4", PARA AGUA FRIA PREDIAL | UN | CR | 21.08 | 21.93 | 2026-01-01 |  | NÃO ENCONTRADO
MATERIAL | 3528 | JOELHO PVC, SOLDAVEL, PB, 45 GRAUS, DN 100 MM, PARA ESGOTO PREDIAL | UN | CR | 10.23 | 10.98 | 2026-01-01 |  | 10.23 | IGUAL A CPU
MATERIAL | 37952 | JOELHO PVC, SOLDAVEL, PB, 45 GRAUS, DN 150 MM, PARA ESGOTO PREDIAL | UN | CR | 73.28 | 78.69 | 2026-01-01 |  | NÃO ENCONTRADO
MATERIAL | 37951 | JOELHO PVC, SOLDAVEL, PB, 45 GRAUS, DN 40 MM, PARA ESGOTO PREDIAL | UN | CR | 2.76 | 2.96 | 2026-01-01 |  | NÃO ENCONTRADO
MATERIAL | 3518 | JOELHO PVC, SOLDAVEL, PB, 45 GRAUS, DN 50 MM, PARA ESGOTO PREDIAL | UN | CR | 4.24 | 4.55 | 2026-01-01 |  | 4.24 | IGUAL A CPU
MATERIAL | 3519 | JOELHO PVC, SOLDAVEL, PB, 45 GRAUS, DN 75 MM, PARA ESGOTO PREDIAL | UN | CR | 8.87 | 9.52 | 2026-01-01 |  | NÃO ENCONTRADO
MATERIAL | 3520 | JOELHO PVC, SOLDAVEL, PB, 90 GRAUS, DN 100 MM, PARA ESGOTO PREDIAL | UN | CR | 9.29 | 9.98 | 2026-01-01 |  | NÃO ENCONTRADO
MATERIAL | 37950 | JOELHO PVC, SOLDAVEL, PB, 90 GRAUS, DN 150 MM, PARA ESGOTO PREDIAL | UN | CR | 67.47 | 72.44 | 2026-01-01 |  | NÃO ENCONTRADO
MATERIAL | 37949 | JOELHO PVC, SOLDAVEL, PB, 90 GRAUS, DN 40 MM, PARA ESGOTO PREDIAL | UN | CR | 2.49 | 2.67 | 2026-01-01 |  | NÃO ENCONTRADO
MATERIAL | 3526 | JOELHO PVC, SOLDAVEL, PB, 90 GRAUS, DN 50 MM, PARA ESGOTO PREDIAL | UN | CR | 3.42 | 3.68 | 2026-01-01 |  | 3.42 | IGUAL A CPU
MATERIAL | 3509 | JOELHO PVC, SOLDAVEL, PB, 90 GRAUS, DN 75 MM, PARA ESGOTO PREDIAL | UN | CR | 7.78 | 8.35 | 2026-01-01 |  | NÃO ENCONTRADO
MATERIAL | 20151 | JOELHO, PVC SERIE R, 45 GRAUS, DN 100 MM, PARA ESGOTO PREDIAL | UN | CR | 22.85 | 24.54 | 2026-01-01 |  | NÃO ENCONTRADO
MATERIAL | 20152 | JOELHO, PVC SERIE R, 45 GRAUS, DN 150 MM, PARA ESGOTO PREDIAL | UN | CR | 82.7 | 88.8 | 2026-01-01 |  | NÃO ENCONTRADO
MATERIAL | 20148 | JOELHO, PVC SERIE R, 45 GRAUS, DN 40 MM, PARA ESGOTO PREDIAL | UN | CR | 4.49 | 4.82 | 2026-01-01 |  | NÃO ENCONTRADO
MATERIAL | 20149 | JOELHO, PVC SERIE R, 45 GRAUS, DN 50 MM, PARA ESGOTO PREDIAL | UN | CR | 7.5 | 8.06 | 2026-01-01 |  | NÃO ENCONTRADO
MATERIAL | 20150 | JOELHO, PVC SERIE R, 45 GRAUS, DN 75 MM, PARA ESGOTO PREDIAL | UN | CR | 19.34 | 20.77 | 2026-01-01 |  | NÃO ENCONTRADO
MATERIAL | 20157 | JOELHO, PVC SERIE R, 90 GRAUS, DN 100 MM, PARA ESGOTO PREDIAL | UN | CR | 21.71 | 23.31 | 2026-01-01 |  | NÃO ENCONTRADO
MATERIAL | 20158 | JOELHO, PVC SERIE R, 90 GRAUS, DN 150 MM, PARA ESGOTO PREDIAL | UN | CR | 86.2 | 92.57 | 2026-01-01 |  | NÃO ENCONTRADO
MATERIAL | 20154 | JOELHO, PVC SERIE R, 90 GRAUS, DN 40 MM, PARA ESGOTO PREDIAL | UN | CR | 4.4 | 4.72 | 2026-01-01 |  | NÃO ENCONTRADO
MATERIAL | 20155 | JOELHO, PVC SERIE R, 90 GRAUS, DN 50 MM, PARA ESGOTO PREDIAL | UN | CR | 6.7 | 7.19 | 2026-01-01 |  | NÃO ENCONTRADO
MATERIAL | 20156 | JOELHO, PVC SERIE R, 90 GRAUS, DN 75 MM, PARA ESGOTO PREDIAL | UN | CR | 18.83 | 20.22 | 2026-01-01 |  | 18.83 | IGUAL A CPU
MATERIAL | 3499 | JOELHO, PVC SOLDAVEL, 45 GRAUS, 20 MM, COR MARROM, PARA AGUA FRIA PREDIAL | UN | CR | 1.28 | 1.33 | 2026-01-01 |  | NÃO ENCONTRADO
MATERIAL | 3500 | JOELHO, PVC SOLDAVEL, 45 GRAUS, 25 MM, COR MARROM, PARA AGUA FRIA PREDIAL | UN | CR | 1.7 | 1.77 | 2026-01-01 |  | 1.7 | IGUAL A CPU
MATERIAL | 3501 | JOELHO, PVC SOLDAVEL, 45 GRAUS, 32 MM, COR MARROM, PARA AGUA FRIA PREDIAL | UN | CR | 4.69 | 4.88 | 2026-01-01 |  | NÃO ENCONTRADO
MATERIAL | 3502 | JOELHO, PVC SOLDAVEL, 45 GRAUS, 40 MM, COR MARROM, PARA AGUA FRIA PREDIAL | UN | CR | 6.74 | 7.02 | 2026-01-01 |  | NÃO ENCONTRADO
MATERIAL | 3503 | JOELHO, PVC SOLDAVEL, 45 GRAUS, 50 MM, COR MARROM, PARA AGUA FRIA PREDIAL | UN | CR | 8.47 | 8.81 | 2026-01-01 |  | NÃO ENCONTRADO
MATERIAL | 3477 | JOELHO, PVC SOLDAVEL, 45 GRAUS, 60 MM, COR MARROM, PARA AGUA FRIA PREDIAL | UN | CR | 30.78 | 32.03 | 2026-01-01 |  | NÃO ENCONTRADO
MATERIAL | 3478 | JOELHO, PVC SOLDAVEL, 45 GRAUS, 75 MM, COR MARROM, PARA AGUA FRIA PREDIAL | UN | CR | 73.81 | 76.79 | 2026-01-01 |  | 73.81 | IGUAL A CPU
MATERIAL | 3525 | JOELHO, PVC SOLDAVEL, 45 GRAUS, 85 MM, COR MARROM, PARA AGUA FRIA PREDIAL | UN | CR | 91.09 | 94.77 | 2026-01-01 |  | NÃO ENCONTRADO
MATERIAL | 3511 | JOELHO, PVC SOLDAVEL, 90 GRAUS, 75 MM, COR MARROM, PARA AGUA FRIA PREDIAL | UN | CR | 96.61 | 100.52 | 2026-01-01 |  | NÃO ENCONTRADO
MATERIAL | 38913 | JOELHO/COTOVELO 90 GRAUS, METALICO, PARA CONEXAO COM ANEL DESLIZANTE, DN 16 MM, EM TUBO PEX PARA INST. AGUA QUENTE/FRIA | UN | CR |  | 11.01 | 2026-01-01 |  | NÃO ENCONTRADO
MATERIAL | 38914 | JOELHO/COTOVELO 90 GRAUS, METALICO, PARA CONEXAO COM ANEL DESLIZANTE, DN 20 MM, EM TUBO PEX PARA INST. AGUA QUENTE/FRIA | UN | CR |  | 13.52 | 2026-01-01 |  | NÃO ENCONTRADO
MATERIAL | 38915 | JOELHO/COTOVELO 90 GRAUS, METALICO, PARA CONEXAO COM ANEL DESLIZANTE, DN 25 MM, EM TUBO PEX PARA INST. AGUA QUENTE/FRIA | UN | CR |  | 26.06 | 2026-01-01 |  | NÃO ENCONTRADO
MATERIAL | 38916 | JOELHO/COTOVELO 90 GRAUS, METALICO, PARA CONEXAO COM ANEL DESLIZANTE, DN 32 MM, EM TUBO PEX PARA INST. AGUA QUENTE/FRIA | UN | CR |  | 36.06 | 2026-01-01 |  | NÃO ENCONTRADO
MATERIAL | 39300 | JOELHO/COTOVELO 90 GRAUS, PLASTICO, PARA CONEXAO COM CRIMPAGEM, DN 16 MM, EM TUBO PEX PARA INST. AGUA QUENTE/FRIA | UN | CR |  | 9.83 | 2026-01-01 |  | NÃO ENCONTRADO
MATERIAL | 39301 | JOELHO/COTOVELO 90 GRAUS, PLASTICO, PARA CONEXAO COM CRIMPAGEM, DN 20 MM, EM TUBO PEX PARA INST. AGUA QUENTE/FRIA | UN | CR |  | 13.16 | 2026-01-01 |  | NÃO ENCONTRADO
MATERIAL | 39302 | JOELHO/COTOVELO 90 GRAUS, PLASTICO, PARA CONEXAO COM CRIMPAGEM, DN 25 MM, EM TUBO PEX PARA INST. AGUA QUENTE/FRIA | UN | CR |  | 23.93 | 2026-01-01 |  | NÃO ENCONTRADO
MATERIAL | 38941 | JOELHO/COTOVELO 90 GRAUS, ROSCA FEMEA MOVEL, METALICO, PARA CONEXAO COM ANEL DESLIZANTE, DN 20 MM X 3/4", EM TUBO PEX PARA INST. AGUA QUENTE/FRIA | UN | CR |  | 17.77 | 2026-01-01 |  | NÃO ENCONTRADO
MATERIAL | 38923 | JOELHO/COTOVELO 90 GRAUS, ROSCA FEMEA TERMINAL, METALICO, PARA CONEXAO COM ANEL DESLIZANTE, DN 16 MM X 1/2", EM TUBO PEX PARA INST. AGUA QUENTE/FRIA | UN | CR |  | 11.78 | 2026-01-01 |  | NÃO ENCONTRADO
MATERIAL | 38925 | JOELHO/COTOVELO 90 GRAUS, ROSCA FEMEA TERMINAL, METALICO, PARA CONEXAO COM ANEL DESLIZANTE, DN 20 MM X 1/2", EM TUBO PEX PARA INST. AGUA QUENTE/FRIA | UN | CR |  | 13.67 | 2026-01-01 |  | NÃO ENCONTRADO
MATERIAL | 38926 | JOELHO/COTOVELO 90 GRAUS, ROSCA FEMEA TERMINAL, METALICO, PARA CONEXAO COM ANEL DESLIZANTE, DN 20 MM X 3/4", EM TUBO PEX PARA INST. AGUA QUENTE/FRIA | UN | CR |  | 16.22 | 2026-01-01 |  | NÃO ENCONTRADO
MATERIAL | 38927 | JOELHO/COTOVELO 90 GRAUS, ROSCA FEMEA TERMINAL, METALICO, PARA CONEXAO COM ANEL DESLIZANTE, DN 25 MM X 3/4", EM TUBO PEX PARA INST. AGUA QUENTE/FRIA | UN | CR |  | 20.48 | 2026-01-01 |  | NÃO ENCONTRADO
MATERIAL | 39304 | JOELHO/COTOVELO 90 GRAUS, ROSCA FEMEA TERMINAL, PLASTICO, PARA CONEXAO COM CRIMPAGEM, DN 16 MM X 1/2", EM TUBO PEX PARA INST. AGUA QUENTE/FRIA | UN | CR |  | 11.63 | 2026-01-01 |  | NÃO ENCONTRADO
MATERIAL | 39305 | JOELHO/COTOVELO 90 GRAUS, ROSCA FEMEA TERMINAL, PLASTICO, PARA CONEXAO COM CRIMPAGEM, DN 20 MM X 1/2", EM TUBO PEX PARA INST. AGUA QUENTE/FRIA | UN | CR |  | 12.76 | 2026-01-01 |  | NÃO ENCONTRADO
MATERIAL | 39306 | JOELHO/COTOVELO 90 GRAUS, ROSCA FEMEA TERMINAL, PLASTICO, PARA CONEXAO COM CRIMPAGEM, DN 20 MM X 3/4", EM TUBO PEX PARA INST. AGUA QUENTE/FRIA | UN | CR |  | 17.15 | 2026-01-01 |  | NÃO ENCONTRADO
MATERIAL | 38928 | JOELHO/COTOVELO 90 GRAUS, ROSCA FEMEA TERMINAL, PLASTICO, PARA CONEXAO COM CRIMPAGEM, DN 25 MM X 1/2", EM TUBO PEX PARA INST. AGUA QUENTE/FRIA | UN | CR |  | 22.67 | 2026-01-01 |  | NÃO ENCONTRADO
MATERIAL | 38917 | JOELHO/COTOVELO 90 GRAUS, ROSCA FEMEA, COM BASE FIXA, METALICO, PARA CONEXAO COM ANEL DESLIZANTE, DN 16 MM X 1/2", EM TUBO PEX PARA INST. AGUA QUENTE/FRIA | UN | CR |  | 12.67 | 2026-01-01 |  | NÃO ENCONTRADO
MATERIAL | 38919 | JOELHO/COTOVELO 90 GRAUS, ROSCA FEMEA, COM BASE FIXA, METALICO, PARA CONEXAO COM ANEL DESLIZANTE, DN 20 MM X 1/2", EM TUBO PEX PARA INST. AGUA QUENTE/FRIA | UN | CR |  | 14.87 | 2026-01-01 |  | NÃO ENCONTRADO
MATERIAL | 38922 | JOELHO/COTOVELO 90 GRAUS, ROSCA FEMEA, COM BASE FIXA, METALICO, PARA CONEXAO COM ANEL DESLIZANTE, DN 25 MM X 3/4", EM TUBO PEX PARA INST. AGUA QUENTE/FRIA | UN | CR |  | 19.95 | 2026-01-01 |  | NÃO ENCONTRADO
MATERIAL | 45198 | JOGO DE CHAVES ALLEN LONGAS HEXAGONAIS DE 1,5 MM A 10 MM - 9 PECAS | UN | CR | 48.58 | 55.01 | 2026-01-01 |  | NÃO ENCONTRADO
MATERIAL | 45196 | JOGO DE CHAVES DE FENDA E PHILLIPS ISOLADAS, 1000 V - *6* PECAS | UN | CR | 100.17 | 113.42 | 2026-01-01 |  | NÃO ENCONTRADO
MATERIAL | 12032 | JOGO DE TRANQUETA E ROSETA QUADRADA DE SOBREPOR SEM FUROS, EM LATAO CROMADO, *50 X 50* MM, PARA FECHADURA DE PORTA DE BANHEIRO | JG | CR | 54.61 | 54.61 | 2026-01-01 |  | NÃO ENCONTRADO
MATERIAL | 12030 | JOGO DE TRANQUETA E ROSETA REDONDA DE SOBREPOR SEM FUROS, EM LATAO CROMADO, DIAMETRO *50* MM, PARA FECHADURA DE PORTA DE BANHEIRO | JG | CR | 51.31 | 51.31 | 2026-01-01 |  | NÃO ENCONTRADO
MATERIAL | 45207 | JOGO SERRA COPO COM 6 SERRAS, DIAMETRO VARIANDO DE 15 MM A 60 MM | UN | CR | 319.97 | 362.3 | 2026-01-01 |  | NÃO ENCONTRADO
MATERIAL | 14157 | JUNCAO 2 GARRAS PARA FITA PERFURADA | UN | CR |  | 1.32 | 2026-01-01 |  | NÃO ENCONTRADO
MATERIAL | 10908 | JUNCAO DE REDUCAO INVERTIDA, PVC SOLDAVEL, 100 X 50 MM, SERIE NORMAL PARA ESGOTO PREDIAL | UN | CR | 21.34 | 22.91 | 2026-01-01 |  | NÃO ENCONTRADO
MATERIAL | 10909 | JUNCAO DE REDUCAO INVERTIDA, PVC SOLDAVEL, 100 X 75 MM, SERIE NORMAL PARA ESGOTO PREDIAL | UN | CR | 24.82 | 26.65 | 2026-01-01 |  | NÃO ENCONTRADO
MATERIAL | 3669 | JUNCAO DE REDUCAO INVERTIDA, PVC SOLDAVEL, 75 X 50 MM, SERIE NORMAL PARA ESGOTO PREDIAL | UN | CR | 15.25 | 16.37 | 2026-01-01 |  | NÃO ENCONTRADO
MATERIAL | 20139 | JUNCAO DUPLA, PVC SERIE R, DN 100 X 100 X 100 MM, PARA ESGOTO PREDIAL | UN | CR | 131.15 | 140.83 | 2026-01-01 |  | NÃO ENCONTRADO
MATERIAL | 3668 | JUNCAO DUPLA, PVC SOLDAVEL, DN 100 X 100 X 100 MM, SERIE NORMAL PARA ESGOTO PREDIAL | UN | CR | 46.85 | 50.3 | 2026-01-01 |  | NÃO ENCONTRADO
MATERIAL | 10911 | JUNCAO INVERTIDA, PVC SOLDAVEL, 75 X 75 MM, SERIE NORMAL PARA ESGOTO PREDIAL | UN | CR | 20.54 | 22.05 | 2026-01-01 |  | NÃO ENCONTRADO
MATERIAL | 3659 | JUNCAO SIMPLES DE REDUCAO, PVC, DN 100 X 50 MM, SERIE NORMAL PARA ESGOTO PREDIAL | UN | CR | 20.93 | 22.47 | 2026-01-01 |  | 20.93 | IGUAL A CPU
MATERIAL | 3660 | JUNCAO SIMPLES DE REDUCAO, PVC, DN 100 X 75 MM, SERIE NORMAL PARA ESGOTO PREDIAL | UN | CR | 27.06 | 29.05 | 2026-01-01 |  | NÃO ENCONTRADO
MATERIAL | 20144 | JUNCAO SIMPLES, PVC SERIE R, DN 100 X 100 MM, PARA ESGOTO PREDIAL | UN | CR | 60.6 | 65.07 | 2026-01-01 |  | 60.6 | IGUAL A CPU
MATERIAL | 20143 | JUNCAO SIMPLES, PVC SERIE R, DN 100 X 75 MM, PARA ESGOTO PREDIAL | UN | CR | 77.53 | 83.25 | 2026-01-01 |  | NÃO ENCONTRADO
MATERIAL | 20145 | JUNCAO SIMPLES, PVC SERIE R, DN 150 X 100 MM, PARA ESGOTO PREDIAL | UN | CR | 149.55 | 160.58 | 2026-01-01 |  | NÃO ENCONTRADO
MATERIAL | 20146 | JUNCAO SIMPLES, PVC SERIE R, DN 150 X 150 MM, PARA ESGOTO PREDIAL | UN | CR | 204.43 | 219.51 | 2026-01-01 |  | NÃO ENCONTRADO
MATERIAL | 20140 | JUNCAO SIMPLES, PVC SERIE R, DN 40 X 40 MM, PARA ESGOTO PREDIAL | UN | CR | 9.59 | 10.29 | 2026-01-01 |  | 9.59 | IGUAL A CPU
MATERIAL | 20141 | JUNCAO SIMPLES, PVC SERIE R, DN 50 X 50 MM, PARA ESGOTO PREDIAL | UN | CR | 23.49 | 25.22 | 2026-01-01 |  | NÃO ENCONTRADO
MATERIAL | 20142 | JUNCAO SIMPLES, PVC SERIE R, DN 75 X 75 MM, PARA ESGOTO PREDIAL | UN | CR | 41.32 | 44.37 | 2026-01-01 |  | NÃO ENCONTRADO
MATERIAL | 3670 | JUNCAO SIMPLES, PVC, 45 GRAUS, DN 100 X 100 MM, SERIE NORMAL PARA ESGOTO PREDIAL | UN | CR | 26.87 | 28.85 | 2026-01-01 |  | 26.87 | IGUAL A CPU
MATERIAL | 3666 | JUNCAO SIMPLES, PVC, 45 GRAUS, DN 40 X 40 MM, SERIE NORMAL PARA ESGOTO PREDIAL | UN | CR | 4.23 | 4.54 | 2026-01-01 |  | NÃO ENCONTRADO
MATERIAL | 3662 | JUNCAO SIMPLES, PVC, 45 GRAUS, DN 50 X 50 MM, SERIE NORMAL PARA ESGOTO PREDIAL | UN | CR | 11.03 | 11.84 | 2026-01-01 |  | 11.03 | IGUAL A CPU
MATERIAL | 3658 | JUNCAO SIMPLES, PVC, 45 GRAUS, DN 75 X 75 MM, SERIE NORMAL PARA ESGOTO PREDIAL | UN | CR | 20.89 | 22.43 | 2026-01-01 |  | NÃO ENCONTRADO
MATERIAL | 42696 | JUNCAO, PVC, 45 GRAUS, JE, BBB, DN 150 MM, PARA TUBO CORRUGADO E/OU LISO, REDE COLETORA DE ESGOTO | UN | CR | 165.65 | 177.88 | 2026-01-01 |  | NÃO ENCONTRADO
MATERIAL | 39875 | JUNTA DE EXPANSAO BRONZE/LATAO, PONTA X PONTA, 35 MM | UN | CR | 1164.94 | 689.33 | 2026-01-01 |  | NÃO ENCONTRADO
MATERIAL | 39876 | JUNTA DE EXPANSAO BRONZE/LATAO, PONTA X PONTA, 42 MM | UN | CR | 1458.5 | 863.04 | 2026-01-01 |  | NÃO ENCONTRADO
MATERIAL | 39877 | JUNTA DE EXPANSAO BRONZE/LATAO, PONTA X PONTA, 54 MM | UN | CR | 2022.88 | 1197 | 2026-01-01 |  | NÃO ENCONTRADO
MATERIAL | 39878 | JUNTA DE EXPANSAO BRONZE/LATAO, PONTA X PONTA, 66 MM | UN | CR | 2671.89 | 1581.04 | 2026-01-01 |  | NÃO ENCONTRADO
MATERIAL | 39872 | JUNTA DE EXPANSAO DE COBRE, PONTA X PONTA, 15 MM | UN | CR | 798.88 | 472.72 | 2026-01-01 |  | NÃO ENCONTRADO
MATERIAL | 39873 | JUNTA DE EXPANSAO DE COBRE, PONTA X PONTA, 22 MM | UN | CR | 926.66 | 548.33 | 2026-01-01 |  | NÃO ENCONTRADO
MATERIAL | 39874 | JUNTA DE EXPANSAO DE COBRE, PONTA X PONTA, 28 MM | UN | CR | 1017.81 | 602.27 | 2026-01-01 |  | NÃO ENCONTRADO
MATERIAL | 3674 | JUNTA DILATACAO ELASTICA PARA CONCRETO (FUGENBAND) O-12, ATE 5 MCA | M | CR |  | 91.25 | 2026-01-01 |  | NÃO ENCONTRADO
MATERIAL | 3681 | JUNTA DILATACAO ELASTICA PARA CONCRETO (FUGENBAND) O-22, ATE 30 MCA | M | CR |  | 135.77 | 2026-01-01 |  | NÃO ENCONTRADO
MATERIAL | 3676 | JUNTA DILATACAO ELASTICA PARA CONCRETO (FUGENBAND) O-35/10, ATE 100 MCA | M | CR |  | 510.97 | 2026-01-01 |  | NÃO ENCONTRADO
MATERIAL | 3679 | JUNTA DILATACAO ELASTICA PARA CONCRETO (FUGENBAND) O-35/6, ATE 100 MCA | M | CR |  | 422.73 | 2026-01-01 |  | NÃO ENCONTRADO
MATERIAL | 3672 | JUNTA PLASTICA DE DILATACAO PARA PISOS, COR CINZA, 10 X 4,5 MM (ALTURA X ESPESSURA) | M | CR |  | 1.44 | 2026-01-01 |  | NÃO ENCONTRADO
MATERIAL | 3671 | JUNTA PLASTICA DE DILATACAO PARA PISOS, COR CINZA, 17 X 3 MM (ALTURA X ESPESSURA) | M | C |  | 1.36 | 2026-01-01 |  | NÃO ENCONTRADO
MATERIAL | 3673 | JUNTA PLASTICA DE DILATACAO PARA PISOS, COR CINZA, 27 X 3 MM (ALTURA X ESPESSURA) | M | CR |  | 2.13 | 2026-01-01 |  | NÃO ENCONTRADO
MATERIAL | 38394 | KIT ACESSORIOS PARA COMPRESSOR DE AR, 5 PECAS (PISTOLAS PINTURA, LIMPEZA E PULVERIZACAO, CALIBRADOR E MANGUEIRA) | UN | CR | 188.29 | 213.2 | 2026-01-01 |  | NÃO ENCONTRADO
MATERIAL | 3729 | KIT CAVALETE, PVC, COM REGISTRO, PARA HIDROMETRO, BITOLAS 1/2" OU 3/4" - COMPLETO | UN | CR | 156.94 | 163.28 | 2026-01-01 |  | NÃO ENCONTRADO
MATERIAL | 39357 | KIT CHASSI COZINHA, CUBA SIMPLES SEM MAQUINA LAVAR LOUCA, INSTAL. PEX, QUADRO METALICO C/ TRAVESSA C/ FURO P/ESGOTO DN 50 MM E FUROS SUPERIORES P/AGUA, *340* X *650* MM (L X H), P/ CONEXAO COM ANEL DESLIZANTE (CONJUNTO COMPLETO) | UN | CR |  | 61.02 | 2026-01-01 |  | NÃO ENCONTRADO
MATERIAL | 39358 | KIT CHASSI COZINHA, CUBA SIMPLES SEM MAQUINA LAVAR LOUCA, INSTAL. PEX, QUADRO METALICO C/ TRAVESSA COM FURO P/ESGOTO DN 50 MM E FUROS SUPERIORES P/AGUA, *340* X *650* MM (L X H), P/ CONEXAO COM CRIMPAGEM (CONJUNTO COMPLETO) | UN | CR |  | 61.02 | 2026-01-01 |  | NÃO ENCONTRADO
MATERIAL | 39355 | KIT CHASSI TANQUE E MAQUINA LAVAR ROUPA, INSTAL. PEX, QUADRO METALICO C/ TRAVESSA C/ FURO P/ ESGOTO DN 50 MM, FURO LATERAL P/ MAQUINA E FUROS SUPERIORES P/ AGUA, *344* X *442* MM (L X H), P/ CONEXAO COM ANEL DESLIZANTE (CONJUNTO COMPLETO) | UN | CR |  | 88.91 | 2026-01-01 |  | NÃO ENCONTRADO
MATERIAL | 39356 | KIT CHASSI TANQUE E MAQUINA LAVAR ROUPA, INSTAL. PEX, QUADRO METALICO C/ TRAVESSA C/ FURO P/ ESGOTO DN 50 MM, FURO LATERAL P/MAQUINA E FUROS SUPERIORES P/AGUA, *344* X *442* MM (L X H), P/ CONEXAO COM CRIMPAGEM (CONJUNTO COMPLETO) | UN | CR |  | 84.86 | 2026-01-01 |  | NÃO ENCONTRADO
MATERIAL | 39353 | KIT CHUVEIRO, INSTAL. PEX, QUADRO METALICO C/ 2 TRAVESSAS, SUPERIOR C/ ESPERA P/ CHUVEIRO, INFERIOR C/ 2 REGISTROS DE PRESSAO 1/2", *390* X *900* MM (L X H), CONEXAO COM ANEL DESLIZANTE (CONJUNTO COMPLETO) | UN | CR |  | 194.8 | 2026-01-01 |  | NÃO ENCONTRADO
MATERIAL | 39354 | KIT CHUVEIRO, INSTAL. PEX, QUADRO METALICO C/2 TRAVESSAS, SUPERIOR C/ ESPERA P/ CHUVEIRO E INFERIOR C/2 REGISTROS DE PRESSAO 1/2", *390* X *900* MM (L X H), CONEXAO COM CRIMPAGEM (CONJUNTO COMPLETO) | UN | CR |  | 410.99 | 2026-01-01 |  | NÃO ENCONTRADO
MATERIAL | 39398 | KIT DE ACESSORIOS PARA BANHEIRO EM METAL CROMADO, 5 PECAS | UN | CR | 94.91 | 121.27 | 2026-01-01 |  | NÃO ENCONTRADO
MATERIAL | 13343 | KIT DE MATERIAIS PARA BRACADEIRA PARA FIXACAO EM POSTE CIRCULAR, CONTEM TRES FIXADORES E UM ROLO DE FITA DE 3 M EM ACO CARBONO | UN | CR |  | 43.27 | 2026-01-01 |  | NÃO ENCONTRADO
MATERIAL | 12118 | KIT DE PROTECAO ARSTOP PARA AR CONDICIONADO, TOMADA PADRAO 2P+T 20 A, COM DISJUNTOR UNIPOLAR DIN 20A | UN | CR | 34.22 | 24.59 | 2026-01-01 |  | NÃO ENCONTRADO
MATERIAL | 39482 | KIT PORTA PRONTA DE MADEIRA, FOLHA LEVE (NBR 15930) DE 600 X 2100 MM OU 700 X 2100 MM, DE 35 MM A 40 MM DE ESPESSURA, COM MARCO EM ACO, NUCLEO COLMEIA, CAPA LISA EM HDF, ACABAMENTO MELAMINICO BRANCO (INCLUI MARCO, ALIZARES, DOBRADICAS E FECHADURA) | UN | CR | 747.06 | 689.6 | 2026-01-01 |  | NÃO ENCONTRADO
MATERIAL | 39486 | KIT PORTA PRONTA DE MADEIRA, FOLHA LEVE (NBR 15930) DE 600 X 2100 MM OU 700 X 2100 MM, DE 35 MM A 40 MM DE ESPESSURA, NUCLEO COLMEIA, ESTRUTURA USINADA PARA FECHADURA, CAPA LISA EM HDF, ACABAMENTO EM PRIMER PARA PINTURA (INCLUI MARCO, ALIZARES E DOBRADICAS) | UN | CR | 609.71 | 562.81 | 2026-01-01 |  | NÃO ENCONTRADO
MATERIAL | 39484 | KIT PORTA PRONTA DE MADEIRA, FOLHA LEVE (NBR 15930) DE 800 X 2100 MM, DE 35 MM A 40 MM DE ESPESSURA, COM MARCO EM ACO, NUCLEO COLMEIA, CAPA LISA EM HDF, ACABAMENTO MELAMINICO BRANCO (INCLUI MARCO, ALIZARES, DOBRADICAS E FECHADURA) | UN | CR | 747.06 | 689.6 | 2026-01-01 |  | NÃO ENCONTRADO
MATERIAL | 39488 | KIT PORTA PRONTA DE MADEIRA, FOLHA LEVE (NBR 15930) DE 800 X 2100 MM, DE 35 MM A 40 MM DE ESPESSURA, NUCLEO COLMEIA, ESTRUTURA USINADA PARA FECHADURA, CAPA LISA EM HDF, ACABAMENTO EM PRIMER PARA PINTURA (INCLUI MARCO, ALIZARES E DOBRADICAS) | UN | CR | 619.69 | 572.02 | 2026-01-01 |  | NÃO ENCONTRADO
MATERIAL | 39485 | KIT PORTA PRONTA DE MADEIRA, FOLHA LEVE (NBR 15930) DE 900 X 2100 MM, DE 35 MM A 40 MM DE ESPESSURA, COM MARCO EM ACO, NUCLEO COLMEIA, CAPA LISA EM HDF, ACABAMENTO MELAMINICO BRANCO (INCLUI MARCO, ALIZARES, DOBRADICAS E FECHADURA) | UN | CR | 747.06 | 689.6 | 2026-01-01 |  | NÃO ENCONTRADO
MATERIAL | 39489 | KIT PORTA PRONTA DE MADEIRA, FOLHA LEVE (NBR 15930) DE 900 X 2100 MM, DE 35 MM A 40 MM DE ESPESSURA, NUCLEO COLMEIA, ESTRUTURA USINADA PARA FECHADURA, CAPA LISA EM HDF, ACABAMENTO EM PRIMER PARA PINTURA (INCLUI MARCO, ALIZARES E DOBRADICAS) | UN | CR | 630.2 | 581.72 | 2026-01-01 |  | NÃO ENCONTRADO
MATERIAL | 39490 | KIT PORTA PRONTA DE MADEIRA, FOLHA MEDIA (NBR 15930) DE 600 X 2100 MM OU 700 X 2100 MM, DE 35 MM A 40 MM DE ESPESSURA, NUCLEO SEMI-SOLIDO (SARRAFEADO), ESTRUTURA USINADA PARA FECHADURA, CAPA LISA EM HDF, ACABAMENTO MELAMINICO BRANCO (INCLUI MARCO, ALIZARES E DOBRADICAS) | UN | CR | 939.08 | 866.84 | 2026-01-01 |  | NÃO ENCONTRADO
MATERIAL | 39494 | KIT PORTA PRONTA DE MADEIRA, FOLHA MEDIA (NBR 15930) DE 600 X 2100 MM, DE 35 MM A 40 MM DE ESPESSURA, NUCLEO SEMI-SOLIDO (SARRAFEADO), ESTRUTURA USINADA PARA FECHADURA, CAPA LISA EM HDF, ACABAMENTO EM PRIMER PARA PINTURA (INCLUI MARCO, ALIZARES E DOBRADICAS) | UN | CR | 674.33 | 622.46 | 2026-01-01 |  | NÃO ENCONTRADO
MATERIAL | 39495 | KIT PORTA PRONTA DE MADEIRA, FOLHA MEDIA (NBR 15930) DE 700 X 2100 MM, DE 35 MM A 40 MM DE ESPESSURA, NUCLEO SEMI-SOLIDO (SARRAFEADO), ESTRUTURA USINADA PARA FECHADURA, CAPA LISA EM HDF, ACABAMENTO EM PRIMER PARA PINTURA (INCLUI MARCO, ALIZARES E DOBRADICAS) | UN | CR | 759.89 | 701.43 | 2026-01-01 |  | NÃO ENCONTRADO
MATERIAL | 39496 | KIT PORTA PRONTA DE MADEIRA, FOLHA MEDIA (NBR 15930) DE 800 X 2100 MM, DE 35 MM A 40 MM DE ESPESSURA, NUCLEO SEMI-SOLIDO (SARRAFEADO), ESTRUTURA USINADA PARA FECHADURA, CAPA LISA EM HDF, ACABAMENTO EM PRIMER PARA PINTURA (INCLUI MARCO, ALIZARES E DOBRADICAS) | UN | CR | 835.87 | 771.57 | 2026-01-01 |  | NÃO ENCONTRADO
MATERIAL | 39492 | KIT PORTA PRONTA DE MADEIRA, FOLHA MEDIA (NBR 15930) DE 800 X 2100 MM, DE 35 MM A 40 MM DE ESPESSURA, NUCLEO SEMI-SOLIDO (SARRAFEADO), ESTRUTURA USINADA PARA FECHADURA, CAPA LISA EM HDF, ACABAMENTO MELAMINICO BRANCO (INCLUI MARCO, ALIZARES E DOBRADICAS) | UN | CR | 967.71 | 893.27 | 2026-01-01 |  | NÃO ENCONTRADO
MATERIAL | 39497 | KIT PORTA PRONTA DE MADEIRA, FOLHA MEDIA (NBR 15930) DE 900 X 2100 MM, DE 35 MM A 40 MM DE ESPESSURA, NUCLEO SEMI-SOLIDO (SARRAFEADO), ESTRUTURA USINADA PARA FECHADURA, CAPA LISA EM HDF, ACABAMENTO EM PRIMER PARA PINTURA (INCLUI MARCO, ALIZARES E DOBRADICAS) | UN | CR | 874.1 | 806.86 | 2026-01-01 |  | NÃO ENCONTRADO
MATERIAL | 39493 | KIT PORTA PRONTA DE MADEIRA, FOLHA MEDIA (NBR 15930) DE 900 X 2100 MM, DE 35 MM A 40 MM DE ESPESSURA, NUCLEO SEMI-SOLIDO (SARRAFEADO), ESTRUTURA USINADA PARA FECHADURA, CAPA LISA EM HDF, ACABAMENTO MELAMINICO BRANCO (INCLUI MARCO, ALIZARES E DOBRADICAS) | UN | CR | 1037.96 | 958.12 | 2026-01-01 |  | NÃO ENCONTRADO
MATERIAL | 43628 | KIT PORTA PRONTA DE MADEIRA, FOLHA PESADA (NBR 15930) DE 800 X 2100 MM, DE 40 MM A 45 MM DE ESPESSURA, COM MARCO EM ACO, NUCLEO SOLIDO, CAPA LISA EM HDF, ACABAMENTO MELAMINICO BRANCO (INCLUI MARCO, ALIZARES, DOBRADICAS E FECHADURA) | UN | CR | 1100.94 | 1016.25 | 2026-01-01 |  | NÃO ENCONTRADO
MATERIAL | 39500 | KIT PORTA PRONTA DE MADEIRA, FOLHA PESADA (NBR 15930) DE 800 X 2100 MM, DE 40 MM A 45 MM DE ESPESSURA, NUCLEO SOLIDO, CAPA LISA EM HDF, ACABAMENTO MELAMINICO BRANCO (INCLUI MARCO, ALIZARES, DOBRADICAS E FECHADURA EXTERNA) | UN | CR | 1132.5 | 1045.39 | 2026-01-01 |  | NÃO ENCONTRADO
MATERIAL | 39498 | KIT PORTA PRONTA DE MADEIRA, FOLHA PESADA (NBR 15930) DE 800 X 2100 MM, DE 40 MM A 45 MM DE ESPESSURA, NUCLEO SOLIDO, ESTRUTURA USINADA PARA FECHADURA, CAPA LISA EM HDF, ACABAMENTO EM LAMINADO NATURAL COM VERNIZ (INCLUI MARCO, ALIZARES E DOBRADICAS) | UN | CR | 1396.75 | 1289.31 | 2026-01-01 |  | NÃO ENCONTRADO
MATERIAL | 43621 | KIT PORTA PRONTA DE MADEIRA, FOLHA PESADA (NBR 15930) DE 900 X 2100 MM, DE 40 MM A 45 MM DE ESPESSURA, COM MARCO EM ACO, NUCLEO SOLIDO, CAPA LISA EM HDF, ACABAMENTO MELAMINICO BRANCO (INCLUI MARCO, ALIZARES, DOBRADICAS E FECHADURA) | UN | CR | 1169.75 | 1079.77 | 2026-01-01 |  | NÃO ENCONTRADO
MATERIAL | 39501 | KIT PORTA PRONTA DE MADEIRA, FOLHA PESADA (NBR 15930) DE 900 X 2100 MM, DE 40 MM A 45 MM DE ESPESSURA, NUCLEO SOLIDO, CAPA LISA EM HDF, ACABAMENTO MELAMINICO BRANCO (INCLUI MARCO, ALIZARES, DOBRADICAS E FECHADURA EXTERNA) | UN | CR | 1163.17 | 1073.7 | 2026-01-01 |  | NÃO ENCONTRADO
MATERIAL | 39499 | KIT PORTA PRONTA DE MADEIRA, FOLHA PESADA (NBR 15930) DE 900 X 2100 MM, DE 40 MM A 45 MM DE ESPESSURA, NUCLEO SOLIDO, ESTRUTURA USINADA PARA FECHADURA, CAPA LISA EM HDF, ACABAMENTO EM LAMINADO NATURAL COM VERNIZ (INCLUI MARCO, ALIZARES E DOBRADICAS) | UN | CR | 1416.59 | 1307.62 | 2026-01-01 |  | NÃO ENCONTRADO
MATERIAL | 3733 | LADRILHO HIDRAULICO, *20 X 20* CM, E= 2 CM, PADRAO COPACABANA, 2 CORES (PRETO E BRANCO) | M2 | CR | 115.88 | 109.11 | 2026-01-01 |  | NÃO ENCONTRADO
MATERIAL | 3731 | LADRILHO HIDRAULICO, *20 X 20* CM, E= 2 CM, PADRAO DADOS, COR NATURAL | M2 | CR | 103.68 | 97.62 | 2026-01-01 |  | NÃO ENCONTRADO
MATERIAL | 38137 | LADRILHO HIDRAULICO, *25 X 25* CM, E= 2 CM, PADRAO RAMPA, COR NATURAL | M2 | CR | 124.01 | 116.76 | 2026-01-01 |  | NÃO ENCONTRADO
MATERIAL | 38138 | LADRILHO HIDRAULICO, *30 X 30* CM, E= 2 CM, PADRAO MILANO, COR NATURAL | M2 | CR | 128.76 | 121.23 | 2026-01-01 |  | NÃO ENCONTRADO
MATERIAL | 45318 | LAJE EM PAINEL TRELICADO L=25, COM ENCHIMENTO EM POLIESTIRENO EXPANDIDO (EPS) H13, PTN-20, TRELICA DE 16 CM, PARA PISO, UNIDIRECIONAL, SOBRECARGA DE 350 KGF/M2, VAO ATE 7,0 M, EXCLUSO CONCRETO (SEM COLOCACAO) | M2 | CR | 98.58 | 135.26 | 2026-01-01 |  | NÃO ENCONTRADO
MATERIAL | 45319 | LAJE EM PAINEL TRELICADO L=25, COM ENCHIMENTO EM POLIESTIRENO EXPANDIDO (EPS) H17, PTN-25, TRELICA DE 20 CM, PARA PISO, UNIDIRECIONAL, SOBRECARGA DE 350 KGF/M2, VAO ATE 8,0 M, EXCLUSO CONCRETO (SEM COLOCACAO) | M2 | CR | 110.91 | 152.17 | 2026-01-01 |  | NÃO ENCONTRADO
MATERIAL | 45320 | LAJE EM PAINEL TRELICADO L=25, COM ENCHIMENTO EM POLIESTIRENO EXPANDIDO (EPS) H22, PTN-30, TRELICA DE 25 CM, PARA PISO, UNIDIRECIONAL, SOBRECARGA DE 350 KGF/M2, VAO ATE 9,0 M, EXCLUSO CONCRETO (SEM COLOCACAO) | M2 | CR | 143.7 | 197.15 | 2026-01-01 |  | NÃO ENCONTRADO
MATERIAL | 45315 | LAJE EM PAINEL TRELICADO L=25, COM ENCHIMENTO EM POLIESTIRENO EXPANDIDO (EPS) H5, PTN-12, TRELICA DE 8 CM, PARA FORRO, UNIDIRECIONAL, SOBRECARGA DE 100 KGF/M2, VAO ATE 5,0 M, EXCLUSO CONCRETO (SEM COLOCACAO) | M2 | CR | 64.88 | 89.02 | 2026-01-01 |  | NÃO ENCONTRADO
MATERIAL | 45316 | LAJE EM PAINEL TRELICADO L=25, COM ENCHIMENTO EM POLIESTIRENO EXPANDIDO (EPS) H5, PTN-12, TRELICA DE 8 CM, PARA PISO, UNIDIRECIONAL, SOBRECARGA DE 350 KGF/M2, VAO ATE 4,5 M, EXCLUSO CONCRETO (SEM COLOCACAO) | M2 | CR | 74.42 | 102.11 | 2026-01-01 |  | NÃO ENCONTRADO
MATERIAL | 45317 | LAJE EM PAINEL TRELICADO L=25, COM ENCHIMENTO EM POLIESTIRENO EXPANDIDO (EPS) H9, PTN-*16*, TRELICA DE 12 CM, PARA PISO, UNIDIRECIONAL, SOBRECARGA DE 350 KGF/M2, VAO ATE 6,0 M, EXCLUSO CONCRETO (SEM COLOCACAO) | M2 | CR | 88.32 | 121.17 | 2026-01-01 |  | NÃO ENCONTRADO
MATERIAL | 45313 | LAJE EM PAINEL TRELICADO MACICO L=25 CM, PTM-*25*, COM TRELICA DE 20 CM, PARA PISO, UNIDIRECIONAL, SOBRECARGA DE 350 KGF/M2, VAO ATE 9,0 M, EXCLUSO CONCRETO (SEM COLOCACAO) | M2 | CR | 85.11 | 116.77 | 2026-01-01 |  | NÃO ENCONTRADO
MATERIAL | 45314 | LAJE EM PAINEL TRELICADO MACICO L=25 CM, PTM-*30*, COM TRELICA DE 25 CM, PARA PISO, UNIDIRECIONAL, SOBRECARGA DE 350 KGF/M2, VAO ATE 10,0 M, EXCLUSO CONCRETO (SEM COLOCACAO) | M2 | CR | 119.61 | 164.11 | 2026-01-01 |  | NÃO ENCONTRADO
MATERIAL | 45309 | LAJE EM PAINEL TRELICADO MACICO L=25 CM, PTM-12, COM TRELICA DE 8 CM, PARA FORRO, UNIDIRECIONAL, SOBRECARGA DE 100 KGF/M2, VAO ATE 6,0 M, EXCLUSO CONCRETO (SEM COLOCACAO) | M2 | CR | 59.92 | 82.21 | 2026-01-01 |  | NÃO ENCONTRADO
MATERIAL | 45310 | LAJE EM PAINEL TRELICADO MACICO L=25 CM, PTM-12, COM TRELICA DE 8 CM, PARA PISO, UNIDIRECIONAL, SOBRECARGA DE 350 KGF/M2, VAO ATE 5,0 M, EXCLUSO CONCRETO (SEM COLOCACAO) | M2 | CR | 69.75 | 95.69 | 2026-01-01 |  | NÃO ENCONTRADO
MATERIAL | 45311 | LAJE EM PAINEL TRELICADO MACICO L=25 CM, PTM-16, COM TRELICA DE 12 CM, PARA PISO, UNIDIRECIONAL, SOBRECARGA DE 350 KGF/M2, VAO ATE 6,0 M, EXCLUSO CONCRETO (SEM COLOCACAO) | M2 | CR | 75.95 | 104.2 | 2026-01-01 |  | NÃO ENCONTRADO
MATERIAL | 45312 | LAJE EM PAINEL TRELICADO MACICO L=25 CM, PTM-20, COM TRELICA DE 16 CM, PARA PISO, UNIDIRECIONAL, SOBRECARGA DE 350 KGF/M2, VAO ATE 8,0 M, EXCLUSO CONCRETO (SEM COLOCACAO) | M2 | CR | 91.91 | 126.11 | 2026-01-01 |  | NÃO ENCONTRADO
MATERIAL | 43342 | LAJE PRE-MOLDADA COM VIGOTA PROTENDIDA (LAJOTAS + VIGOTAS) COM LAJOTA CERAMICA 30 X 20 X 12 CM (L X C X A) E VIGOTA VPT 10 X 9 CM (L X A), PARA PISO, UNIDIRECIONAL, SOBRECARGA DE 350 KGF/M2, VAO ATE 5,5 M (SEM COLOCACAO) | M2 | CR | 64.88 | 89.02 | 2026-01-01 |  | NÃO ENCONTRADO
MATERIAL | 43343 | LAJE PRE-MOLDADA COM VIGOTA PROTENDIDA (LAJOTAS + VIGOTAS) COM LAJOTA CERAMICA 30 X 20 X 16 CM (L X C X A) E VIGOTA VPT 10 X 9 CM (L X A), PARA PISO, UNIDIRECIONAL, SOBRECARGA DE 350 KGF/M2, VAO ATE 6 M (SEM COLOCACAO) | M2 | CR | 67.93 | 93.21 | 2026-01-01 |  | NÃO ENCONTRADO
MATERIAL | 43344 | LAJE PRE-MOLDADA COM VIGOTA PROTENDIDA (LAJOTAS + VIGOTAS) COM LAJOTA CERAMICA 30 X 20 X 20 CM (L X C X A) E VIGOTA VPT 10 X 9 CM (L X A), PARA PISO, UNIDIRECIONAL, SOBRECARGA DE 350 KGF/M2, VAO ATE 6,5 M (SEM COLOCACAO) | M2 | CR | 81.87 | 112.32 | 2026-01-01 |  | NÃO ENCONTRADO
MATERIAL | 45307 | LAJE PRE-MOLDADA COM VIGOTA PROTENDIDA (LAJOTAS + VIGOTAS) COM LAJOTA CERAMICA 30 X 20 X 24 CM (L X C X A) E VIGOTA VPT 10 X 9 CM (L X A), PARA PISO, UNIDIRECIONAL, SOBRECARGA DE 350 KGF/M2, VAO ATE 7 M (SEM COLOCACAO) | M2 | CR | 87.78 | 120.44 | 2026-01-01 |  | NÃO ENCONTRADO
MATERIAL | 43345 | LAJE PRE-MOLDADA COM VIGOTA PROTENDIDA (LAJOTAS + VIGOTAS) COM LAJOTA CERAMICA 30 X 20 X 8 CM (L X C X A) E VIGOTA VPT 10 X 9 CM (L X A), PARA PISO, UNIDIRECIONAL, SOBRECARGA DE 350 KGF/M2, VAO ATE 4,5 M (SEM COLOCACAO) | M2 | CR | 61.73 | 84.7 | 2026-01-01 |  | NÃO ENCONTRADO
MATERIAL | 43346 | LAJE PRE-MOLDADA COM VIGOTA PROTENDIDA (LAJOTAS + VIGOTAS) COM LAJOTA EM POLIESTIRENO EXPANDIDO (EPS), H12, *33* X 100 X 12 CM (L X C X A) E VIGOTA VPT 10 X 9 CM (L X A), PARA PISO, UNIDIRECIONAL, SOBRECARGA DE 350 KGF/M2, VAO ATE 5,5 M (SEM COLOCACAO) | M2 | CR | 62.97 | 86.4 | 2026-01-01 |  | NÃO ENCONTRADO
MATERIAL | 43347 | LAJE PRE-MOLDADA COM VIGOTA PROTENDIDA (LAJOTAS + VIGOTAS) COM LAJOTA EM POLIESTIRENO EXPANDIDO (EPS), H16, *33* X 100 X 16 CM (L X C X A) E VIGOTA VPT 10 X 9 CM (L X A), PARA PISO, UNIDIRECIONAL, SOBRECARGA DE 350 KGF/M2, VAO ATE 6,5 M (SEM COLOCACAO) | M2 | CR | 70.99 | 97.4 | 2026-01-01 |  | NÃO ENCONTRADO
MATERIAL | 43348 | LAJE PRE-MOLDADA COM VIGOTA PROTENDIDA (LAJOTAS + VIGOTAS) COM LAJOTA EM POLIESTIRENO EXPANDIDO (EPS), H20, *33* X 100 X 20 CM (L X C X A) E VIGOTA VPT 10 X 9 CM (L X A), PARA PISO, UNIDIRECIONAL, SOBRECARGA DE 350 KGF/M2, VAO ATE 7 M (SEM COLOCACAO) | M2 | CR | 78.84 | 108.17 | 2026-01-01 |  | NÃO ENCONTRADO
MATERIAL | 45308 | LAJE PRE-MOLDADA COM VIGOTA PROTENDIDA (LAJOTAS + VIGOTAS) COM LAJOTA EM POLIESTIRENO EXPANDIDO (EPS), H25, *33* X 100 X 25 CM (L X C X A) E VIGOTA VPT 10 X 9 CM (L X A), PARA PISO, UNIDIRECIONAL, SOBRECARGA DE 350 KGF/M2, VAO ATE 8 M (SEM COLOCACAO) | M2 | CR | 87.78 | 120.44 | 2026-01-01 |  | NÃO ENCONTRADO
MATERIAL | 43349 | LAJE PRE-MOLDADA COM VIGOTA PROTENDIDA (LAJOTAS + VIGOTAS) COM LAJOTA EM POLIESTIRENO EXPANDIDO (EPS), H8, *33* X 100 X 8 CM (L X C X A) E VIGOTA VPT 10 X 9 CM (L X A), PARA PISO, UNIDIRECIONAL, SOBRECARGA DE 350 KGF/M2, VAO ATE 4,5 M (SEM COLOCACAO) | M2 | CR | 54.22 | 74.39 | 2026-01-01 |  | NÃO ENCONTRADO
MATERIAL | 3736 | LAJE PRE-MOLDADA CONVENCIONAL (LAJOTAS + VIGOTAS) PARA FORRO, UNIDIRECIONAL, SOBRECARGA DE 100 KG/M2, VAO ATE 4 M (SEM COLOCACAO) | M2 | CR | 28.24 | 38.75 | 2026-01-01 |  | NÃO ENCONTRADO
MATERIAL | 3741 | LAJE PRE-MOLDADA CONVENCIONAL (LAJOTAS + VIGOTAS) PARA FORRO, UNIDIRECIONAL, SOBRECARGA DE 100 KG/M2, VAO ATE 4,5 M (SEM COLOCACAO) | M2 | CR | 30.53 | 41.89 | 2026-01-01 |  | 30.53 | IGUAL A CPU
MATERIAL | 3737 | LAJE PRE-MOLDADA CONVENCIONAL (LAJOTAS + VIGOTAS) PARA PISO, UNIDIRECIONAL, SOBRECARGA DE 350 KG/M2, VAO ATE 4,5 M (SEM COLOCACAO) | M2 | CR | 41.6 | 57.07 | 2026-01-01 |  | NÃO ENCONTRADO
MATERIAL | 43353 | LAJE PRE-MOLDADA TRELICADA (LAJOTAS + VIGOTAS) COM LAJOTA CERAMICA *30* X 20 X *8* CM (L X C X A) E VIGOTA VTR *12* X 8 CM (L X A), PARA PISO, UNIDIRECIONAL, SOBRECARGA DE 350 KGF/M2, VAO ATE 4 M (SEM COLOCACAO) | M2 | CR | 45.8 | 62.83 | 2026-01-01 |  | NÃO ENCONTRADO
MATERIAL | 43350 | LAJE PRE-MOLDADA TRELICADA (LAJOTAS + VIGOTAS) COM LAJOTA CERAMICA *30* X 20 X 12 CM (L X C X A) E VIGOTA VTR *12* X 12 CM (L X A), PARA PISO, UNIDIRECIONAL, SOBRECARGA DE 350 KGF/M2, VAO ATE 5 M (SEM COLOCACAO) | M2 | CR | 57.25 | 78.54 | 2026-01-01 |  | NÃO ENCONTRADO
MATERIAL | 43351 | LAJE PRE-MOLDADA TRELICADA (LAJOTAS + VIGOTAS) COM LAJOTA CERAMICA *30* X 20 X 16 CM (L X C X A) E VIGOTA VTR *12* X 16 CM (L X A), PARA PISO, UNIDIRECIONAL, SOBRECARGA DE 350 KGF/M2, VAO ATE 6 M (SEM COLOCACAO) | M2 | CR | 63.2 | 86.71 | 2026-01-01 |  | NÃO ENCONTRADO
MATERIAL | 43352 | LAJE PRE-MOLDADA TRELICADA (LAJOTAS + VIGOTAS) COM LAJOTA CERAMICA *30* X 20 X 20 CM (L X C X A) E VIGOTA VTR *12* X 20 CM (L X A), PARA PISO, UNIDIRECIONAL, SOBRECARGA DE 350 KGF/M2, VAO ATE 7 M (SEM COLOCACAO) | M2 | CR | 77.09 | 105.78 | 2026-01-01 |  | NÃO ENCONTRADO
MATERIAL | 45306 | LAJE PRE-MOLDADA TRELICADA (LAJOTAS + VIGOTAS) COM LAJOTA CERAMICA *30* X 20 X 24 CM (L X C X A) E VIGOTA VTR *12* X 25 CM (L X A), PARA PISO, UNIDIRECIONAL, SOBRECARGA DE 350 KGF/M2, VAO ATE 8 M (SEM COLOCACAO) | M2 | CR | 100 | 137.2 | 2026-01-01 |  | NÃO ENCONTRADO
MATERIAL | 44379 | LAJE PRE-MOLDADA TRELICADA (LAJOTAS + VIGOTAS) COM LAJOTA EM POLIESTIRENO EXPANDIDO (EPS), H12, *33* X 100 X 12 CM (L X C X A) E VIGOTA VTR *12* X 12 CM (L X A), PARA PISO, UNIDIRECIONAL, SOBRECARGA DE 350 KGF/M2, VAO ATE 5,5 M (SEM COLOCACAO) | M2 | CR | 64.88 | 89.02 | 2026-01-01 |  | NÃO ENCONTRADO
MATERIAL | 43355 | LAJE PRE-MOLDADA TRELICADA (LAJOTAS + VIGOTAS) COM LAJOTA EM POLIESTIRENO EXPANDIDO (EPS), H16, *33* X 100 X 16 CM (L X C X A) E VIGOTA VTR *12* X 16 CM (L X A), PARA PISO, UNIDIRECIONAL, SOBRECARGA DE 350 KGF/M2, VAO ATE 6,5 M (SEM COLOCACAO) | M2 | CR | 75.36 | 103.39 | 2026-01-01 |  | NÃO ENCONTRADO
MATERIAL | 43356 | LAJE PRE-MOLDADA TRELICADA (LAJOTAS + VIGOTAS) COM LAJOTA EM POLIESTIRENO EXPANDIDO (EPS), H20, *33* X 100 X 20 CM (L X C X A) E VIGOTA VTR *12* X 20 CM (L X A), PARA PISO, UNIDIRECIONAL, SOBRECARGA DE 350 KGF/M2, VAO ATE 8 M (SEM COLOCACAO) | M2 | CR | 88.66 | 121.64 | 2026-01-01 |  | NÃO ENCONTRADO
MATERIAL | 45305 | LAJE PRE-MOLDADA TRELICADA (LAJOTAS + VIGOTAS) COM LAJOTA EM POLIESTIRENO EXPANDIDO (EPS), H25,*33* X 100 X 25 CM (L X C X A) E VIGOTA VTR *12* X 25 CM (L X A), PARA PISO, UNIDIRECIONAL, SOBRECARGA DE 350 KGF/M2, VAO ATE 9 M (SEM COLOCACAO) | M2 | CR | 108.12 | 148.35 | 2026-01-01 |  | NÃO ENCONTRADO
MATERIAL | 3742 | LAJE PRE-MOLDADA TRELICADA (LAJOTAS + VIGOTAS) PARA FORRO, UNIDIRECIONAL, SOBRECARGA DE 100 KG/M2, VAO ATE 6,00 M (SEM COLOCACAO) | M2 | CR | 40.67 | 55.8 | 2026-01-01 |  | NÃO ENCONTRADO
MATERIAL | 43357 | LAJE PRE-MOLDADA TRELICADA (LAJOTAS + VIGOTAS) COM LAJOTA EM POLIESTIRENO EXPANDIDO (EPS), *H8*, *33* X 100 X 8 CM (L X C X A) E VIGOTA VTR *12* X 8 CM (L X A), PARA PISO, UNIDIRECIONAL, SOBRECARGA DE 250 KGF/M2, VAO ATE 4 M (SEM COLOCACAO) | M2 | C | 50 | 68.6 | 2026-01-01 |  | NÃO ENCONTRADO
MATERIAL | 38194 | LAMPADA LED 10 W BIVOLT BRANCA, FORMATO TRADICIONAL (BASE E27) | UN | C | 4.9 | 4.11 | 2026-01-01 |  | NÃO ENCONTRADO
MATERIAL | 38193 | LAMPADA LED 6 W BIVOLT BRANCA, FORMATO TRADICIONAL (BASE E27) | UN | CR | 4.25 | 3.57 | 2026-01-01 |  | NÃO ENCONTRADO
MATERIAL | 39388 | LAMPADA LED TIPO DICROICA BIVOLT, LUZ BRANCA, 5 W (BASE GU10) | UN | CR | 6.02 | 5.05 | 2026-01-01 |  | NÃO ENCONTRADO
MATERIAL | 39387 | LAMPADA LED TUBULAR BIVOLT 18/20 W, BASE G13 | UN | CR | 9.39 | 7.88 | 2026-01-01 |  | 9.39 | IGUAL A CPU
MATERIAL | 39386 | LAMPADA LED TUBULAR BIVOLT 9/10 W, BASE G13 | UN | CR | 6.55 | 5.49 | 2026-01-01 |  | NÃO ENCONTRADO
MATERIAL | 45229 | LAPIS PARA CARPINTEIRO | UN | CR | 2.54 | 2.6 | 2026-01-01 |  | NÃO ENCONTRADO
EQUIPAMENTO (AQUISIÇÃO) | 746 | LAVADORA DE ALTA PRESSAO (LAVA - JATO) PARA AGUA FRIA, PRESSAO DE OPERACAO ENTRE 1400 E 1900 LIB/POL2, VAZAO MAXIMA ENTRE 400 E 700 L/H, POTENCIA DE OPERACAO ENTRE 2,50 E 3,00 CV | UN | C |  | 2287 | 2026-01-01 |  | NÃO ENCONTRADO
MATERIAL | 20269 | LAVATORIO / CUBA DE EMBUTIR, OVAL, DE LOUCA BRANCA, SEM LADRAO, DIMENSOES *50 X 35* CM (L X C) | UN | CR | 96.4 | 101.34 | 2026-01-01 |  | 96.4 | IGUAL A CPU
MATERIAL | 20270 | LAVATORIO / CUBA DE EMBUTIR, OVAL, DE LOUCA COLORIDA, SEM LADRAO, DIMENSOES *50 X 35* CM (L X C) | UN | CR | 106.51 | 111.97 | 2026-01-01 |  | NÃO ENCONTRADO
MATERIAL | 11696 | LAVATORIO / CUBA DE SOBREPOR, OVAL PEQUENA, DE LOUCA BRANCA, SEM LADRAO, DIMENSOES *44 X 31* CM (L X C) | UN | CR | 170.5 | 179.24 | 2026-01-01 |  | NÃO ENCONTRADO
MATERIAL | 10427 | LAVATORIO / CUBA DE SOBREPOR, RETANGULAR, DE LOUCA BRANCA, COM LADRAO, DIMENSOES *52 X 45* CM (L X C) | UN | CR | 477.15 | 501.6 | 2026-01-01 |  | NÃO ENCONTRADO
MATERIAL | 10428 | LAVATORIO / CUBA DE SOBREPOR, RETANGULAR, DE LOUCA COLORIDA, COM LADRAO, DIMENSOES *52 X 45* CM (L X C) | UN | CR | 491.61 | 516.8 | 2026-01-01 |  | NÃO ENCONTRADO
MATERIAL | 36521 | LAVATORIO DE CANTO DE LOUCA BRANCA, SUSPENSO (SEM COLUNA), DIMENSOES *40 X 30* CM (L X C) | UN | CR | 153.39 | 161.25 | 2026-01-01 |  | NÃO ENCONTRADO
MATERIAL | 36794 | LAVATORIO DE LOUCA BRANCA, COM COLUNA, DIMENSOES *44 X 35* CM (L X C) | UN | CR | 163.29 | 171.66 | 2026-01-01 |  | NÃO ENCONTRADO
MATERIAL | 10426 | LAVATORIO DE LOUCA BRANCA, COM COLUNA, DIMENSOES *54 X 44* CM (L X C) | UN | CR | 182.86 | 192.23 | 2026-01-01 |  | NÃO ENCONTRADO
MATERIAL | 10425 | LAVATORIO DE LOUCA BRANCA, SUSPENSO (SEM COLUNA), DIMENSOES *40 X 30* CM | UN | CR | 92.76 | 97.52 | 2026-01-01 |  | NÃO ENCONTRADO
MATERIAL | 10431 | LAVATORIO DE LOUCA COLORIDA, COM COLUNA, DIMENSOES *54 X 44* CM (L X C) | UN | CR | 317.6 | 333.87 | 2026-01-01 |  | NÃO ENCONTRADO
MATERIAL | 10429 | LAVATORIO DE LOUCA COLORIDA, SUSPENSO (SEM COLUNA), DIMENSOES *40 X 30* CM (L X C) | UN | CR | 156.68 | 164.7 | 2026-01-01 |  | NÃO ENCONTRADO
MATERIAL | 10853 | LETRA ACO INOX (AISI 304), CHAPA NUM. 22, RECORTADO, H= 20 CM (SEM RELEVO) | UN | CR | 120.3 | 101.79 | 2026-01-01 |  | NÃO ENCONTRADO
MATERIAL | 5093 | LEVANTADOR DE JANELA GUILHOTINA, EM LATAO CROMADO | PAR | CR | 17.36 | 17.36 | 2026-01-01 |  | NÃO ENCONTRADO
MATERIAL | 45254 | LIMA QUADRADA BASTARDA 8", COM CABO | UN | CR | 30.16 | 34.15 | 2026-01-01 |  | NÃO ENCONTRADO
MATERIAL | 45253 | LIMA REDONDA BASTARDA 8", COM CABO | UN | CR | 39.09 | 44.27 | 2026-01-01 |  | NÃO ENCONTRADO
MATERIAL | 44331 | LIMPA VIDROS COM PULVERIZADOR | L | CR | 45.35 | 62.03 | 2026-01-01 |  | NÃO ENCONTRADO
EQUIPAMENTO (AQUISIÇÃO) | 37768 | LIMPADORA A SUCCAO, TANQUE 12000 L, BASCULAMENTO HIDRAULICO, BOMBA 12 M3/MIN 95% VACUO (INCLUI MONTAGEM, NAO INCLUI CAMINHAO) | UN | C |  | 315650 | 2026-01-01 |  | NÃO ENCONTRADO
MATERIAL | 38382 | LINHA PARA PEDREIRO LISA, 0,8 MM X 100 M | UN | CR | 14.61 | 14.97 | 2026-01-01 |  | NÃO ENCONTRADO
MATERIAL | 38383 | LIXA D'AGUA EM FOLHA, COR PRETA, GRAO 100 | UN | CR | 2.32 | 2.38 | 2026-01-01 |  | 2.32 | IGUAL A CPU
MATERIAL | 3768 | LIXA EM FOLHA PARA FERRO, NUMERO 150 | UN | CR | 3.79 | 4.04 | 2026-01-01 |  | NÃO ENCONTRADO
MATERIAL | 3767 | LIXA EM FOLHA PARA PAREDE OU MADEIRA, NUMERO 120, COR VERMELHA | UN | CR | 1.27 | 1.35 | 2026-01-01 |  | 1.27 | IGUAL A CPU
MATERIAL | 42440 | LIXEIRA DUPLA, COM CAPACIDADE VOLUMETRICA DE 60L*, FABRICADA EM TUBO DE ACO CARBONO, CESTOS EM CHAPA DE ACO E PINTURA NO PROCESSO ELETROSTATICO - PARA ACADEMIA AO AR LIVRE / ACADEMIA DA TERCEIRA IDADE - ATI | UN | CR |  | 1235.91 | 2026-01-01 |  | NÃO ENCONTRADO
EQUIPAMENTO (LOCAÇÃO) | 20193 | LOCACAO DE ANDAIME METALICO TIPO FACHADEIRO, PECAS COM APROXIMADAMENTE 1,20 M DE LARGURA E 2,0 M DE ALTURA, INCLUINDO DIAGONAIS EM X, BARRAS DE LIGACAO, SAPATAS E DEMAIS ITENS NECESSARIOS A MONTAGEM (NAO INCLUI INSTALACAO) | M2XMES | CR | 22.5 | 22.5 | 2026-01-01 |  | NÃO ENCONTRADO
EQUIPAMENTO (LOCAÇÃO) | 10527 | LOCACAO DE ANDAIME METALICO TUBULAR DE ENCAIXE, TIPO DE TORRE, CADA PAINEL COM LARGURA DE 1 ATE 1,5 M E ALTURA DE *1,00* M, INCLUINDO DIAGONAL, BARRAS DE LIGACAO, SAPATAS OU RODIZIOS E DEMAIS ITENS NECESSARIOS A MONTAGEM (NAO INCLUI INSTALACAO) | MXMES | C | 30 | 30 | 2026-01-01 |  | NÃO ENCONTRADO
EQUIPAMENTO (LOCAÇÃO) | 41805 | LOCACAO DE ANDAIME SUSPENSO OU BALANCIM MANUAL, CAPACIDADE DE CARGA TOTAL DE APROXIMADAMENTE 250 KG/M2, PLATAFORMA DE 1,50 M X 0,80 M (C X L), CABO DE 45 M | MES | CR | 862.5 | 862.5 | 2026-01-01 |  | NÃO ENCONTRADO
EQUIPAMENTO (LOCAÇÃO) | 40271 | LOCACAO DE APRUMADOR METALICO DE PILAR, COM ALTURA E ANGULO REGULAVEIS, EXTENSAO DE *1,50* A *2,80* M | UNXMES | CR | 22.96 | 22.96 | 2026-01-01 |  | 22.96 | IGUAL A CPU
EQUIPAMENTO (LOCAÇÃO) | 40287 | LOCACAO DE BARRA DE ANCORAGEM DE 0,80 A 1,20 M DE EXTENSAO, COM ROSCA DE 5/8", INCLUINDO PORCA E FLANGE | MES | CR | 8.84 | 8.84 | 2026-01-01 |  | 8.84 | IGUAL A CPU
EQUIPAMENTO (LOCAÇÃO) | 10779 | LOCACAO DE CONTAINER 2,30 X 4,30 M, ALT. 2,50 M, P/ SANITARIO, C/ 5 BACIAS, 1 LAVATORIO E 4 MICTORIOS (NAO INCLUI MOBILIZACAO/DESMOBILIZACAO) | MES | CR | 2062.5 | 1160.93 | 2026-01-01 |  | NÃO ENCONTRADO
EQUIPAMENTO (LOCAÇÃO) | 10777 | LOCACAO DE CONTAINER 2,30 X 4,30 M, ALT. 2,50 M, PARA SANITARIO, COM 3 BACIAS, 4 CHUVEIROS, 1 LAVATORIO E 1 MICTORIO (NAO INCLUI MOBILIZACAO/DESMOBILIZACAO) | MES | CR | 1873.43 | 1054.51 | 2026-01-01 |  | NÃO ENCONTRADO
EQUIPAMENTO (LOCAÇÃO) | 10775 | LOCACAO DE CONTAINER 2,30 X 6,00 M, ALT. 2,50 M, COM 1 SANITARIO, PARA ESCRITORIO, COMPLETO, SEM DIVISORIAS INTERNAS (NAO INCLUI MOBILIZACAO/DESMOBILIZACAO) | MES | C | 1650 | 928.75 | 2026-01-01 |  | NÃO ENCONTRADO
EQUIPAMENTO (LOCAÇÃO) | 10776 | LOCACAO DE CONTAINER 2,30 X 6,00 M, ALT. 2,50 M, PARA ESCRITORIO, SEM DIVISORIAS INTERNAS E SEM SANITARIO (NAO INCLUI MOBILIZACAO/DESMOBILIZACAO) | MES | CR | 1289.06 | 725.58 | 2026-01-01 |  | NÃO ENCONTRADO
EQUIPAMENTO (LOCAÇÃO) | 10778 | LOCACAO DE CONTAINER 2,30 X 6,00 M, ALT. 2,50 M, PARA SANITARIO, COM 4 BACIAS, 8 CHUVEIROS,1 LAVATORIO E 1 MICTORIO (NAO INCLUI MOBILIZACAO/DESMOBILIZACAO) | MES | CR | 2062.5 | 1160.93 | 2026-01-01 |  | NÃO ENCONTRADO
EQUIPAMENTO (LOCAÇÃO) | 40339 | LOCACAO DE CRUZETA, SIMPLES, PARA ESCORA METALICA, COMPRIMENTO ENTRE 50 A 60 CM, PARA ESCORA DE 1,80 A 3,20 METROS E TUBO EXTERNO ATE 48 MM DE DIAMETRO | UNXMES | CR | 8.05 | 8.05 | 2026-01-01 |  | NÃO ENCONTRADO
EQUIPAMENTO (LOCAÇÃO) | 10749 | LOCACAO DE ESCORA METALICA TELESCOPICA, COM ALTURA REGULAVEL DE *1,80* A *3,20* M, COM CAPACIDADE DE CARGA DE NO MINIMO 1000 KGF (10 KN), INCLUSO TRIPE E FORCADO | UNXMES | CR | 26.62 | 26.62 | 2026-01-01 |  | NÃO ENCONTRADO
EQUIPAMENTO (LOCAÇÃO) | 40290 | LOCACAO DE FORMA PLASTICA PARA LAJE NERVURADA, DIMENSOES *60* X *60* X *16* CM | UNXMES | CR | 14.4 | 14.4 | 2026-01-01 |  | NÃO ENCONTRADO
EQUIPAMENTO (LOCAÇÃO) | 3346 | LOCACAO DE GRUPO GERADOR *80 A 125* KVA, MOTOR DIESEL, REBOCAVEL, ACIONAMENTO MANUAL | H | C | 24.84 | 24.72 | 2026-01-01 |  | NÃO ENCONTRADO
EQUIPAMENTO (LOCAÇÃO) | 3348 | LOCACAO DE GRUPO GERADOR ACIMA DE * 125 ATE 180* KVA, MOTOR DIESEL, REBOCAVEL, ACIONAMENTO MANUAL | H | CR | 29.71 | 29.57 | 2026-01-01 |  | NÃO ENCONTRADO
EQUIPAMENTO (LOCAÇÃO) | 39833 | LOCACAO DE GRUPO GERADOR DE *260* KVA, DIESEL REBOCAVEL, ACIONAMENTO MANUAL | H | CR | 40.7 | 40.5 | 2026-01-01 |  | NÃO ENCONTRADO
EQUIPAMENTO (LOCAÇÃO) | 7252 | LOCACAO DE NIVEL OPTICO, COM PRECISAO DE 0,7 MM, AUMENTO DE 32X | H | CR |  | 2.48 | 2026-01-01 |  | NÃO ENCONTRADO
EQUIPAMENTO (LOCAÇÃO) | 7247 | LOCACAO DE TEODOLITO ELETRONICO, PRECISAO ANGULAR DE 5 A 7 SEGUNDOS, INCLUINDO TRIPE | H | C |  | 2.48 | 2026-01-01 |  | NÃO ENCONTRADO
EQUIPAMENTO (LOCAÇÃO) | 40291 | LOCACAO DE TORRE METALICA COMPLETA PARA UMA CARGA DE 8 TF (80 KN) E PE DIREITO DE 6 M, INCLUINDO MODULOS, DIAGONAIS, SAPATAS E FORCADOS | UNXMES | CR | 750 | 750 | 2026-01-01 |  | NÃO ENCONTRADO
EQUIPAMENTO (LOCAÇÃO) | 40275 | LOCACAO DE VIGA SANDUICHE METALICA VAZADA PARA TRAVAMENTO DE PILARES, ALTURA DE *8* CM, LARGURA DE *6* CM E EXTENSAO DE 2 M | UNXMES | CR | 24 | 24 | 2026-01-01 |  | 24 | IGUAL A CPU
MATERIAL | 42408 | LONA PLASTICA EXTRA FORTE PRETA, E = 200 MICRA | M2 | CR | 2.22 | 2.28 | 2026-01-01 |  | 2.22 | IGUAL A CPU
MATERIAL | 3777 | LONA PLASTICA PESADA PRETA, E = 150 MICRA | M2 | CR | 1.96 | 2.01 | 2026-01-01 |  | NÃO ENCONTRADO
MATERIAL | 44699 | LUBRIFICANTE REDUTOR DE TORQUE E ARRASTO DE ALTO DESEMPENHO, PARA PERFURACAO HORIZONTAL DIRECIONAL, HDD | KG | CR | 47.67 | 48.38 | 2026-01-01 |  | NÃO ENCONTRADO
MATERIAL | 3798 | LUMINARIA ABERTA P/ ILUMINACAO PUBLICA, TIPO X-57 PETERCO OU EQUIV | UN | CR |  | 75.48 | 2026-01-01 |  | NÃO ENCONTRADO
MATERIAL | 38769 | LUMINARIA ARANDELA TIPO MEIA-LUA COM VIDRO FOSCO *30 X 15* CM, PARA 1 LAMPADA, BASE E27, POTENCIA MAXIMA 40/60 W (NAO INCLUI LAMPADA) | UN | CR |  | 58.95 | 2026-01-01 |  | NÃO ENCONTRADO
MATERIAL | 38774 | LUMINARIA DE EMERGENCIA 30 LEDS, POTENCIA 2 W, BATERIA DE LITIO, AUTONOMIA DE 6 HORAS | UN | CR | 12.31 | 10.32 | 2026-01-01 |  | 12.31 | IGUAL A CPU
MATERIAL | 42247 | LUMINARIA DE LED PARA ILUMINACAO PUBLICA, DE 138 W ATE 180 W, INVOLUCRO EM ALUMINIO OU ACO INOX | UN | CR | 420.17 | 352.42 | 2026-01-01 |  | NÃO ENCONTRADO
MATERIAL | 42248 | LUMINARIA DE LED PARA ILUMINACAO PUBLICA, DE 181 W ATE 239 W, INVOLUCRO EM ALUMINIO OU ACO INOX | UN | CR | 488.05 | 409.37 | 2026-01-01 |  | NÃO ENCONTRADO
MATERIAL | 42249 | LUMINARIA DE LED PARA ILUMINACAO PUBLICA, DE 240 W ATE 350 W, INVOLUCRO EM ALUMINIO OU ACO INOX | UN | CR | 808.54 | 678.18 | 2026-01-01 |  | NÃO ENCONTRADO
MATERIAL | 42244 | LUMINARIA DE LED PARA ILUMINACAO PUBLICA, DE 33 W ATE 50 W, INVOLUCRO EM ALUMINIO OU ACO INOX | UN | CR | 126.27 | 105.91 | 2026-01-01 |  | NÃO ENCONTRADO
MATERIAL | 42245 | LUMINARIA DE LED PARA ILUMINACAO PUBLICA, DE 51 W ATE 67 W, INVOLUCRO EM ALUMINIO OU ACO INOX | UN | CR | 233 | 195.44 | 2026-01-01 |  | NÃO ENCONTRADO
MATERIAL | 42246 | LUMINARIA DE LED PARA ILUMINACAO PUBLICA, DE 68 W ATE 97 W, INVOLUCRO EM ALUMINIO OU ACO INOX | UN | CR | 257.92 | 216.34 | 2026-01-01 |  | NÃO ENCONTRADO
MATERIAL | 42243 | LUMINARIA DE LED PARA ILUMINACAO PUBLICA, DE 98 W ATE 137 W, INVOLUCRO EM ALUMINIO OU ACO INOX | UN | CR | 311.01 | 260.87 | 2026-01-01 |  | NÃO ENCONTRADO
MATERIAL | 38889 | LUMINARIA DE SOBREPOR EM CHAPA DE ACO COM ALETAS PLASTICAS, PARA 1 LAMPADA, BASE E27, POTENCIA MAXIMA 40/60 W (NAO INCLUI LAMPADA) | UN | CR |  | 45.18 | 2026-01-01 |  | NÃO ENCONTRADO
MATERIAL | 38784 | LUMINARIA DE SOBREPOR EM CHAPA DE ACO COM ALETAS PLASTICAS, PARA 2 LAMPADAS, BASE E27, POTENCIA MAXIMA 40/60 W (NAO INCLUI LAMPADAS) | UN | CR |  | 60.44 | 2026-01-01 |  | NÃO ENCONTRADO
MATERIAL | 3780 | LUMINARIA DE SOBREPOR EM CHAPA DE ACO PARA 1 LAMPADA FLUORESCENTE DE *36* W, ALETADA, COMPLETA (LAMPADA E REATOR INCLUSOS) | UN | C |  | 92.94 | 2026-01-01 |  | NÃO ENCONTRADO
MATERIAL | 38773 | LUMINARIA DE TETO PLAFON/PLAFONIER EM PLASTICO COM BASE E27, POTENCIA MAXIMA 60 W (NAO INCLUI LAMPADA) | UN | CR |  | 5.93 | 2026-01-01 |  | NÃO ENCONTRADO
MATERIAL | 12271 | LUMINARIA DUPLA P/SINALIZACAO, TIPO WETZEL AS-2/110 OU EQUIV | UN | CR |  | 330.57 | 2026-01-01 |  | NÃO ENCONTRADO
MATERIAL | 39385 | LUMINARIA LED PLAFON REDONDO DE SOBREPOR BIVOLT 12/13 W, D = *17* CM | UN | CR | 11.26 | 9.44 | 2026-01-01 |  | NÃO ENCONTRADO
MATERIAL | 39389 | LUMINARIA LED REFLETOR RETANGULAR BIVOLT, LUZ BRANCA, 10 W | UN | CR | 12.21 | 10.24 | 2026-01-01 |  | NÃO ENCONTRADO
MATERIAL | 39390 | LUMINARIA LED REFLETOR RETANGULAR BIVOLT, LUZ BRANCA, 30 W | UN | CR | 25.6 | 21.47 | 2026-01-01 |  | NÃO ENCONTRADO
MATERIAL | 39391 | LUMINARIA LED REFLETOR RETANGULAR BIVOLT, LUZ BRANCA, 50 W | UN | CR | 28.74 | 24.11 | 2026-01-01 |  | NÃO ENCONTRADO
MATERIAL | 3803 | LUMINARIA PLAFON REDONDO COM VIDRO FOSCO DIAMETRO *25* CM, PARA 1 LAMPADA, BASE E27, POTENCIA MAXIMA 40/60 W (NAO INCLUI LAMPADA) | UN | CR |  | 55.9 | 2026-01-01 |  | NÃO ENCONTRADO
MATERIAL | 38770 | LUMINARIA PLAFON REDONDO COM VIDRO FOSCO DIAMETRO *30* CM, PARA 2 LAMPADAS, BASE E27, POTENCIA MAXIMA 40/60 W (NAO INCLUI LAMPADAS) | UN | CR |  | 64.72 | 2026-01-01 |  | NÃO ENCONTRADO
MATERIAL | 12267 | LUMINARIA PROVA DE TEMPO PETERCO Y.31/1 | UN | CR |  | 189.67 | 2026-01-01 |  | NÃO ENCONTRADO
MATERIAL | 43265 | LUMINARIA SOLAR LED EXTERNA, TIPO ARANDELA DE PAREDE, EM ALUMINIO, 16 LEDS, LUZ BRANCA, *180* LUMENS, CAPACIDADE DE ILUMINACAO ATE 36 H, RETANGULAR, *13 X 9 X 7* (C X L X A), COM SENSOR DE MOVIMENTO / PRESENCA, BATERIA RECARREGAVEL COM LUZ SOLAR, RESISTENTE AO CALOR, A PROVA DE AGUA E POEIRA/ IMPERMEAVEL, IP65 | UN | CR | 35.21 | 29.53 | 2026-01-01 |  | NÃO ENCONTRADO
MATERIAL | 12266 | LUMINARIA SPOT DE SOBREPOR EM ALUMINIO COM ALETA PLASTICA PARA 1 LAMPADA, BASE E27, POTENCIA MAXIMA 40/60 W (NAO INCLUI LAMPADA) | UN | CR |  | 97.08 | 2026-01-01 |  | NÃO ENCONTRADO
MATERIAL | 39378 | LUMINARIA SPOT DE SOBREPOR EM ALUMINIO COM ALETA PLASTICA PARA 2 LAMPADAS, BASE E27, POTENCIA MAXIMA 40/60 W (NAO INCLUI LAMPADA) | UN | CR |  | 68.83 | 2026-01-01 |  | NÃO ENCONTRADO
MATERIAL | 43543 | LUMINARIA TIPO TARTARUGA A PROVA DE TEMPO, GASES, VAPOR E PO, EM ALUMINIO, COM GRADE, BASE E27, POTENCIA MAXIMA 100 W (NAO INCLUI LAMPADA) | UN | CR |  | 143.39 | 2026-01-01 |  | NÃO ENCONTRADO
MATERIAL | 38775 | LUMINARIA TIPO TARTARUGA PARA AREA EXTERNA EM ALUMINIO, COM GRADE, PARA 1 LAMPADA, BASE E27, POTENCIA MAXIMA 40/60 W (NAO INCLUI LAMPADA) | UN | CR |  | 72.97 | 2026-01-01 |  | NÃO ENCONTRADO
MATERIAL | 44252 | LUVA CPVC, SOLDAVEL, 114 MM, PARA AGUA QUENTE PREDIAL | UN | CR | 189.36 | 184.99 | 2026-01-01 |  | NÃO ENCONTRADO
MATERIAL | 21119 | LUVA CPVC, SOLDAVEL, 15 MM, PARA AGUA QUENTE PREDIAL | UN | CR | 1.9 | 1.86 | 2026-01-01 |  | NÃO ENCONTRADO
MATERIAL | 37974 | LUVA CPVC, SOLDAVEL, 22 MM, PARA AGUA QUENTE PREDIAL | UN | CR | 2.46 | 2.4 | 2026-01-01 |  | NÃO ENCONTRADO
MATERIAL | 37975 | LUVA CPVC, SOLDAVEL, 28 MM, PARA AGUA QUENTE PREDIAL | UN | CR | 5.47 | 5.34 | 2026-01-01 |  | NÃO ENCONTRADO
MATERIAL | 37976 | LUVA CPVC, SOLDAVEL, 35 MM, PARA AGUA QUENTE PREDIAL | UN | CR | 12.17 | 11.89 | 2026-01-01 |  | NÃO ENCONTRADO
MATERIAL | 37977 | LUVA CPVC, SOLDAVEL, 42 MM, PARA AGUA QUENTE PREDIAL | UN | CR | 16.85 | 16.46 | 2026-01-01 |  | NÃO ENCONTRADO
MATERIAL | 37978 | LUVA CPVC, SOLDAVEL, 54 MM, PARA AGUA QUENTE PREDIAL | UN | CR | 33.4 | 32.63 | 2026-01-01 |  | NÃO ENCONTRADO
MATERIAL | 37979 | LUVA CPVC, SOLDAVEL, 73 MM, PARA AGUA QUENTE PREDIAL | UN | CR | 141.77 | 138.49 | 2026-01-01 |  | NÃO ENCONTRADO
MATERIAL | 37980 | LUVA CPVC, SOLDAVEL, 89 MM, PARA AGUA QUENTE PREDIAL | UN | CR | 162.85 | 159.08 | 2026-01-01 |  | NÃO ENCONTRADO
MATERIAL | 36147 | LUVA DE BORRACHA ISOLANTE PARA ALTA TENSAO, RESISTENTE A OZONIO, TENSAO DE ENSAIO 2,5 KV (PAR) | PAR | CR | 260.32 | 295.39 | 2026-01-01 |  | NÃO ENCONTRADO
MATERIAL | 12731 | LUVA DE COBRE SEM ANEL DE SOLDA, BOLSA X BOLSA, 104 MM | UN | CR | 664.82 | 393.4 | 2026-01-01 |  | NÃO ENCONTRADO
MATERIAL | 12723 | LUVA DE COBRE SEM ANEL DE SOLDA, BOLSA X BOLSA, 15 MM | UN | CR | 5.15 | 3.05 | 2026-01-01 |  | NÃO ENCONTRADO
MATERIAL | 12724 | LUVA DE COBRE SEM ANEL DE SOLDA, BOLSA X BOLSA, 22 MM | UN | CR | 9.9 | 5.86 | 2026-01-01 |  | NÃO ENCONTRADO
MATERIAL | 12725 | LUVA DE COBRE SEM ANEL DE SOLDA, BOLSA X BOLSA, 28 MM | UN | CR | 19.87 | 11.76 | 2026-01-01 |  | NÃO ENCONTRADO
MATERIAL | 12726 | LUVA DE COBRE SEM ANEL DE SOLDA, BOLSA X BOLSA, 35 MM | UN | CR | 43.86 | 25.95 | 2026-01-01 |  | NÃO ENCONTRADO
MATERIAL | 12727 | LUVA DE COBRE SEM ANEL DE SOLDA, BOLSA X BOLSA, 42 MM | UN | CR | 55.62 | 32.91 | 2026-01-01 |  | NÃO ENCONTRADO
MATERIAL | 12728 | LUVA DE COBRE SEM ANEL DE SOLDA, BOLSA X BOLSA, 54 MM | UN | CR | 90.86 | 53.76 | 2026-01-01 |  | NÃO ENCONTRADO
MATERIAL | 12729 | LUVA DE COBRE SEM ANEL DE SOLDA, BOLSA X BOLSA, 66 MM | UN | CR | 297.79 | 176.21 | 2026-01-01 |  | NÃO ENCONTRADO
MATERIAL | 12730 | LUVA DE COBRE SEM ANEL DE SOLDA, BOLSA X BOLSA, 79 MM | UN | CR | 455.92 | 269.78 | 2026-01-01 |  | NÃO ENCONTRADO
MATERIAL | 3840 | LUVA DE CORRER COM TRAVAS DEFOFO, PVC, JE, DN 100 MM | UN | CR |  | 64.65 | 2026-01-01 |  | NÃO ENCONTRADO
MATERIAL | 3838 | LUVA DE CORRER COM TRAVAS DEFOFO, PVC, JE, DN 150 MM | UN | CR |  | 142.68 | 2026-01-01 |  | NÃO ENCONTRADO
MATERIAL | 3844 | LUVA DE CORRER COM TRAVAS DEFOFO, PVC, JE, DN 200 MM | UN | CR |  | 254.51 | 2026-01-01 |  | NÃO ENCONTRADO
MATERIAL | 3839 | LUVA DE CORRER COM TRAVAS DEFOFO, PVC, JE, DN 250 MM | UN | CR |  | 463.57 | 2026-01-01 |  | NÃO ENCONTRADO
MATERIAL | 3843 | LUVA DE CORRER COM TRAVAS DEFOFO, PVC, JE, DN 300 MM | UN | CR |  | 636.26 | 2026-01-01 |  | NÃO ENCONTRADO
MATERIAL | 3900 | LUVA DE CORRER PARA TUBO ROSCAVEL, PVC, 1 1/2", PARA AGUA FRIA PREDIAL | UN | CR | 52.77 | 54.9 | 2026-01-01 |  | NÃO ENCONTRADO
MATERIAL | 3846 | LUVA DE CORRER PARA TUBO ROSCAVEL, PVC, 1/2", PARA AGUA FRIA PREDIAL | UN | CR | 15.85 | 16.5 | 2026-01-01 |  | NÃO ENCONTRADO
MATERIAL | 3886 | LUVA DE CORRER PARA TUBO ROSCAVEL, PVC, 3/4", PARA AGUA FRIA PREDIAL | UN | CR | 21.05 | 21.9 | 2026-01-01 |  | NÃO ENCONTRADO
MATERIAL | 3854 | LUVA DE CORRER PARA TUBO SOLDAVEL, PVC, 20 MM, PARA AGUA FRIA PREDIAL | UN | CR | 12 | 12.48 | 2026-01-01 |  | NÃO ENCONTRADO
MATERIAL | 3873 | LUVA DE CORRER PARA TUBO SOLDAVEL, PVC, 25 MM, PARA AGUA FRIA PREDIAL | UN | CR | 13.97 | 14.53 | 2026-01-01 |  | NÃO ENCONTRADO
MATERIAL | 38021 | LUVA DE CORRER PARA TUBO SOLDAVEL, PVC, 32 MM, PARA AGUA FRIA PREDIAL | UN | CR | 24.8 | 25.8 | 2026-01-01 |  | NÃO ENCONTRADO
MATERIAL | 43838 | LUVA DE CORRER PARA TUBO SOLDAVEL, PVC, 40 MM, PARA AGUA FRIA PREDIAL | UN | CR | 32.05 | 33.35 | 2026-01-01 |  | NÃO ENCONTRADO
MATERIAL | 3847 | LUVA DE CORRER PARA TUBO SOLDAVEL, PVC, 50 MM, PARA AGUA FRIA PREDIAL | UN | CR | 32.32 | 33.63 | 2026-01-01 |  | NÃO ENCONTRADO
MATERIAL | 38022 | LUVA DE CORRER PARA TUBO SOLDAVEL, PVC, 60 MM, PARA AGUA FRIA PREDIAL | UN | CR | 44.42 | 46.22 | 2026-01-01 |  | NÃO ENCONTRADO
MATERIAL | 3826 | LUVA DE CORRER PVC PBA, JE, DN 100 / DE 110 MM, PARA REDE DE AGUA | UN | CR |  | 64.15 | 2026-01-01 |  | NÃO ENCONTRADO
MATERIAL | 3825 | LUVA DE CORRER PVC PBA, JE, DN 50 / DE 60 MM, PARA REDE DE AGUA | UN | CR |  | 18.45 | 2026-01-01 |  | NÃO ENCONTRADO
MATERIAL | 3827 | LUVA DE CORRER PVC PBA, JE, DN 75 / DE 85 MM, PARA REDE DE AGUA | UN | CR |  | 40.31 | 2026-01-01 |  | NÃO ENCONTRADO
MATERIAL | 3830 | LUVA DE CORRER PVC, JE, DN 250 MM, PARA REDE COLETORA DE ESGOTO | UN | CR | 221.1 | 237.42 | 2026-01-01 |  | NÃO ENCONTRADO
MATERIAL | 37981 | LUVA DE CORRER, CPVC, SOLDAVEL, 15 MM, PARA AGUA QUENTE PREDIAL | UN | CR | 7.09 | 6.93 | 2026-01-01 |  | NÃO ENCONTRADO
MATERIAL | 37982 | LUVA DE CORRER, CPVC, SOLDAVEL, 22 MM, PARA AGUA QUENTE PREDIAL | UN | CR | 10.29 | 10.06 | 2026-01-01 |  | NÃO ENCONTRADO
MATERIAL | 37983 | LUVA DE CORRER, CPVC, SOLDAVEL, 28 MM, PARA AGUA QUENTE PREDIAL | UN | CR | 15.22 | 14.86 | 2026-01-01 |  | NÃO ENCONTRADO
MATERIAL | 37984 | LUVA DE CORRER, CPVC, SOLDAVEL, 35 MM, PARA AGUA QUENTE PREDIAL | UN | CR | 21.37 | 20.88 | 2026-01-01 |  | NÃO ENCONTRADO
MATERIAL | 37985 | LUVA DE CORRER, CPVC, SOLDAVEL, 42 MM, PARA AGUA QUENTE PREDIAL | UN | CR | 30.37 | 29.67 | 2026-01-01 |  | NÃO ENCONTRADO
MATERIAL | 20165 | LUVA DE CORRER, PVC SERIE R, 100 MM, PARA ESGOTO PREDIAL | UN | CR | 27.41 | 29.43 | 2026-01-01 |  | NÃO ENCONTRADO
MATERIAL | 20166 | LUVA DE CORRER, PVC SERIE R, 150 MM, PARA ESGOTO PREDIAL | UN | CR | 83.71 | 89.89 | 2026-01-01 |  | NÃO ENCONTRADO
MATERIAL | 20164 | LUVA DE CORRER, PVC SERIE R, 75 MM, PARA ESGOTO PREDIAL | UN | CR | 13.17 | 14.14 | 2026-01-01 |  | NÃO ENCONTRADO
MATERIAL | 3893 | LUVA DE CORRER, PVC, DN 100 MM, PARA ESGOTO PREDIAL | UN | CR | 20.64 | 22.16 | 2026-01-01 |  | NÃO ENCONTRADO
MATERIAL | 3848 | LUVA DE CORRER, PVC, DN 50 MM, PARA ESGOTO PREDIAL | UN | CR | 12.58 | 13.51 | 2026-01-01 |  | NÃO ENCONTRADO
MATERIAL | 3895 | LUVA DE CORRER, PVC, DN 75 MM, PARA ESGOTO PREDIAL | UN | CR | 13.98 | 15.01 | 2026-01-01 |  | NÃO ENCONTRADO
MATERIAL | 12404 | LUVA DE FERRO GALVANIZADO, COM ROSCA BSP MACHO/FEMEA, DE 3/4" | UN | CR |  | 11.6 | 2026-01-01 |  | NÃO ENCONTRADO
MATERIAL | 3939 | LUVA DE FERRO GALVANIZADO, COM ROSCA BSP, DE 1 1/2" | UN | CR |  | 23.91 | 2026-01-01 |  | NÃO ENCONTRADO
MATERIAL | 3911 | LUVA DE FERRO GALVANIZADO, COM ROSCA BSP, DE 1 1/4" | UN | CR |  | 19.53 | 2026-01-01 |  | NÃO ENCONTRADO
MATERIAL | 3910 | LUVA DE FERRO GALVANIZADO, COM ROSCA BSP, DE 1" | UN | CR |  | 13.97 | 2026-01-01 |  | NÃO ENCONTRADO
MATERIAL | 3908 | LUVA DE FERRO GALVANIZADO, COM ROSCA BSP, DE 1/2" | UN | CR |  | 6.31 | 2026-01-01 |  | NÃO ENCONTRADO
MATERIAL | 3913 | LUVA DE FERRO GALVANIZADO, COM ROSCA BSP, DE 2 1/2" | UN | CR |  | 66.79 | 2026-01-01 |  | NÃO ENCONTRADO
MATERIAL | 3912 | LUVA DE FERRO GALVANIZADO, COM ROSCA BSP, DE 2" | UN | CR |  | 36.61 | 2026-01-01 |  | NÃO ENCONTRADO
MATERIAL | 3914 | LUVA DE FERRO GALVANIZADO, COM ROSCA BSP, DE 3" | UN | CR |  | 100.76 | 2026-01-01 |  | NÃO ENCONTRADO
MATERIAL | 3909 | LUVA DE FERRO GALVANIZADO, COM ROSCA BSP, DE 3/4" | UN | CR |  | 8.59 | 2026-01-01 |  | NÃO ENCONTRADO
MATERIAL | 3915 | LUVA DE FERRO GALVANIZADO, COM ROSCA BSP, DE 4" | UN | CR |  | 158.9 | 2026-01-01 |  | NÃO ENCONTRADO
MATERIAL | 3916 | LUVA DE FERRO GALVANIZADO, COM ROSCA BSP, DE 5" | UN | CR |  | 289.48 | 2026-01-01 |  | NÃO ENCONTRADO
MATERIAL | 3917 | LUVA DE FERRO GALVANIZADO, COM ROSCA BSP, DE 6" | UN | CR |  | 477.46 | 2026-01-01 |  | NÃO ENCONTRADO
MATERIAL | 45266 | LUVA DE LATEX MULTIUSO AMARELA FORRADA | PAR | CR | 2.91 | 3.3 | 2026-01-01 |  | NÃO ENCONTRADO
MATERIAL | 1904 | LUVA DE PRESSAO, EM PVC, DE 20 MM, PARA ELETRODUTO FLEXIVEL | UN | CR | 1.23 | 0.76 | 2026-01-01 |  | NÃO ENCONTRADO
MATERIAL | 1899 | LUVA DE PRESSAO, EM PVC, DE 25 MM, PARA ELETRODUTO FLEXIVEL | UN | CR | 1.39 | 0.87 | 2026-01-01 |  | NÃO ENCONTRADO
MATERIAL | 1900 | LUVA DE PRESSAO, EM PVC, DE 32 MM, PARA ELETRODUTO FLEXIVEL | UN | CR | 2.26 | 1.4 | 2026-01-01 |  | NÃO ENCONTRADO
MATERIAL | 12407 | LUVA DE REDUCAO DE FERRO GALVANIZADO, COM ROSCA BSP MACHO/FEMEA, DE 1 1/2" X 1" | UN | CR |  | 36.15 | 2026-01-01 |  | NÃO ENCONTRADO
MATERIAL | 12408 | LUVA DE REDUCAO DE FERRO GALVANIZADO, COM ROSCA BSP MACHO/FEMEA, DE 1" X 1/2" | UN | CR |  | 20.4 | 2026-01-01 |  | NÃO ENCONTRADO
MATERIAL | 12409 | LUVA DE REDUCAO DE FERRO GALVANIZADO, COM ROSCA BSP MACHO/FEMEA, DE 1" X 3/4" | UN | CR |  | 20.4 | 2026-01-01 |  | NÃO ENCONTRADO
MATERIAL | 12410 | LUVA DE REDUCAO DE FERRO GALVANIZADO, COM ROSCA BSP MACHO/FEMEA, DE 3/4" X 1/2" | UN | CR |  | 14.05 | 2026-01-01 |  | NÃO ENCONTRADO
MATERIAL | 3936 | LUVA DE REDUCAO DE FERRO GALVANIZADO, COM ROSCA BSP, DE 1 1/2" X 1 1/4" | UN | CR |  | 25.39 | 2026-01-01 |  | NÃO ENCONTRADO
MATERIAL | 3924 | LUVA DE REDUCAO DE FERRO GALVANIZADO, COM ROSCA BSP, DE 1 1/2" X 1" | UN | CR |  | 25.39 | 2026-01-01 |  | NÃO ENCONTRADO
MATERIAL | 3922 | LUVA DE REDUCAO DE FERRO GALVANIZADO, COM ROSCA BSP, DE 1 1/2" X 1/2" | UN | CR |  | 23.36 | 2026-01-01 |  | NÃO ENCONTRADO
MATERIAL | 3923 | LUVA DE REDUCAO DE FERRO GALVANIZADO, COM ROSCA BSP, DE 1 1/2" X 3/4" | UN | CR |  | 25.39 | 2026-01-01 |  | NÃO ENCONTRADO
MATERIAL | 3921 | LUVA DE REDUCAO DE FERRO GALVANIZADO, COM ROSCA BSP, DE 1 1/4" X 1" | UN | CR |  | 20.96 | 2026-01-01 |  | NÃO ENCONTRADO
MATERIAL | 3937 | LUVA DE REDUCAO DE FERRO GALVANIZADO, COM ROSCA BSP, DE 1 1/4" X 1/2" | UN | CR |  | 20.95 | 2026-01-01 |  | NÃO ENCONTRADO
MATERIAL | 3920 | LUVA DE REDUCAO DE FERRO GALVANIZADO, COM ROSCA BSP, DE 1 1/4" X 3/4" | UN | CR |  | 20.95 | 2026-01-01 |  | NÃO ENCONTRADO
MATERIAL | 3938 | LUVA DE REDUCAO DE FERRO GALVANIZADO, COM ROSCA BSP, DE 1" X 1/2" | UN | CR |  | 13.81 | 2026-01-01 |  | NÃO ENCONTRADO
MATERIAL | 3919 | LUVA DE REDUCAO DE FERRO GALVANIZADO, COM ROSCA BSP, DE 1" X 3/4" | UN | CR |  | 14.08 | 2026-01-01 |  | NÃO ENCONTRADO
MATERIAL | 3927 | LUVA DE REDUCAO DE FERRO GALVANIZADO, COM ROSCA BSP, DE 2 1/2" X 1 1/2" | UN | CR |  | 71.32 | 2026-01-01 |  | NÃO ENCONTRADO
MATERIAL | 3928 | LUVA DE REDUCAO DE FERRO GALVANIZADO, COM ROSCA BSP, DE 2 1/2" X 2" | UN | CR |  | 71.32 | 2026-01-01 |  | NÃO ENCONTRADO
MATERIAL | 3926 | LUVA DE REDUCAO DE FERRO GALVANIZADO, COM ROSCA BSP, DE 2" X 1 1/2" | UN | CR |  | 40.66 | 2026-01-01 |  | NÃO ENCONTRADO
MATERIAL | 3935 | LUVA DE REDUCAO DE FERRO GALVANIZADO, COM ROSCA BSP, DE 2" X 1 1/4" | UN | CR |  | 40.66 | 2026-01-01 |  | NÃO ENCONTRADO
MATERIAL | 3925 | LUVA DE REDUCAO DE FERRO GALVANIZADO, COM ROSCA BSP, DE 2" X 1" | UN | CR |  | 40.66 | 2026-01-01 |  | NÃO ENCONTRADO
MATERIAL | 3929 | LUVA DE REDUCAO DE FERRO GALVANIZADO, COM ROSCA BSP, DE 3" X 1 1/2" | UN | CR |  | 108.66 | 2026-01-01 |  | NÃO ENCONTRADO
MATERIAL | 3931 | LUVA DE REDUCAO DE FERRO GALVANIZADO, COM ROSCA BSP, DE 3" X 2 1/2" | UN | CR |  | 108.66 | 2026-01-01 |  | NÃO ENCONTRADO
MATERIAL | 3930 | LUVA DE REDUCAO DE FERRO GALVANIZADO, COM ROSCA BSP, DE 3" X 2" | UN | CR |  | 108.66 | 2026-01-01 |  | NÃO ENCONTRADO
MATERIAL | 12406 | LUVA DE REDUCAO DE FERRO GALVANIZADO, COM ROSCA BSP, DE 3/4" X 1/2" | UN | CR |  | 9.98 | 2026-01-01 |  | NÃO ENCONTRADO
MATERIAL | 3932 | LUVA DE REDUCAO DE FERRO GALVANIZADO, COM ROSCA BSP, DE 4" X 2 1/2" | UN | CR |  | 187.63 | 2026-01-01 |  | NÃO ENCONTRADO
MATERIAL | 3933 | LUVA DE REDUCAO DE FERRO GALVANIZADO, COM ROSCA BSP, DE 4" X 2" | UN | CR |  | 187.63 | 2026-01-01 |  | NÃO ENCONTRADO
MATERIAL | 3934 | LUVA DE REDUCAO DE FERRO GALVANIZADO, COM ROSCA BSP, DE 4" X 3" | UN | CR |  | 187.63 | 2026-01-01 |  | NÃO ENCONTRADO
MATERIAL | 40355 | LUVA DE REDUCAO EM ACO CARBONO, COM ENCAIXE PARA SOLDA DN SW, PRESSAO 3.000 LBS, 3/4" X 1/2" | UN | CR |  | 12.72 | 2026-01-01 |  | NÃO ENCONTRADO
MATERIAL | 40364 | LUVA DE REDUCAO EM ACO CARBONO, COM ENCAIXE PARA SOLDA DN SW, PRESSAO 3.000 LBS, DN 1 1/2" X 1 1/4" | UN | CR |  | 59.6 | 2026-01-01 |  | NÃO ENCONTRADO
MATERIAL | 40361 | LUVA DE REDUCAO EM ACO CARBONO, COM ENCAIXE PARA SOLDA DN SW, PRESSAO 3.000 LBS, DN 1 1/4" X 1" | UN | CR |  | 46.6 | 2026-01-01 |  | NÃO ENCONTRADO
MATERIAL | 40358 | LUVA DE REDUCAO EM ACO CARBONO, COM ENCAIXE PARA SOLDA DN SW, PRESSAO 3.000 LBS, DN 1" X 3/4" | UN | CR |  | 17.76 | 2026-01-01 |  | NÃO ENCONTRADO
MATERIAL | 40370 | LUVA DE REDUCAO EM ACO CARBONO, COM ENCAIXE PARA SOLDA DN SW, PRESSAO 3.000 LBS, DN 2 1/2" X 2" | UN | CR |  | 189.1 | 2026-01-01 |  | NÃO ENCONTRADO
MATERIAL | 40367 | LUVA DE REDUCAO EM ACO CARBONO, COM ENCAIXE PARA SOLDA DN SW, PRESSAO 3.000 LBS, DN 2" X 1 1/2" | UN | CR |  | 93.99 | 2026-01-01 |  | NÃO ENCONTRADO
MATERIAL | 40373 | LUVA DE REDUCAO EM ACO CARBONO, COM ENCAIXE PARA SOLDA DN SW, PRESSAO 3.000 LBS, DN 3" X 2 1/2" | UN | CR |  | 255.72 | 2026-01-01 |  | NÃO ENCONTRADO
MATERIAL | 3907 | LUVA DE REDUCAO ROSCAVEL, PVC, 1" X 3/4", PARA AGUA FRIA PREDIAL | UN | CR | 6.08 | 6.32 | 2026-01-01 |  | NÃO ENCONTRADO
MATERIAL | 3889 | LUVA DE REDUCAO ROSCAVEL, PVC, 3/4" X 1/2", PARA AGUA FRIA PREDIAL | UN | CR | 4.32 | 4.5 | 2026-01-01 |  | NÃO ENCONTRADO
MATERIAL | 3868 | LUVA DE REDUCAO SOLDAVEL, PVC, 25 MM X 20 MM, PARA AGUA FRIA PREDIAL | UN | CR | 1.59 | 1.65 | 2026-01-01 |  | NÃO ENCONTRADO
MATERIAL | 3869 | LUVA DE REDUCAO SOLDAVEL, PVC, 32 MM X 25 MM, PARA AGUA FRIA PREDIAL | UN | CR | 3.51 | 3.66 | 2026-01-01 |  | NÃO ENCONTRADO
MATERIAL | 3872 | LUVA DE REDUCAO SOLDAVEL, PVC, 40 MM X 32 MM, PARA AGUA FRIA PREDIAL | UN | CR | 6 | 6.24 | 2026-01-01 |  | NÃO ENCONTRADO
MATERIAL | 3850 | LUVA DE REDUCAO SOLDAVEL, PVC, 60 MM X 50 MM, PARA AGUA FRIA PREDIAL | UN | CR | 13.84 | 14.4 | 2026-01-01 |  | NÃO ENCONTRADO
MATERIAL | 38023 | LUVA DE REDUCAO, SOLDAVEL, PVC, 50 X 25 MM, PARA AGUA FRIA PREDIAL | UN | CR | 7.04 | 7.33 | 2026-01-01 |  | NÃO ENCONTRADO
MATERIAL | 37986 | LUVA DE TRANSICAO DE CPVC X PVC, SOLDAVEL, 22 X 25 MM, PARA AGUA QUENTE | UN | CR | 2.42 | 2.36 | 2026-01-01 |  | NÃO ENCONTRADO
MATERIAL | 21120 | LUVA DE TRANSICAO, CPVC, 15 MM X 1/2", PARA AGUA QUENTE PREDIAL | UN | CR | 12.35 | 12.07 | 2026-01-01 |  | NÃO ENCONTRADO
MATERIAL | 39318 | LUVA DE TRANSICAO, CPVC, 22 MM X 1/2", PARA AGUA QUENTE | UN | CR | 11.49 | 11.22 | 2026-01-01 |  | NÃO ENCONTRADO
MATERIAL | 37987 | LUVA DE TRANSICAO, CPVC, SOLDAVEL, 42 MM X 1 1/2", PARA AGUA QUENTE | UN | CR | 120.8 | 118.01 | 2026-01-01 |  | NÃO ENCONTRADO
MATERIAL | 37988 | LUVA DE TRANSICAO, CPVC, SOLDAVEL, 54 MM X 2", PARA AGUA QUENTE PREDIAL | UN | CR | 191.96 | 187.52 | 2026-01-01 |  | NÃO ENCONTRADO
MATERIAL | 40366 | LUVA EM ACO CARBONO, SOLDAVEL, PRESSAO 3.000 LBS, DN 1 1/2" | UN | CR |  | 46.49 | 2026-01-01 |  | NÃO ENCONTRADO
MATERIAL | 40363 | LUVA EM ACO CARBONO, SOLDAVEL, PRESSAO 3.000 LBS, DN 1 1/4" | UN | CR |  | 36.36 | 2026-01-01 |  | NÃO ENCONTRADO
MATERIAL | 40360 | LUVA EM ACO CARBONO, SOLDAVEL, PRESSAO 3.000 LBS, DN 1" | UN | CR |  | 23.84 | 2026-01-01 |  | NÃO ENCONTRADO
MATERIAL | 40354 | LUVA EM ACO CARBONO, SOLDAVEL, PRESSAO 3.000 LBS, DN 1/2" | UN | C |  | 15.83 | 2026-01-01 |  | NÃO ENCONTRADO
MATERIAL | 40372 | LUVA EM ACO CARBONO, SOLDAVEL, PRESSAO 3.000 LBS, DN 2 1/2" | UN | CR |  | 147.2 | 2026-01-01 |  | NÃO ENCONTRADO
MATERIAL | 40369 | LUVA EM ACO CARBONO, SOLDAVEL, PRESSAO 3.000 LBS, DN 2" | UN | CR |  | 73.26 | 2026-01-01 |  | NÃO ENCONTRADO
MATERIAL | 40375 | LUVA EM ACO CARBONO, SOLDAVEL, PRESSAO 3.000 LBS, DN 3" | UN | CR |  | 199.28 | 2026-01-01 |  | NÃO ENCONTRADO
MATERIAL | 40357 | LUVA EM ACO CARBONO, SOLDAVEL, PRESSAO 3.000 LBS, DN 3/4" | UN | CR |  | 17.76 | 2026-01-01 |  | NÃO ENCONTRADO
MATERIAL | 1893 | LUVA EM PVC RIGIDO ROSCAVEL, DE 1 1/2", PARA ELETRODUTO | UN | CR | 4.65 | 2.89 | 2026-01-01 |  | NÃO ENCONTRADO
MATERIAL | 1902 | LUVA EM PVC RIGIDO ROSCAVEL, DE 1 1/4", PARA ELETRODUTO | UN | CR | 3.38 | 2.1 | 2026-01-01 |  | 3.38 | IGUAL A CPU
MATERIAL | 1892 | LUVA EM PVC RIGIDO ROSCAVEL, DE 1", PARA ELETRODUTO | UN | CR | 2.18 | 1.35 | 2026-01-01 |  | NÃO ENCONTRADO
MATERIAL | 1901 | LUVA EM PVC RIGIDO ROSCAVEL, DE 1/2", PARA ELETRODUTO | UN | CR | 1.05 | 0.65 | 2026-01-01 |  | NÃO ENCONTRADO
MATERIAL | 1907 | LUVA EM PVC RIGIDO ROSCAVEL, DE 2 1/2", PARA ELETRODUTO | UN | CR | 14.96 | 9.31 | 2026-01-01 |  | NÃO ENCONTRADO
MATERIAL | 1894 | LUVA EM PVC RIGIDO ROSCAVEL, DE 2", PARA ELETRODUTO | UN | CR | 6.72 | 4.18 | 2026-01-01 |  | NÃO ENCONTRADO
MATERIAL | 1896 | LUVA EM PVC RIGIDO ROSCAVEL, DE 3", PARA ELETRODUTO | UN | CR | 20.08 | 12.5 | 2026-01-01 |  | 20.08 | IGUAL A CPU
MATERIAL | 1891 | LUVA EM PVC RIGIDO ROSCAVEL, DE 3/4", PARA ELETRODUTO | UN | CR | 1.56 | 0.97 | 2026-01-01 |  | 1.56 | IGUAL A CPU
MATERIAL | 1895 | LUVA EM PVC RIGIDO ROSCAVEL, DE 4", PARA ELETRODUTO | UN | CR | 35.29 | 21.97 | 2026-01-01 |  | NÃO ENCONTRADO
MATERIAL | 2641 | LUVA PARA ELETRODUTO, EM ACO GALVANIZADO ELETROLITICO, COM ROSCA, DIAMETRO DE 100 MM (4") | UN | CR | 22.14 | 22.3 | 2026-01-01 |  | NÃO ENCONTRADO
MATERIAL | 2636 | LUVA PARA ELETRODUTO, EM ACO GALVANIZADO ELETROLITICO, COM ROSCA, DIAMETRO DE 15 MM (1/2") | UN | CR | 1.42 | 1.43 | 2026-01-01 |  | NÃO ENCONTRADO
MATERIAL | 2637 | LUVA PARA ELETRODUTO, EM ACO GALVANIZADO ELETROLITICO, COM ROSCA, DIAMETRO DE 20 MM (3/4") | UN | CR | 1.51 | 1.53 | 2026-01-01 |  | NÃO ENCONTRADO
MATERIAL | 2638 | LUVA PARA ELETRODUTO, EM ACO GALVANIZADO ELETROLITICO, COM ROSCA, DIAMETRO DE 25 MM (1") | UN | CR | 1.76 | 1.77 | 2026-01-01 |  | NÃO ENCONTRADO
MATERIAL | 2639 | LUVA PARA ELETRODUTO, EM ACO GALVANIZADO ELETROLITICO, COM ROSCA, DIAMETRO DE 32 MM (1 1/4") | UN | CR | 3.13 | 3.15 | 2026-01-01 |  | NÃO ENCONTRADO
MATERIAL | 2644 | LUVA PARA ELETRODUTO, EM ACO GALVANIZADO ELETROLITICO, COM ROSCA, DIAMETRO DE 40 MM (1 1/2") | UN | CR | 4.53 | 4.56 | 2026-01-01 |  | NÃO ENCONTRADO
MATERIAL | 2640 | LUVA PARA ELETRODUTO, EM ACO GALVANIZADO ELETROLITICO, COM ROSCA, DIAMETRO DE 65 MM (2 1/2") | UN | CR | 9.21 | 9.28 | 2026-01-01 |  | NÃO ENCONTRADO
MATERIAL | 2642 | LUVA PARA ELETRODUTO, EM ACO GALVANIZADO ELETROLITICO, COM ROSCA, DIAMETRO DE 80 MM (3") | UN | CR | 14.03 | 14.13 | 2026-01-01 |  | NÃO ENCONTRADO
MATERIAL | 2643 | LUVA PARA ELETRODUTO, EM ACO GALVANIZADO ELETROLITICO, COM ROSCA,DIAMETRO DE 50 MM (2") | UN | CR | 6.31 | 6.36 | 2026-01-01 |  | NÃO ENCONTRADO
EQUIPAMENTO (AQUISIÇÃO) | 44281 | LUVA PARA PERFURATRIZ DE ESTEIRA T38, D = 1 1/2" | UN | CR |  | 271.5 | 2026-01-01 |  | NÃO ENCONTRADO
MATERIAL | 39855 | LUVA PASSANTE DE COBRE SEM ANEL DE SOLDA, BOLSA 15 MM | UN | CR | 5.21 | 3.08 | 2026-01-01 |  | NÃO ENCONTRADO
MATERIAL | 39856 | LUVA PASSANTE DE COBRE SEM ANEL DE SOLDA, BOLSA 22 MM | UN | CR | 12.28 | 7.26 | 2026-01-01 |  | NÃO ENCONTRADO
MATERIAL | 39857 | LUVA PASSANTE DE COBRE SEM ANEL DE SOLDA, BOLSA 28 MM | UN | CR | 19.87 | 11.76 | 2026-01-01 |  | NÃO ENCONTRADO
MATERIAL | 39858 | LUVA PASSANTE DE COBRE SEM ANEL DE SOLDA, BOLSA 35 MM | UN | CR | 44.09 | 26.09 | 2026-01-01 |  | NÃO ENCONTRADO
MATERIAL | 39859 | LUVA PASSANTE DE COBRE SEM ANEL DE SOLDA, BOLSA 42 MM | UN | CR | 67.97 | 40.22 | 2026-01-01 |  | NÃO ENCONTRADO
MATERIAL | 39860 | LUVA PASSANTE DE COBRE SEM ANEL DE SOLDA, BOLSA 54 MM | UN | CR | 104.3 | 61.72 | 2026-01-01 |  | NÃO ENCONTRADO
MATERIAL | 39861 | LUVA PASSANTE DE COBRE SEM ANEL DE SOLDA, BOLSA 66 MM | UN | CR | 297.79 | 176.21 | 2026-01-01 |  | NÃO ENCONTRADO
MATERIAL | 3867 | LUVA PVC SOLDAVEL, 110 MM, PARA AGUA FRIA PREDIAL | UN | CR | 84.27 | 87.68 | 2026-01-01 |  | NÃO ENCONTRADO
MATERIAL | 3861 | LUVA PVC SOLDAVEL, 20 MM, PARA AGUA FRIA PREDIAL | UN | CR | 0.87 | 0.91 | 2026-01-01 |  | NÃO ENCONTRADO
MATERIAL | 3904 | LUVA PVC SOLDAVEL, 25 MM, PARA AGUA FRIA PREDIAL | UN | CR | 0.93 | 0.96 | 2026-01-01 |  | NÃO ENCONTRADO
MATERIAL | 3903 | LUVA PVC SOLDAVEL, 32 MM, PARA AGUA FRIA PREDIAL | UN | CR | 2.26 | 2.35 | 2026-01-01 |  | NÃO ENCONTRADO
MATERIAL | 3862 | LUVA PVC SOLDAVEL, 40 MM, PARA AGUA FRIA PREDIAL | UN | CR | 4.82 | 5.01 | 2026-01-01 |  | NÃO ENCONTRADO
MATERIAL | 3863 | LUVA PVC SOLDAVEL, 50 MM, PARA AGUA FRIA PREDIAL | UN | CR | 4.94 | 5.14 | 2026-01-01 |  | NÃO ENCONTRADO
MATERIAL | 3864 | LUVA PVC SOLDAVEL, 60 MM, PARA AGUA FRIA PREDIAL | UN | CR | 15.12 | 15.73 | 2026-01-01 |  | NÃO ENCONTRADO
MATERIAL | 3865 | LUVA PVC SOLDAVEL, 75 MM, PARA AGUA FRIA PREDIAL | UN | CR | 22.11 | 23 | 2026-01-01 |  | NÃO ENCONTRADO
MATERIAL | 3866 | LUVA PVC SOLDAVEL, 85 MM, PARA AGUA FRIA PREDIAL | UN | CR | 49.63 | 51.64 | 2026-01-01 |  | NÃO ENCONTRADO
MATERIAL | 3878 | LUVA PVC, ROSCAVEL, 1 1/2", AGUA FRIA PREDIAL | UN | CR | 13.53 | 14.08 | 2026-01-01 |  | NÃO ENCONTRADO
MATERIAL | 3876 | LUVA PVC, ROSCAVEL, 1", AGUA FRIA PREDIAL | UN | CR | 5.39 | 5.6 | 2026-01-01 |  | NÃO ENCONTRADO
MATERIAL | 3883 | LUVA PVC, ROSCAVEL, 1/2", AGUA FRIA PREDIAL | UN | CR | 1.73 | 1.8 | 2026-01-01 |  | NÃO ENCONTRADO
MATERIAL | 3884 | LUVA PVC, ROSCAVEL, 3/4", AGUA FRIA PREDIAL | UN | CR | 2.74 | 2.85 | 2026-01-01 |  | NÃO ENCONTRADO
MATERIAL | 12892 | LUVA RASPA DE COURO, CANO CURTO (PUNHO *7* CM) | PAR | CR | 11 | 12.49 | 2026-01-01 |  | NÃO ENCONTRADO
MATERIAL | 38447 | LUVA SIMPLES PPR, F/F, SOLDAVEL, DN 110 MM, PARA AGUA QUENTE PREDIAL | UN | CR | 107.86 | 99.55 | 2026-01-01 |  | NÃO ENCONTRADO
MATERIAL | 36320 | LUVA SIMPLES PPR, F/F, SOLDAVEL, DN 20 MM, PARA AGUA QUENTE PREDIAL | UN | CR | 2.9 | 2.67 | 2026-01-01 |  | NÃO ENCONTRADO
MATERIAL | 36324 | LUVA SIMPLES PPR, F/F, SOLDAVEL, DN 25 MM, PARA AGUA QUENTE PREDIAL | UN | CR | 2.64 | 2.44 | 2026-01-01 |  | NÃO ENCONTRADO
MATERIAL | 38441 | LUVA SIMPLES PPR, F/F, SOLDAVEL, DN 32 MM, PARA AGUA QUENTE PREDIAL | UN | CR | 4.74 | 4.37 | 2026-01-01 |  | NÃO ENCONTRADO
MATERIAL | 38442 | LUVA SIMPLES PPR, F/F, SOLDAVEL, DN 40 MM, PARA AGUA QUENTE PREDIAL | UN | CR | 13.48 | 12.44 | 2026-01-01 |  | NÃO ENCONTRADO
MATERIAL | 38443 | LUVA SIMPLES PPR, F/F, SOLDAVEL, DN 50 MM, PARA AGUA QUENTE PREDIAL | UN | CR | 16.35 | 15.09 | 2026-01-01 |  | NÃO ENCONTRADO
MATERIAL | 38444 | LUVA SIMPLES PPR, F/F, SOLDAVEL, DN 63 MM, PARA AGUA QUENTE PREDIAL | UN | CR | 27.46 | 25.34 | 2026-01-01 |  | NÃO ENCONTRADO
MATERIAL | 38445 | LUVA SIMPLES PPR, F/F, SOLDAVEL, DN 75 MM, PARA AGUA QUENTE PREDIAL | UN | CR | 50.92 | 47 | 2026-01-01 |  | NÃO ENCONTRADO
MATERIAL | 38446 | LUVA SIMPLES PPR, F/F, SOLDAVEL, DN 90 MM, PARA AGUA QUENTE PREDIAL | UN | CR | 83.34 | 76.91 | 2026-01-01 |  | NÃO ENCONTRADO
MATERIAL | 3837 | LUVA SIMPLES PVC PBA, JE, DN 100 / DE 110 MM, PARA REDE DE AGUA | UN | CR |  | 55.69 | 2026-01-01 |  | NÃO ENCONTRADO
MATERIAL | 3845 | LUVA SIMPLES PVC PBA, JE, DN 50 / DE 60 MM, PARA REDE DE AGUA | UN | CR |  | 20.34 | 2026-01-01 |  | NÃO ENCONTRADO
MATERIAL | 11045 | LUVA SIMPLES PVC PBA, JE, DN 75 / DE 85 MM, PARA REDE DE AGUA | UN | CR |  | 39.24 | 2026-01-01 |  | NÃO ENCONTRADO
MATERIAL | 20170 | LUVA SIMPLES, PVC SERIE R, 100 MM, PARA ESGOTO PREDIAL | UN | CR | 15.18 | 16.3 | 2026-01-01 |  | NÃO ENCONTRADO
MATERIAL | 20171 | LUVA SIMPLES, PVC SERIE R, 150 MM, PARA ESGOTO PREDIAL | UN | CR | 43.78 | 47.01 | 2026-01-01 |  | NÃO ENCONTRADO
MATERIAL | 20167 | LUVA SIMPLES, PVC SERIE R, 40 MM, PARA ESGOTO PREDIAL | UN | CR | 5.51 | 5.91 | 2026-01-01 |  | NÃO ENCONTRADO
MATERIAL | 20168 | LUVA SIMPLES, PVC SERIE R, 50 MM, PARA ESGOTO PREDIAL | UN | CR | 11.33 | 12.17 | 2026-01-01 |  | NÃO ENCONTRADO
MATERIAL | 20169 | LUVA SIMPLES, PVC SERIE R, 75 MM, PARA ESGOTO PREDIAL | UN | CR | 13.22 | 14.2 | 2026-01-01 |  | NÃO ENCONTRADO
MATERIAL | 3899 | LUVA SIMPLES, PVC, SOLDAVEL, DN 100 MM, SERIE NORMAL, PARA ESGOTO PREDIAL | UN | CR | 7.33 | 7.87 | 2026-01-01 |  | NÃO ENCONTRADO
MATERIAL | 38676 | LUVA SIMPLES, PVC, SOLDAVEL, DN 150 MM, SERIE NORMAL, PARA ESGOTO PREDIAL | UN | CR | 36.69 | 39.39 | 2026-01-01 |  | NÃO ENCONTRADO
MATERIAL | 3897 | LUVA SIMPLES, PVC, SOLDAVEL, DN 40 MM, SERIE NORMAL, PARA ESGOTO PREDIAL | UN | CR | 1.79 | 1.92 | 2026-01-01 |  | NÃO ENCONTRADO
MATERIAL | 3875 | LUVA SIMPLES, PVC, SOLDAVEL, DN 50 MM, SERIE NORMAL, PARA ESGOTO PREDIAL | UN | CR | 3.7 | 3.97 | 2026-01-01 |  | NÃO ENCONTRADO
MATERIAL | 3898 | LUVA SIMPLES, PVC, SOLDAVEL, DN 75 MM, SERIE NORMAL, PARA ESGOTO PREDIAL | UN | CR | 7.5 | 8.06 | 2026-01-01 |  | NÃO ENCONTRADO
MATERIAL | 3855 | LUVA SOLDAVEL COM BUCHA DE LATAO, PVC, 20 MM X 1/2" | UN | CR | 5.84 | 6.08 | 2026-01-01 |  | NÃO ENCONTRADO
MATERIAL | 3874 | LUVA SOLDAVEL COM BUCHA DE LATAO, PVC, 25 MM X 1/2" | UN | CR | 6.77 | 7.05 | 2026-01-01 |  | NÃO ENCONTRADO
MATERIAL | 3870 | LUVA SOLDAVEL COM BUCHA DE LATAO, PVC, 25 MM X 3/4" | UN | CR | 7.43 | 7.73 | 2026-01-01 |  | NÃO ENCONTRADO
MATERIAL | 38678 | LUVA SOLDAVEL COM BUCHA DE LATAO, PVC, 32 MM X 1" | UN | CR | 19.66 | 20.46 | 2026-01-01 |  | NÃO ENCONTRADO
MATERIAL | 3859 | LUVA SOLDAVEL COM ROSCA, PVC, 20 MM X 1/2", PARA AGUA FRIA PREDIAL | UN | CR | 1.5 | 1.56 | 2026-01-01 |  | NÃO ENCONTRADO
MATERIAL | 3856 | LUVA SOLDAVEL COM ROSCA, PVC, 25 MM X 1/2", PARA AGUA FRIA PREDIAL | UN | CR | 2.08 | 2.16 | 2026-01-01 |  | NÃO ENCONTRADO
MATERIAL | 3906 | LUVA SOLDAVEL COM ROSCA, PVC, 25 MM X 3/4", PARA AGUA FRIA PREDIAL | UN | CR | 1.71 | 1.78 | 2026-01-01 |  | NÃO ENCONTRADO
MATERIAL | 3860 | LUVA SOLDAVEL COM ROSCA, PVC, 32 MM X 1", PARA AGUA FRIA PREDIAL | UN | CR | 5.1 | 5.3 | 2026-01-01 |  | NÃO ENCONTRADO
MATERIAL | 3905 | LUVA SOLDAVEL COM ROSCA, PVC, 40 MM X 1 1/4", PARA AGUA FRIA PREDIAL | UN | CR | 11.68 | 12.16 | 2026-01-01 |  | NÃO ENCONTRADO
MATERIAL | 3871 | LUVA SOLDAVEL COM ROSCA, PVC, 50 MM X 1 1/2", PARA AGUA FRIA PREDIAL | UN | CR | 20.68 | 21.51 | 2026-01-01 |  | NÃO ENCONTRADO
MATERIAL | 37427 | LUVA, PEAD PE 100, DE 125 MM, PARA ELETROFUSAO | UN | CR |  | 64.82 | 2026-01-01 |  | NÃO ENCONTRADO
MATERIAL | 37424 | LUVA, PEAD PE 100, DE 20 MM, PARA ELETROFUSAO | UN | CR |  | 12.49 | 2026-01-01 |  | NÃO ENCONTRADO
MATERIAL | 37428 | LUVA, PEAD PE 100, DE 200 MM, PARA ELETROFUSAO | UN | CR |  | 223.39 | 2026-01-01 |  | NÃO ENCONTRADO
MATERIAL | 37425 | LUVA, PEAD PE 100, DE 32 MM, PARA ELETROFUSAO | UN | CR |  | 13.46 | 2026-01-01 |  | NÃO ENCONTRADO
MATERIAL | 37429 | LUVA, PEAD PE 100, DE 400 MM, PARA ELETROFUSAO | UN | CR |  | 2824.89 | 2026-01-01 |  | NÃO ENCONTRADO
MATERIAL | 37426 | LUVA, PEAD PE 100, DE 63 MM, PARA ELETROFUSAO | UN | CR |  | 27.17 | 2026-01-01 |  | NÃO ENCONTRADO
MATERIAL | 39292 | LUVA/UNIAO DE REDUCAO METALICA, PARA CONEXAO COM ANEL DESLIZANTE, DN 20 X 16 MM, EM TUBO PEX PARA INST. AGUA QUENTE/FRIA | UN | CR |  | 8.86 | 2026-01-01 |  | NÃO ENCONTRADO
MATERIAL | 39293 | LUVA/UNIAO DE REDUCAO METALICA, PARA CONEXAO COM ANEL DESLIZANTE, DN 25 X 16 MM, EM TUBO PEX PARA INST. AGUA QUENTE/FRIA | UN | CR |  | 13.77 | 2026-01-01 |  | NÃO ENCONTRADO
MATERIAL | 39294 | LUVA/UNIAO DE REDUCAO METALICA, PARA CONEXAO COM ANEL DESLIZANTE, DN 25 X 20 MM, EM TUBO PEX PARA INST. AGUA QUENTE/FRIA | UN | CR |  | 14.72 | 2026-01-01 |  | NÃO ENCONTRADO
MATERIAL | 39295 | LUVA/UNIAO DE REDUCAO METALICA, PARA CONEXAO COM ANEL DESLIZANTE, DN 32 X 25 MM, EM TUBO PEX PARA INST. AGUA QUENTE/FRIA | UN | CR |  | 20.24 | 2026-01-01 |  | NÃO ENCONTRADO
MATERIAL | 39312 | LUVA/UNIAO DE REDUCAO, PLASTICA, PARA CONEXAO COM CRIMPAGEM, DN 20 X 16 MM, EM TUBO PEX PARA INST. AGUA QUENTE/FRIA | UN | CR |  | 13.59 | 2026-01-01 |  | NÃO ENCONTRADO
MATERIAL | 39313 | LUVA/UNIAO DE REDUCAO, PLASTICA, PARA CONEXAO COM CRIMPAGEM, DN 25 X 16 MM, EM TUBO PEX PARA INST. AGUA QUENTE/FRIA | UN | CR |  | 18.25 | 2026-01-01 |  | NÃO ENCONTRADO
MATERIAL | 39314 | LUVA/UNIAO DE REDUCAO, PLASTICA, PARA CONEXAO COM CRIMPAGEM, DN 32 X 25 MM, EM TUBO PEX PARA INST. AGUA QUENTE/FRIA | UN | CR |  | 26.85 | 2026-01-01 |  | NÃO ENCONTRADO
MATERIAL | 39296 | LUVA/UNIAO METALICA, PARA CONEXAO COM ANEL DESLIZANTE, DN 16 MM, EM TUBO PEX PARA INST. AGUA QUENTE/FRIA | UN | CR |  | 8.08 | 2026-01-01 |  | NÃO ENCONTRADO
MATERIAL | 39297 | LUVA/UNIAO METALICA, PARA CONEXAO COM ANEL DESLIZANTE, DN 20 MM, EM TUBO PEX PARA INST. AGUA QUENTE/FRIA | UN | CR |  | 10.95 | 2026-01-01 |  | NÃO ENCONTRADO
MATERIAL | 39298 | LUVA/UNIAO METALICA, PARA CONEXAO COM ANEL DESLIZANTE, DN 25 MM, EM TUBO PEX PARA INST. AGUA QUENTE/FRIA | UN | CR |  | 21.03 | 2026-01-01 |  | NÃO ENCONTRADO
MATERIAL | 39299 | LUVA/UNIAO METALICA, PARA CONEXAO COM ANEL DESLIZANTE, DN 32 MM, EM TUBO PEX PARA INST. AGUA QUENTE/FRIA | UN | CR |  | 24.92 | 2026-01-01 |  | NÃO ENCONTRADO
MATERIAL | 39308 | LUVA/UNIAO, PLASTICA, PARA CONEXAO COM CRIMPAGEM, DN 16 MM, EM TUBO PEX PARA INST. AGUA QUENTE/FRIA | UN | CR |  | 6.74 | 2026-01-01 |  | NÃO ENCONTRADO
MATERIAL | 39309 | LUVA/UNIAO, PLASTICA, PARA CONEXAO COM CRIMPAGEM, DN 20 MM, EM TUBO PEX PARA INST. AGUA QUENTE/FRIA | UN | CR |  | 7.68 | 2026-01-01 |  | NÃO ENCONTRADO
MATERIAL | 39310 | LUVA/UNIAO, PLASTICA, PARA CONEXAO COM CRIMPAGEM, DN 25 MM, EM TUBO PEX PARA INST. AGUA QUENTE/FRIA | UN | CR |  | 14.34 | 2026-01-01 |  | NÃO ENCONTRADO
MATERIAL | 39311 | LUVA/UNIAO, PLASTICA, PARA CONEXAO COM CRIMPAGEM, DN 32 MM, EM TUBO PEX PARA INST. AGUA QUENTE/FRIA | UN | CR |  | 20.31 | 2026-01-01 |  | NÃO ENCONTRADO
MATERIAL | 45261 | LUVAS DE PVC, COM COMPRIMENTO DE *35* CM, FORRADAS, ACABAMENTO ASPERO ANTIDERRAPANTE NA FACE PALMAR | PAR | CR | 19.21 | 21.8 | 2026-01-01 |  | NÃO ENCONTRADO
MATERIAL | 11519 | MACANETA ALAVANCA RETA OCA, EM ZAMAC COM ACABAMENTO CROMADO, COMPRIMENTO APROX DE 15 CM | PAR | CR | 59.64 | 60.25 | 2026-01-01 |  | NÃO ENCONTRADO
MATERIAL | 11520 | MACANETA ALAVANCA, RETA SIMPLES / OCA, CROMADA, COMPRIMENTO DE 10 A 16 CM, ACABAMENTO PADRAO POPULAR - SOMENTE MACANETAS | PAR | CR | 27.57 | 27.85 | 2026-01-01 |  | NÃO ENCONTRADO
MATERIAL | 11518 | MACANETA BOLA, EM ZAMAC COM ACABAMENTO CROMADO, DIAMETRO DE APROX 2 1/2" | PAR | CR | 100.25 | 101.27 | 2026-01-01 |  | NÃO ENCONTRADO
MATERIAL | 38473 | MACARICO DE SOLDA 201 PARA EXTENSAO GLP OU ACETILENO | UN | CR | 258.02 | 266.69 | 2026-01-01 |  | NÃO ENCONTRADO
MAO DE OBRA | 4244 | MACARIQUEIRO (HORISTA) | H | CR | 22.56 | 28.68 | 2026-01-01 |  | NÃO ENCONTRADO
MAO DE OBRA | 40977 | MACARIQUEIRO (MENSALISTA) | MES | CR | 4016.36 | 5027.41 | 2026-01-01 |  | NÃO ENCONTRADO
MATERIAL | 4115 | MADEIRA ROLICA TRATADA, D = 12 A 15 CM, H = 3,00 M, EM EUCALIPTO OU EQUIVALENTE DA REGIAO | M | CR | 31.87 | 29.31 | 2026-01-01 |  | NÃO ENCONTRADO
MATERIAL | 4119 | MADEIRA ROLICA TRATADA, D = 16 A 20 CM, H = 6,00 M, EM EUCALIPTO OU EQUIVALENTE DA REGIAO | M | CR | 64.36 | 59.19 | 2026-01-01 |  | NÃO ENCONTRADO
MATERIAL | 2794 | MADEIRA ROLICA TRATADA, D = 25 A 29 CM, H = 6,50 M, EM EUCALIPTO OU EQUIVALENTE DA REGIAO | M | CR | 170.74 | 157.02 | 2026-01-01 |  | NÃO ENCONTRADO
MATERIAL | 2788 | MADEIRA ROLICA TRATADA, D = 30 A 34 CM, H = 6,50 M, EM EUCALIPTO OU EQUIVALENTE DA REGIAO | M | CR | 248.74 | 228.75 | 2026-01-01 |  | NÃO ENCONTRADO
MATERIAL | 4006 | MADEIRA SERRADA EM PINUS, MISTA OU EQUIVALENTE DA REGIAO - BRUTA | M3 | CR | 1710.35 | 1832.51 | 2026-01-01 |  | NÃO ENCONTRADO
MATERIAL | 45395 | MANGOTE DE SEGURANCA EM RASPA DE COURO | PAR | CR | 29.14 | 33.07 | 2026-01-01 |  | NÃO ENCONTRADO
MATERIAL | 37461 | MANGUEIRA CRISTAL TRANCADA, PVC COM REFORCO, COM PRESSAO DE TRABALHO (PT) 250 LBS/POL2, DE 3/4" X *2,8* MM | M | CR | 15.73 | 13.51 | 2026-01-01 |  | NÃO ENCONTRADO
MATERIAL | 37460 | MANGUEIRA CRISTAL TRANCADA, PVC COM REFORCO, PRESSAO DE TRABALHO (PT) 250 LBS/POL2, DE 1" X *3,1* MM | M | CR | 27.6 | 23.72 | 2026-01-01 |  | NÃO ENCONTRADO
MATERIAL | 37458 | MANGUEIRA CRISTAL, LISA, PVC TRANSPARENTE, 1/2" X 2 MM | M | C | 6.4 | 5.5 | 2026-01-01 |  | NÃO ENCONTRADO
MATERIAL | 37454 | MANGUEIRA CRISTAL, LISA, PVC TRANSPARENTE, 1/4" X1 MM | M | CR | 2 | 1.72 | 2026-01-01 |  | NÃO ENCONTRADO
MATERIAL | 37455 | MANGUEIRA CRISTAL, LISA, PVC TRANSPARENTE, 1/4" X1,5 MM | M | CR | 3.33 | 2.86 | 2026-01-01 |  | NÃO ENCONTRADO
MATERIAL | 37459 | MANGUEIRA CRISTAL, LISA, PVC TRANSPARENTE, 3/4" X 2 MM | M | CR | 10.66 | 9.16 | 2026-01-01 |  | NÃO ENCONTRADO
MATERIAL | 37457 | MANGUEIRA CRISTAL, LISA, PVC TRANSPARENTE, 3/8" X 1,5 MM | M | CR | 3.67 | 3.16 | 2026-01-01 |  | NÃO ENCONTRADO
MATERIAL | 37456 | MANGUEIRA CRISTAL, LISA, PVC TRANSPARENTE, 5/16" X 1 MM | M | CR | 2.52 | 2.16 | 2026-01-01 |  | NÃO ENCONTRADO
MATERIAL | 21029 | MANGUEIRA DE INCENDIO, TIPO 1, DE 1 1/2", COMPRIMENTO = 15 M, TECIDO EM FIO DE POLIESTER E TUBO INTERNO EM BORRACHA SINTETICA, COM UNIOES ENGATE RAPIDO | UN | C | 320 | 360 | 2026-01-01 |  | NÃO ENCONTRADO
MATERIAL | 21030 | MANGUEIRA DE INCENDIO, TIPO 1, DE 1 1/2", COMPRIMENTO = 20 M, TECIDO EM FIO DE POLIESTER E TUBO INTERNO EM BORRACHA SINTETICA, COM UNIOES ENGATE RAPIDO | UN | CR | 394.45 | 443.76 | 2026-01-01 |  | NÃO ENCONTRADO
MATERIAL | 21031 | MANGUEIRA DE INCENDIO, TIPO 1, DE 1 1/2", COMPRIMENTO = 25 M, TECIDO EM FIO DE POLIESTER E TUBO INTERNO EM BORRACHA SINTETICA, COM UNIOES ENGATE RAPIDO | UN | CR | 491.08 | 552.47 | 2026-01-01 |  | NÃO ENCONTRADO
MATERIAL | 21032 | MANGUEIRA DE INCENDIO, TIPO 1, DE 1 1/2", COMPRIMENTO = 30 M, TECIDO EM FIO DE POLIESTER E TUBO INTERNO EM BORRACHA SINTETICA, COM UNIOES ENGATE RAPIDO | UN | CR | 524.35 | 589.9 | 2026-01-01 |  | NÃO ENCONTRADO
MATERIAL | 37527 | MANGUEIRA DE INCENDIO, TIPO 2, DE 1 1/2", COMPRIMENTO = 15 M, TECIDO EM FIO DE POLIESTER E TUBO INTERNO EM BORRACHA SINTETICA, COM UNIOES ENGATE RAPIDO | UN | CR | 473.66 | 532.87 | 2026-01-01 |  | NÃO ENCONTRADO
MATERIAL | 37528 | MANGUEIRA DE INCENDIO, TIPO 2, DE 1 1/2", COMPRIMENTO = 20 M, TECIDO EM FIO DE POLIESTER E TUBO INTERNO EM BORRACHA SINTETICA, COM UNIOES | UN | CR | 564.75 | 635.34 | 2026-01-01 |  | NÃO ENCONTRADO
MATERIAL | 37529 | MANGUEIRA DE INCENDIO, TIPO 2, DE 1 1/2", COMPRIMENTO = 25 M, TECIDO EM FIO DE POLIESTER E TUBO INTERNO EM BORRACHA SINTETICA, COM UNIOES | UN | CR | 570.29 | 641.58 | 2026-01-01 |  | NÃO ENCONTRADO
MATERIAL | 37530 | MANGUEIRA DE INCENDIO, TIPO 2, DE 1 1/2", COMPRIMENTO = 30 M, TECIDO EM FIO DE POLIESTER E TUBO INTERNO EM BORRACHA SINTETICA, COM UNIOES | UN | CR | 744.55 | 837.62 | 2026-01-01 |  | NÃO ENCONTRADO
MATERIAL | 21034 | MANGUEIRA DE INCENDIO, TIPO 2, DE 2 1/2", COMPRIMENTO = 15 M, TECIDO EM FIO DE POLIESTER E TUBO INTERNO EM BORRACHA SINTETICA, COM UNIOES ENGATE RAPIDO | UN | CR | 635.24 | 714.65 | 2026-01-01 |  | NÃO ENCONTRADO
MATERIAL | 37531 | MANGUEIRA DE INCENDIO, TIPO 2, DE 2 1/2", COMPRIMENTO = 20 M, TECIDO EM FIO DE POLIESTER E TUBO INTERNO EM BORRACHA SINTETICA, COM UNIOES | UN | CR | 800 | 900 | 2026-01-01 |  | NÃO ENCONTRADO
MATERIAL | 21036 | MANGUEIRA DE INCENDIO, TIPO 2, DE 2 1/2", COMPRIMENTO = 25 M, TECIDO EM FIO DE POLIESTER E TUBO INTERNO EM BORRACHA SINTETICA, COM UNIOES ENGATE RAPIDO | UN | CR | 972.67 | 1094.25 | 2026-01-01 |  | NÃO ENCONTRADO
MATERIAL | 21037 | MANGUEIRA DE INCENDIO, TIPO 2, DE 2 1/2", COMPRIMENTO = 30 M, TECIDO EM FIO DE POLIESTER E TUBO INTERNO EM BORRACHA SINTETICA, COM UNIOES ENGATE RAPIDO | UN | CR | 1108.91 | 1247.52 | 2026-01-01 |  | NÃO ENCONTRADO
MATERIAL | 20185 | MANGUEIRA DE PVC FLEXIVEL, TIPO FLAT/ACHATADA, D = 1 1/2" (40 MM), PARA CONDUCAO DE AGUA, SERVICOS LEVES E MEDIOS | M | CR | 16.96 | 14.57 | 2026-01-01 |  | NÃO ENCONTRADO
MATERIAL | 44909 | MANGUEIRA FLEXIVEL TRANSPARENTE COM ESPIRAL AZUL, EM PVC, DIAM. 1" (25 MM), PARA SERVICOS LEVES DE SUCCAO E DESCARGA | M | CR | 19.12 | 16.43 | 2026-01-01 |  | NÃO ENCONTRADO
MATERIAL | 44115 | MANGUEIRA FLEXIVEL TRANSPARENTE COM ESPIRAL AZUL, EM PVC, DIAM. 2" (50 MM), PARA SERVICOS LEVES DE SUCCAO E DESCARGA | M | CR | 35.17 | 30.23 | 2026-01-01 |  | NÃO ENCONTRADO
MATERIAL | 44333 | MANGUEIRA FLEXIVEL TRANSPARENTE COM ESPIRAL AZUL, EM PVC, DIAM. 4" (100 MM), PARA SERVICOS LEVES DE SUCCAO E DESCARGA | M | CR | 115.52 | 99.27 | 2026-01-01 |  | NÃO ENCONTRADO
MATERIAL | 44907 | MANGUEIRA PARA AR E AGUA DE PVC/BORRACHA, PRESSAO 300 PSI, DIAMETRO DE 1 POLEGADA | M | CR | 20.26 | 17.41 | 2026-01-01 |  | NÃO ENCONTRADO
MATERIAL | 20260 | MANGUEIRA PARA GAS - GLP, PVC, TRANCADA, DIAMETRO DE 3/8", COMPRIMENTO DE 1M (NORMATIZADA) | UN | CR | 18.58 | 15.96 | 2026-01-01 |  | NÃO ENCONTRADO
EQUIPAMENTO (AQUISIÇÃO) | 37515 | MANIPULADOR TELESCOPICO, POTENCIA DE 85 HP, CAPACIDADE DE CARGA DE 3.500 KG, ALTURA MAXIMA DE ELEVACAO DE 12,3 M | UN | C |  | 605592.16 | 2026-01-01 |  | NÃO ENCONTRADO
MATERIAL | 12899 | MANOMETRO COM CAIXA EM ACO PINTADO, ESCALA *10* KGF/CM2 (*10* BAR), DIAMETRO NOMINAL DE *63* MM, CONEXAO DE 1/4" | UN | CR |  | 131.48 | 2026-01-01 |  | NÃO ENCONTRADO
MATERIAL | 12898 | MANOMETRO COM CAIXA EM ACO PINTADO, ESCALA *10* KGF/CM2 (*10* BAR), DIAMETRO NOMINAL DE 100 MM, CONEXAO DE 1/2" | UN | C |  | 208.56 | 2026-01-01 |  | NÃO ENCONTRADO
MATERIAL | 39699 | MANTA / LENCOL DE BORRACHA, SBR, ANTIRRUIDO, E = 5 MM | M2 | CR | 15.23 | 16.31 | 2026-01-01 |  | NÃO ENCONTRADO
MATERIAL | 39696 | MANTA ALUMINIZADA 1 FACE PARA SUBCOBERTURA, E = *1* MM | M2 | C |  | 6.68 | 2026-01-01 |  | NÃO ENCONTRADO
MATERIAL | 42528 | MANTA ALUMINIZADA NAS DUAS FACES, PARA SUBCOBERTURA, E = *2* MM | M2 | CR |  | 9.5 | 2026-01-01 |  | NÃO ENCONTRADO
MATERIAL | 39700 | MANTA ANTIRRUIDO DE POLIESTER (PET) PARA CONTRAPISO E = *8* MM | M2 | CR | 23.74 | 27.37 | 2026-01-01 |  | NÃO ENCONTRADO
MATERIAL | 4014 | MANTA ASFALTICA ELASTOMERICA EM POLIESTER 3 MM, TIPO III, CLASSE B, ACABAMENTO PP (NBR 9952) | M2 | CR | 48.88 | 56.35 | 2026-01-01 |  | NÃO ENCONTRADO
MATERIAL | 4015 | MANTA ASFALTICA ELASTOMERICA EM POLIESTER 4 MM, TIPO III, CLASSE B, ACABAMENTO PP (NBR 9952) | M2 | CR | 60.03 | 69.2 | 2026-01-01 |  | NÃO ENCONTRADO
MATERIAL | 4017 | MANTA ASFALTICA ELASTOMERICA EM POLIESTER 5 MM, TIPO III, CLASSE B, ACABAMENTO PP (NBR 9952) | M2 | CR | 87.35 | 100.69 | 2026-01-01 |  | NÃO ENCONTRADO
MATERIAL | 11621 | MANTA ASFALTICA ELASTOMERICA EM POLIESTER ALUMINIZADA 3 MM, TIPO III, CLASSE B (NBR 9952) | M2 | CR | 47.25 | 54.46 | 2026-01-01 |  | NÃO ENCONTRADO
MATERIAL | 4016 | MANTA ASFALTICA ELASTOMERICA TIPO GLASS 3 MM, TIPO II, CLASSE C, ACABAMENTO PP (NBR 9952) | M2 | C | 34.5 | 39.77 | 2026-01-01 |  | NÃO ENCONTRADO
MATERIAL | 38544 | MANTA DE POLIETILENO EXPANDIDO (PEBD) ANTICHAMAS, E = 8 MM | M2 | CR | 8.85 | 10.2 | 2026-01-01 |  | NÃO ENCONTRADO
MATERIAL | 38545 | MANTA DE POLIETILENO EXPANDIDO (PEBD), E = 5 MM | M2 | CR | 5.69 | 6.56 | 2026-01-01 |  | NÃO ENCONTRADO
MATERIAL | 42527 | MANTA DE POLIETILENO EXPANDIDO, COM 1 FACE METALIZADA PARA SUBCOBERTURA, E = *5* MM | M2 | CR |  | 25.1 | 2026-01-01 |  | NÃO ENCONTRADO
MATERIAL | 39323 | MANTA GEOTEXTIL TECIDO DE LAMINETES DE POLIPROPILENO, RESISTENCIA A TRACAO = *25* KN/M | M2 | CR | 21.7 | 25.02 | 2026-01-01 |  | NÃO ENCONTRADO
MATERIAL | 626 | MANTA LIQUIDA DE BASE ASFALTICA MODIFICADA COM A ADICAO DE ELASTOMEROS DILUIDOS EM SOLVENTE ORGANICO, APLICACAO A FRIO (MEMBRANA DE EMULSAO ASFALTICA PARA IMPERMEABILIZACAO FLEXIVEL) | KG | C | 18.89 | 17.77 | 2026-01-01 |  | 18.89 | IGUAL A CPU
MATERIAL | 44504 | MANTA TERMOPLASTICA, PEAD, GEOMEMBRANA LISA, E = 0,50 MM (NBR 15352) | M2 | CR |  | 14.26 | 2026-01-01 |  | NÃO ENCONTRADO
MATERIAL | 44505 | MANTA TERMOPLASTICA, PEAD, GEOMEMBRANA LISA, E = 0,75 MM (NBR 15352) | M2 | CR |  | 21.51 | 2026-01-01 |  | NÃO ENCONTRADO
MATERIAL | 44506 | MANTA TERMOPLASTICA, PEAD, GEOMEMBRANA LISA, E = 0,80 MM (NBR 15352) | M2 | CR |  | 22.83 | 2026-01-01 |  | NÃO ENCONTRADO
MATERIAL | 44507 | MANTA TERMOPLASTICA, PEAD, GEOMEMBRANA LISA, E = 1,00 MM (NBR 15352) | M2 | CR |  | 28.54 | 2026-01-01 |  | NÃO ENCONTRADO
MATERIAL | 44508 | MANTA TERMOPLASTICA, PEAD, GEOMEMBRANA LISA, E = 1,50 MM (NBR 15352) | M2 | CR |  | 42.8 | 2026-01-01 |  | NÃO ENCONTRADO
MATERIAL | 44509 | MANTA TERMOPLASTICA, PEAD, GEOMEMBRANA LISA, E = 2,00 MM (NBR 15352) | M2 | CR |  | 57.34 | 2026-01-01 |  | NÃO ENCONTRADO
MATERIAL | 44510 | MANTA TERMOPLASTICA, PEAD, GEOMEMBRANA LISA, E = 2,50 MM (NBR 15352) | M2 | CR |  | 71.2 | 2026-01-01 |  | NÃO ENCONTRADO
MATERIAL | 44512 | MANTA TERMOPLASTICA, PEAD, GEOMEMBRANA TEXTURIZADA EM AMBAS AS FACES, E = 0,50 MM (NBR 15352) | M2 | CR |  | 15.89 | 2026-01-01 |  | NÃO ENCONTRADO
MATERIAL | 44513 | MANTA TERMOPLASTICA, PEAD, GEOMEMBRANA TEXTURIZADA EM AMBAS AS FACES, E = 0,75 MM (NBR 15352) | M2 | CR |  | 22.43 | 2026-01-01 |  | NÃO ENCONTRADO
MATERIAL | 44514 | MANTA TERMOPLASTICA, PEAD, GEOMEMBRANA TEXTURIZADA EM AMBAS AS FACES, E = 0,80 MM (NBR 15352) | M2 | CR |  | 25.43 | 2026-01-01 |  | NÃO ENCONTRADO
MATERIAL | 44515 | MANTA TERMOPLASTICA, PEAD, GEOMEMBRANA TEXTURIZADA EM AMBAS AS FACES, E = 1,00 MM (NBR 15352) | M2 | CR |  | 31.22 | 2026-01-01 |  | NÃO ENCONTRADO
MATERIAL | 44511 | MANTA TERMOPLASTICA, PEAD, GEOMEMBRANA TEXTURIZADA EM AMBAS AS FACES, E = 1,50 MM (NBR 15352) | M2 | CR |  | 46.22 | 2026-01-01 |  | NÃO ENCONTRADO
MATERIAL | 44516 | MANTA TERMOPLASTICA, PEAD, GEOMEMBRANA TEXTURIZADA EM AMBAS AS FACES, E = 2,00 MM (NBR 15352) | M2 | CR |  | 62.46 | 2026-01-01 |  | NÃO ENCONTRADO
MATERIAL | 44517 | MANTA TERMOPLASTICA, PEAD, GEOMEMBRANA TEXTURIZADA EM AMBAS AS FACES, E = 2,50 MM (NBR 15352) | M2 | CR |  | 77.91 | 2026-01-01 |  | NÃO ENCONTRADO
MATERIAL | 11479 | MAQUINA DE 40 MM PARA FECHADURA DE EMBUTIR EXTERNA, EM ACO INOX | UN | CR | 41.88 | 42.3 | 2026-01-01 |  | NÃO ENCONTRADO
MATERIAL | 11481 | MAQUINA DE 40 MM PARA FECHADURA, PARA PORTA DE BANHEIRO, EM ACO INOX | UN | CR | 37.88 | 38.27 | 2026-01-01 |  | NÃO ENCONTRADO
MATERIAL | 43609 | MAQUINA DE 40 MM PARA FECHADURA, PARA PORTA INTERNA, EM ACO INOX | UN | CR | 37.88 | 38.27 | 2026-01-01 |  | NÃO ENCONTRADO
MATERIAL | 11478 | MAQUINA DE 55 MM PARA FECHADURA DE EMBUTIR EXTERNA, EM ACO INOX | UN | CR | 71.85 | 72.58 | 2026-01-01 |  | NÃO ENCONTRADO
MATERIAL | 43608 | MAQUINA DE 55 MM PARA FECHADURA, PARA PORTA DE BANHEIRO, EM ACO INOX | UN | CR | 54.83 | 55.38 | 2026-01-01 |  | NÃO ENCONTRADO
MATERIAL | 11476 | MAQUINA DE 55 MM PARA FECHADURA, PARA PORTA INTERNA, EM ACO INOX | UN | CR | 54.83 | 55.38 | 2026-01-01 |  | NÃO ENCONTRADO
EQUIPAMENTO (AQUISIÇÃO) | 40637 | MAQUINA DEMARCADORA DE FAIXA DE TRAFEGO A FRIO, AUTOPROPELIDA, MOTOR DIESEL 38 HP | UN | CR |  | 900957.15 | 2026-01-01 |  | NÃO ENCONTRADO
EQUIPAMENTO (AQUISIÇÃO) | 13836 | MAQUINA EXTRUSORA DE CONCRETO PARA GUIAS E SARJETAS, COM MOTOR A DIESEL E POTENCIA DE 14 CV | UN | CR |  | 66337.07 | 2026-01-01 |  | NÃO ENCONTRADO
EQUIPAMENTO (AQUISIÇÃO) | 39813 | MAQUINA TIPO VASO/TANQUE/JATO DE PRESSAO PORTATIL P/ JATEAMENTO, CONTROLE AUTOMATICO E REMOTO, CAMARA DE 1 SAIDA, 280 L, DIAM. *670* MM, BICO JATO CURTO VENTURI 5/16", MANGUEIRA 1" DE 10 M, COMPLETA (VALVULAS POP UP E DOSADORA, FUNDO CONICO ETC) | UN | CR |  | 38997.88 | 2026-01-01 |  | NÃO ENCONTRADO
MAO DE OBRA | 12868 | MARCENEIRO (HORISTA) | H | CR | 21.44 | 26.03 | 2026-01-01 |  | NÃO ENCONTRADO
MAO DE OBRA | 40916 | MARCENEIRO (MENSALISTA) | MES | CR | 3818.38 | 4560.57 | 2026-01-01 |  | NÃO ENCONTRADO
MAO DE OBRA | 4755 | MARMORISTA / GRANITEIRO (HORISTA) | H | CR | 23.15 | 26.96 | 2026-01-01 |  | NÃO ENCONTRADO
MAO DE OBRA | 41067 | MARMORISTA / GRANITEIRO (MENSALISTA) | MES | CR | 4120.02 | 4725.88 | 2026-01-01 |  | NÃO ENCONTRADO
MATERIAL | 45240 | MARRETA DE ACO, OITAVADA, 500 G, COM CABO DE MADEIRA | UN | CR | 30.07 | 34.05 | 2026-01-01 |  | NÃO ENCONTRADO
MATERIAL | 45228 | MARTELO DE BORRACHA PRETO 450 G, CABO DE MADEIRA *60* MM DE DIAMETRO | UN | CR | 25.7 | 29.1 | 2026-01-01 |  | NÃO ENCONTRADO
MATERIAL | 45241 | MARTELO DE PEDREIRO, 1 CORTE, EM ACO, *500* G, COMPRIMENTO TOTAL DE *28* CM, COM CABO DE MADEIRA | UN | CR | 36.98 | 41.87 | 2026-01-01 |  | NÃO ENCONTRADO
MATERIAL | 38463 | MARTELO DE SOLDADOR/PICADOR DE SOLDA | UN | CR | 42.36 | 43.78 | 2026-01-01 |  | NÃO ENCONTRADO
EQUIPAMENTO (AQUISIÇÃO) | 40703 | MARTELO DEMOLIDOR ELETRICO, COM POTENCIA DE 2.000 W, FREQUENCIA DE 1.000 IMPACTOS POR MINUTO, FORCA DE IMPACTO ENTRE 60 E 65 J, PESO DE 30 KG | UN | C |  | 10449 | 2026-01-01 |  | NÃO ENCONTRADO
EQUIPAMENTO (AQUISIÇÃO) | 11616 | MARTELO DEMOLIDOR PNEUMATICO MANUAL, PADRAO, PESO DE 32 KG | UN | CR |  | 12480.84 | 2026-01-01 |  | NÃO ENCONTRADO
EQUIPAMENTO (AQUISIÇÃO) | 41898 | MARTELO DEMOLIDOR PNEUMATICO MANUAL, PESO DE 28 KG, COM SILENCIADOR | UN | CR |  | 6164.14 | 2026-01-01 |  | NÃO ENCONTRADO
EQUIPAMENTO (AQUISIÇÃO) | 45304 | MARTELO PERFURADOR PNEUMATICO MANUAL, HASTE 19 X 108 MM, *11* KG | UN | CR |  | 10604.16 | 2026-01-01 |  | NÃO ENCONTRADO
MATERIAL | 36141 | MASCARA DE SEGURANCA PARA SOLDA COM ESCUDO DE CELERON E CARNEIRA DE PLASTICO COM REGULAGEM | UN | CR | 91.55 | 103.89 | 2026-01-01 |  | NÃO ENCONTRADO
MATERIAL | 45211 | MASCARA DE SOLDA AUTOMATICA, COM GRAU DE ESCURECIMENTO DIN 9 A 13 | UN | CR | 83.21 | 94.42 | 2026-01-01 |  | NÃO ENCONTRADO
MATERIAL | 43651 | MASSA ACRILICA PARA SUPERFICIES INTERNAS E EXTERNAS | KG | CR | 6.76 | 7.19 | 2026-01-01 |  | NÃO ENCONTRADO
MATERIAL | 43626 | MASSA CORRIDA PARA SUPERFICIES DE AMBIENTES INTERNOS | KG | C | 3.76 | 4 | 2026-01-01 |  | 3.76 | IGUAL A CPU
MATERIAL | 39434 | MASSA DE REJUNTE EM PO PARA DRYWALL, A BASE DE GESSO, SECAGEM RAPIDA, PARA TRATAMENTO DE JUNTAS DE CHAPA DE GESSO (NECESSITA ADICAO DE AGUA) | KG | CR | 3.28 | 3.51 | 2026-01-01 |  | NÃO ENCONTRADO
MATERIAL | 39433 | MASSA DE REJUNTE PRONTA PARA TRATAMENTO DE JUNTAS DE CHAPA DE GESSO PARA DRYWALL, SEM ADICAO DE AGUA | KG | CR | 2.61 | 2.79 | 2026-01-01 |  | NÃO ENCONTRADO
MATERIAL | 4049 | MASSA EPOXI BICOMPONENTE (MASSA + CATALISADOR) | L | CR | 75.46 | 80.28 | 2026-01-01 |  | NÃO ENCONTRADO
MATERIAL | 38120 | MASSA EPOXI BICOMPONENTE PARA REPAROS | KG | CR | 134.43 | 126.46 | 2026-01-01 |  | NÃO ENCONTRADO
MATERIAL | 43652 | MASSA PARA MADEIRA - INTERIOR E EXTERIOR | KG | CR | 15.15 | 16.12 | 2026-01-01 |  | NÃO ENCONTRADO
MATERIAL | 10498 | MASSA PARA VIDRO | KG | CR | 9.45 | 12.09 | 2026-01-01 |  | NÃO ENCONTRADO
MATERIAL | 4823 | MASSA PLASTICA PARA MARMORE/GRANITO | KG | CR | 31.78 | 35.76 | 2026-01-01 |  | 31.78 | IGUAL A CPU
MATERIAL | 38877 | MASSA PREMIUM PARA TEXTURA LISA DE BASE ACRILICA, USO INTERNO E EXTERNO | KG | CR | 7.78 | 8.01 | 2026-01-01 |  | NÃO ENCONTRADO
MATERIAL | 34546 | MASSA PREMIUM PARA TEXTURA RUSTICA DE BASE ACRILICA, COR BRANCA, USO INTERNO E EXTERNO | KG | CR | 8 | 8.24 | 2026-01-01 |  | NÃO ENCONTRADO
MATERIAL | 41387 | MASTRO SIMPLES GALVANIZADO DIAMETRO NOMINAL 1 1/2" | M | CR | 42 | 55.64 | 2026-01-01 |  | NÃO ENCONTRADO
MATERIAL | 41388 | MASTRO SIMPLES GALVANIZADO DIAMETRO NOMINAL 2" | M | CR | 50.39 | 66.75 | 2026-01-01 |  | NÃO ENCONTRADO
MATERIAL | 41380 | MASTRO TELESCOPICO DE 4 METROS (3 M X DN= 2" + 1 M X DN= 1 1/2") | UN | CR | 335.31 | 444.13 | 2026-01-01 |  | NÃO ENCONTRADO
MATERIAL | 41381 | MASTRO TELESCOPICO GALVANIZADO 5 METROS (3 M X DN= 2" + 2 M X DN= 1 1/2") | UN | CR | 351.28 | 465.28 | 2026-01-01 |  | NÃO ENCONTRADO
MATERIAL | 41382 | MASTRO TELESCOPICO GALVANIZADO 6 METROS (3 M X DN= 2" + 3 M X DN= 1 1/2") | UN | CR | 340.02 | 450.37 | 2026-01-01 |  | NÃO ENCONTRADO
MATERIAL | 41383 | MASTRO TELESCOPICO GALVANIZADO 7 METROS (6 M X DN= 2" + 1 M X DN= 1 1/2") | UN | CR | 461.5 | 611.28 | 2026-01-01 |  | NÃO ENCONTRADO
MATERIAL | 41385 | MASTRO TELESCOPICO GALVANIZADO 9 METROS (6 M X DN= 2" + 3 M X DN= 1 1/2") | UN | CR | 574.28 | 760.66 | 2026-01-01 |  | NÃO ENCONTRADO
MAO DE OBRA | 4058 | MECANICO DE EQUIPAMENTOS PESADOS (HORISTA) | H | CR | 29.32 | 41.69 | 2026-01-01 |  | NÃO ENCONTRADO
MAO DE OBRA | 40974 | MECANICO DE EQUIPAMENTOS PESADOS (MENSALISTA) | MES | CR | 5222.56 | 7304.11 | 2026-01-01 |  | NÃO ENCONTRADO
MAO DE OBRA | 34794 | MECANICO DE REFRIGERACAO (HORISTA) | H | CR | 24.74 | 34.48 | 2026-01-01 |  | NÃO ENCONTRADO
MAO DE OBRA | 40925 | MECANICO DE REFRIGERACAO (MENSALISTA) | MES | CR | 4404.96 | 6044.07 | 2026-01-01 |  | NÃO ENCONTRADO
MATERIAL | 13741 | MEDIDOR DE NIVEL ESTATICO E DINAMICO PARA POCO, COMPRIMENTO DE 200 M | UN | CR | 3032.49 | 2333.26 | 2026-01-01 |  | NÃO ENCONTRADO
MATERIAL | 3288 | MEIA CANA DE MADEIRA CEDRINHO OU EQUIVALENTE DA REGIAO, ACABAMENTO PARA FORRO PAULISTA, *2,5 X 2,5* CM | M | C | 5.1 | 7.5 | 2026-01-01 |  | NÃO ENCONTRADO
MATERIAL | 13587 | MEIA CANA DE MADEIRA PINUS OU EQUIVALENTE DA REGIAO, ACABAMENTO PARA FORRO PAULISTA, *2,5 X 2,5* CM | M | CR | 3.08 | 4.53 | 2026-01-01 |  | NÃO ENCONTRADO
MATERIAL | 38598 | MEIA CANALETA DE CONCRETO ESTRUTURAL 14 X 19 X 19 CM, FBK 14 MPA (NBR 6136) | UN | CR | 4.2 | 3.41 | 2026-01-01 |  | NÃO ENCONTRADO
MATERIAL | 38595 | MEIA CANALETA DE CONCRETO ESTRUTURAL 14 X 19 X 19 CM, FBK 4,5 MPA (NBR 6136) | UN | CR | 3.56 | 2.89 | 2026-01-01 |  | NÃO ENCONTRADO
MATERIAL | 38592 | MEIO BLOCO DE CONCRETO ESTRUTURAL 14 X 19 X 14 CM, FBK 14 MPA (NBR 6136) | UN | CR | 3.59 | 2.92 | 2026-01-01 |  | NÃO ENCONTRADO
MATERIAL | 38588 | MEIO BLOCO DE CONCRETO ESTRUTURAL 14 X 19 X 14 CM, FBK 4,5 MPA (NBR 6136) | UN | CR | 2.88 | 2.34 | 2026-01-01 |  | NÃO ENCONTRADO
MATERIAL | 38593 | MEIO BLOCO DE CONCRETO ESTRUTURAL 14 X 19 X 19 CM, FBK 14 MPA (NBR 6136) | UN | CR | 3.97 | 3.23 | 2026-01-01 |  | NÃO ENCONTRADO
MATERIAL | 38589 | MEIO BLOCO DE CONCRETO ESTRUTURAL 14 X 19 X 19 CM, FBK 4,5 MPA (NBR 6136) | UN | CR | 3.02 | 2.45 | 2026-01-01 |  | NÃO ENCONTRADO
MATERIAL | 38594 | MEIO BLOCO DE CONCRETO ESTRUTURAL 14 X 19 X 34 CM, FBK 14 MPA (NBR 6136) | UN | CR | 6.26 | 5.09 | 2026-01-01 |  | NÃO ENCONTRADO
MATERIAL | 34774 | MEIO BLOCO DE VEDACAO DE CONCRETO 14 X 19 X 19 CM (CLASSE C - NBR 6136) | UN | CR | 2.81 | 2.29 | 2026-01-01 |  | NÃO ENCONTRADO
MATERIAL | 34771 | MEIO BLOCO DE VEDACAO DE CONCRETO 19 X 19 X 19 CM (CLASSE C - NBR 6136) | UN | CR | 3.39 | 2.76 | 2026-01-01 |  | NÃO ENCONTRADO
MATERIAL | 34764 | MEIO BLOCO DE VEDACAO DE CONCRETO 9 X 19 X 19 CM (CLASSE C - NBR 6136) | UN | CR | 2.22 | 1.81 | 2026-01-01 |  | NÃO ENCONTRADO
MATERIAL | 34773 | MEIO BLOCO DE VEDACAO DE CONCRETO APARENTE 14 X 19 X 19 CM (CLASSE C - NBR 6136) | UN | CR | 2.97 | 2.41 | 2026-01-01 |  | NÃO ENCONTRADO
MATERIAL | 34769 | MEIO BLOCO DE VEDACAO DE CONCRETO APARENTE 19 X 19 X 19 CM (CLASSE C - NBR 6136) | UN | CR | 3.67 | 2.98 | 2026-01-01 |  | NÃO ENCONTRADO
MATERIAL | 34763 | MEIO BLOCO DE VEDACAO DE CONCRETO APARENTE 9 X 19 X 19 CM (CLASSE C - NBR 6136) | UN | CR | 2.26 | 1.84 | 2026-01-01 |  | NÃO ENCONTRADO
MATERIAL | 34788 | MEIO BLOCO ESTRUTURAL CERAMICO DE 14 X 19 X 14 CM (L X A X C) E 6,0 MPA | UN | CR | 1.67 | 1.24 | 2026-01-01 |  | NÃO ENCONTRADO
MATERIAL | 34781 | MEIO BLOCO ESTRUTURAL CERAMICO DE 14 X 19 X 19 CM (L X A X C) E 6,0 MPA | UN | CR | 2.29 | 1.71 | 2026-01-01 |  | NÃO ENCONTRADO
MATERIAL | 41682 | MEIO-FIO OU GUIA DE CONCRETO PRE MOLDADO, COMP 1 M, *30 X 10/12* CM (H X L1/L2) | UN | CR | 35.69 | 29.47 | 2026-01-01 |  | NÃO ENCONTRADO
MATERIAL | 41683 | MEIO-FIO OU GUIA DE CONCRETO PRE MOLDADO, COMP 80 CM, *30 X 10/10* (H X L1/L2) | UN | CR | 26.25 | 21.68 | 2026-01-01 |  | NÃO ENCONTRADO
MATERIAL | 41680 | MEIO-FIO OU GUIA DE CONCRETO PRE-MOLDADO, COMP *39* CM, *19 X 6,5/6,5* CM (H X L1/L2) | UN | CR | 14.14 | 11.67 | 2026-01-01 |  | NÃO ENCONTRADO
MATERIAL | 41679 | MEIO-FIO OU GUIA DE CONCRETO PRE-MOLDADO, COMP 1 M, *20 X 12/15* CM (H X L1/L2) | UN | CR | 32.32 | 26.69 | 2026-01-01 |  | 32.32 | IGUAL A CPU
MATERIAL | 41681 | MEIO-FIO OU GUIA DE CONCRETO PRE-MOLDADO, COMP 80 CM, *25 X 08/08* CM (H X L1/L2) | UN | CR | 22.11 | 18.26 | 2026-01-01 |  | NÃO ENCONTRADO
MATERIAL | 43386 | MEIO-FIO OU GUIA DE CONCRETO PRE-MOLDADO, TIPO CHAPEU PARA BOCA DE LOBO, DIMENSOES *1,20* X 0,15 X 0,30 M | UN | CR | 50.49 | 41.7 | 2026-01-01 |  | NÃO ENCONTRADO
MATERIAL | 4059 | MEIO-FIO OU GUIA DE CONCRETO, PRE-MOLDADO, COMP 1 M, *30 X 12/15* CM (H X L1/L2) | M | CR | 35.69 | 29.47 | 2026-01-01 |  | NÃO ENCONTRADO
MATERIAL | 4062 | MEIO-FIO OU GUIA DE CONCRETO, PRE-MOLDADO, COMP 1 M, *30 X 15* CM (H X L) | UN | CR | 35.69 | 29.47 | 2026-01-01 |  | NÃO ENCONTRADO
MATERIAL | 4061 | MEIO-FIO OU GUIA DE CONCRETO, PRE-MOLDADO, COMP 80 CM, *45 X 12/18* CM (H X L1/L2) | UN | CR | 44.44 | 36.7 | 2026-01-01 |  | NÃO ENCONTRADO
MATERIAL | 41315 | MEMBRANA IMPERMEABILIZANTE A BASE DE POLIUREIA, BICOMPONENTE, APLICACAO A FRIO | KG | CR | 102.81 | 82.35 | 2026-01-01 |  | NÃO ENCONTRADO
MATERIAL | 43148 | MEMBRANA IMPERMEABILIZANTE A BASE DE POLIURETANO | KG | CR | 69.79 | 55.89 | 2026-01-01 |  | NÃO ENCONTRADO
MATERIAL | 43147 | MEMBRANA IMPERMEABILIZANTE ACRILICA MONOCOMPONENTE | KG | CR | 27.03 | 21.65 | 2026-01-01 |  | NÃO ENCONTRADO
EQUIPAMENTO (AQUISIÇÃO) | 10608 | MESA VIBRATORIA COM DIMENSOES DE 2,0 X 1,0 M, COM MOTOR ELETRICO DE 2 POLOS E POTENCIA DE 3 CV | UN | C |  | 9489.8 | 2026-01-01 |  | NÃO ENCONTRADO
MAO DE OBRA | 4069 | MESTRE DE OBRAS (HORISTA) | H | CR | 49.95 | 75.03 | 2026-01-01 |  | NÃO ENCONTRADO
MAO DE OBRA | 40819 | MESTRE DE OBRAS (MENSALISTA) | MES | CR | 8892.19 | 13146.43 | 2026-01-01 |  | NÃO ENCONTRADO
MATERIAL | 34361 | METACAULIM DE ALTA REATIVIDADE/CAULIM CALCINADO | KG | CR | 19.67 | 15.76 | 2026-01-01 |  | NÃO ENCONTRADO
MATERIAL | 44478 | MICROESFERAS DE VIDRO PARA SINALIZACAO HORIZONTAL VIARIA, TIPO I-B (PREMIX) - NBR 16184 | KG | CR | 12.37 | 15.83 | 2026-01-01 |  | NÃO ENCONTRADO
MATERIAL | 44477 | MICROESFERAS DE VIDRO PARA SINALIZACAO HORIZONTAL VIARIA, TIPO II-A (DROP-ON) - NBR 16184 | KG | CR | 12.37 | 15.83 | 2026-01-01 |  | NÃO ENCONTRADO
MATERIAL | 11697 | MICTORIO COLETIVO ACO INOX (AISI 304), E = 0,8 MM, DE *100 X 40 X 30* CM (C X A X P) | UN | CR | 823.08 | 696.44 | 2026-01-01 |  | 823.08 | IGUAL A CPU
MATERIAL | 11698 | MICTORIO COLETIVO ACO INOX (AISI 304), E = 0,8 MM, DE *100 X 50 X 35* CM (C X A X P) | UN | CR | 981.89 | 830.82 | 2026-01-01 |  | NÃO ENCONTRADO
MATERIAL | 11699 | MICTORIO INDIVIDUAL ACO INOX (AISI 304), E = 0,8 MM, DE *50 X 45 X 35* (C X A X P) | UN | CR | 1085.21 | 918.25 | 2026-01-01 |  | NÃO ENCONTRADO
MATERIAL | 10432 | MICTORIO INDIVIDUAL, SIFONADO, DE LOUCA BRANCA, SEM COMPLEMENTOS | UN | CR | 356.74 | 375.03 | 2026-01-01 |  | 356.74 | IGUAL A CPU
MATERIAL | 44020 | MICTORIO INDIVIDUAL, SIFONADO, VALVULA EMBUTIDA, DE LOUCA BRANCA, SEM COMPLEMENTOS - PADRAO ALTO | UN | CR | 880.13 | 925.24 | 2026-01-01 |  | NÃO ENCONTRADO
MATERIAL | 41419 | MINICAPTOR, EM ACO GALVANIZADO A FOGO, FIXACAO COM ROSCA SOBERBA OU MECANICA, H=300 MM X DN=10 MM | UN | CR | 6.28 | 8.32 | 2026-01-01 |  | NÃO ENCONTRADO
MATERIAL | 41420 | MINICAPTOR, EM ACO GALVANIZADO A FOGO, FIXACAO COM ROSCA SOBERBA OU MECANICA, H=600 MM X DN=10 MM | UN | CR | 8.55 | 11.32 | 2026-01-01 |  | NÃO ENCONTRADO
MATERIAL | 41421 | MINICAPTOR, EM ACO GALVANIZADO A FOGO, FIXACAO HORIZONTAL COM BANDEIRA A 20 CM, H=300 MM E X DN=10 MM | UN | CR | 8.53 | 11.29 | 2026-01-01 |  | NÃO ENCONTRADO
MATERIAL | 41422 | MINICAPTOR, EM ACO GALVANIZADO A FOGO, FIXACAO HORIZONTAL COM BANDEIRA A 20 CM, H=600 MM E X DN=10 MM | UN | CR | 11.67 | 15.46 | 2026-01-01 |  | NÃO ENCONTRADO
MATERIAL | 41425 | MINICAPTOR, EM ACO GALVANIZADO A FOGO, FIXACAO HORIZONTAL DE 1 FUROS, SEM BANDEIRA, H=300 MM X DN=10 MM | UN | CR | 5.97 | 7.91 | 2026-01-01 |  | NÃO ENCONTRADO
MATERIAL | 41426 | MINICAPTOR, EM ACO GALVANIZADO A FOGO, FIXACAO HORIZONTAL DE 2 FUROS, SEM BANDEIRA, H=600 MM X DN=10 MM | UN | CR | 10.77 | 14.26 | 2026-01-01 |  | NÃO ENCONTRADO
MATERIAL | 41414 | MINICAPTORES DE INSERCAO, EM ACO GALVANIZADO A FOGO, H=300 MM X DN=10 MM | UN | CR | 19.77 | 26.19 | 2026-01-01 |  | NÃO ENCONTRADO
MATERIAL | 41415 | MINICAPTORES DE INSERCAO, EM ACO GALVANIZADO A FOGO, H=600,MM X DN=10,MM | UN | CR | 23.02 | 30.5 | 2026-01-01 |  | NÃO ENCONTRADO
EQUIPAMENTO (AQUISIÇÃO) | 37514 | MINICARREGADEIRA SOBRE RODAS, POTENCIA LIQUIDA DE *47* HP, CAPACIDADE NOMINAL DE OPERACAO DE *646* KG | UN | C |  | 360000 | 2026-01-01 |  | NÃO ENCONTRADO
EQUIPAMENTO (AQUISIÇÃO) | 37520 | MINIESCAVADEIRA SOBRE ESTEIRAS, POTENCIA LIQUIDA DE *30* HP, PESO OPERACIONAL DE *3.500* KG | UN | CR |  | 546477.66 | 2026-01-01 |  | NÃO ENCONTRADO
EQUIPAMENTO (AQUISIÇÃO) | 37546 | MISTURADOR DE ARGAMASSA, EIXO HORIZONTAL, CAPACIDADE DE MISTURA 160 KG, MOTOR ELETRICO TRIFASICO 220/380 V, POTENCIA 3 CV | UN | CR | 13031.04 | 13530.98 | 2026-01-01 |  | NÃO ENCONTRADO
EQUIPAMENTO (AQUISIÇÃO) | 37544 | MISTURADOR DE ARGAMASSA, EIXO HORIZONTAL, CAPACIDADE DE MISTURA 300 KG, MOTOR ELETRICO TRIFASICO 220/380 V, POTENCIA 5 CV | UN | CR | 13782.52 | 14311.29 | 2026-01-01 |  | NÃO ENCONTRADO
EQUIPAMENTO (AQUISIÇÃO) | 37545 | MISTURADOR DE ARGAMASSA, EIXO HORIZONTAL, CAPACIDADE DE MISTURA 600 KG, MOTOR ELETRICO TRIFASICO 220/380 V, POTENCIA 7,5 CV | UN | CR | 16399.35 | 17028.51 | 2026-01-01 |  | NÃO ENCONTRADO
MATERIAL | 36793 | MISTURADOR DE METAL CROMADO DE PAREDE PARA LAVATORIO | UN | CR | 938.65 | 773.4 | 2026-01-01 |  | NÃO ENCONTRADO
MATERIAL | 11769 | MISTURADOR DE METAL CROMADO, DE MESA/BANCADA, COM BICA BAIXA, PARA LAVATORIO | UN | CR | 414.81 | 341.78 | 2026-01-01 |  | NÃO ENCONTRADO
MATERIAL | 11771 | MISTURADOR DE PAREDE, DE METAL CROMADO, PARA COZINHA, BICA ALTA MOVEL, COM AREJADOR ARTICULADO | UN | CR | 508.09 | 418.64 | 2026-01-01 |  | NÃO ENCONTRADO
EQUIPAMENTO (AQUISIÇÃO) | 39919 | MISTURADOR DUPLO HORIZONTAL DE ALTA TURBULENCIA, CAPACIDADE / VOLUME 2 X 500 LITROS, MOTORES ELETRICOS MINIMO 5 CV CADA, PARA NATA CIMENTO, ARGAMASSA E OUTROS | UN | CR | 65227.59 | 67730.07 | 2026-01-01 |  | NÃO ENCONTRADO
MATERIAL | 38385 | MISTURADOR MANUAL DE TINTAS PARA FURADEIRA, HASTE METALICA *60* CM, COM HELICE (MEXEDOR DE TINTA) | UN | CR | 35.04 | 39.68 | 2026-01-01 |  | NÃO ENCONTRADO
MATERIAL | 36800 | MISTURADOR METALICO, BASE PARA CHUVEIRO/BANHEIRA, 1/2" OU 3/4", SOLDAVEL OU ROSCAVEL (NAO INCLUI ACABAMENTOS) | UN | CR | 249.25 | 205.37 | 2026-01-01 |  | NÃO ENCONTRADO
MATERIAL | 37587 | MISTURADOR MONOCOMANDO PARA CHUVEIRO, BASE BRUTA, METALICO COM ACABAMENTO CROMADO | UN | CR | 547.6 | 451.2 | 2026-01-01 |  | NÃO ENCONTRADO
MATERIAL | 11561 | MOLA HIDRAULICA AEREA, PARA PORTAS DE ATE 1.100 MM E PESO DE ATE 85 KG, COM CORPO EM ALUMINIO E BRACO EM ACO, SEM BRACO DE PARADA | UN | CR | 231.59 | 231.59 | 2026-01-01 |  | NÃO ENCONTRADO
MATERIAL | 43604 | MOLA HIDRAULICA AEREA, PARA PORTAS DE ATE 850 MM E PESO DE ATE 50 KG, COM CORPO EM ALUMINIO E BRACO EM ACO, SEM BRACO DE PARADA | UN | CR | 123.46 | 123.46 | 2026-01-01 |  | NÃO ENCONTRADO
MATERIAL | 11560 | MOLA HIDRAULICA AEREA, PARA PORTAS DE ATE 950 MM E PESO DE ATE 65 KG, COM CORPO EM ALUMINIO E BRACO EM ACO, SEM BRACO DE PARADA | UN | CR | 178.75 | 178.75 | 2026-01-01 |  | NÃO ENCONTRADO
MATERIAL | 11499 | MOLA HIDRAULICA DE PISO, PARA PORTAS DE ATE 1100 MM E PESO DE ATE 120 KG, COM CORPO EM ACO INOX | UN | CR | 989.83 | 999.9 | 2026-01-01 |  | NÃO ENCONTRADO
MAO DE OBRA | 34761 | MONTADOR DE ELETROELETRONICOS (HORISTA) | H | CR | 19.6 | 34.03 | 2026-01-01 |  | NÃO ENCONTRADO
MAO DE OBRA | 40924 | MONTADOR DE ELETROELETRONICOS (MENSALISTA) | MES | CR | 3489.25 | 5964.08 | 2026-01-01 |  | NÃO ENCONTRADO
MAO DE OBRA | 40983 | MONTADOR DE ESTRUTURAS METALICAS (MENSALISTA) | MES | CR | 3321.08 | 4641.22 | 2026-01-01 |  | NÃO ENCONTRADO
MAO DE OBRA | 44497 | MONTADOR DE ESTRUTURAS METALICAS HORISTA | H | CR | 18.65 | 26.48 | 2026-01-01 |  | NÃO ENCONTRADO
MAO DE OBRA | 2437 | MONTADOR DE MAQUINAS (HORISTA) | H | CR | 19.09 | 31.73 | 2026-01-01 |  | NÃO ENCONTRADO
MAO DE OBRA | 40921 | MONTADOR DE MAQUINAS (MENSALISTA) | MES | CR | 3398.52 | 5561.6 | 2026-01-01 |  | NÃO ENCONTRADO
EQUIPAMENTO (AQUISIÇÃO) | 36502 | MOTOBOMBA CENTRIFUGA, MOTOR A GASOLINA, POTENCIA 5,42 HP, BOCAIS 1 1/2" X 1", DIAMETRO ROTOR 143 MM HM/Q = 6 MCA / 16,8 M3/H A 38 MCA / 6,6 M3/H | UN | CR | 4439.82 | 3107.66 | 2026-01-01 |  | NÃO ENCONTRADO
EQUIPAMENTO (AQUISIÇÃO) | 36503 | MOTOBOMBA TRASH (PARA AGUA SUJA) AUTO ESCORVANTE, MOTOR GASOLINA DE 6,41 HP, DIAMETROS DE SUCCAO X RECALQUE: 3" X 3", HM/Q: 10/60 A 23/0 | UN | CR | 5474.82 | 3832.12 | 2026-01-01 |  | NÃO ENCONTRADO
EQUIPAMENTO (AQUISIÇÃO) | 4090 | MOTONIVELADORA POTENCIA BASICA LIQUIDA (PRIMEIRA MARCHA) 125 HP, PESO BRUTO 13843 KG, LARGURA DA LAMINA DE 3,7 M | UN | C |  | 1190000 | 2026-01-01 |  | NÃO ENCONTRADO
MAO DE OBRA | 4093 | MOTORISTA DE CAMINHAO (HORISTA) | H | C | 23.15 | 29.32 | 2026-01-01 |  | NÃO ENCONTRADO
MAO DE OBRA | 10512 | MOTORISTA DE CAMINHAO (MENSALISTA) | MES | CR | 4120.02 | 5136.76 | 2026-01-01 |  | NÃO ENCONTRADO
MAO DE OBRA | 4243 | MOTORISTA DE CAMINHAO BETONEIRA (HORISTA) | H | CR | 19.09 | 28.59 | 2026-01-01 |  | NÃO ENCONTRADO
MAO DE OBRA | 20020 | MOTORISTA DE CAMINHAO-BASCULANTE (HORISTA) | H | CR | 24.05 | 30.46 | 2026-01-01 |  | NÃO ENCONTRADO
MAO DE OBRA | 41038 | MOTORISTA DE CAMINHAO-BASCULANTE (MENSALISTA) | MES | CR | 4281.53 | 5338.14 | 2026-01-01 |  | NÃO ENCONTRADO
MAO DE OBRA | 4094 | MOTORISTA DE CAMINHAO-CARRETA (HORISTA) | H | CR | 28.78 | 36.46 | 2026-01-01 |  | NÃO ENCONTRADO
MAO DE OBRA | 40988 | MOTORISTA DE CAMINHAO-CARRETA (MENSALISTA) | MES | CR | 5124.57 | 6389.22 | 2026-01-01 |  | NÃO ENCONTRADO
MAO DE OBRA | 4095 | MOTORISTA DE CARRO DE PASSEIO (HORISTA) | H | CR | 20.71 | 24.42 | 2026-01-01 |  | NÃO ENCONTRADO
MAO DE OBRA | 40990 | MOTORISTA DE CARRO DE PASSEIO (MENSALISTA) | MES | CR | 3689.8 | 4278.79 | 2026-01-01 |  | NÃO ENCONTRADO
MAO DE OBRA | 4096 | MOTORISTA OPERADOR DE CAMINHAO COM MUNCK (HORISTA) | H | CR | 24.47 | 32.87 | 2026-01-01 |  | NÃO ENCONTRADO
MAO DE OBRA | 40992 | MOTORISTA OPERADOR DE CAMINHAO COM MUNCK (MENSALISTA) | MES | CR | 4356.88 | 5760.24 | 2026-01-01 |  | NÃO ENCONTRADO
MATERIAL | 4114 | MOURAO CONCRETO CURVO, SECAO "T", H = 2,80 M + CURVA COM 0,45 M, COM FUROS PARA FIOS | UN | CR | 81.8 | 67.56 | 2026-01-01 |  | NÃO ENCONTRADO
MATERIAL | 36797 | MOURAO DE CONCRETO CURVO, *10 X 10* CM, H= *2,60* M + CURVA DE 0,40 M | UN | CR | 72.84 | 60.15 | 2026-01-01 |  | NÃO ENCONTRADO
MATERIAL | 4107 | MOURAO DE CONCRETO RETO, SECAO QUADRADA *10 X 10* CM, H= *2,30* M | UN | CR | 68.67 | 56.71 | 2026-01-01 |  | NÃO ENCONTRADO
MATERIAL | 4102 | MOURAO DE CONCRETO RETO, SECAO QUADRADA, *10 X 10* CM, H= 3,00 M | UN | C | 83.83 | 69.23 | 2026-01-01 |  | NÃO ENCONTRADO
MATERIAL | 36799 | MOURAO DE CONCRETO RETO, TIPO ESTICADOR, *10 X 10* CM, H= 2,50 M | UN | CR | 70.7 | 58.38 | 2026-01-01 |  | NÃO ENCONTRADO
MATERIAL | 2747 | MOURAO ROLICO DE MADEIRA TRATADA, D = 16 A 20 CM, H = 2,20 M, EM EUCALIPTO OU EQUIVALENTE DA REGIAO (PARA CERCA) | M | CR | 36.12 | 33.22 | 2026-01-01 |  | NÃO ENCONTRADO
MATERIAL | 21138 | MOURAO ROLICO DE MADEIRA TRATADA, D = 8 A 11 CM, H = 2,20 M, EM EUCALIPTO OU EQUIVALENTE DA REGIAO (PARA CERCA) | M | C | 11.45 | 10.53 | 2026-01-01 |  | NÃO ENCONTRADO
MATERIAL | 10826 | MUDA DE ARBUSTO FLORIFERO, CLUSIA/GARDENIA/MOREIA BRANCA/ AZALEIA OU EQUIVALENTE DA REGIAO, H= *50 A 70* CM | UN | CR | 71.83 | 75.86 | 2026-01-01 |  | NÃO ENCONTRADO
MATERIAL | 365 | MUDA DE ARBUSTO FOLHAGEM, SANSAO-DO-CAMPO OU EQUIVALENTE DA REGIAO, H= *50 A 70* CM | UN | CR | 44.54 | 47.03 | 2026-01-01 |  | NÃO ENCONTRADO
MATERIAL | 38639 | MUDA DE ARBUSTO, BUXINHO, H= *50* CM | UN | CR | 172.41 | 182.06 | 2026-01-01 |  | NÃO ENCONTRADO
MATERIAL | 38640 | MUDA DE ARBUSTO, PINGO DE OURO/ VIOLETEIRA, H = *10 A 20* CM | UN | CR | 2.58 | 2.73 | 2026-01-01 |  | NÃO ENCONTRADO
MATERIAL | 358 | MUDA DE ARVORE ORNAMENTAL, OITI/AROEIRA SALSA/ANGICO/IPE/JACARANDA OU EQUIVALENTE DA REGIAO, H= *1* M | UN | CR | 53.16 | 56.13 | 2026-01-01 |  | NÃO ENCONTRADO
MATERIAL | 359 | MUDA DE ARVORE ORNAMENTAL, OITI/AROEIRA SALSA/ANGICO/IPE/JACARANDA OU EQUIVALENTE DA REGIAO, H= *2* M | UN | CR | 109.19 | 115.31 | 2026-01-01 |  | NÃO ENCONTRADO
MATERIAL | 38641 | MUDA DE PALMEIRA ARECA, H= *1,50* M | UN | CR | 107.75 | 113.79 | 2026-01-01 |  | NÃO ENCONTRADO
MATERIAL | 360 | MUDA DE RASTEIRA/FORRACAO, AMENDOIM RASTEIRO/ONZE HORAS/AZULZINHA/IMPATIENS OU EQUIVALENTE DA REGIAO | UN | C | 2.5 | 2.64 | 2026-01-01 |  | NÃO ENCONTRADO
MATERIAL | 42430 | MULTIEXERCITADOR COM SEIS FUNCOES, EM TUBO DE ACO CARBONO, PINTURA NO PROCESSO ELETROSTATICO - EQUIPAMENTO DE GINASTICA PARA ACADEMIA AO AR LIVRE / ACADEMIA DA TERCEIRA IDADE - ATI | UN | CR |  | 6434.22 | 2026-01-01 |  | NÃO ENCONTRADO
MATERIAL | 4209 | NIPLE DE FERRO GALVANIZADO, COM ROSCA BSP, DE 1 1/2" | UN | CR |  | 23.56 | 2026-01-01 |  | NÃO ENCONTRADO
MATERIAL | 4180 | NIPLE DE FERRO GALVANIZADO, COM ROSCA BSP, DE 1 1/4" | UN | CR |  | 17.74 | 2026-01-01 |  | NÃO ENCONTRADO
MATERIAL | 4179 | NIPLE DE FERRO GALVANIZADO, COM ROSCA BSP, DE 1" | UN | CR |  | 12.05 | 2026-01-01 |  | NÃO ENCONTRADO
MATERIAL | 4177 | NIPLE DE FERRO GALVANIZADO, COM ROSCA BSP, DE 1/2" | UN | CR |  | 5.89 | 2026-01-01 |  | NÃO ENCONTRADO
MATERIAL | 4208 | NIPLE DE FERRO GALVANIZADO, COM ROSCA BSP, DE 2 1/2" | UN | CR |  | 56.08 | 2026-01-01 |  | NÃO ENCONTRADO
MATERIAL | 4181 | NIPLE DE FERRO GALVANIZADO, COM ROSCA BSP, DE 2" | UN | CR |  | 36.64 | 2026-01-01 |  | NÃO ENCONTRADO
MATERIAL | 4182 | NIPLE DE FERRO GALVANIZADO, COM ROSCA BSP, DE 3" | UN | CR |  | 91.23 | 2026-01-01 |  | NÃO ENCONTRADO
MATERIAL | 4178 | NIPLE DE FERRO GALVANIZADO, COM ROSCA BSP, DE 3/4" | UN | CR |  | 8.16 | 2026-01-01 |  | NÃO ENCONTRADO
MATERIAL | 4183 | NIPLE DE FERRO GALVANIZADO, COM ROSCA BSP, DE 4" | UN | CR |  | 146.87 | 2026-01-01 |  | NÃO ENCONTRADO
MATERIAL | 4184 | NIPLE DE FERRO GALVANIZADO, COM ROSCA BSP, DE 5" | UN | CR |  | 324.21 | 2026-01-01 |  | NÃO ENCONTRADO
MATERIAL | 4185 | NIPLE DE FERRO GALVANIZADO, COM ROSCA BSP, DE 6" | UN | CR |  | 538.69 | 2026-01-01 |  | NÃO ENCONTRADO
MATERIAL | 4205 | NIPLE DE REDUCAO DE FERRO GALVANIZADO, COM ROSCA BSP, DE 1 1/2" X 1 1/4" | UN | CR |  | 31.11 | 2026-01-01 |  | NÃO ENCONTRADO
MATERIAL | 4192 | NIPLE DE REDUCAO DE FERRO GALVANIZADO, COM ROSCA BSP, DE 1 1/2" X 1" | UN | CR |  | 31.11 | 2026-01-01 |  | NÃO ENCONTRADO
MATERIAL | 4191 | NIPLE DE REDUCAO DE FERRO GALVANIZADO, COM ROSCA BSP, DE 1 1/2" X 3/4" | UN | CR |  | 31.11 | 2026-01-01 |  | NÃO ENCONTRADO
MATERIAL | 4206 | NIPLE DE REDUCAO DE FERRO GALVANIZADO, COM ROSCA BSP, DE 1 1/4" X 1" | UN | CR |  | 24.31 | 2026-01-01 |  | NÃO ENCONTRADO
MATERIAL | 4207 | NIPLE DE REDUCAO DE FERRO GALVANIZADO, COM ROSCA BSP, DE 1 1/4" X 1/2" | UN | CR |  | 25.03 | 2026-01-01 |  | NÃO ENCONTRADO
MATERIAL | 4190 | NIPLE DE REDUCAO DE FERRO GALVANIZADO, COM ROSCA BSP, DE 1 1/4" X 3/4" | UN | CR |  | 24.31 | 2026-01-01 |  | NÃO ENCONTRADO
MATERIAL | 4188 | NIPLE DE REDUCAO DE FERRO GALVANIZADO, COM ROSCA BSP, DE 1" X 1/2" | UN | CR |  | 14.67 | 2026-01-01 |  | NÃO ENCONTRADO
MATERIAL | 4189 | NIPLE DE REDUCAO DE FERRO GALVANIZADO, COM ROSCA BSP, DE 1" X 3/4" | UN | CR |  | 14.67 | 2026-01-01 |  | NÃO ENCONTRADO
MATERIAL | 4186 | NIPLE DE REDUCAO DE FERRO GALVANIZADO, COM ROSCA BSP, DE 1/2" X 1/4" | UN | CR |  | 7.18 | 2026-01-01 |  | NÃO ENCONTRADO
MATERIAL | 4197 | NIPLE DE REDUCAO DE FERRO GALVANIZADO, COM ROSCA BSP, DE 2 1/2" X 2" | UN | CR |  | 77.68 | 2026-01-01 |  | NÃO ENCONTRADO
MATERIAL | 4194 | NIPLE DE REDUCAO DE FERRO GALVANIZADO, COM ROSCA BSP, DE 2" X 1 1/2" | UN | CR |  | 46.94 | 2026-01-01 |  | NÃO ENCONTRADO
MATERIAL | 4193 | NIPLE DE REDUCAO DE FERRO GALVANIZADO, COM ROSCA BSP, DE 2" X 1 1/4" | UN | CR |  | 46.94 | 2026-01-01 |  | NÃO ENCONTRADO
MATERIAL | 4204 | NIPLE DE REDUCAO DE FERRO GALVANIZADO, COM ROSCA BSP, DE 2" X 1" | UN | CR |  | 46.94 | 2026-01-01 |  | NÃO ENCONTRADO
MATERIAL | 4202 | NIPLE DE REDUCAO DE FERRO GALVANIZADO, COM ROSCA BSP, DE 3" X 2 1/2" | UN | CR |  | 141.86 | 2026-01-01 |  | NÃO ENCONTRADO
MATERIAL | 4203 | NIPLE DE REDUCAO DE FERRO GALVANIZADO, COM ROSCA BSP, DE 3" X 2" | UN | CR |  | 125.29 | 2026-01-01 |  | NÃO ENCONTRADO
MATERIAL | 4187 | NIPLE DE REDUCAO DE FERRO GALVANIZADO, COM ROSCA BSP, DE 3/4" X 1/2" | UN | CR |  | 9.35 | 2026-01-01 |  | NÃO ENCONTRADO
MATERIAL | 40368 | NIPLE SEXTAVADO EM ACO CARBONO, COM ROSCA BSP, PRESSAO 3.000 LBS, DN 1 1/2" | UN | CR |  | 56.95 | 2026-01-01 |  | NÃO ENCONTRADO
MATERIAL | 40365 | NIPLE SEXTAVADO EM ACO CARBONO, COM ROSCA BSP, PRESSAO 3.000 LBS, DN 1 1/4" | UN | CR |  | 38.42 | 2026-01-01 |  | NÃO ENCONTRADO
MATERIAL | 40362 | NIPLE SEXTAVADO EM ACO CARBONO, COM ROSCA BSP, PRESSAO 3.000 LBS, DN 1" | UN | CR |  | 25.45 | 2026-01-01 |  | NÃO ENCONTRADO
MATERIAL | 40356 | NIPLE SEXTAVADO EM ACO CARBONO, COM ROSCA BSP, PRESSAO 3.000 LBS, DN 1/2" | UN | CR |  | 13.13 | 2026-01-01 |  | NÃO ENCONTRADO
MATERIAL | 40374 | NIPLE SEXTAVADO EM ACO CARBONO, COM ROSCA BSP, PRESSAO 3.000 LBS, DN 2 1/2" | UN | CR |  | 148.85 | 2026-01-01 |  | NÃO ENCONTRADO
MATERIAL | 40371 | NIPLE SEXTAVADO EM ACO CARBONO, COM ROSCA BSP, PRESSAO 3.000 LBS, DN 2" | UN | CR |  | 93.7 | 2026-01-01 |  | NÃO ENCONTRADO
MATERIAL | 40359 | NIPLE SEXTAVADO EM ACO CARBONO, COM ROSCA BSP, PRESSAO 3.000 LBS, DN 3/4" | UN | CR |  | 16.96 | 2026-01-01 |  | NÃO ENCONTRADO
MATERIAL | 45201 | NIVEL DE ALUMINIO 350 MM (14"), COM 3 BOLHAS | UN | CR | 56.88 | 64.41 | 2026-01-01 |  | NÃO ENCONTRADO
MAO DE OBRA | 7595 | NIVELADOR (HORISTA) | H | CR | 16.57 | 23.93 | 2026-01-01 |  | NÃO ENCONTRADO
MAO DE OBRA | 41094 | NIVELADOR (MENSALISTA) | MES | CR | 2951.04 | 4194.52 | 2026-01-01 |  | NÃO ENCONTRADO
MATERIAL | 38175 | NUMERO / ALGARISMO PARA RESIDENCIA (FACHADA), EM ZAMAC, COM ALTURA DE APROX *45* MM, INCLUSIVE PARAFUSOS | UN | CR | 4.64 | 4.64 | 2026-01-01 |  | NÃO ENCONTRADO
MATERIAL | 38176 | NUMERO / ALGARISMO PARA RESIDENCIA (FACHADA), EM ZAMAC, COM ALTURA DE APROX 125 MM, INCLUSIVE PARAFUSOS | UN | CR | 13.66 | 13.66 | 2026-01-01 |  | NÃO ENCONTRADO
MATERIAL | 36152 | OCULOS DE SEGURANCA CONTRA IMPACTOS COM LENTE INCOLOR, ARMACAO NYLON, COM PROTECAO UVA E UVB | UN | CR | 5.24 | 5.95 | 2026-01-01 |  | NÃO ENCONTRADO
MATERIAL | 45212 | OCULOS DE SOLDA COM ESCURECIMENTO AUTOMATICO | UN | CR | 52.49 | 59.56 | 2026-01-01 |  | NÃO ENCONTRADO
MATERIAL | 4221 | OLEO DIESEL COMBUSTIVEL COMUM METROPOLITANO S-10 OU S-500 | L | C | 5.97 | 6.06 | 2026-01-01 |  | NÃO ENCONTRADO
MATERIAL | 4227 | OLEO LUBRIFICANTE MINERAL MONOVISCOSO, SAE 40, PARA MOTORES DE EQUIPAMENTOS PESADOS (CAMINHOES, TRATORES, RETROS E ETC) | L | CR | 27.84 | 28.26 | 2026-01-01 |  | NÃO ENCONTRADO
MATERIAL | 38170 | OLHO MAGICO PARA PORTAS, EM LATAO, COM LENTE DE POLICARBONATO, ANGULO DE *200* GRAUS, ESPESSURA ENTRE *25 E 46* MM, INCLUINDO FECHO JANELA | UN | CR | 20.3 | 20.3 | 2026-01-01 |  | NÃO ENCONTRADO
MAO DE OBRA | 4252 | OPERADOR DE BATE-ESTACAS (HORISTA) | H | CR | 20.67 | 31.06 | 2026-01-01 |  | NÃO ENCONTRADO
MAO DE OBRA | 40980 | OPERADOR DE BATE-ESTACAS (MENSALISTA) | MES | CR | 3681.42 | 5442.82 | 2026-01-01 |  | NÃO ENCONTRADO
MAO DE OBRA | 41031 | OPERADOR DE BETONEIRA (CAMINHAO) (MENSALISTA) | MES | CR | 3401 | 5010.84 | 2026-01-01 |  | NÃO ENCONTRADO
MAO DE OBRA | 37666 | OPERADOR DE BETONEIRA ESTACIONARIA / MISTURADOR (HORISTA) | H | CR | 19.09 | 25.93 | 2026-01-01 |  | NÃO ENCONTRADO
MAO DE OBRA | 40986 | OPERADOR DE BETONEIRA ESTACIONARIA / MISTURADOR (MENSALISTA) | MES | CR | 3398.52 | 4543.64 | 2026-01-01 |  | NÃO ENCONTRADO
MAO DE OBRA | 4250 | OPERADOR DE COMPRESSOR DE AR OU COMPRESSORISTA (HORISTA) | H | CR | 15.88 | 24.27 | 2026-01-01 |  | NÃO ENCONTRADO
MAO DE OBRA | 40978 | OPERADOR DE COMPRESSOR DE AR OU COMPRESSORISTA (MENSALISTA) | MES | CR | 2827.83 | 4254.54 | 2026-01-01 |  | NÃO ENCONTRADO
MAO DE OBRA | 44501 | OPERADOR DE DEMARCADORA DE FAIXAS DE TRAFEGO (HORISTA) | H | CR | 19.09 | 28.59 | 2026-01-01 |  | NÃO ENCONTRADO
MAO DE OBRA | 41043 | OPERADOR DE DEMARCADORA DE FAIXAS DE TRAFEGO (MENSALISTA) | MES | CR | 3401 | 5010.84 | 2026-01-01 |  | NÃO ENCONTRADO
MAO DE OBRA | 4234 | OPERADOR DE ESCAVADEIRA (HORISTA) | H | C | 23.15 | 38.16 | 2026-01-01 |  | NÃO ENCONTRADO
MAO DE OBRA | 40987 | OPERADOR DE ESCAVADEIRA (MENSALISTA) | MES | CR | 4120.02 | 6684.57 | 2026-01-01 |  | NÃO ENCONTRADO
MAO DE OBRA | 4253 | OPERADOR DE GUINCHO OU GUINCHEIRO (HORISTA) | H | CR | 19.09 | 26.48 | 2026-01-01 |  | NÃO ENCONTRADO
MAO DE OBRA | 40981 | OPERADOR DE GUINCHO OU GUINCHEIRO (MENSALISTA) | MES | CR | 3398.52 | 4641.22 | 2026-01-01 |  | NÃO ENCONTRADO
MAO DE OBRA | 4254 | OPERADOR DE GUINDASTE (HORISTA) | H | CR | 19.09 | 27.39 | 2026-01-01 |  | NÃO ENCONTRADO
MAO DE OBRA | 41036 | OPERADOR DE GUINDASTE (MENSALISTA) | MES | CR | 3398.52 | 4800.81 | 2026-01-01 |  | NÃO ENCONTRADO
MAO DE OBRA | 4251 | OPERADOR DE JATO ABRASIVO OU JATISTA (HORISTA) | H | CR | 16.86 | 21.22 | 2026-01-01 |  | NÃO ENCONTRADO
MAO DE OBRA | 40979 | OPERADOR DE JATO ABRASIVO OU JATISTA (MENSALISTA) | MES | CR | 3005.35 | 3719.48 | 2026-01-01 |  | NÃO ENCONTRADO
MAO DE OBRA | 4230 | OPERADOR DE MAQUINAS E TRATORES DIVERSOS - TERRAPLANAGEM (HORISTA) | H | CR | 19.09 | 30.68 | 2026-01-01 |  | NÃO ENCONTRADO
MAO DE OBRA | 40998 | OPERADOR DE MAQUINAS E TRATORES DIVERSOS - TERRAPLANAGEM (MENSALISTA) | MES | CR | 3398.52 | 5376.45 | 2026-01-01 |  | NÃO ENCONTRADO
MAO DE OBRA | 4257 | OPERADOR DE MARTELETE OU MARTELETEIRO (HORISTA) | H | CR | 19.09 | 26.48 | 2026-01-01 |  | NÃO ENCONTRADO
MAO DE OBRA | 40982 | OPERADOR DE MARTELETE OU MARTELETEIRO (MENSALISTA) | MES | CR | 3398.52 | 4641.22 | 2026-01-01 |  | NÃO ENCONTRADO
MAO DE OBRA | 4240 | OPERADOR DE MOTO SCRAPER (HORISTA) | H | CR | 34.01 | 39.51 | 2026-01-01 |  | NÃO ENCONTRADO
MAO DE OBRA | 41026 | OPERADOR DE MOTO SCRAPER (MENSALISTA) | MES | CR | 6055.01 | 6925.53 | 2026-01-01 |  | NÃO ENCONTRADO
MAO DE OBRA | 4239 | OPERADOR DE MOTONIVELADORA (HORISTA) | H | CR | 34.01 | 39.51 | 2026-01-01 |  | NÃO ENCONTRADO
MAO DE OBRA | 41024 | OPERADOR DE MOTONIVELADORA (MENSALISTA) | MES | CR | 6055.01 | 6925.53 | 2026-01-01 |  | NÃO ENCONTRADO
MAO DE OBRA | 4248 | OPERADOR DE PA CARREGADEIRA (HORISTA) | H | CR | 19.09 | 28.59 | 2026-01-01 |  | NÃO ENCONTRADO
MAO DE OBRA | 41033 | OPERADOR DE PA CARREGADEIRA (MENSALISTA) | MES | CR | 3401 | 5010.84 | 2026-01-01 |  | NÃO ENCONTRADO
MAO DE OBRA | 44500 | OPERADOR DE PAVIMENTADORA / MESA VIBROACABADORA (HORISTA) | H | CR | 19.09 | 28.59 | 2026-01-01 |  | NÃO ENCONTRADO
MAO DE OBRA | 41040 | OPERADOR DE PAVIMENTADORA / MESA VIBROACABADORA (MENSALISTA) | MES | CR | 3401 | 5010.84 | 2026-01-01 |  | NÃO ENCONTRADO
MAO DE OBRA | 4238 | OPERADOR DE ROLO COMPACTADOR (HORISTA) | H | CR | 19.09 | 29.11 | 2026-01-01 |  | NÃO ENCONTRADO
MAO DE OBRA | 41012 | OPERADOR DE ROLO COMPACTADOR (MENSALISTA) | MES | CR | 3398.52 | 5099.84 | 2026-01-01 |  | NÃO ENCONTRADO
MAO DE OBRA | 4233 | OPERADOR DE USINA DE ASFALTO, DE SOLOS OU DE CONCRETO (HORISTA) | H | CR | 34.01 | 39.51 | 2026-01-01 |  | NÃO ENCONTRADO
MAO DE OBRA | 41001 | OPERADOR DE USINA DE ASFALTO, DE SOLOS OU DE CONCRETO (MENSALISTA) | MES | CR | 6055.01 | 6925.53 | 2026-01-01 |  | NÃO ENCONTRADO
MATERIAL | 2 | OXIGENIO - RECARGA DE GAS PARA CILINDRO (NAO INCLUI TROCA/MANUTENCAO DO CILINDRO) | M3 | CR |  | 24.1 | 2026-01-01 |  | NÃO ENCONTRADO
EQUIPAMENTO (AQUISIÇÃO) | 4262 | PA CARREGADEIRA SOBRE RODAS, POTENCIA LIQUIDA 128 HP, CAPACIDADE DA CACAMBA DE 1,7 A 2,8 M3, PESO OPERACIONAL MAXIMO DE 11632 KG | UN | C |  | 665000 | 2026-01-01 |  | NÃO ENCONTRADO
EQUIPAMENTO (AQUISIÇÃO) | 4263 | PA CARREGADEIRA SOBRE RODAS, POTENCIA LIQUIDA 197 HP, CAPACIDADE DA CACAMBA DE 2,5 A 3,5 M3, PESO OPERACIONAL MAXIMO DE 18338 KG | UN | CR |  | 922133.28 | 2026-01-01 |  | NÃO ENCONTRADO
MATERIAL | 38402 | PA DE LIXO PLASTICA, CABO LONGO | UN | CR | 48.1 | 41.33 | 2026-01-01 |  | NÃO ENCONTRADO
MATERIAL | 45234 | PA QUADRADA COM CABO DE MADEIRA EM Y DE 71 CM | UN | CR | 38.69 | 43.81 | 2026-01-01 |  | NÃO ENCONTRADO
MATERIAL | 3412 | PAINEL DE LA DE VIDRO SEM REVESTIMENTO PSI 20, E = 25 MM, DE 1200 X 600 MM | M2 | CR |  | 20.37 | 2026-01-01 |  | NÃO ENCONTRADO
MATERIAL | 3413 | PAINEL DE LA DE VIDRO SEM REVESTIMENTO PSI 20, E = 50 MM, DE 1200 X 600 MM | M2 | CR |  | 45.86 | 2026-01-01 |  | NÃO ENCONTRADO
MATERIAL | 39744 | PAINEL DE LA DE VIDRO SEM REVESTIMENTO PSI 40, E = 25 MM, DE 1200 X 600 MM | M2 | CR |  | 35.61 | 2026-01-01 |  | NÃO ENCONTRADO
MATERIAL | 39745 | PAINEL DE LA DE VIDRO SEM REVESTIMENTO PSI 40, E = 50 MM, DE 1200 X 600 MM | M2 | CR |  | 75.15 | 2026-01-01 |  | NÃO ENCONTRADO
MATERIAL | 39639 | PAINEL ESTRUTURAL PARA LAJE SECA REVESTIDO EM PLACA CIMENTICIA, DE *1,20 X 2,50* M, E = 55 MM | M2 | CR | 134.62 | 184.7 | 2026-01-01 |  | NÃO ENCONTRADO
MATERIAL | 39637 | PAINEL ESTRUTURAL PARA LAJE SECA REVESTIDO EM PLACA CIMENTICIA, DE 1,20 X 2,50 M, E = 23 MM | M2 | CR | 86.29 | 118.4 | 2026-01-01 |  | NÃO ENCONTRADO
MATERIAL | 39638 | PAINEL ESTRUTURAL PARA LAJE SECA REVESTIDO EM PLACA CIMENTICIA, DE 1,20 X 2,50 M, E = 40 MM | M2 | CR | 103.94 | 142.61 | 2026-01-01 |  | NÃO ENCONTRADO
MATERIAL | 39517 | PAINEL TERMOISOLANTE PARA FECHAMENTOS VERTICAIS (INCLUI PARAFUSOS DE FIXACAO) REVESTIDO EM ACO GALVALUME, LARGURA UTIL DE 1100 MM, REVESTIMENTO COM ESPESSURA DE 0,50 MM, COM PRE-PINTURA NAS DUAS FACES, NUCLEO EM POLIURETANO (PUR) COM ESPESSURA 40/50 MM | M2 | CR |  | 220.55 | 2026-01-01 |  | NÃO ENCONTRADO
MATERIAL | 39518 | PAINEL TERMOISOLANTE PARA FECHAMENTOS VERTICAIS (INCLUI PARAFUSOS DE FIXACAO) REVESTIDO EM ACO GALVALUME, LARGURA UTIL DE 1100 MM, REVESTIMENTO COM ESPESSURA DE 0,50 MM, COM PRE-PINTURA NAS DUAS FACES, NUCLEO EM POLIURETANO (PUR) COM ESPESSURA 70/80 MM | M2 | CR |  | 261.47 | 2026-01-01 |  | NÃO ENCONTRADO
MATERIAL | 38366 | PAPEL KRAFT BETUMADO | M2 | CR | 5.01 | 5.78 | 2026-01-01 |  | NÃO ENCONTRADO
MATERIAL | 11703 | PAPELEIRA DE PAREDE EM METAL CROMADO SEM TAMPA | UN | CR | 36.93 | 47.19 | 2026-01-01 |  | NÃO ENCONTRADO
MATERIAL | 37400 | PAPELEIRA PLASTICA TIPO DISPENSER PARA PAPEL HIGIENICO ROLAO | UN | CR | 36.62 | 60.13 | 2026-01-01 |  | NÃO ENCONTRADO
MATERIAL | 25400 | PAR DE TABELAS DE BASQUETE EM COMPENSADO NAVAL, OFICIAL, 1800 X 1200 MM, INCLUINDO ARO DE METAL E REDE EM POLIPROPILENO 100% (SEM SUPORTE DE FIXACAO) | UN | CR | 2420.69 | 2558.37 | 2026-01-01 |  | NÃO ENCONTRADO
MATERIAL | 4276 | PARA-RAIOS DE DISTRIBUICAO, TENSAO NOMINAL 15 KV, CORRENTE NOMINAL DE DESCARGA 5 KA | UN | CR | 159.12 | 210.76 | 2026-01-01 |  | NÃO ENCONTRADO
MATERIAL | 4273 | PARA-RAIOS DE DISTRIBUICAO, TENSAO NOMINAL 30 KV, CORRENTE NOMINAL DE DESCARGA 10 KA | UN | CR | 288.89 | 382.65 | 2026-01-01 |  | NÃO ENCONTRADO
MATERIAL | 4274 | PARA-RAIOS TIPO FRANKLIN 350 MM, EM LATAO CROMADO, DUAS DESCIDAS, PARA PROTECAO DE EDIFICACOES CONTRA DESCARGAS ATMOSFERICAS | UN | C | 105.69 | 139.99 | 2026-01-01 |  | NÃO ENCONTRADO
MATERIAL | 39438 | PARAFUSO CABECA TROMBETA E PONTA AGULHA (GN55), COMPRIMENTO 55 MM, EM ACO FOSFATIZADO, PARA FIXAR CHAPA DE GESSO EM PERFIL DRYWALL METALICO MAXIMO 0,7 MM | UN | CR |  | 0.25 | 2026-01-01 |  | NÃO ENCONTRADO
MATERIAL | 4379 | PARAFUSO DE ACO ZINCADO COM ROSCA SOBERBA, CABECA CHATA E FENDA SIMPLES, DIAMETRO 2,5 MM, COMPRIMENTO * 9,5 * MM | UN | CR |  | 0.05 | 2026-01-01 |  | NÃO ENCONTRADO
MATERIAL | 4377 | PARAFUSO DE ACO ZINCADO COM ROSCA SOBERBA, CABECA CHATA E FENDA SIMPLES, DIAMETRO 4,2 MM, COMPRIMENTO * 32 * MM | UN | CR |  | 0.18 | 2026-01-01 |  | NÃO ENCONTRADO
MATERIAL | 4356 | PARAFUSO DE ACO ZINCADO COM ROSCA SOBERBA, CABECA CHATA E FENDA SIMPLES, DIAMETRO 4,8 MM, COMPRIMENTO 45 MM | UN | CR |  | 0.25 | 2026-01-01 |  | NÃO ENCONTRADO
MATERIAL | 13246 | PARAFUSO DE ACO ZINCADO, SEXTAVADO, COM ROSCA INTEIRA, DIAMETRO 5/16", COMPRIMENTO 3/4", COM PORCA E ARRUELA LISA LEVE | UN | CR |  | 0.43 | 2026-01-01 |  | NÃO ENCONTRADO
MATERIAL | 13294 | PARAFUSO DE ACO ZINCADO, SEXTAVADO, COM ROSCA SOBERBA, DIAMETRO 3/8", COMPRIMENTO 80 MM | UN | CR |  | 1.46 | 2026-01-01 |  | NÃO ENCONTRADO
MATERIAL | 11963 | PARAFUSO DE ACO ZINCADO, TIPO CHUMBADOR PARABOLT, DIAMETRO 1/2", COMPRIMENTO 75 MM | UN | CR |  | 9.18 | 2026-01-01 |  | NÃO ENCONTRADO
MATERIAL | 11964 | PARAFUSO DE ACO ZINCADO, TIPO CHUMBADOR PARABOLT, DIAMETRO 3/8", COMPRIMENTO 75 MM | UN | CR |  | 2.31 | 2026-01-01 |  | NÃO ENCONTRADO
MATERIAL | 4346 | PARAFUSO DE FERRO POLIDO, SEXTAVADO, COM ROSCA PARCIAL, DIAMETRO 5/8", COMPRIMENTO 6", COM PORCA E ARRUELA DE PRESSAO MEDIA | UN | CR |  | 9.84 | 2026-01-01 |  | 9.84 | 9.84
MATERIAL | 11955 | PARAFUSO DE LATAO COM ACABAMENTO CROMADO PARA FIXAR PECA SANITARIA, INCLUI PORCA CEGA, ARRUELA E BUCHA DE NYLON TAMANHO S-10 | UN | CR |  | 4.3 | 2026-01-01 |  | NÃO ENCONTRADO
MATERIAL | 11960 | PARAFUSO DE LATAO COM ROSCA SOBERBA, CABECA CHATA E FENDA SIMPLES, DIAMETRO 2,5 MM, COMPRIMENTO 12 MM | UN | CR |  | 0.14 | 2026-01-01 |  | NÃO ENCONTRADO
MATERIAL | 4333 | PARAFUSO DE LATAO COM ROSCA SOBERBA, CABECA CHATA E FENDA SIMPLES, DIAMETRO 3,2 MM, COMPRIMENTO 16 MM | UN | CR |  | 0.25 | 2026-01-01 |  | NÃO ENCONTRADO
MATERIAL | 4358 | PARAFUSO DE LATAO COM ROSCA SOBERBA, CABECA CHATA E FENDA SIMPLES, DIAMETRO 4,8 MM, COMPRIMENTO 65 MM | UN | CR |  | 1.97 | 2026-01-01 |  | NÃO ENCONTRADO
MATERIAL | 39435 | PARAFUSO DRY WALL, EM ACO FOSFATIZADO, CABECA TROMBETA E PONTA AGULHA (TA), COMPRIMENTO 25 MM | UN | CR |  | 0.1 | 2026-01-01 |  | NÃO ENCONTRADO
MATERIAL | 39436 | PARAFUSO DRY WALL, EM ACO FOSFATIZADO, CABECA TROMBETA E PONTA AGULHA (TA), COMPRIMENTO 35 MM | UN | CR |  | 0.17 | 2026-01-01 |  | NÃO ENCONTRADO
MATERIAL | 39437 | PARAFUSO DRY WALL, EM ACO FOSFATIZADO, CABECA TROMBETA E PONTA AGULHA (TA), COMPRIMENTO 45 MM | UN | CR |  | 0.22 | 2026-01-01 |  | NÃO ENCONTRADO
MATERIAL | 39439 | PARAFUSO DRY WALL, EM ACO FOSFATIZADO, CABECA TROMBETA E PONTA BROCA (TB), COMPRIMENTO 25 MM | UN | CR |  | 0.15 | 2026-01-01 |  | NÃO ENCONTRADO
MATERIAL | 39440 | PARAFUSO DRY WALL, EM ACO FOSFATIZADO, CABECA TROMBETA E PONTA BROCA (TB), COMPRIMENTO 35 MM | UN | CR |  | 0.19 | 2026-01-01 |  | NÃO ENCONTRADO
MATERIAL | 39441 | PARAFUSO DRY WALL, EM ACO FOSFATIZADO, CABECA TROMBETA E PONTA BROCA (TB), COMPRIMENTO 45 MM | UN | CR |  | 0.25 | 2026-01-01 |  | NÃO ENCONTRADO
MATERIAL | 39442 | PARAFUSO DRY WALL, EM ACO ZINCADO, CABECA LENTILHA E PONTA AGULHA (LA), LARGURA 4,2 MM, COMPRIMENTO 13 MM | UN | CR |  | 0.18 | 2026-01-01 |  | NÃO ENCONTRADO
MATERIAL | 39443 | PARAFUSO DRY WALL, EM ACO ZINCADO, CABECA LENTILHA E PONTA BROCA (LB), LARGURA 4,2 MM, COMPRIMENTO 13 MM | UN | CR |  | 0.23 | 2026-01-01 |  | NÃO ENCONTRADO
MATERIAL | 4329 | PARAFUSO EM ACO GALVANIZADO, TIPO MAQUINA, SEXTAVADO, SEM PORCA, DIAMETRO 1/2", COMPRIMENTO 2" | UN | C |  | 2.1 | 2026-01-01 |  | NÃO ENCONTRADO
MATERIAL | 436 | PARAFUSO FRANCES M16 EM ACO GALVANIZADO, COMPRIMENTO = 150 MM, DIAMETRO = 16 MM, CABECA ABAULADA | UN | CR |  | 12.13 | 2026-01-01 |  | NÃO ENCONTRADO
MATERIAL | 442 | PARAFUSO FRANCES M16 EM ACO GALVANIZADO, COMPRIMENTO = 45 MM, DIAMETRO = 16 MM, CABECA ABAULADA | UN | CR |  | 7.17 | 2026-01-01 |  | NÃO ENCONTRADO
MATERIAL | 4383 | PARAFUSO FRANCES METRICO ZINCADO, DIAMETRO 12 MM, COMPRIMENTO 140MM, COM PORCA SEXTAVADA E ARRUELA DE PRESSAO MEDIA | UN | CR |  | 18.99 | 2026-01-01 |  | NÃO ENCONTRADO
MATERIAL | 4344 | PARAFUSO FRANCES METRICO ZINCADO, DIAMETRO 12 MM, COMPRIMENTO 150 MM, COM PORCA SEXTAVADA E ARRUELA DE PRESSAO MEDIA | UN | CR |  | 19.9 | 2026-01-01 |  | NÃO ENCONTRADO
MATERIAL | 4335 | PARAFUSO FRANCES ZINCADO, DIAMETRO 1/2", COMPRIMENTO 12", COM PORCA E ARRUELA LISA MEDIA | UN | CR |  | 13.36 | 2026-01-01 |  | NÃO ENCONTRADO
MATERIAL | 4334 | PARAFUSO FRANCES ZINCADO, DIAMETRO 1/2", COMPRIMENTO 15", COM PORCA E ARRUELA LISA MEDIA | UN | CR |  | 18.33 | 2026-01-01 |  | NÃO ENCONTRADO
MATERIAL | 11953 | PARAFUSO FRANCES ZINCADO, DIAMETRO 1/2", COMPRIMENTO 2", COM PORCA E ARRUELA | UN | CR |  | 3.15 | 2026-01-01 |  | NÃO ENCONTRADO
MATERIAL | 4343 | PARAFUSO FRANCES ZINCADO, DIAMETRO 1/2", COMPRIMENTO 4", COM PORCA E ARRUELA | UN | CR |  | 4.51 | 2026-01-01 |  | NÃO ENCONTRADO
MATERIAL | 430 | PARAFUSO M16 EM ACO GALVANIZADO, COMPRIMENTO = 125 MM, DIAMETRO = 16 MM, ROSCA MAQUINA, CABECA QUADRADA | UN | CR |  | 10.85 | 2026-01-01 |  | NÃO ENCONTRADO
MATERIAL | 441 | PARAFUSO M16 EM ACO GALVANIZADO, COMPRIMENTO = 150 MM, DIAMETRO = 16 MM, ROSCA MAQUINA, CABECA QUADRADA | UN | CR |  | 11.94 | 2026-01-01 |  | NÃO ENCONTRADO
MATERIAL | 431 | PARAFUSO M16 EM ACO GALVANIZADO, COMPRIMENTO = 200 MM, DIAMETRO = 16 MM, ROSCA MAQUINA, CABECA QUADRADA | UN | CR |  | 14.42 | 2026-01-01 |  | NÃO ENCONTRADO
MATERIAL | 432 | PARAFUSO M16 EM ACO GALVANIZADO, COMPRIMENTO = 250 MM, DIAMETRO = 16 MM, ROSCA MAQUINA, CABECA QUADRADA | UN | CR |  | 15.91 | 2026-01-01 |  | NÃO ENCONTRADO
MATERIAL | 429 | PARAFUSO M16 EM ACO GALVANIZADO, COMPRIMENTO = 300 MM, DIAMETRO = 16 MM, ROSCA DUPLA | UN | CR |  | 21.45 | 2026-01-01 |  | NÃO ENCONTRADO
MATERIAL | 439 | PARAFUSO M16 EM ACO GALVANIZADO, COMPRIMENTO = 300 MM, DIAMETRO = 16 MM, ROSCA MAQUINA, CABECA QUADRADA | UN | CR |  | 18.28 | 2026-01-01 |  | NÃO ENCONTRADO
MATERIAL | 433 | PARAFUSO M16 EM ACO GALVANIZADO, COMPRIMENTO = 350 MM, DIAMETRO = 16 MM, ROSCA MAQUINA, CABECA QUADRADA | UN | CR |  | 21.34 | 2026-01-01 |  | NÃO ENCONTRADO
MATERIAL | 437 | PARAFUSO M16 EM ACO GALVANIZADO, COMPRIMENTO = 400 MM, DIAMETRO = 16 MM, ROSCA DUPLA | UN | CR |  | 28.35 | 2026-01-01 |  | NÃO ENCONTRADO
MATERIAL | 11790 | PARAFUSO M16 EM ACO GALVANIZADO, COMPRIMENTO = 450 MM, DIAMETRO = 16 MM, ROSCA MAQUINA, CABECA QUADRADA | UN | CR |  | 32.16 | 2026-01-01 |  | NÃO ENCONTRADO
MATERIAL | 428 | PARAFUSO M16 EM ACO GALVANIZADO, COMPRIMENTO = 500 MM, DIAMETRO = 16 MM, ROSCA MAQUINA, COM CABECA SEXTAVADA E PORCA | UN | C |  | 34.97 | 2026-01-01 |  | NÃO ENCONTRADO
MATERIAL | 4351 | PARAFUSO NIQUELADO 3 1/2" COM ACABAMENTO CROMADO PARA FIXAR PECA SANITARIA, INCLUI PORCA CEGA, ARRUELA E BUCHA DE NYLON TAMANHO S-8 | UN | CR |  | 16.17 | 2026-01-01 |  | 16.17 | 16.17
MATERIAL | 4384 | PARAFUSO NIQUELADO COM ACABAMENTO CROMADO PARA FIXAR PECA SANITARIA, INCLUI PORCA CEGA, ARRUELA E BUCHA DE NYLON TAMANHO S-10 | UN | CR |  | 21.82 | 2026-01-01 |  | NÃO ENCONTRADO
MATERIAL | 11054 | PARAFUSO ROSCA SOBERBA ZINCADO CABECA CHATA FENDA SIMPLES 3,2 X 20 MM (3/4") | UN | CR |  | 0.04 | 2026-01-01 |  | NÃO ENCONTRADO
MATERIAL | 11055 | PARAFUSO ROSCA SOBERBA ZINCADO CABECA CHATA FENDA SIMPLES 3,5 X 25 MM (1") | UN | CR |  | 0.07 | 2026-01-01 |  | NÃO ENCONTRADO
MATERIAL | 11056 | PARAFUSO ROSCA SOBERBA ZINCADO CABECA CHATA FENDA SIMPLES 3,8 X 30 MM (1.1/4") | UN | CR |  | 0.08 | 2026-01-01 |  | NÃO ENCONTRADO
MATERIAL | 11057 | PARAFUSO ROSCA SOBERBA ZINCADO CABECA CHATA FENDA SIMPLES 4,8 X 40 MM (1.1/2") | UN | CR |  | 0.17 | 2026-01-01 |  | NÃO ENCONTRADO
MATERIAL | 11059 | PARAFUSO ROSCA SOBERBA ZINCADO CABECA CHATA FENDA SIMPLES 5,5 X 50 MM (2") | UN | CR |  | 0.33 | 2026-01-01 |  | NÃO ENCONTRADO
MATERIAL | 11058 | PARAFUSO ROSCA SOBERBA ZINCADO CABECA CHATA FENDA SIMPLES 5,5 X 65 MM (2.1/2") | UN | CR |  | 0.43 | 2026-01-01 |  | NÃO ENCONTRADO
MATERIAL | 4320 | PARAFUSO ZINCADO 5/16" X 250 MM PARA FIXACAO DE TELHA DE FIBROCIMENTO CANALETE 49, INCLUI BUCHA NYLON S-10 | UN | CR |  | 3.45 | 2026-01-01 |  | NÃO ENCONTRADO
MATERIAL | 4318 | PARAFUSO ZINCADO 5/16" X 85 MM PARA FIXACAO DE TELHA DE FIBROCIMENTO CANALETE 90, INCLUI BUCHA NYLON S-10 | UN | CR |  | 1.68 | 2026-01-01 |  | NÃO ENCONTRADO
MATERIAL | 4380 | PARAFUSO ZINCADO ROSCA SOBERBA 5/16" X 120 MM PARA TELHA FIBROCIMENTO | UN | CR |  | 1.45 | 2026-01-01 |  | NÃO ENCONTRADO
MATERIAL | 4299 | PARAFUSO ZINCADO ROSCA SOBERBA, CABECA SEXTAVADA, 5/16" X 110 MM, PARA FIXACAO DE TELHA EM MADEIRA | UN | C |  | 1.37 | 2026-01-01 |  | NÃO ENCONTRADO
MATERIAL | 4304 | PARAFUSO ZINCADO ROSCA SOBERBA, CABECA SEXTAVADA, 5/16" X 150 MM, PARA FIXACAO DE TELHA EM MADEIRA | UN | CR |  | 1.87 | 2026-01-01 |  | NÃO ENCONTRADO
MATERIAL | 4305 | PARAFUSO ZINCADO ROSCA SOBERBA, CABECA SEXTAVADA, 5/16" X 180 MM, PARA FIXACAO DE TELHA EM MADEIRA | UN | CR |  | 2.17 | 2026-01-01 |  | NÃO ENCONTRADO
MATERIAL | 4306 | PARAFUSO ZINCADO ROSCA SOBERBA, CABECA SEXTAVADA, 5/16" X 200 MM, PARA FIXACAO DE TELHA EM MADEIRA | UN | CR |  | 2.52 | 2026-01-01 |  | NÃO ENCONTRADO
MATERIAL | 4308 | PARAFUSO ZINCADO ROSCA SOBERBA, CABECA SEXTAVADA, 5/16" X 230 MM, PARA FIXACAO DE TELHA EM MADEIRA | UN | CR |  | 5.21 | 2026-01-01 |  | NÃO ENCONTRADO
MATERIAL | 4302 | PARAFUSO ZINCADO ROSCA SOBERBA, CABECA SEXTAVADA, 5/16" X 250 MM, PARA FIXACAO DE TELHA EM MADEIRA | UN | CR |  | 3.91 | 2026-01-01 |  | NÃO ENCONTRADO
MATERIAL | 4300 | PARAFUSO ZINCADO ROSCA SOBERBA, CABECA SEXTAVADA, 5/16" X 50 MM, PARA FIXACAO DE TELHA EM MADEIRA | UN | CR |  | 0.93 | 2026-01-01 |  | NÃO ENCONTRADO
MATERIAL | 4301 | PARAFUSO ZINCADO ROSCA SOBERBA, CABECA SEXTAVADA, 5/16" X 85 MM, PARA FIXACAO DE TELHA EM MADEIRA | UN | CR |  | 1.14 | 2026-01-01 |  | NÃO ENCONTRADO
MATERIAL | 40547 | PARAFUSO ZINCADO, AUTOBROCANTE, FLANGEADO, 4,2 MM X 19 MM | CENTO | CR |  | 26.51 | 2026-01-01 |  | NÃO ENCONTRADO
MATERIAL | 11962 | PARAFUSO ZINCADO, SEXTAVADO, COM ROSCA INTEIRA, DIAMETRO 1/4", COMPRIMENTO 1/2" | UN | CR |  | 0.21 | 2026-01-01 |  | NÃO ENCONTRADO
MATERIAL | 4332 | PARAFUSO ZINCADO, SEXTAVADO, COM ROSCA INTEIRA, DIAMETRO 3/8", COMPRIMENTO 2" | UN | CR |  | 1.05 | 2026-01-01 |  | NÃO ENCONTRADO
MATERIAL | 4331 | PARAFUSO ZINCADO, SEXTAVADO, COM ROSCA INTEIRA, DIAMETRO 5/8", COMPRIMENTO 2 1/4" | UN | CR |  | 3.98 | 2026-01-01 |  | NÃO ENCONTRADO
MATERIAL | 4336 | PARAFUSO ZINCADO, SEXTAVADO, COM ROSCA INTEIRA, DIAMETRO 5/8", COMPRIMENTO 3", COM PORCA E ARRUELA DE PRESSAO MEDIA | UN | CR |  | 5.09 | 2026-01-01 |  | NÃO ENCONTRADO
MATERIAL | 11948 | PARAFUSO ZINCADO, SEXTAVADO, COM ROSCA SOBERBA, DIAMETRO 5/16", COMPRIMENTO 40 MM | UN | CR |  | 0.65 | 2026-01-01 |  | NÃO ENCONTRADO
MATERIAL | 4382 | PARAFUSO ZINCADO, SEXTAVADO, COM ROSCA SOBERBA, DIAMETRO 5/16", COMPRIMENTO 80 MM | UN | CR |  | 1.09 | 2026-01-01 |  | NÃO ENCONTRADO
MATERIAL | 4354 | PARAFUSO ZINCADO, SEXTAVADO, GRAU 5, ROSCA INTEIRA, DIAMETRO 1 1/2", COMPRIMENTO 4" | UN | CR |  | 45.65 | 2026-01-01 |  | NÃO ENCONTRADO
MATERIAL | 40839 | PARAFUSO, ASTM A307 - GRAU A, SEXTAVADO, ZINCADO, DIAMETRO 3/8" (9,52 MM), COMPRIMENTO 1" (25,4 MM) | CENTO | CR |  | 109.84 | 2026-01-01 |  | NÃO ENCONTRADO
MATERIAL | 40552 | PARAFUSO, AUTOATARRAXANTE, CABECA CHATA, FENDA SIMPLES, EM ACO ZINCADO, 1/4" (6,35 MM) X 25 MM | CENTO | CR |  | 45.45 | 2026-01-01 |  | NÃO ENCONTRADO
MATERIAL | 40549 | PARAFUSO, COMUM, ASTM A307, SEXTAVADO, DIAMETRO 1/2" (12,7 MM), COMPRIMENTO 1" (25,4 MM) | CENTO | CR |  | 179.92 | 2026-01-01 |  | NÃO ENCONTRADO
MATERIAL | 43965 | PARAFUSO, EM ACO ZINCADO, CABECA LENTILHA AUTOTRAVANTE DIAMETRO 5/16" X 1" | UN | CR |  | 0.45 | 2026-01-01 |  | NÃO ENCONTRADO
MATERIAL | 4385 | PARALELEPIPEDO GRANITICO OU BASALTICO, PARA PAVIMENTACAO, SEM FRETE (VARIACAO REGIONAL DE PECAS POR M2) | MIL | CR | 9102.6 | 2902.64 | 2026-01-01 |  | NÃO ENCONTRADO
MATERIAL | 45236 | PASTA ABRASIVA PARA LIMPEZA DE MAOS | KG | CR | 20.82 | 21.33 | 2026-01-01 |  | NÃO ENCONTRADO
MATERIAL | 20078 | PASTA LUBRIFICANTE PARA TUBOS E CONEXOES COM JUNTA ELASTICA, EMBALAGEM DE *400* GR (USO EM PVC, ACO, POLIETILENO E OUTROS) | UN | CR | 32.07 | 25.08 | 2026-01-01 |  | 32.07 | IGUAL A CPU
MATERIAL | 39897 | PASTA PARA SOLDA DE TUBOS E CONEXOES DE COBRE (EMBALAGEM COM 250 G) | UN | CR | 95.61 | 56.57 | 2026-01-01 |  | NÃO ENCONTRADO
MATERIAL | 118 | PASTA VEDA JUNTAS/ROSCA, EMBALAGEM DE *500* G, PARA INSTALACOES DE AGUA, GAS E OUTROS | UN | CR | 67.81 | 53.04 | 2026-01-01 |  | NÃO ENCONTRADO
MATERIAL | 4396 | PASTILHA CERAMICA/PORCELANA, REVEST INT/EXT E PISCINA, CORES BRANCA OU FRIAS, SOLIDAS, SEM MESCLAGEM/MISTURA, ACABAMENTO LISO *2,5 X 2,5* CM | M2 | CR | 308.55 | 238.45 | 2026-01-01 |  | NÃO ENCONTRADO
MATERIAL | 36881 | PASTILHA CERAMICA/PORCELANA, REVEST INT/EXT E PISCINA, CORES BRANCA OU FRIAS, SOLIDAS, SEM MESCLAGEM/MISTURA, ACABAMENTO LISO *5 X 5* CM | M2 | CR | 225.26 | 174.08 | 2026-01-01 |  | 225.26 | IGUAL A CPU
MATERIAL | 4397 | PASTILHA CERAMICA/PORCELANA, REVEST INT/EXT E PISCINA, CORES LISAS/SOLIDAS, QUENTES, SEM MESCLAGEM/MISTURA, *2,5 X 2,5* CM | M2 | CR | 313.7 | 242.43 | 2026-01-01 |  | NÃO ENCONTRADO
MATERIAL | 36882 | PASTILHA CERAMICA/PORCELANA, REVEST INT/EXT E PISCINA, CORES LISAS/SOLIDAS, QUENTES, SEM MESCLAGEM/MISTURA, *5 X 5* CM | M2 | CR | 229.69 | 177.51 | 2026-01-01 |  | NÃO ENCONTRADO
MAO DE OBRA | 4751 | PASTILHEIRO (HORISTA) | H | CR | 23.15 | 26.03 | 2026-01-01 |  | NÃO ENCONTRADO
MAO DE OBRA | 41066 | PASTILHEIRO (MENSALISTA) | MES | CR | 4120.02 | 4560.57 | 2026-01-01 |  | NÃO ENCONTRADO
MATERIAL | 39604 | PATCH CORD (CABO DE REDE), CATEGORIA 5 E (CAT 5E) UTP, 24 AWG, 4 PARES, EXTENSAO DE 1,50 M | UN | CR | 15.33 | 14.58 | 2026-01-01 |  | NÃO ENCONTRADO
MATERIAL | 39605 | PATCH CORD (CABO DE REDE), CATEGORIA 5 E (CAT 5E) UTP, 24 AWG, 4 PARES, EXTENSAO DE 2,50 M | UN | CR | 16.66 | 15.84 | 2026-01-01 |  | NÃO ENCONTRADO
MATERIAL | 39606 | PATCH CORD (CABO DE REDE), CATEGORIA 6 (CAT 6) UTP, 23 AWG, 4 PARES, EXTENSAO DE 1,50 M | UN | CR | 29.17 | 27.73 | 2026-01-01 |  | NÃO ENCONTRADO
MATERIAL | 39607 | PATCH CORD (CABO DE REDE), CATEGORIA 6 (CAT 6) UTP, 23 AWG, 4 PARES, EXTENSAO DE 2,50 M | UN | CR | 39.46 | 37.52 | 2026-01-01 |  | NÃO ENCONTRADO
MATERIAL | 39594 | PATCH PANEL, 24 PORTAS, CATEGORIA 5E, COM RACKS DE 19" DE LARGURA E 1 U DE ALTURA | UN | C |  | 323.68 | 2026-01-01 |  | NÃO ENCONTRADO
MATERIAL | 39596 | PATCH PANEL, 24 PORTAS, CATEGORIA 6, COM RACKS DE 19" DE LARGURA E 1 U DE ALTURA | UN | CR |  | 866.84 | 2026-01-01 |  | NÃO ENCONTRADO
MATERIAL | 39595 | PATCH PANEL, 48 PORTAS, CATEGORIA 5E, COM RACKS DE 19" DE LARGURA E 2 U DE ALTURA | UN | CR |  | 1947.67 | 2026-01-01 |  | NÃO ENCONTRADO
MATERIAL | 39597 | PATCH PANEL, 48 PORTAS, CATEGORIA 6, COM RACKS DE 19" DE LARGURA E 2 U DE ALTURA | UN | CR |  | 3055.19 | 2026-01-01 |  | NÃO ENCONTRADO
MATERIAL | 10731 | PEDRA ARDOSIA, CINZA, *40 X 40* CM, E= *1 CM | M2 | C |  | 45 | 2026-01-01 |  | NÃO ENCONTRADO
MATERIAL | 4704 | PEDRA ARDOSIA, CINZA, 20 X 40 CM, E= *1 CM | M2 | CR |  | 40.61 | 2026-01-01 |  | NÃO ENCONTRADO
MATERIAL | 10730 | PEDRA ARDOSIA, CINZA, 30 X 30, E= *1 CM | M2 | CR |  | 43.51 | 2026-01-01 |  | NÃO ENCONTRADO
MATERIAL | 4720 | PEDRA BRITADA N. 0, OU PEDRISCO (4,8 A 9,5 MM) POSTO PEDREIRA/FORNECEDOR, SEM FRETE | M3 | CR | 214.44 | 89.8 | 2026-01-01 |  | NÃO ENCONTRADO
MATERIAL | 4721 | PEDRA BRITADA N. 1 (9,5 A 19 MM) POSTO PEDREIRA/FORNECEDOR, SEM FRETE | M3 | CR | 185.74 | 77.78 | 2026-01-01 |  | 185.74 | IGUAL A CPU
MATERIAL | 4718 | PEDRA BRITADA N. 2 (19 A 38 MM) POSTO PEDREIRA/FORNECEDOR, SEM FRETE | M3 | C | 186.72 | 78.19 | 2026-01-01 |  | 186.72 | IGUAL A CPU
MATERIAL | 4722 | PEDRA BRITADA N. 3 (38 A 50 MM) POSTO PEDREIRA/FORNECEDOR, SEM FRETE | M3 | CR | 175.45 | 73.47 | 2026-01-01 |  | NÃO ENCONTRADO
MATERIAL | 4730 | PEDRA DE MAO OU PEDRA RACHAO PARA ARRIMO/FUNDACAO (POSTO PEDREIRA/FORNECEDOR, SEM FRETE) | M3 | CR | 174.58 | 73.11 | 2026-01-01 |  | NÃO ENCONTRADO
MATERIAL | 13186 | PEDRA GRANITICA OU BASALTICA IRREGULAR, FAIXA GRANULOMETRICA 100 A 150 MM PARA PAVIMENTACAO OU CALCAMENTO POLIEDRICO, POSTO PEDREIRA / FORNECEDOR (SEM FRETE) | M3 | CR | 201.44 | 84.35 | 2026-01-01 |  | NÃO ENCONTRADO
MATERIAL | 10737 | PEDRA GRANITICA OU BASALTO, CACO, RETALHO, CAVACO, TIPO MIRACEMA, MADEIRA, PADUANA, RACHINHA, SANTA ISABEL OU OUTRAS SIMILARES, E= *1,0 A *2,0 CM | M2 | CR |  | 141.41 | 2026-01-01 |  | NÃO ENCONTRADO
MATERIAL | 10734 | PEDRA GRANITICA, SERRADA, TIPO MIRACEMA, MADEIRA, PADUANA, RACHINHA, SANTA ISABEL OU OUTRAS SIMILARES, *11,5 X *23 CM, E= *1,0 A *2,0 CM | M2 | CR |  | 84.12 | 2026-01-01 |  | NÃO ENCONTRADO
MATERIAL | 4708 | PEDRA PORTUGUESA OU PETIT PAVE, BRANCA OU PRETA | M2 | CR |  | 163.17 | 2026-01-01 |  | NÃO ENCONTRADO
MATERIAL | 4712 | PEDRA QUARTZITO OU CALCARIO LAMINADO, CACO, TIPO CARIRI, ITACOLOMI, LAGOA SANTA, LUMINARIA, PIRENOPOLIS, SAO TOME OU OUTRAS SIMILARES DA REGIAO, E= *1,5 A *2,5 CM | M2 | CR |  | 79.77 | 2026-01-01 |  | NÃO ENCONTRADO
MATERIAL | 4710 | PEDRA QUARTZITO OU CALCARIO LAMINADO, SERRADA, TIPO CARIRI, ITACOLOMI, LAGOA SANTA, LUMINARIA, PIRENOPOLIS, SAO TOME OU OUTRAS SIMILARES DA REGIAO, *20 X *40 CM, E= *1,5 A *2,5 CM | M2 | CR |  | 255.82 | 2026-01-01 |  | NÃO ENCONTRADO
MAO DE OBRA | 4750 | PEDREIRO (HORISTA) | H | C | 23.15 | 26.03 | 2026-01-01 |  | 23.15 | IGUAL A CPU
MAO DE OBRA | 41065 | PEDREIRO (MENSALISTA) | MES | CR | 4120.02 | 4560.57 | 2026-01-01 |  | NÃO ENCONTRADO
MATERIAL | 34747 | PEITORIL EM MARMORE, POLIDO, BRANCO COMUM, L= *15* CM, E= *2,0* CM, COM PINGADEIRA | M | CR | 94.46 | 126.18 | 2026-01-01 |  | 94.46 | IGUAL A CPU
MATERIAL | 4826 | PEITORIL EM MARMORE, POLIDO, BRANCO COMUM, L= *15* CM, E= *3* CM, CORTE RETO | M | CR | 101.57 | 135.68 | 2026-01-01 |  | NÃO ENCONTRADO
MATERIAL | 41975 | PEITORIL PRE-MOLDADO EM GRANILITE, MARMORITE OU GRANITINA, L = *15* CM | M2 | CR |  | 103.04 | 2026-01-01 |  | NÃO ENCONTRADO
MATERIAL | 4825 | PEITORIL/ SOLEIRA EM MARMORE, POLIDO, BRANCO COMUM, L= *25* CM, E= *3* CM, CORTE RETO | M | CR | 140.59 | 187.81 | 2026-01-01 |  | NÃO ENCONTRADO
MATERIAL | 34744 | PELICULA REFLETIVA, GT 7 ANOS PARA SINALIZACAO VERTICAL | M2 | CR |  | 37.2 | 2026-01-01 |  | NÃO ENCONTRADO
MATERIAL | 39430 | PENDURAL OU PRESILHA REGULADORA, EM ACO GALVANIZADO, COM CORPO, MOLA E REBITE, PARA PERFIL TIPO CANALETA DE ESTRUTURA EM FORROS DRYWALL | UN | CR | 1.76 | 1.64 | 2026-01-01 |  | NÃO ENCONTRADO
MATERIAL | 39573 | PENDURAL OU REGULADOR, COM MOLA, EM ACO GALVANIZADO, PARA PERFIL TIPO T CLICADO DE FORROS REMOVIVEL | UN | CR | 1.73 | 1.61 | 2026-01-01 |  | NÃO ENCONTRADO
EQUIPAMENTO (AQUISIÇÃO) | 38410 | PENEIRA ROTATIVA COM MOTOR ELETRICO TRIFASICO DE 2 CV, CILINDRO DE 1 M X 0,60 M, COM FUROS DE 3,17 MM | UN | CR | 15259.17 | 15844.59 | 2026-01-01 |  | NÃO ENCONTRADO
MATERIAL | 43082 | PERFIL "I" OU "W" EM ACO LAMINADO, QUAISQUER DIMENSOES | KG | C |  | 10 | 2026-01-01 |  | NÃO ENCONTRADO
MATERIAL | 43083 | PERFIL "U" ENRIJECIDO, EM CHAPA DOBRADA DE ACO LAMINADO, E = 3,75 MM, H = 200 MM, L = 75 MM (9,94 KG/M) | KG | CR |  | 8.66 | 2026-01-01 |  | NÃO ENCONTRADO
MATERIAL | 40535 | PERFIL "U" SIMPLES, EM CHAPA DOBRADA DE ACO LAMINADO, E = 2,65 MM, H = 75 MM, L = 40 MM (3,04 KG/M) | KG | CR |  | 8.66 | 2026-01-01 |  | NÃO ENCONTRADO
MATERIAL | 40598 | PERFIL "U" SIMPLES, EM CHAPA DOBRADA DE ACO LAMINADO, E = 3 MM, H = 125 MM, L = 50 MM (5,07 KG/M) | KG | CR |  | 8.45 | 2026-01-01 |  | NÃO ENCONTRADO
MATERIAL | 43692 | PERFIL "U" SIMPLES, EM CHAPA DOBRADA DE ACO LAMINADO, E = 3 MM, H = 200 MM, L = 50 MM (6,83 KG/M) | KG | CR |  | 9.12 | 2026-01-01 |  | NÃO ENCONTRADO
MATERIAL | 43665 | PERFIL "U" SIMPLES, EM CHAPA DOBRADA DE ACO LAMINADO, E = 4,75 MM, H = 100 MM, L = 75 MM (8,74 KG/M) | KG | CR |  | 8.59 | 2026-01-01 |  | NÃO ENCONTRADO
MATERIAL | 10966 | PERFIL "U" SIMPLES, EM CHAPA DOBRADA DE ACO LAMINADO, E = 8 MM, H = 150 MM, L = 75 MM (16,97 KG/M) | KG | CR |  | 9.12 | 2026-01-01 |  | NÃO ENCONTRADO
MATERIAL | 39427 | PERFIL CANALETA, FORMATO C, EM ACO ZINCADO, PARA ESTRUTURA FORRO DRYWALL, E = 0,5 MM, *46 X 18* (L X H), COMPRIMENTO 3 M | M | CR | 4.67 | 4.35 | 2026-01-01 |  | NÃO ENCONTRADO
MATERIAL | 39424 | PERFIL CANTONEIRA L, LISA, EM ACO, 25 X 30 MM, E = 0,5 MM, PARA ESTRUTURA DRYWALL | M | CR | 2.77 | 2.59 | 2026-01-01 |  | NÃO ENCONTRADO
MATERIAL | 39425 | PERFIL CANTONEIRA L, PERFURADA, EM ACO, 23 X 23 MM, E = 0,5 MM, PARA ESTRUTURA DRYWALL | M | CR | 2.74 | 2.55 | 2026-01-01 |  | NÃO ENCONTRADO
MATERIAL | 40664 | PERFIL CARTOLA DE ACO GALVANIZADO, *20 X 30 X 10* MM, E = 0,8 MM | KG | CR |  | 17.77 | 2026-01-01 |  | NÃO ENCONTRADO
MATERIAL | 34360 | PERFIL DE ALUMINIO ANODIZADO | KG | CR |  | 43.16 | 2026-01-01 |  | NÃO ENCONTRADO
MATERIAL | 20259 | PERFIL DE BORRACHA EPDM MACICO *12 X 15* MM PARA ESQUADRIAS | M | CR |  | 13.6 | 2026-01-01 |  | NÃO ENCONTRADO
MATERIAL | 14077 | PERFIL ELASTOMERICO PRE-FORMADO EM EPMD, PARA JUNTA DE DILATACAO DE PISOS COM POUCA SOLICITACAO, 15 MM DE LARGURA, MOVIMENTACAO DE *11 A 19* MM | M | CR |  | 208.16 | 2026-01-01 |  | NÃO ENCONTRADO
MATERIAL | 3678 | PERFIL ELASTOMERICO PRE-FORMADO EM EPMD, PARA JUNTA DE DILATACAO DE USO GERAL EM MEDIAS SOLICITACOES, 8 MM DE LARGURA, MOVIMENTACAO DE *5 A 11* MM | M | CR |  | 94.08 | 2026-01-01 |  | NÃO ENCONTRADO
MATERIAL | 11552 | PERFIL EM ALUMINIO, FORMATO U, ABAS IGUAIS, LARGURA DE 12,70 MM (1/2 POL), ESPESSURA 1,58 MM (1/16 POL) E PESO LINEAR DE APROXIMADAMENTE 0,149 KG/M | M | CR | 7.16 | 7.16 | 2026-01-01 |  | NÃO ENCONTRADO
MATERIAL | 585 | PERFIL EM ALUMINIO, FORMATO U, ABAS IGUAIS, LARGURA DE 25,4 MM (1"), ESPESSURA DE 2,38 MM (3/32") E PESO LINEAR DE APROXIMADAMENTE 0,460 KG/M | KG | CR |  | 34.53 | 2026-01-01 |  | NÃO ENCONTRADO
MATERIAL | 39418 | PERFIL GUIA, FORMATO U, EM ACO ZINCADO, PARA ESTRUTURA PAREDE DRYWALL, E = 0,5 MM, 48 X 3000 MM (L X C) | M | CR | 5.21 | 4.85 | 2026-01-01 |  | NÃO ENCONTRADO
MATERIAL | 39419 | PERFIL GUIA, FORMATO U, EM ACO ZINCADO, PARA ESTRUTURA PAREDE DRYWALL, E = 0,5 MM, 70 X 3000 MM (L X C) | M | CR | 6.34 | 5.91 | 2026-01-01 |  | NÃO ENCONTRADO
MATERIAL | 39420 | PERFIL GUIA, FORMATO U, EM ACO ZINCADO, PARA ESTRUTURA PAREDE DRYWALL, E = 0,5 MM, 90 X 3000 MM (L X C) | M | CR | 7 | 6.53 | 2026-01-01 |  | NÃO ENCONTRADO
MATERIAL | 39571 | PERFIL LONGARINA (PRINCIPAL), T CLICADO, EM ACO, BRANCO NAS FACES APARENTES, PARA FORRO REMOVIVEL, 24 X 32 X 3750 MM (L X H X C | M | CR | 4.23 | 3.94 | 2026-01-01 |  | NÃO ENCONTRADO
MATERIAL | 39421 | PERFIL MONTANTE, FORMATO C, EM ACO ZINCADO, PARA ESTRUTURA PAREDE DRYWALL, E = 0,5 MM, 48 X 3000 MM (L X C) | M | CR | 6.16 | 5.74 | 2026-01-01 |  | NÃO ENCONTRADO
MATERIAL | 39422 | PERFIL MONTANTE, FORMATO C, EM ACO ZINCADO, PARA ESTRUTURA PAREDE DRYWALL, E = 0,5 MM, 70 X 3000 MM (L X C) | M | C | 7.2 | 6.71 | 2026-01-01 |  | NÃO ENCONTRADO
MATERIAL | 39423 | PERFIL MONTANTE, FORMATO C, EM ACO ZINCADO, PARA ESTRUTURA PAREDE DRYWALL, E = 0,5 MM, 90 X 3000 MM (L X C) | M | CR | 8.36 | 7.79 | 2026-01-01 |  | NÃO ENCONTRADO
MATERIAL | 39426 | PERFIL RODAPE DE IMPERMEABILIZACAO, FORMATO L, EM ACO ZINCADO, PARA ESTRUTURA DRYWALL, E = 0,5 MM, 220 X 3000 MM (H X C) | M | CR | 18.79 | 17.51 | 2026-01-01 |  | NÃO ENCONTRADO
MATERIAL | 39429 | PERFIL TABICA ABERTA, PERFURADA, FORMATO Z, EM ACO GALVANIZADO NATURAL, LARGURA APROXIMADA 40 MM, PARA ESTRUTURA FORRO DRYWALL | M | CR | 5.93 | 5.52 | 2026-01-01 |  | NÃO ENCONTRADO
MATERIAL | 39428 | PERFIL TABICA FECHADA, LISA, FORMATO Z, EM ACO GALVANIZADO NATURAL, LARGURA TOTAL NA HORIZONTAL *40* MM, PARA ESTRUTURA FORRO DRYWALL | M | CR | 4.53 | 4.22 | 2026-01-01 |  | NÃO ENCONTRADO
MATERIAL | 39572 | PERFIL TIPO CANTONEIRA EM L, EM ACO GALVANIZADO, BRANCO, PARA FORRO REMOVIVEL, *23* X 3000 MM (L X C) | M | CR | 3.92 | 3.65 | 2026-01-01 |  | NÃO ENCONTRADO
MATERIAL | 39570 | PERFIL TRAVESSA (SECUNDARIO), T CLICADO, EM ACO GALVANIZADO, BRANCO, PARA FORRO REMOVIVEL, 24 X 1250 MM (L X C) | M | CR | 4.16 | 3.87 | 2026-01-01 |  | NÃO ENCONTRADO
MATERIAL | 39569 | PERFIL TRAVESSA (SECUNDARIO), T CLICADO, EM ACO GALVANIZADO, BRANCO, PARA FORRO REMOVIVEL, 24 X 625 MM (L X C) | M | CR | 4.11 | 3.83 | 2026-01-01 |  | NÃO ENCONTRADO
MATERIAL | 39328 | PERFILADO PERFURADO 19 X 38 MM, CHAPA 22 | M | CR | 4.24 | 3.96 | 2026-01-01 |  | NÃO ENCONTRADO
MATERIAL | 39029 | PERFILADO PERFURADO DUPLO 38 X 76 MM, CHAPA 22 | M | CR | 13.27 | 12.36 | 2026-01-01 |  | NÃO ENCONTRADO
MATERIAL | 39028 | PERFILADO PERFURADO SIMPLES 38 X 38 MM, CHAPA 22 | M | CR | 7.72 | 7.2 | 2026-01-01 |  | NÃO ENCONTRADO
EQUIPAMENTO (AQUISIÇÃO) | 38541 | PERFURATRIZ COM TORRE METALICA PARA EXECUCAO DE ESTACA HELICE CONTINUA, PROFUNDIDADE MAXIMA DE 30 M, DIAMETRO MAXIMO DE 800 MM, POTENCIA INSTALADA DE 268 HP, MESA ROTATIVA COM TORQUE MAXIMO DE 170 KNM | UN | CR |  | 4580464.04 | 2026-01-01 |  | NÃO ENCONTRADO
EQUIPAMENTO (AQUISIÇÃO) | 38542 | PERFURATRIZ COM TORRE METALICA PARA EXECUCAO DE ESTACA HELICE CONTINUA, PROFUNDIDADE MAXIMA DE 32 M, DIAMETRO MAXIMO DE 1000 MM, POTENCIA INSTALADA DE 350 HP, MESA ROTATIVA COM TORQUE MAXIMO DE 263 KNM | UN | CR |  | 7023378.22 | 2026-01-01 |  | NÃO ENCONTRADO
EQUIPAMENTO (AQUISIÇÃO) | 45080 | PERFURATRIZ DE COROA DIAMANTADA PARA CONCRETO, DIAMETRO ATE 250 MM, MOTOR ELETRICO 220 V, POTENCIA 2.500W | UN | CR |  | 15210.4 | 2026-01-01 |  | NÃO ENCONTRADO
EQUIPAMENTO (AQUISIÇÃO) | 38543 | PERFURATRIZ HIDRAULICA COM TRADO CURTO ACOPLADO, PROFUNDIDADE MAXIMA DE 20 M, DIAMETRO MAXIMO DE 1500 MM, POTENCIA INSTALADA DE 137 HP, MESA ROTATIVA COM TORQUE MAXIMO DE 30 KNM (INCLUI MONTAGEM, NAO INCLUI CAMINHAO) | UN | CR |  | 1430128.52 | 2026-01-01 |  | NÃO ENCONTRADO
EQUIPAMENTO (AQUISIÇÃO) | 44002 | PERFURATRIZ HIDRAULICA SOBRE ESTEIRA, TORQUE MAXIMO 161 KNM, PROFUNDIDADE MAXIMA 54 M, DIAMETRO MAXIMO 1500 MM, POTENCIA MOTOR 268 HP | UN | CR |  | 6680046.96 | 2026-01-01 |  | NÃO ENCONTRADO
EQUIPAMENTO (AQUISIÇÃO) | 43886 | PERFURATRIZ HIDRAULICA SOBRE ESTEIRA, TORQUE MAXIMO 98 KNM, PROFUNDIDADE MAXIMA 25 M, DIAMETRO MAXIMO 115 MM, POTENCIA MOTOR 190 HP | UN | CR |  | 3241953.69 | 2026-01-01 |  | NÃO ENCONTRADO
EQUIPAMENTO (AQUISIÇÃO) | 40791 | PERFURATRIZ MANUAL, TORQUE MAXIMO 83 N.M, POTENCIA 5 CV, COM DIAMETRO MAXIMO 4", PARA SOLO GRAMPEADO (INCLUI SUPORTE OU CHASSI TIPO MESA) | UN | CR |  | 38893.8 | 2026-01-01 |  | NÃO ENCONTRADO
EQUIPAMENTO (AQUISIÇÃO) | 44003 | PERFURATRIZ PARA EXECUCAO DE ESTACAS SECANTES, TIPO HELICE CONTINUA COM CABECOTE DUPLO E TUBO METALICO 300 KW | UN | CR |  | 9283073.85 | 2026-01-01 |  | NÃO ENCONTRADO
EQUIPAMENTO (AQUISIÇÃO) | 44548 | PERFURATRIZ PARA FURO DIRECIONAL HORIZONTAL (HDD) COM CAPACIDADE ATE 89 KN, POTENCIA 24,8 HP A 80 HP (INCLUSO FERRAMENTAS E LOCALIZADOR), PARA REDE SUBTERRANEA | UN | CR |  | 2838981.81 | 2026-01-01 |  | NÃO ENCONTRADO
EQUIPAMENTO (AQUISIÇÃO) | 44550 | PERFURATRIZ PARA FURO DIRECIONAL HORIZONTAL (HDD) COM CAPACIDADE DE 201 KN A 560 KN, POTENCIA 200 HP A 260 HP (INCLUSO FERRAMENTAS E LOCALIZADOR), PARA REDE SUBTERRANEA | UN | CR |  | 8906865.04 | 2026-01-01 |  | NÃO ENCONTRADO
EQUIPAMENTO (AQUISIÇÃO) | 44549 | PERFURATRIZ PARA FURO DIRECIONAL HORIZONTAL (HDD) COM CAPACIDADE DE 90 KN A 200 KN, POTENCIA 100 HP A 160 HP (INCLUSO FERRAMENTAS E LOCALIZADOR), PARA REDE SUBTERRANEA | UN | CR |  | 6513145.08 | 2026-01-01 |  | NÃO ENCONTRADO
EQUIPAMENTO (AQUISIÇÃO) | 41982 | PERFURATRIZ ROTATIVA SOBRE ESTEIRA, TORQUE MAXIMO 2500 KGM, POTENCIA 110 HP, MOTOR DIESEL | UN | CR |  | 1730397.49 | 2026-01-01 |  | NÃO ENCONTRADO
EQUIPAMENTO (AQUISIÇÃO) | 39012 | PERFURATRIZ SOBRE ESTEIRA, TORQUE MAXIMO 600 KGF, PESO MEDIO 1000 KG, POTENCIA 20 HP, DIAMETRO MAXIMO 10" | UN | CR |  | 1015336.2 | 2026-01-01 |  | NÃO ENCONTRADO
EQUIPAMENTO (AQUISIÇÃO) | 40435 | PERFURATRIZ SOBRE ESTEIRA, TORQUE MAXIMO DE 600 KGF, POTENCIA ENTRE 50 E 60 HP, DIAMETRO MAXIMO DE 10" | UN | CR |  | 1025266.63 | 2026-01-01 |  | NÃO ENCONTRADO
MATERIAL | 45265 | PERNEIRA DE RASPA COM VELCRO | PAR | CR | 32.01 | 36.32 | 2026-01-01 |  | NÃO ENCONTRADO
EQUIPAMENTO (AQUISIÇÃO) | 13617 | PICAPE CABINE SIMPLES COM MOTOR 1.6 FLEX, CAMBIO MANUAL, POTENCIA 101/104 CV, 2 PORTAS | UN | CR | 106459.43 | 106459.43 | 2026-01-01 |  | NÃO ENCONTRADO
MATERIAL | 35274 | PILAR QUADRADO NAO APARELHADO *10 X 10* CM, EM MACARANDUBA/MASSARANDUBA, ANGELIM OU EQUIVALENTE DA REGIAO - BRUTA | M | CR | 51.99 | 63.41 | 2026-01-01 |  | NÃO ENCONTRADO
MATERIAL | 35275 | PILAR QUADRADO NAO APARELHADO *15 X 15* CM, EM MACARANDUBA/MASSARANDUBA, ANGELIM OU EQUIVALENTE DA REGIAO - BRUTA | M | CR | 110.35 | 134.59 | 2026-01-01 |  | NÃO ENCONTRADO
MATERIAL | 35276 | PILAR QUADRADO NAO APARELHADO *20 X 20* CM, EM MACARANDUBA/MASSARANDUBA, ANGELIM OU EQUIVALENTE DA REGIAO - BRUTA | M | CR | 192.01 | 234.18 | 2026-01-01 |  | NÃO ENCONTRADO
MATERIAL | 11091 | PINGADEIRA PLASTICA PARA TELHA DE FIBROCIMENTO CANALETE 49/KALHETA OU CANALETE 90/KALHETAO | UN | CR |  | 1.67 | 2026-01-01 |  | NÃO ENCONTRADO
MATERIAL | 37586 | PINO DE ACO COM ARRUELA CONICA, DIAMETRO ARRUELA = *23* MM E COMP HASTE = *27* MM (ACAO INDIRETA) | CENTO | CR |  | 48.76 | 2026-01-01 |  | NÃO ENCONTRADO
MATERIAL | 37395 | PINO DE ACO COM FURO, HASTE = 27 MM (ACAO DIRETA) | CENTO | CR |  | 41.93 | 2026-01-01 |  | 41.93 | 41.93
MATERIAL | 14147 | PINO DE ACO COM ROSCA 1/4", COMPRIMENTO DA HASTE = 30 MM E ROSCA = 20 MM (ACAO DIRETA) | CENTO | CR |  | 55.62 | 2026-01-01 |  | NÃO ENCONTRADO
MATERIAL | 37396 | PINO DE ACO LISO 1/4", HASTE = *36,5* MM (ACAO DIRETA) | CENTO | CR |  | 34.31 | 2026-01-01 |  | NÃO ENCONTRADO
MATERIAL | 37397 | PINO DE ACO LISO 1/4", HASTE = *53* MM (ACAO DIRETA) | CENTO | CR |  | 35.94 | 2026-01-01 |  | NÃO ENCONTRADO
MATERIAL | 43606 | PINO GUIA RETO, EM LATAO, CHAPA COM 3 MM DE ESPESSURA E GUIA COM ROLETE DE 9 MM | UN | CR | 8.58 | 8.58 | 2026-01-01 |  | NÃO ENCONTRADO
MATERIAL | 444 | PINO ROSCA EXTERNA, EM ACO GALVANIZADO, PARA ISOLADOR DE 15KV, DIAMETRO 25 MM, COMPRIMENTO *290* MM | UN | CR | 45.15 | 24 | 2026-01-01 |  | NÃO ENCONTRADO
MATERIAL | 445 | PINO ROSCA EXTERNA, EM ACO GALVANIZADO, PARA ISOLADOR DE 25KV, DIAMETRO 35MM, COMPRIMENTO *320* MM | UN | CR | 61.8 | 32.85 | 2026-01-01 |  | NÃO ENCONTRADO
MAO DE OBRA | 4783 | PINTOR (HORISTA) | H | C | 23.15 | 26.03 | 2026-01-01 |  | 23.15 | IGUAL A CPU
MAO DE OBRA | 41079 | PINTOR (MENSALISTA) | MES | CR | 4120.02 | 4560.57 | 2026-01-01 |  | NÃO ENCONTRADO
MAO DE OBRA | 12874 | PINTOR DE LETREIROS (HORISTA) | H | CR | 22.47 | 23.99 | 2026-01-01 |  | NÃO ENCONTRADO
MAO DE OBRA | 41082 | PINTOR DE LETREIROS (MENSALISTA) | MES | CR | 4000.82 | 4205.78 | 2026-01-01 |  | NÃO ENCONTRADO
MAO DE OBRA | 4785 | PINTOR PARA TINTA EPOXI (HORISTA) | H | CR | 23.15 | 26.03 | 2026-01-01 |  | NÃO ENCONTRADO
MAO DE OBRA | 41081 | PINTOR PARA TINTA EPOXI (MENSALISTA) | MES | CR | 4120.02 | 4560.57 | 2026-01-01 |  | NÃO ENCONTRADO
MATERIAL | 4801 | PISO DE BORRACHA CANELADO EM PLACAS 50 X 50 CM, E = *3,5* MM, PARA COLA | M2 | CR | 72.59 | 77.71 | 2026-01-01 |  | NÃO ENCONTRADO
MATERIAL | 4794 | PISO DE BORRACHA ESPORTIVO EM PLACAS 50 X 50 CM, E = 15 MM, PARA ARGAMASSA, PRETO | M2 | CR | 330.6 | 353.95 | 2026-01-01 |  | NÃO ENCONTRADO
MATERIAL | 4796 | PISO DE BORRACHA FRISADO OU PASTILHADO, PRETO, EM PLACAS 50 X 50 CM, E = 7 MM, PARA ARGAMASSA | M2 | CR | 200.8 | 214.98 | 2026-01-01 |  | NÃO ENCONTRADO
MATERIAL | 4800 | PISO DE BORRACHA PASTILHADO EM PLACAS 50 X 50 CM, E = *3,5* MM, PARA COLA, PRETO | M2 | CR | 55.22 | 59.12 | 2026-01-01 |  | NÃO ENCONTRADO
MATERIAL | 4795 | PISO DE BORRACHA PASTILHADO EM PLACAS 50 X 50 CM, E = 15 MM, PARA ARGAMASSA, PRETO | M2 | CR | 321.82 | 344.55 | 2026-01-01 |  | NÃO ENCONTRADO
MATERIAL | 1292 | PISO EM CERAMICA ESMALTADA, COR LISA, PEI MAIOR OU IGUAL A 4, FORMATO MAIOR QUE 2025 CM2 | M2 | CR | 45.53 | 35.19 | 2026-01-01 |  | NÃO ENCONTRADO
MATERIAL | 1287 | PISO EM CERAMICA ESMALTADA, COR LISA, PEI MAIOR OU IGUAL A 4, FORMATO MENOR OU IGUAL A 2025 CM2 | M2 | CR | 36.45 | 28.17 | 2026-01-01 |  | 36.45 | IGUAL A CPU
MATERIAL | 4786 | PISO EM GRANILITE, MARMORITE OU GRANITINA, AGREGADO COR PRETO, CINZA, PALHA OU BRANCO, E= *8* MM (INCLUSO EXECUCAO) | M2 | C |  | 118.5 | 2026-01-01 |  | NÃO ENCONTRADO
MATERIAL | 10840 | PISO EM GRANITO, POLIDO, TIPO AMENDOA/ AMARELO CAPRI/ AMARELO DOURADO CARIOCA OU OUTROS EQUIVALENTES DA REGIAO, FORMATO MENOR OU IGUAL A 3025 CM2, E= *2* CM | M2 | C | 380 | 445 | 2026-01-01 |  | NÃO ENCONTRADO
MATERIAL | 10841 | PISO EM GRANITO, POLIDO, TIPO ANDORINHA/ QUARTZ/ CASTELO/ CORUMBA OU OUTROS EQUIVALENTES DA REGIAO, FORMATO MENOR OU IGUAL A 3025 CM2, E= *2* CM | M2 | CR | 286.79 | 335.84 | 2026-01-01 |  | NÃO ENCONTRADO
MATERIAL | 44540 | PISO EM GRANITO, POLIDO, TIPO MARFIM, DALLAS, CARAVELAS OU OUTROS EQUIVALENTES DA REGIAO, FORMATO MENOR OU IGUAL A 3025 CM2, E= *2*CM | M2 | CR | 366.45 | 429.14 | 2026-01-01 |  | NÃO ENCONTRADO
MATERIAL | 10842 | PISO EM GRANITO, POLIDO, TIPO PRETO SAO GABRIEL/ TIJUCA OU OUTROS EQUIVALENTES DA REGIAO, FORMATO MENOR OU IGUAL A 3025 CM2, E= *2* CM | M2 | CR | 414.25 | 485.11 | 2026-01-01 |  | NÃO ENCONTRADO
MATERIAL | 45190 | PISO EM PORCELANATO, RETIFICADO, LISO, MONOCOLOR, ACETINADO OU POLIDO, FORMATO MAIOR QUE 2500 ATE 6400 CM2 | M2 | C | 75.18 | 58.1 | 2026-01-01 |  | NÃO ENCONTRADO
MATERIAL | 45191 | PISO EM PORCELANATO,RETIFICADO, LISO, MONOCOLOR, ACETINADO OU POLIDO, FORMATO MAIOR QUE 6400 CM2 | M2 | CR | 127.54 | 98.56 | 2026-01-01 |  | NÃO ENCONTRADO
MATERIAL | 38180 | PISO EM REGUA VINILICA SEMIFLEXIVEL, ENCAIXE CLICADO, E = 4 MM (SEM COLOCACAO) | M2 | CR | 161.67 | 173.09 | 2026-01-01 |  | NÃO ENCONTRADO
SERVIÇOS | 40648 | PISO EPOXI AUTONIVELANTE, ESPESSURA *4* MM (INCLUSO EXECUCAO) | M2 | CR |  | 227.52 | 2026-01-01 |  | NÃO ENCONTRADO
SERVIÇOS | 40649 | PISO EPOXI MULTILAYER, ESPESSURA *2* MM (INCLUSO EXECUCAO) | M2 | CR |  | 132.53 | 2026-01-01 |  | NÃO ENCONTRADO
MATERIAL | 40650 | PISO FULGET (GRANITO LAVADO) EM PLACAS DE *40 X 40* CM, E = 2,0 CM (SEM COLOCACAO) | M2 | CR |  | 170.64 | 2026-01-01 |  | NÃO ENCONTRADO
MATERIAL | 40651 | PISO FULGET (GRANITO LAVADO) EM PLACAS DE *75 X 75* CM, E = 2,0 CM (SEM COLOCACAO) | M2 | CR |  | 314.73 | 2026-01-01 |  | NÃO ENCONTRADO
SERVIÇOS | 40652 | PISO FULGET (GRANITO LAVADO) MOLDADO IN LOCO (INCLUSO EXECUCAO) | M2 | CR |  | 168.74 | 2026-01-01 |  | NÃO ENCONTRADO
SERVIÇOS | 40647 | PISO INDUSTRIAL EM CONCRETO ARMADO DE ACABAMENTO POLIDO, ESPESSURA 12 CM (CIMENTO QUEIMADO) (INCLUSO EXECUCAO) | M2 | CR |  | 185.8 | 2026-01-01 |  | NÃO ENCONTRADO
SERVIÇOS | 40653 | PISO KORODUR (INCLUSO EXECUCAO) | M2 | CR |  | 142.2 | 2026-01-01 |  | NÃO ENCONTRADO
MATERIAL | 38135 | PISO TATIL / PODOTATIL, LADRILHO HIDRAULICO / CONCRETO, *25 X 25* CM, E= *2,5* CM, PADRAO TATIL ALERTA OU DIRECIONAL, COR AMARELA | M2 | CR | 116.23 | 109.44 | 2026-01-01 |  | NÃO ENCONTRADO
MATERIAL | 36178 | PISO TATIL / PODOTATIL, LADRILHO HIDRAULICO/CONCRETO, *40 X 40* CM, E= 2,5* CM, PADRAO TATIL ALERTA OU DIRECIONAL, COR NATURAL | UN | CR | 19.44 | 18.3 | 2026-01-01 |  | NÃO ENCONTRADO
MATERIAL | 38181 | PISO TATIL ALERTA OU DIRECIONAL, DE BORRACHA, COLORIDO, 25 X 25 CM, E = 5 MM, PARA COLA | M2 | CR | 220.7 | 236.29 | 2026-01-01 |  | NÃO ENCONTRADO
MATERIAL | 38182 | PISO TATIL DE ALERTA OU DIRECIONAL DE BORRACHA, PRETO, 25 X 25 CM, E = 5 MM, PARA COLA | M2 | CR | 210.23 | 225.08 | 2026-01-01 |  | NÃO ENCONTRADO
MATERIAL | 38186 | PISO TATIL DE ALERTA OU DIRECIONAL, DE BORRACHA, COLORIDO, 25 X 25 CM, E = 12 MM, PARA ARGAMASSA | M2 | CR | 546.46 | 585.05 | 2026-01-01 |  | NÃO ENCONTRADO
MATERIAL | 38185 | PISO TATIL DE ALERTA OU DIRECIONAL, DE BORRACHA, PRETO, 25 X 25 CM, E = 12 MM, PARA ARGAMASSA | M2 | CR | 486.54 | 520.9 | 2026-01-01 |  | NÃO ENCONTRADO
SERVIÇOS | 40654 | PISO URETANO, VERSAO REVESTIMENTO AUTONIVELANTE, ESPESSURA VARIAVEL DE 3 A 4 MM (INCLUSO EXECUCAO) | M2 | CR |  | 220.88 | 2026-01-01 |  | NÃO ENCONTRADO
MATERIAL | 44541 | PISO/ REVESTIMENTO EM GRANITO, POLIDO, TIPO ANDORINHA/ QUARTZ/ CASTELO/ CORUMBA OU OUTROS EQUIVALENTES DA REGIAO, FORMATO MAIOR OU IGUAL A 3025 CM2, E = *2*CM | M2 | CR | 302.72 | 354.5 | 2026-01-01 |  | NÃO ENCONTRADO
MATERIAL | 4822 | PISO/ REVESTIMENTO EM MARMORE, POLIDO, BRANCO COMUM, FORMATO MAIOR OU IGUAL A 3025 CM2, E = *2* CM | M2 | CR | 389.16 | 519.85 | 2026-01-01 |  | NÃO ENCONTRADO
MATERIAL | 4818 | PISO/ REVESTIMENTO EM MARMORE, POLIDO, BRANCO COMUM, FORMATO MENOR OU IGUAL A 3025 CM2, E = *2* CM | M2 | C | 400 | 534.33 | 2026-01-01 |  | NÃO ENCONTRADO
MATERIAL | 39567 | PLACA / CHAPA DE GESSO ACARTONADO, ACABAMENTO VINILICO LISO EM UMA DAS FACES, COR BRANCA, BORDA QUADRADA, E = 9,5 MM, *625 X 1250* MM (L X C), PARA FORRO REMOVIVEL | M2 | CR | 39.77 | 42.51 | 2026-01-01 |  | NÃO ENCONTRADO
MATERIAL | 39566 | PLACA / CHAPA DE GESSO ACARTONADO, ACABAMENTO VINILICO LISO EM UMA DAS FACES, COR BRANCA, BORDA QUADRADA, E = 9,5 MM, *625 X 625* MM (L X C), PARA FORRO REMOVIVEL | M2 | CR | 42.09 | 45 | 2026-01-01 |  | NÃO ENCONTRADO
MATERIAL | 39416 | PLACA / CHAPA DE GESSO ACARTONADO, RESISTENTE A UMIDADE (RU), COR VERDE, E = 12,5 MM, 1200 X 1800 MM (L X C) | M2 | CR | 25.65 | 27.42 | 2026-01-01 |  | NÃO ENCONTRADO
MATERIAL | 39417 | PLACA / CHAPA DE GESSO ACARTONADO, RESISTENTE A UMIDADE (RU), COR VERDE, E = 12,5 MM, 1200 X 2400 MM (L X C) | M2 | CR | 25.02 | 26.75 | 2026-01-01 |  | NÃO ENCONTRADO
MATERIAL | 43742 | PLACA / CHAPA DE GESSO ACARTONADO, RESISTENTE A UMIDADE (RU), COR VERDE, E = 15 MM, 1200 X 2400 MM (L X C) | M2 | CR | 26.99 | 28.85 | 2026-01-01 |  | NÃO ENCONTRADO
MATERIAL | 39414 | PLACA / CHAPA DE GESSO ACARTONADO, RESISTENTE AO FOGO (RF), COR ROSA, E = 12,5 MM, 1200 X 1800 MM (L X C) | M2 | CR | 24.3 | 25.97 | 2026-01-01 |  | NÃO ENCONTRADO
MATERIAL | 39415 | PLACA / CHAPA DE GESSO ACARTONADO, RESISTENTE AO FOGO (RF), COR ROSA, E = 12,5 MM, 1200 X 2400 MM (L X C) | M2 | CR | 20.94 | 22.39 | 2026-01-01 |  | NÃO ENCONTRADO
MATERIAL | 43740 | PLACA / CHAPA DE GESSO ACARTONADO, RESISTENTE AO FOGO (RF), COR ROSA, E = 15 MM, 1200 X 2400 MM (L X C) | M2 | CR | 25.57 | 27.34 | 2026-01-01 |  | NÃO ENCONTRADO
MATERIAL | 39412 | PLACA / CHAPA DE GESSO ACARTONADO, STANDARD (ST), COR BRANCA, E = 12,5 MM, 1200 X 1800 MM (L X C) | M2 | C | 17.54 | 18.75 | 2026-01-01 |  | NÃO ENCONTRADO
MATERIAL | 39413 | PLACA / CHAPA DE GESSO ACARTONADO, STANDARD (ST), COR BRANCA, E = 12,5 MM, 1200 X 2400 MM (L X C) | M2 | CR | 18.96 | 20.27 | 2026-01-01 |  | NÃO ENCONTRADO
MATERIAL | 43741 | PLACA / CHAPA DE GESSO ACARTONADO, STANDARD (ST), COR BRANCA, E = 15 MM, 1200 X 2400 MM (L X C) | M2 | CR | 20.22 | 21.61 | 2026-01-01 |  | NÃO ENCONTRADO
MATERIAL | 11062 | PLACA CIMENTICIA LISA E = 10 MM, DE 1,20 X *2,50* M (SEM AMIANTO) | M2 | CR | 41.73 | 45.11 | 2026-01-01 |  | NÃO ENCONTRADO
MATERIAL | 11063 | PLACA CIMENTICIA LISA E = 6 MM, DE 1,20 X *2,50* M (SEM AMIANTO) | M2 | CR | 25.54 | 27.61 | 2026-01-01 |  | NÃO ENCONTRADO
MATERIAL | 13521 | PLACA DE ACO ESMALTADA PARA IDENTIFICACAO DE RUA, *45 CM X 20* CM | UN | CR |  | 132 | 2026-01-01 |  | NÃO ENCONTRADO
MATERIAL | 10851 | PLACA DE ACRILICO TRANSPARENTE ADESIVADA PARA SINALIZACAO DE PORTAS, BORDA POLIDA, DE *25 X 8*, E = 6 MM (NAO INCLUI ACESSORIOS PARA FIXACAO) | UN | CR |  | 64.42 | 2026-01-01 |  | NÃO ENCONTRADO
MATERIAL | 39515 | PLACA DE FIBRA MINERAL PARA FORRO, DE 1250 X 625 MM, E = 15 MM, BORDA RETA, COM PINTURA ANTIMOFO (NAO INCLUI PERFIS) | UN | CR |  | 56.62 | 2026-01-01 |  | NÃO ENCONTRADO
MATERIAL | 39516 | PLACA DE FIBRA MINERAL PARA FORRO, DE 625 X 625 MM, E = 15 MM, BORDA REBAIXADA PARA PERFIL 24 MM, COM PINTURA ANTIMOFO (NAO INCLUI PERFIS) | UN | CR |  | 47.74 | 2026-01-01 |  | NÃO ENCONTRADO
MATERIAL | 39514 | PLACA DE FIBRA MINERAL PARA FORRO, DE 625 X 625 MM, E = 15 MM, BORDA RETA, COM PINTURA ANTIMOFO (NAO INCLUI PERFIS) | UN | C |  | 29.7 | 2026-01-01 |  | NÃO ENCONTRADO
MATERIAL | 4812 | PLACA DE GESSO PARA FORRO, *60 X 60* CM, ESPESSURA DE 12 MM (SEM COLOCACAO) | M2 | CR | 10.52 | 11.25 | 2026-01-01 |  | NÃO ENCONTRADO
MATERIAL | 10849 | PLACA DE INAUGURACAO EM BRONZE *35X 50*CM | UN | CR |  | 1920.01 | 2026-01-01 |  | NÃO ENCONTRADO
MATERIAL | 10848 | PLACA DE INAUGURACAO METALICA, *40* CM X *60* CM | UN | CR |  | 1206.01 | 2026-01-01 |  | NÃO ENCONTRADO
MATERIAL | 4813 | PLACA DE OBRA (PARA CONSTRUCAO CIVIL) EM CHAPA GALVANIZADA *N. 22*, ADESIVADA, DE *2,4 X 1,2* M (SEM POSTES PARA FIXACAO) | M2 | C |  | 400 | 2026-01-01 |  | 400 | 400
MATERIAL | 37560 | PLACA DE SINALIZACAO DE SEGURANCA CONTRA INCENDIO - ALERTA, TRIANGULAR, BASE DE *30* CM, EM PVC *2* MM ANTI-CHAMAS (SIMBOLOS, CORES E PICTOGRAMAS CONFORME NBR 16820) | UN | CR | 49.21 | 43.11 | 2026-01-01 |  | NÃO ENCONTRADO
MATERIAL | 37557 | PLACA DE SINALIZACAO DE SEGURANCA CONTRA INCENDIO, FOTOLUMINESCENTE, QUADRADA, *14 X 14* CM, EM PVC *2* MM ANTI-CHAMAS (SIMBOLOS, CORES E PICTOGRAMAS CONFORME NBR 16820) | UN | CR | 14.94 | 13.09 | 2026-01-01 |  | NÃO ENCONTRADO
MATERIAL | 37556 | PLACA DE SINALIZACAO DE SEGURANCA CONTRA INCENDIO, FOTOLUMINESCENTE, QUADRADA, *20 X 20* CM, EM PVC *2* MM ANTI-CHAMAS (SIMBOLOS, CORES E PICTOGRAMAS CONFORME NBR 16820) | UN | CR | 28.91 | 25.33 | 2026-01-01 |  | NÃO ENCONTRADO
MATERIAL | 37559 | PLACA DE SINALIZACAO DE SEGURANCA CONTRA INCENDIO, FOTOLUMINESCENTE, RETANGULAR, *12 X 40* CM, EM PVC *2* MM ANTI-CHAMAS (SIMBOLOS, CORES E PICTOGRAMAS CONFORME NBR 16820) | UN | CR | 35.47 | 31.07 | 2026-01-01 |  | NÃO ENCONTRADO
MATERIAL | 37539 | PLACA DE SINALIZACAO DE SEGURANCA CONTRA INCENDIO, FOTOLUMINESCENTE, RETANGULAR, *13 X 26* CM, EM PVC *2* MM ANTI-CHAMAS (SIMBOLOS, CORES E PICTOGRAMAS CONFORME NBR 16820) | UN | C | 25 | 21.9 | 2026-01-01 |  | NÃO ENCONTRADO
MATERIAL | 37558 | PLACA DE SINALIZACAO DE SEGURANCA CONTRA INCENDIO, FOTOLUMINESCENTE, RETANGULAR, *20 X 40* CM, EM PVC *2* MM ANTI-CHAMAS (SIMBOLOS, CORES E PICTOGRAMAS CONFORME NBR 16820) | UN | CR | 46.61 | 40.83 | 2026-01-01 |  | NÃO ENCONTRADO
MATERIAL | 34723 | PLACA DE SINALIZACAO EM CHAPA DE ACO NUM 16 COM PINTURA REFLETIVA | M2 | CR |  | 924 | 2026-01-01 |  | NÃO ENCONTRADO
MATERIAL | 34721 | PLACA DE SINALIZACAO EM CHAPA DE ALUMINIO COM PINTURA REFLETIVA, E = 2 MM | M2 | CR |  | 1152.01 | 2026-01-01 |  | NÃO ENCONTRADO
MATERIAL | 4309 | PLACA DE VENTILACAO PARA TELHA DE FIBROCIMENTO CANALETE 49 KALHETA | UN | CR |  | 7.5 | 2026-01-01 |  | NÃO ENCONTRADO
MATERIAL | 4307 | PLACA DE VENTILACAO PARA TELHA DE FIBROCIMENTO, CANALETE 90 OU KALHETAO | UN | CR |  | 12.83 | 2026-01-01 |  | NÃO ENCONTRADO
MATERIAL | 10850 | PLACA NUMERACAO RESIDENCIAL EM CHAPA GALVANIZADA ESMALTADA 12 X 18 CM | UN | CR |  | 60 | 2026-01-01 |  | NÃO ENCONTRADO
MATERIAL | 42438 | PLACA ORIENTATIVA SOBRE EXERCICIOS, 2,00 M X 1,00 M (CHAPA GALVANIZADA #20), ESTRUTURA EM TUBOS REDONDOS DE ACO CARBONO, PINTURA NO PROCESSO ELETROSTATICO, ADESIVO FRENTE E VERSO - PARA ACADEMIA AO AR LIVRE / ACADEMIA DA TERCEIRA IDADE - ATI | UN | CR |  | 2090.75 | 2026-01-01 |  | NÃO ENCONTRADO
MATERIAL | 4792 | PLACA VINILICA SEMIFLEXIVEL PARA PISOS, E = 3,2 MM, 30 X 30 CM (SEM COLOCACAO) | M2 | CR | 155.19 | 166.16 | 2026-01-01 |  | NÃO ENCONTRADO
MATERIAL | 4790 | PLACA VINILICA SEMIFLEXIVEL PARA REVESTIMENTO DE PISOS E PAREDES, E = 2 MM (SEM COLOCACAO) | M2 | C | 93.31 | 99.9 | 2026-01-01 |  | NÃO ENCONTRADO
MATERIAL | 40671 | PLACA/PISO DE CONCRETO POROSO/ PAVIMENTO PERMEAVEL/BLOCO DRENANTE DE CONCRETO, *40 X 40* CM, E = 6 CM, COR NATURAL | M2 | CR | 121.17 | 114.08 | 2026-01-01 |  | NÃO ENCONTRADO
MATERIAL | 7552 | PLACA/TAMPA CEGA EM LATAO ESCOVADO PARA CONDULETE EM LIGA DE ALUMINIO 4 X 4" | UN | CR | 20.6 | 20.75 | 2026-01-01 |  | NÃO ENCONTRADO
MATERIAL | 4893 | PLUG OU BUJAO DE FERRO GALVANIZADO, DE 1 1/2" | UN | CR |  | 14.7 | 2026-01-01 |  | NÃO ENCONTRADO
MATERIAL | 4894 | PLUG OU BUJAO DE FERRO GALVANIZADO, DE 1 1/4" | UN | CR |  | 12.61 | 2026-01-01 |  | NÃO ENCONTRADO
MATERIAL | 4890 | PLUG OU BUJAO DE FERRO GALVANIZADO, DE 1" | UN | CR |  | 8.07 | 2026-01-01 |  | NÃO ENCONTRADO
MATERIAL | 4888 | PLUG OU BUJAO DE FERRO GALVANIZADO, DE 1/2" | UN | CR |  | 4.29 | 2026-01-01 |  | NÃO ENCONTRADO
MATERIAL | 12411 | PLUG OU BUJAO DE FERRO GALVANIZADO, DE 2 1/2" | UN | CR |  | 43.46 | 2026-01-01 |  | NÃO ENCONTRADO
MATERIAL | 4891 | PLUG OU BUJAO DE FERRO GALVANIZADO, DE 2" | UN | CR |  | 21.73 | 2026-01-01 |  | NÃO ENCONTRADO
MATERIAL | 4892 | PLUG OU BUJAO DE FERRO GALVANIZADO, DE 3" | UN | CR |  | 60.85 | 2026-01-01 |  | NÃO ENCONTRADO
MATERIAL | 4889 | PLUG OU BUJAO DE FERRO GALVANIZADO, DE 3/4" | UN | CR |  | 5.81 | 2026-01-01 |  | NÃO ENCONTRADO
MATERIAL | 12412 | PLUG OU BUJAO DE FERRO GALVANIZADO, DE 4" | UN | CR |  | 113.09 | 2026-01-01 |  | NÃO ENCONTRADO
MATERIAL | 4907 | PLUG PVC, JE, DN 100 MM, PARA REDE COLETORA ESGOTO | UN | CR | 23.83 | 25.59 | 2026-01-01 |  | NÃO ENCONTRADO
MATERIAL | 4902 | PLUG PVC, JE, DN 150 MM, PARA REDE COLETORA ESGOTO | UN | CR | 61.82 | 66.38 | 2026-01-01 |  | NÃO ENCONTRADO
MATERIAL | 4741 | PO DE PEDRA (POSTO PEDREIRA/FORNECEDOR, SEM FRETE) | M3 | CR | 175.45 | 73.47 | 2026-01-01 |  | NÃO ENCONTRADO
MAO DE OBRA | 4752 | POCEIRO / ESCAVADOR DE VALAS E TUBULOES (HORISTA) | H | CR | 19.09 | 26.48 | 2026-01-01 |  | NÃO ENCONTRADO
MAO DE OBRA | 41091 | POCEIRO / ESCAVADOR DE VALAS E TUBULOES (MENSALISTA) | MES | CR | 3398.52 | 4641.22 | 2026-01-01 |  | NÃO ENCONTRADO
EQUIPAMENTO (AQUISIÇÃO) | 13954 | POLIDORA DE PISO (POLITRIZ) ELETRICA, MOTOR MONOFASICO DE 4 HP, PESO DE 100 KG, DIAMETRO DO TRABALHO DE 450 MM | UN | CR |  | 9375.87 | 2026-01-01 |  | NÃO ENCONTRADO
MATERIAL | 3411 | POLIESTIRENO EXPANDIDO/EPS (ISOPOR), PEROLAS, PARA CONCRETO LEVE | KG | CR |  | 57.18 | 2026-01-01 |  | NÃO ENCONTRADO
MATERIAL | 39995 | POLIESTIRENO EXPANDIDO/EPS (ISOPOR), TIPO 2F, BLOCO | M3 | CR |  | 439.92 | 2026-01-01 |  | NÃO ENCONTRADO
MATERIAL | 11615 | POLIESTIRENO EXPANDIDO/EPS (ISOPOR), TIPO 2F, PLACA, ISOLAMENTO TERMOACUSTICO, E = 10 MM, 1000 X 500 MM | M2 | CR |  | 3.73 | 2026-01-01 |  | NÃO ENCONTRADO
MATERIAL | 3408 | POLIESTIRENO EXPANDIDO/EPS (ISOPOR), TIPO 2F, PLACA, ISOLAMENTO TERMOACUSTICO, E = 20 MM, 1000 X 500 MM | M2 | C |  | 9.91 | 2026-01-01 |  | NÃO ENCONTRADO
MATERIAL | 3409 | POLIESTIRENO EXPANDIDO/EPS (ISOPOR), TIPO 2F, PLACA, ISOLAMENTO TERMOACUSTICO, E = 50 MM, 1000 X 500 MM | M2 | CR |  | 24.77 | 2026-01-01 |  | NÃO ENCONTRADO
MATERIAL | 11427 | POLVORA NEGRA | KG | CR |  | 104.53 | 2026-01-01 |  | NÃO ENCONTRADO
MATERIAL | 4491 | PONTALETE *7,5 X 7,5* CM EM PINUS, MISTA OU EQUIVALENTE DA REGIAO - BRUTA | M | CR | 7.6 | 8.14 | 2026-01-01 |  | 7.6 | IGUAL A CPU
MATERIAL | 2745 | PONTALETE ROLICO SEM TRATAMENTO, D = 8 A 11 CM, H = 3 M, EM EUCALIPTO OU EQUIVALENTE DA REGIAO - BRUTA (PARA ESCORAMENTO) | M | CR | 4.21 | 3.87 | 2026-01-01 |  | NÃO ENCONTRADO
MATERIAL | 14439 | PONTALETE ROLICO SEM TRATAMENTO, D = 8 A 11 CM, H = 6 M, EM EUCALIPTO OU EQUIVALENTE DA REGIAO - BRUTA (PARA ESCORAMENTO) | M | CR | 5.22 | 4.8 | 2026-01-01 |  | NÃO ENCONTRADO
MATERIAL | 45238 | PONTEIRO DE ACO, LISO, REDONDO, 3/4" X 10" | UN | CR | 22.97 | 26.01 | 2026-01-01 |  | NÃO ENCONTRADO
MATERIAL | 44496 | PONTEIRO PARA MARTELO ROMPEDOR, DIAMETRO = *28* MM, COMPRIMENTO = *520* MM, ENCAIXE SEXTAVADO | UN | CR | 157.06 | 177.84 | 2026-01-01 |  | NÃO ENCONTRADO
MATERIAL | 12362 | PORCA OLHAL EM ACO GALVANIZADO, ESPESSURA 16MM, ABERTURA 21MM | UN | CR | 24.53 | 13.04 | 2026-01-01 |  | NÃO ENCONTRADO
MATERIAL | 421 | PORCA OLHAL M 16, EM ACO GALVANIZADO, DIAMETRO = 16 MM | UN | CR |  | 21.12 | 2026-01-01 |  | NÃO ENCONTRADO
MATERIAL | 14148 | PORCA UNIAO/JUNCAO ZINCADA SEXTAVADA 1/4", CHAVE 7/16", COMPRIMENTO = 25 MM | UN | CR |  | 0.94 | 2026-01-01 |  | NÃO ENCONTRADO
MATERIAL | 4341 | PORCA ZINCADA, QUADRADA, DIAMETRO 3/8" | UN | CR |  | 0.98 | 2026-01-01 |  | NÃO ENCONTRADO
MATERIAL | 4337 | PORCA ZINCADA, QUADRADA, DIAMETRO 5/8" | UN | CR |  | 2.48 | 2026-01-01 |  | NÃO ENCONTRADO
MATERIAL | 11971 | PORCA ZINCADA, SEXTAVADA, DIAMETRO 1" | UN | CR |  | 4.1 | 2026-01-01 |  | NÃO ENCONTRADO
MATERIAL | 4339 | PORCA ZINCADA, SEXTAVADA, DIAMETRO 1/2" | UN | CR |  | 0.52 | 2026-01-01 |  | NÃO ENCONTRADO
MATERIAL | 39997 | PORCA ZINCADA, SEXTAVADA, DIAMETRO 1/4" | UN | CR |  | 0.29 | 2026-01-01 |  | 0.29 | 0.29
MATERIAL | 4342 | PORCA ZINCADA, SEXTAVADA, DIAMETRO 3/8" | UN | CR |  | 0.21 | 2026-01-01 |  | NÃO ENCONTRADO
MATERIAL | 4330 | PORCA ZINCADA, SEXTAVADA, DIAMETRO 5/16" | UN | CR |  | 0.14 | 2026-01-01 |  | NÃO ENCONTRADO
MATERIAL | 4340 | PORCA ZINCADA, SEXTAVADA, DIAMETRO 5/8" | UN | CR |  | 1.15 | 2026-01-01 |  | NÃO ENCONTRADO
MATERIAL | 5088 | PORTA CADEADO EM ACO GALVANIZADO, COMPRIMENTO DE 3 1/2" | UN | CR | 6.7 | 6.7 | 2026-01-01 |  | NÃO ENCONTRADO
MATERIAL | 11154 | PORTA CORTA-FOGO SIMPLES PARA SAIDA DE EMERGENCIA, 1 FOLHA DE ABRIR, 5 CM, ACABAMENTO NATURAL / SEM PINTURA, COM FECHADURA TIPO TRINCO, DOBRADICAS E BATENTE, VAO LUZ DE 90 X 210 CM, CLASSE P-90 (NBR 11742) | UN | CR | 1137.71 | 1685.44 | 2026-01-01 |  | NÃO ENCONTRADO
MATERIAL | 4989 | PORTA DE ABRIR / GIRO, DE MADEIRA FOLHA MEDIA (NBR 15930) DE 1000 X 2100 MM, DE 35 MM A 40 MM DE ESPESSURA, NUCLEO SEMI-SOLIDO (SARRAFEADO), CAPA LISA EM HDF, ACABAMENTO EM LAMINADO NATURAL PARA VERNIZ | UN | CR | 394.83 | 364.46 | 2026-01-01 |  | NÃO ENCONTRADO
MATERIAL | 4982 | PORTA DE ABRIR / GIRO, DE MADEIRA FOLHA MEDIA (NBR 15930) DE 1000 X 2100 MM, DE 35 MM A 40 MM DE ESPESSURA, NUCLEO SEMI-SOLIDO (SARRAFEADO), CAPA LISA EM HDF, ACABAMENTO EM PRIMER PARA PINTURA | UN | CR | 370.33 | 341.84 | 2026-01-01 |  | NÃO ENCONTRADO
MATERIAL | 4962 | PORTA DE ABRIR / GIRO, DE MADEIRA FOLHA MEDIA (NBR 15930) DE 700 X 2100 MM, DE 35 MM A 40 MM DE ESPESSURA, NUCLEO SEMI-SOLIDO (SARRAFEADO), CAPA FRISADA EM HDF, ACABAMENTO MELAMINICO EM PADRAO MADEIRA | UN | CR | 292.05 | 269.59 | 2026-01-01 |  | NÃO ENCONTRADO
MATERIAL | 4981 | PORTA DE ABRIR / GIRO, DE MADEIRA FOLHA MEDIA (NBR 15930) DE 700 X 2100 MM, DE 35 MM A 40 MM DE ESPESSURA, NUCLEO SEMI-SOLIDO (SARRAFEADO), CAPA LISA EM HDF, ACABAMENTO EM LAMINADO NATURAL PARA VERNIZ | UN | C | 260 | 240 | 2026-01-01 |  | NÃO ENCONTRADO
MATERIAL | 4964 | PORTA DE ABRIR / GIRO, DE MADEIRA FOLHA MEDIA (NBR 15930) DE 800 X 2100 MM, DE 35 MM A 40 MM DE ESPESSURA, NUCLEO SEMI-SOLIDO (SARRAFEADO), CAPA FRISADA EM HDF, ACABAMENTO MELAMINICO EM PADRAO MADEIRA | UN | CR | 329.84 | 304.47 | 2026-01-01 |  | NÃO ENCONTRADO
MATERIAL | 4992 | PORTA DE ABRIR / GIRO, DE MADEIRA FOLHA MEDIA (NBR 15930) DE 800 X 2100 MM, DE 35 MM A 40 MM DE ESPESSURA, NUCLEO SEMI-SOLIDO (SARRAFEADO), CAPA LISA EM HDF, ACABAMENTO EM LAMINADO NATURAL PARA VERNIZ | UN | CR | 322.2 | 297.41 | 2026-01-01 |  | NÃO ENCONTRADO
MATERIAL | 4987 | PORTA DE ABRIR / GIRO, DE MADEIRA FOLHA MEDIA (NBR 15930) DE 900 X 2100 MM, DE 35 MM A 40 MM DE ESPESSURA, NUCLEO SEMI-SOLIDO (SARRAFEADO), CAPA LISA EM HDF, ACABAMENTO EM LAMINADO NATURAL PARA VERNIZ | UN | CR | 368.62 | 340.26 | 2026-01-01 |  | NÃO ENCONTRADO
MATERIAL | 4930 | PORTA DE ABRIR / GIRO, EM GRADIL FERRO, COM BARRA CHATA 3 CM X 1/4", COM REQUADRO E GUARNICAO - COMPLETO - ACABAMENTO NATURAL | M2 | CR | 481.89 | 713.89 | 2026-01-01 |  | NÃO ENCONTRADO
MATERIAL | 4998 | PORTA DE ABRIR / GIRO, EM MADEIRA MACICA (ANGELIM OU EQUIVALENTE REGIONAL), QUALQUER DESENHO (VERTICAL/DIAGONAL/HORIZ.), E = *3,5* CM, DIMENSOES 2,10 X 0,70 (SOMENTE FOLHA DE PORTA, ACABAMENTO NATURAL) | M2 | CR |  | 654.92 | 2026-01-01 |  | NÃO ENCONTRADO
MATERIAL | 39021 | PORTA DE ABRIR EM ACO, COM DIVISAO HORIZONTAL PARA VIDROS, 90 X 210 CM, COM FUNDO ANTICORROSIVO/PRIMER DE PROTECAO, INCLUI FECHADURA, MACANETA E PARAFUSO, SEM GUARNICAO/ALIZAR/VISTA, VIDROS NAO INCLUSOS | UN | CR | 512.37 | 759.05 | 2026-01-01 |  | NÃO ENCONTRADO
MATERIAL | 39022 | PORTA DE ABRIR EM ACO, TIPO VENEZIANA, 90 X 210 CM, COM FUNDO ANTICORROSIVO / PRIMER DE PROTECAO, INCLUI FECHADURA, MACANETA E PARAFUSOS, SEM GUARNICAO/ALIZAR/VISTA | UN | C | 458.95 | 679.9 | 2026-01-01 |  | NÃO ENCONTRADO
MATERIAL | 39024 | PORTA DE ABRIR EM ALUMINIO COM DIVISAO HORIZONTAL PARA VIDROS, ACABAMENTO ANODIZADO NATURAL, VIDROS INCLUSOS, SEM GUARNICAO/ALIZAR/VISTA, 87 CM X 210 CM | UN | CR | 709.94 | 810.46 | 2026-01-01 |  | NÃO ENCONTRADO
MATERIAL | 4914 | PORTA DE ABRIR EM ALUMINIO COM LAMBRI HORIZONTAL/LAMINADA, ACABAMENTO ANODIZADO NATURAL, SEM GUARNICAO/ALIZAR/VISTA | M2 | CR | 575.64 | 657.14 | 2026-01-01 |  | NÃO ENCONTRADO
MATERIAL | 4917 | PORTA DE ABRIR EM ALUMINIO TIPO VENEZIANA, ACABAMENTO ANODIZADO NATURAL, SEM GUARNICAO/ALIZAR/VISTA | M2 | C | 397.54 | 453.83 | 2026-01-01 |  | NÃO ENCONTRADO
MATERIAL | 39025 | PORTA DE ABRIR, TIPO VENEZIANA, EM ALUMINIO, ACABAMENTO ANODIZADO NATURAL, 90 CM X 210 CM (LARGURA X ALTURA), SEM GUARNICAO/ALIZAR/VISTA | UN | CR | 727.97 | 831.05 | 2026-01-01 |  | NÃO ENCONTRADO
MATERIAL | 4922 | PORTA DE CORRER EM ALUMINIO, DUAS FOLHAS MOVEIS COM VIDRO, FECHADURA E PUXADOR EMBUTIDO, ACABAMENTO ANODIZADO NATURAL, SEM GUARNICAO/ALIZAR/VISTA | M2 | CR | 368.75 | 420.97 | 2026-01-01 |  | NÃO ENCONTRADO
MATERIAL | 4911 | PORTA DE ENROLAR MANUAL COMPLETA, ARTICULADA RAIADA LARGA, EM ACO GALVANIZADO NATURAL, CHAPA NUMERO 24 (SEM INSTALACAO) | M2 | CR | 321.16 | 291.2 | 2026-01-01 |  | NÃO ENCONTRADO
MATERIAL | 37518 | PORTA DE ENROLAR MANUAL COMPLETA, PERFIL MEIA CANA CEGA, EM ACO GALVANIZADO COM PINTURA ELETROSTATICA, CHAPA NUMERO 24" (SEM INSTALACAO) | M2 | CR | 521.88 | 473.2 | 2026-01-01 |  | NÃO ENCONTRADO
MATERIAL | 4910 | PORTA DE ENROLAR MANUAL COMPLETA, PERFIL MEIA CANA CEGA, EM ACO GALVANIZADO NATURAL, CHAPA NUMERO 24 (SEM INSTALACAO) | M2 | CR | 439.95 | 398.91 | 2026-01-01 |  | NÃO ENCONTRADO
MATERIAL | 4943 | PORTA DE ENROLAR MANUAL COMPLETA, PERFIL MEIA CANA VAZADA TIJOLINHO, EM ACO GALVANIZADO NATURAL, CHAPA NUMERO 24 (SEM INSTALACAO) | M2 | CR | 655.42 | 594.28 | 2026-01-01 |  | NÃO ENCONTRADO
MATERIAL | 5002 | PORTA DE MADEIRA QUADRICULADA PARA VIDRO, DE CORRER (EUCALIPTO OU EQUIVALENTE REGIONAL), E = *3,5* CM | M2 | CR |  | 477.42 | 2026-01-01 |  | NÃO ENCONTRADO
MATERIAL | 4977 | PORTA DE MADEIRA TIPO VENEZIANA (EUCALIPTO OU EQUIVALENTE REGIONAL), E = *3,5* CM | M2 | CR |  | 322.28 | 2026-01-01 |  | NÃO ENCONTRADO
MATERIAL | 11364 | PORTA DE MADEIRA, FOLHA LEVE (NBR 15930) DE 600 X 2100 MM, DE 35 MM A 40 MM DE ESPESSURA, NUCLEO COLMEIA, CAPA LISA EM HDF, ACABAMENTO EM PRIMER PARA PINTURA | UN | CR | 223.36 | 206.18 | 2026-01-01 |  | NÃO ENCONTRADO
MATERIAL | 11365 | PORTA DE MADEIRA, FOLHA LEVE (NBR 15930) DE 700 X 2100 MM, DE 35 MM A 40 MM DE ESPESSURA, NUCLEO COLMEIA, CAPA LISA EM HDF, ACABAMENTO EM PRIMER PARA PINTURA | UN | CR | 231.79 | 213.96 | 2026-01-01 |  | NÃO ENCONTRADO
MATERIAL | 11366 | PORTA DE MADEIRA, FOLHA LEVE (NBR 15930) DE 800 X 2100 MM, DE 35 MM A 40 MM DE ESPESSURA, NUCLEO COLMEIA, CAPA LISA EM HDF, ACABAMENTO EM PRIMER PARA PINTURA | UN | CR | 246.4 | 227.44 | 2026-01-01 |  | NÃO ENCONTRADO
MATERIAL | 43777 | PORTA DE MADEIRA, FOLHA LEVE (NBR 15930), DE 600 X 2100 MM, E = 35 MM, NUCLEO COLMEIA, CAPA LISA EM HDF, ACABAMENTO MELAMINICO EM PADRAO MADEIRA | UN | CR | 289.43 | 267.17 | 2026-01-01 |  | 289.43 | IGUAL A CPU
MATERIAL | 20322 | PORTA DE MADEIRA, FOLHA MEDIA (NBR 15930) DE 600 X 2100 MM, DE 35 MM A 40 MM DE ESPESSURA, NUCLEO SEMI-SOLIDO (SARRAFEADO), CAPA FRISADA EM HDF, ACABAMENTO MELAMINICO EM PADRAO MADEIRA | UN | CR | 268.68 | 248.01 | 2026-01-01 |  | NÃO ENCONTRADO
MATERIAL | 10553 | PORTA DE MADEIRA, FOLHA MEDIA (NBR 15930) DE 600 X 2100 MM, DE 35 MM A 40 MM DE ESPESSURA, NUCLEO SEMI-SOLIDO (SARRAFEADO), CAPA LISA EM HDF, ACABAMENTO EM PRIMER PARA PINTURA | UN | CR | 243.96 | 225.19 | 2026-01-01 |  | NÃO ENCONTRADO
MATERIAL | 5020 | PORTA DE MADEIRA, FOLHA MEDIA (NBR 15930) DE 600 X 2100 MM, DE 35 MM A 40 MM DE ESPESSURA, NUCLEO SEMI-SOLIDO (SARRAFEADO), CAPA LISA EM HDF, ACABAMENTO LAMINADO NATURAL PARA VERNIZ | UN | CR | 257.21 | 237.42 | 2026-01-01 |  | NÃO ENCONTRADO
MATERIAL | 10554 | PORTA DE MADEIRA, FOLHA MEDIA (NBR 15930) DE 700 X 2100 MM, DE 35 MM A 40 MM DE ESPESSURA, NUCLEO SEMI-SOLIDO (SARRAFEADO), CAPA LISA EM HDF, ACABAMENTO EM PRIMER PARA PINTURA | UN | CR | 246.12 | 227.19 | 2026-01-01 |  | NÃO ENCONTRADO
MATERIAL | 10555 | PORTA DE MADEIRA, FOLHA MEDIA (NBR 15930) DE 800 X 2100 MM, DE 35 MM A 40 MM DE ESPESSURA, NUCLEO SEMI-SOLIDO (SARRAFEADO), CAPA LISA EM HDF, ACABAMENTO EM PRIMER PARA PINTURA | UN | CR | 268.4 | 247.76 | 2026-01-01 |  | NÃO ENCONTRADO
MATERIAL | 10556 | PORTA DE MADEIRA, FOLHA MEDIA (NBR 15930) DE 900 X 2100 MM, DE 35 MM A 40 MM DE ESPESSURA, NUCLEO SEMI-SOLIDO (SARRAFEADO), CAPA LISA EM HDF, ACABAMENTO EM PRIMER PARA PINTURA | UN | CR | 356.87 | 329.42 | 2026-01-01 |  | NÃO ENCONTRADO
MATERIAL | 39502 | PORTA DE MADEIRA, FOLHA PESADA (NBR 15930) DE 800 X 2100 MM, DE 40 MM A 45 MM DE ESPESSURA, NUCLEO SOLIDO, CAPA LISA EM HDF, ACABAMENTO EM LAMINADO NATURAL PARA VERNIZ | UN | CR | 501.13 | 462.58 | 2026-01-01 |  | NÃO ENCONTRADO
MATERIAL | 39504 | PORTA DE MADEIRA, FOLHA PESADA (NBR 15930) DE 800 X 2100 MM, DE 40 MM A 45 MM DE ESPESSURA, NUCLEO SOLIDO, CAPA LISA EM HDF, ACABAMENTO EM PRIMER PARA PINTURA | UN | CR | 554.16 | 511.53 | 2026-01-01 |  | NÃO ENCONTRADO
MATERIAL | 39503 | PORTA DE MADEIRA, FOLHA PESADA (NBR 15930) DE 900 X 2100 MM, DE 40 MM A 45 MM DE ESPESSURA, NUCLEO SOLIDO, CAPA LISA EM HDF, ACABAMENTO EM LAMINADO NATURAL PARA VERNIZ | UN | CR | 583.23 | 538.37 | 2026-01-01 |  | NÃO ENCONTRADO
MATERIAL | 39505 | PORTA DE MADEIRA, FOLHA PESADA (NBR 15930) DE 900 X 2100 MM, DE 40 MM A 45 MM DE ESPESSURA, NUCLEO SOLIDO, CAPA LISA EM HDF, ACABAMENTO EM PRIMER PARA PINTURA | UN | CR | 628.52 | 580.17 | 2026-01-01 |  | NÃO ENCONTRADO
MATERIAL | 5028 | PORTA DE MADEIRA-DE-LEI QUADRICULADA PARA VIDRO, DE CORRER (ANGELIM OU EQUIVALENTE REGIONAL), E = *3,5* CM | M2 | CR |  | 788.56 | 2026-01-01 |  | NÃO ENCONTRADO
MATERIAL | 4969 | PORTA DE MADEIRA-DE-LEI TIPO VENEZIANA (ANGELIM OU EQUIVALENTE REGIONAL), E = *3,5* CM | M2 | C |  | 455.8 | 2026-01-01 |  | NÃO ENCONTRADO
EQUIPAMENTO (AQUISIÇÃO) | 44471 | PORTA DENTE PARA FRESADORA | UN | CR |  | 537.95 | 2026-01-01 |  | NÃO ENCONTRADO
MATERIAL | 4944 | PORTA GRADE DE ENROLAR MANUAL COMPLETA, PERFIL TUBULAR TIJOLINHO 3/4", EM ACO GALVANIZADO NATURAL (SEM INSTALACAO) | M2 | CR | 979.86 | 888.45 | 2026-01-01 |  | NÃO ENCONTRADO
MATERIAL | 21102 | PORTA TOALHA BANHO EM METAL CROMADO, TIPO BARRA | UN | CR | 43.93 | 56.13 | 2026-01-01 |  | NÃO ENCONTRADO
MATERIAL | 21101 | PORTA TOALHA ROSTO EM METAL CROMADO, TIPO ARGOLA | UN | CR | 28.21 | 36.05 | 2026-01-01 |  | NÃO ENCONTRADO
MATERIAL | 34713 | PORTA VIDRO TEMPERADO INCOLOR, 2 FOLHAS DE CORRER, E = 10 MM (SEM FERRAGENS E SEM COLOCACAO) | M2 | CR | 313.54 | 450.29 | 2026-01-01 |  | NÃO ENCONTRADO
MATERIAL | 37563 | PORTAO BASCULANTE, MANUAL, EM ACO GALVANIZADO, CHAPA 26, TIPO LAMBRIL, COM REQUADRO, ACABAMENTO NATURAL | M2 | CR | 530.26 | 785.54 | 2026-01-01 |  | NÃO ENCONTRADO
MATERIAL | 4948 | PORTAO DE ABRIR / GIRO, EM GRADIL DE METALON REDONDO DE 3/4" VERTICAL, COM REQUADRO, ACABAMENTO NATURAL - COMPLETO | M2 | CR | 461.34 | 683.44 | 2026-01-01 |  | NÃO ENCONTRADO
MATERIAL | 37561 | PORTAO DE CORRER EM CHAPA TIPO PAINEL LAMBRIL QUADRADO, COM PORTA SOCIAL COMPLETA INCLUIDA, COM REQUADRO, ACABAMENTO NATURAL, COM TRILHOS E ROLDANAS | M2 | CR | 430.26 | 637.4 | 2026-01-01 |  | NÃO ENCONTRADO
MATERIAL | 37562 | PORTAO DE CORRER EM GRADIL FIXO DE BARRA DE FERRO CHATA DE 3 X 1/4" NA VERTICAL, SEM REQUADRO, ACABAMENTO NATURAL, COM TRILHOS E ROLDANAS | M2 | CR | 564.12 | 835.71 | 2026-01-01 |  | NÃO ENCONTRADO
MATERIAL | 14164 | POSTE CONICO CONTINUO EM ACO GALVANIZADO, CURVO, BRACO DUPLO, ENGASTADO, H = 9 M, DIAMETRO INFERIOR/BASE = *135* MM | UN | CR |  | 1841.53 | 2026-01-01 |  | NÃO ENCONTRADO
MATERIAL | 14163 | POSTE CONICO CONTINUO EM ACO GALVANIZADO, CURVO, BRACO DUPLO, FLANGEADO, H = 9 M, DIAMETRO INFERIOR = *135* MM | UN | CR |  | 2093.02 | 2026-01-01 |  | NÃO ENCONTRADO
MATERIAL | 5051 | POSTE CONICO CONTINUO EM ACO GALVANIZADO, CURVO, BRACO SIMPLES, ENGASTADO, H = 9 M, DIAMETRO INFERIOR = *135* MM | UN | CR |  | 1780.09 | 2026-01-01 |  | NÃO ENCONTRADO
MATERIAL | 5052 | POSTE CONICO CONTINUO EM ACO GALVANIZADO, CURVO, BRACO SIMPLES, FLANGEADO, H = 7 M, DIAMETRO INFERIOR = *125* MM | UN | C |  | 1326.27 | 2026-01-01 |  | NÃO ENCONTRADO
MATERIAL | 14162 | POSTE CONICO CONTINUO EM ACO GALVANIZADO, CURVO, BRACO SIMPLES, FLANGEADO, H = 9 M, DIAMETRO INFERIOR = *135* MM | UN | CR |  | 1777.51 | 2026-01-01 |  | NÃO ENCONTRADO
MATERIAL | 14166 | POSTE CONICO CONTINUO EM ACO GALVANIZADO, RETO, ENGASTADO, H = 7 M, DIAMETRO INFERIOR = *125* MM | UN | CR |  | 1343.11 | 2026-01-01 |  | NÃO ENCONTRADO
MATERIAL | 14165 | POSTE CONICO CONTINUO EM ACO GALVANIZADO, RETO, ENGASTADO, H = 9 M, DIAMETRO INFERIOR = *145* MM | UN | CR |  | 1860.69 | 2026-01-01 |  | NÃO ENCONTRADO
MATERIAL | 5050 | POSTE CONICO CONTINUO EM ACO GALVANIZADO, RETO, FLANGEADO, H = 3 M, DIAMETRO INFERIOR = *95* MM | UN | CR |  | 457.96 | 2026-01-01 |  | NÃO ENCONTRADO
MATERIAL | 12366 | POSTE DE CONCRETO ARMADO DE SECAO CIRCULAR, EXTENSAO DE 10,00 M, RESISTENCIA DE 150 A 200 DAN, TIPO C-14 | UN | CR |  | 1057.15 | 2026-01-01 |  | NÃO ENCONTRADO
MATERIAL | 5045 | POSTE DE CONCRETO ARMADO DE SECAO CIRCULAR, EXTENSAO DE 11,00 M, RESISTENCIA DE 200 A 300 DAN, TIPO C-14 | UN | CR |  | 1460.4 | 2026-01-01 |  | NÃO ENCONTRADO
MATERIAL | 5035 | POSTE DE CONCRETO ARMADO DE SECAO CIRCULAR, EXTENSAO DE 11,00 M, RESISTENCIA DE 300 A 400 DAN, TIPO C-17 | UN | CR |  | 1679.11 | 2026-01-01 |  | NÃO ENCONTRADO
MATERIAL | 41180 | POSTE DE CONCRETO ARMADO DE SECAO CIRCULAR, EXTENSAO DE 13,00 M, RESISTENCIA DE 1000 DAN, TIPO C-23 | UN | CR |  | 3774.61 | 2026-01-01 |  | NÃO ENCONTRADO
MATERIAL | 41181 | POSTE DE CONCRETO ARMADO DE SECAO CIRCULAR, EXTENSAO DE 13,00 M, RESISTENCIA DE 1500 DAN, TIPO C-29 | UN | CR |  | 4997.47 | 2026-01-01 |  | NÃO ENCONTRADO
MATERIAL | 41182 | POSTE DE CONCRETO ARMADO DE SECAO CIRCULAR, EXTENSAO DE 13,00 M, RESISTENCIA DE 2000 DAN, TIPO C-29 | UN | CR |  | 7169.29 | 2026-01-01 |  | NÃO ENCONTRADO
MATERIAL | 41183 | POSTE DE CONCRETO ARMADO DE SECAO CIRCULAR, EXTENSAO DE 13,00 M, RESISTENCIA DE 2500 DAN, TIPO C-29 | UN | CR |  | 8951 | 2026-01-01 |  | NÃO ENCONTRADO
MATERIAL | 41184 | POSTE DE CONCRETO ARMADO DE SECAO CIRCULAR, EXTENSAO DE 13,00 M, RESISTENCIA DE 3000 DAN, TIPO C-29 | UN | CR |  | 13628.45 | 2026-01-01 |  | NÃO ENCONTRADO
MATERIAL | 41185 | POSTE DE CONCRETO ARMADO DE SECAO CIRCULAR, EXTENSAO DE 14,00 M, RESISTENCIA DE 1000 DAN, TIPO C-23 | UN | CR |  | 5054.04 | 2026-01-01 |  | NÃO ENCONTRADO
MATERIAL | 41186 | POSTE DE CONCRETO ARMADO DE SECAO CIRCULAR, EXTENSAO DE 14,00 M, RESISTENCIA DE 1500 DAN, TIPO C-29 | UN | CR |  | 7082.65 | 2026-01-01 |  | NÃO ENCONTRADO
MATERIAL | 41187 | POSTE DE CONCRETO ARMADO DE SECAO CIRCULAR, EXTENSAO DE 14,00 M, RESISTENCIA DE 2000 DAN, TIPO C-29 | UN | CR |  | 9498.43 | 2026-01-01 |  | NÃO ENCONTRADO
MATERIAL | 41188 | POSTE DE CONCRETO ARMADO DE SECAO CIRCULAR, EXTENSAO DE 14,00 M, RESISTENCIA DE 2500 DAN, TIPO C-29 | UN | CR |  | 12146.37 | 2026-01-01 |  | NÃO ENCONTRADO
MATERIAL | 5036 | POSTE DE CONCRETO ARMADO DE SECAO CIRCULAR, EXTENSAO DE 14,00 M, RESISTENCIA DE 300 A 400 DAN, TIPO C-17 | UN | CR |  | 2576.06 | 2026-01-01 |  | NÃO ENCONTRADO
MATERIAL | 41189 | POSTE DE CONCRETO ARMADO DE SECAO CIRCULAR, EXTENSAO DE 14,00 M, RESISTENCIA DE 3000 DAN, TIPO C-29 | UN | CR |  | 15615.43 | 2026-01-01 |  | NÃO ENCONTRADO
MATERIAL | 41190 | POSTE DE CONCRETO ARMADO DE SECAO CIRCULAR, EXTENSAO DE 15,00 M, RESISTENCIA DE 1000 DAN, TIPO C-23 | UN | CR |  | 5430.5 | 2026-01-01 |  | NÃO ENCONTRADO
MATERIAL | 41191 | POSTE DE CONCRETO ARMADO DE SECAO CIRCULAR, EXTENSAO DE 15,00 M, RESISTENCIA DE 1500 DAN, TIPO C-29 | UN | CR |  | 8327.47 | 2026-01-01 |  | NÃO ENCONTRADO
MATERIAL | 41192 | POSTE DE CONCRETO ARMADO DE SECAO CIRCULAR, EXTENSAO DE 15,00 M, RESISTENCIA DE 2000 DAN, TIPO C-29 | UN | CR |  | 8681.32 | 2026-01-01 |  | NÃO ENCONTRADO
MATERIAL | 41193 | POSTE DE CONCRETO ARMADO DE SECAO CIRCULAR, EXTENSAO DE 15,00 M, RESISTENCIA DE 2500 DAN, TIPO C-29 | UN | CR |  | 14184.99 | 2026-01-01 |  | NÃO ENCONTRADO
MATERIAL | 41194 | POSTE DE CONCRETO ARMADO DE SECAO CIRCULAR, EXTENSAO DE 15,00 M, RESISTENCIA DE 3000 DAN, TIPO C-29 | UN | CR |  | 16925.91 | 2026-01-01 |  | NÃO ENCONTRADO
MATERIAL | 5044 | POSTE DE CONCRETO ARMADO DE SECAO CIRCULAR, EXTENSAO DE 9,00 M, RESISTENCIA DE 200 A 300 DAN, TIPO C-14 | UN | CR |  | 910.79 | 2026-01-01 |  | NÃO ENCONTRADO
MATERIAL | 5059 | POSTE DE CONCRETO ARMADO DE SECAO CIRCULAR, EXTENSAO DE 9,00 M, RESISTENCIA DE 300 A 400 DAN, TIPO C-17 | UN | CR |  | 1089.19 | 2026-01-01 |  | NÃO ENCONTRADO
MATERIAL | 41201 | POSTE DE CONCRETO ARMADO DE SECAO DUPLO T, EXTENSAO DE 10,00 M, RESISTENCIA DE 1000 DAN, TIPO B-1,5 | UN | CR |  | 2210.42 | 2026-01-01 |  | NÃO ENCONTRADO
MATERIAL | 41199 | POSTE DE CONCRETO ARMADO DE SECAO DUPLO T, EXTENSAO DE 10,00 M, RESISTENCIA DE 150 DAN, TIPO D | UN | CR |  | 710.29 | 2026-01-01 |  | NÃO ENCONTRADO
MATERIAL | 5057 | POSTE DE CONCRETO ARMADO DE SECAO DUPLO T, EXTENSAO DE 10,00 M, RESISTENCIA DE 300 A 400 DAN, TIPO B OU D | UN | CR |  | 961.6 | 2026-01-01 |  | NÃO ENCONTRADO
MATERIAL | 41200 | POSTE DE CONCRETO ARMADO DE SECAO DUPLO T, EXTENSAO DE 10,00 M, RESISTENCIA DE 600 DAN, TIPO B | UN | CR |  | 1382.48 | 2026-01-01 |  | NÃO ENCONTRADO
MATERIAL | 41205 | POSTE DE CONCRETO ARMADO DE SECAO DUPLO T, EXTENSAO DE 11,00 M, RESISTENCIA DE 1000 DAN, TIPO B-1,5 | UN | CR |  | 2561.7 | 2026-01-01 |  | NÃO ENCONTRADO
MATERIAL | 41202 | POSTE DE CONCRETO ARMADO DE SECAO DUPLO T, EXTENSAO DE 11,00 M, RESISTENCIA DE 150 DAN, TIPO D | UN | CR |  | 747.52 | 2026-01-01 |  | NÃO ENCONTRADO
MATERIAL | 41206 | POSTE DE CONCRETO ARMADO DE SECAO DUPLO T, EXTENSAO DE 11,00 M, RESISTENCIA DE 1500 DAN, TIPO B-3,0 | UN | CR |  | 3377.49 | 2026-01-01 |  | NÃO ENCONTRADO
MATERIAL | 12372 | POSTE DE CONCRETO ARMADO DE SECAO DUPLO T, EXTENSAO DE 11,00 M, RESISTENCIA DE 200 DAN, TIPO D | UN | CR |  | 784.9 | 2026-01-01 |  | NÃO ENCONTRADO
MATERIAL | 41207 | POSTE DE CONCRETO ARMADO DE SECAO DUPLO T, EXTENSAO DE 11,00 M, RESISTENCIA DE 2000 DAN, TIPO B-4,5 | UN | CR |  | 4546.77 | 2026-01-01 |  | NÃO ENCONTRADO
MATERIAL | 41203 | POSTE DE CONCRETO ARMADO DE SECAO DUPLO T, EXTENSAO DE 11,00 M, RESISTENCIA DE 300 DAN, TIPO B | UN | CR |  | 1197.45 | 2026-01-01 |  | NÃO ENCONTRADO
MATERIAL | 41204 | POSTE DE CONCRETO ARMADO DE SECAO DUPLO T, EXTENSAO DE 11,00 M, RESISTENCIA DE 600 DAN, TIPO B | UN | CR |  | 1692.88 | 2026-01-01 |  | NÃO ENCONTRADO
MATERIAL | 41210 | POSTE DE CONCRETO ARMADO DE SECAO DUPLO T, EXTENSAO DE 12,00 M, RESISTENCIA DE 1000 DAN, TIPO B-1,5 | UN | CR |  | 2827.92 | 2026-01-01 |  | NÃO ENCONTRADO
MATERIAL | 41208 | POSTE DE CONCRETO ARMADO DE SECAO DUPLO T, EXTENSAO DE 12,00 M, RESISTENCIA DE 150 DAN, TIPO D | UN | CR |  | 989.94 | 2026-01-01 |  | NÃO ENCONTRADO
MATERIAL | 41211 | POSTE DE CONCRETO ARMADO DE SECAO DUPLO T, EXTENSAO DE 12,00 M, RESISTENCIA DE 1500 DAN, TIPO B-3,0 | UN | CR |  | 3984.5 | 2026-01-01 |  | NÃO ENCONTRADO
MATERIAL | 13339 | POSTE DE CONCRETO ARMADO DE SECAO DUPLO T, EXTENSAO DE 12,00 M, RESISTENCIA DE 300 A 400 DAN, TIPO B OU D | UN | CR |  | 1341.6 | 2026-01-01 |  | NÃO ENCONTRADO
MATERIAL | 41213 | POSTE DE CONCRETO ARMADO DE SECAO DUPLO T, EXTENSAO DE 12,00 M, RESISTENCIA DE 3000 DAN, TIPO B-6,0 | UN | CR |  | 8258.9 | 2026-01-01 |  | NÃO ENCONTRADO
MATERIAL | 41209 | POSTE DE CONCRETO ARMADO DE SECAO DUPLO T, EXTENSAO DE 12,00 M, RESISTENCIA DE 600 DAN, TIPO B | UN | CR |  | 1845.88 | 2026-01-01 |  | NÃO ENCONTRADO
MATERIAL | 41216 | POSTE DE CONCRETO ARMADO DE SECAO DUPLO T, EXTENSAO DE 13,00 M, RESISTENCIA DE 1000 DAN, TIPO B-1,5 | UN | CR |  | 3457.58 | 2026-01-01 |  | NÃO ENCONTRADO
MATERIAL | 41217 | POSTE DE CONCRETO ARMADO DE SECAO DUPLO T, EXTENSAO DE 13,00 M, RESISTENCIA DE 1500 DAN, TIPO B-3,0 | UN | CR |  | 5543.73 | 2026-01-01 |  | NÃO ENCONTRADO
MATERIAL | 41218 | POSTE DE CONCRETO ARMADO DE SECAO DUPLO T, EXTENSAO DE 13,00 M, RESISTENCIA DE 2000 DAN, TIPO B-4,5 | UN | CR |  | 7434.31 | 2026-01-01 |  | NÃO ENCONTRADO
MATERIAL | 41214 | POSTE DE CONCRETO ARMADO DE SECAO DUPLO T, EXTENSAO DE 13,00 M, RESISTENCIA DE 300 DAN, TIPO B | UN | CR |  | 1567.51 | 2026-01-01 |  | NÃO ENCONTRADO
MATERIAL | 41215 | POSTE DE CONCRETO ARMADO DE SECAO DUPLO T, EXTENSAO DE 13,00 M, RESISTENCIA DE 600 DAN, TIPO B | UN | CR |  | 2360.1 | 2026-01-01 |  | NÃO ENCONTRADO
MATERIAL | 41221 | POSTE DE CONCRETO ARMADO DE SECAO DUPLO T, EXTENSAO DE 15,00 M, RESISTENCIA DE 1500 DAN, TIPO B-3,0 | UN | CR |  | 6833.7 | 2026-01-01 |  | NÃO ENCONTRADO
MATERIAL | 41222 | POSTE DE CONCRETO ARMADO DE SECAO DUPLO T, EXTENSAO DE 15,00 M, RESISTENCIA DE 2000 DAN, TIPO B-4,5 | UN | CR |  | 9779.11 | 2026-01-01 |  | NÃO ENCONTRADO
MATERIAL | 41195 | POSTE DE CONCRETO ARMADO DE SECAO DUPLO T, EXTENSAO DE 8,00 M, RESISTENCIA DE 150 DAN, TIPO D | UN | CR |  | 502.61 | 2026-01-01 |  | NÃO ENCONTRADO
MATERIAL | 41198 | POSTE DE CONCRETO ARMADO DE SECAO DUPLO T, EXTENSAO DE 9,00 M, RESISTENCIA DE 1000 DAN, TIPO B-1,5 | UN | CR |  | 1964.11 | 2026-01-01 |  | NÃO ENCONTRADO
MATERIAL | 41196 | POSTE DE CONCRETO ARMADO DE SECAO DUPLO T, EXTENSAO DE 9,00 M, RESISTENCIA DE 150 DAN, TIPO D | UN | CR |  | 623.02 | 2026-01-01 |  | NÃO ENCONTRADO
MATERIAL | 5033 | POSTE DE CONCRETO ARMADO DE SECAO DUPLO T, EXTENSAO DE 9,00 M, RESISTENCIA DE 300 A 400 DAN, TIPO B OU D | UN | C |  | 818 | 2026-01-01 |  | NÃO ENCONTRADO
MATERIAL | 41197 | POSTE DE CONCRETO ARMADO DE SECAO DUPLO T, EXTENSAO DE 9,00 M, RESISTENCIA DE 600 DAN, TIPO B | UN | CR |  | 1215.03 | 2026-01-01 |  | NÃO ENCONTRADO
MATERIAL | 12388 | POSTE DECORATIVO PARA JARDIM EM ACO TUBULAR, SEM LUMINARIA, H = *2,5* M | UN | CR |  | 271.08 | 2026-01-01 |  | NÃO ENCONTRADO
MATERIAL | 2731 | POSTE ROLICO DE MADEIRA TRATADA, D = 20 A 25 CM, H = 12,00 M, EM EUCALIPTO OU EQUIVALENTE DA REGIAO | M | CR | 120.32 | 110.65 | 2026-01-01 |  | NÃO ENCONTRADO
MATERIAL | 41457 | POSTES METALICOS AUTOPORTANTES, CONICO OU TELESCOPICO, PARA SPDA, ALTURA 10 METROS LIVRES | UN | CR | 1246.2 | 1650.64 | 2026-01-01 |  | NÃO ENCONTRADO
MATERIAL | 41458 | POSTES METALICOS AUTOPORTANTES, CONICO OU TELESCOPICO, PARA SPDA, ALTURA 12 METROS LIVRES | UN | CR | 1739.76 | 2304.37 | 2026-01-01 |  | NÃO ENCONTRADO
MATERIAL | 41459 | POSTES METALICOS AUTOPORTANTES, CONICO OU TELESCOPICO, PARA SPDA, ALTURA 15 METROS LIVRES | UN | CR | 2426.83 | 3214.42 | 2026-01-01 |  | NÃO ENCONTRADO
MATERIAL | 41461 | POSTES METALICOS AUTOPORTANTES, CONICO OU TELESCOPICO, PARA SPDA, ALTURA 20 METROS LIVRES | UN | CR | 3308.86 | 4382.7 | 2026-01-01 |  | NÃO ENCONTRADO
MATERIAL | 44537 | POZOLANA DE CLASSE C | T | CR | 408.6 | 327.27 | 2026-01-01 |  | NÃO ENCONTRADO
MATERIAL | 11844 | PRANCHA APARELHADA *4 X 30* CM, EM MACARANDUBA/MASSARANDUBA, ANGELIM OU EQUIVALENTE DA REGIAO | M | CR | 54.44 | 66.4 | 2026-01-01 |  | NÃO ENCONTRADO
MATERIAL | 4465 | PRANCHA NAO APARELHADA *6 X 25* CM, EM MACARANDUBA/MASSARANDUBA, ANGELIM OU EQUIVALENTE DA REGIAO - BRUTA | M | CR | 45.24 | 55.18 | 2026-01-01 |  | NÃO ENCONTRADO
MATERIAL | 35273 | PRANCHA NAO APARELHADA *6 X 30* CM, EM MACARANDUBA/MASSARANDUBA, ANGELIM OU EQUIVALENTE DA REGIAO - BRUTA | M | CR | 54.26 | 66.18 | 2026-01-01 |  | NÃO ENCONTRADO
MATERIAL | 4470 | PRANCHA NAO APARELHADA *6 X 40* CM, EM MACARANDUBA/MASSARANDUBA, ANGELIM OU EQUIVALENTE DA REGIAO - BRUTA | M | CR | 125.22 | 152.72 | 2026-01-01 |  | NÃO ENCONTRADO
MATERIAL | 20204 | PRANCHAO APARELHADO *7,5 X 23* CM, EM MACARANDUBA/MASSARANDUBA, ANGELIM OU EQUIVALENTE DA REGIAO | M | CR | 83.48 | 101.81 | 2026-01-01 |  | NÃO ENCONTRADO
MATERIAL | 20208 | PRANCHAO APARELHADO *8 X 30* CM, EM MACARANDUBA/MASSARANDUBA, ANGELIM OU EQUIVALENTE DA REGIAO | M | CR | 112.7 | 137.45 | 2026-01-01 |  | NÃO ENCONTRADO
MATERIAL | 4437 | PRANCHAO NAO APARELHADO *7,5 X 23* CM, EM MACARANDUBA/MASSARANDUBA, ANGELIM OU EQUIVALENTE DA REGIAO - BRUTA | M | CR | 93.91 | 114.54 | 2026-01-01 |  | NÃO ENCONTRADO
MATERIAL | 14580 | PRANCHAO NAO APARELHADO *8 X 30* CM, EM MACARANDUBA/MASSARANDUBA, ANGELIM OU EQUIVALENTE DA REGIAO - BRUTA | M | CR | 93.91 | 114.54 | 2026-01-01 |  | NÃO ENCONTRADO
MATERIAL | 5065 | PREGO DE ACO POLIDO COM CABECA 10 X 10 (7/8 X 17) | KG | CR | 33.86 | 21.53 | 2026-01-01 |  | 33.86 | IGUAL A CPU
MATERIAL | 5072 | PREGO DE ACO POLIDO COM CABECA 10 X 11 (1 X 17) | KG | CR | 31.32 | 19.92 | 2026-01-01 |  | NÃO ENCONTRADO
MATERIAL | 5066 | PREGO DE ACO POLIDO COM CABECA 12 X 12 | KG | CR | 23.45 | 14.92 | 2026-01-01 |  | NÃO ENCONTRADO
MATERIAL | 5063 | PREGO DE ACO POLIDO COM CABECA 14 X 18 (1 1/2 X 14) | KG | CR | 21.24 | 13.51 | 2026-01-01 |  | NÃO ENCONTRADO
MATERIAL | 20247 | PREGO DE ACO POLIDO COM CABECA 15 X 15 (1 1/4 X 13) | KG | CR | 19.71 | 12.53 | 2026-01-01 |  | NÃO ENCONTRADO
MATERIAL | 5074 | PREGO DE ACO POLIDO COM CABECA 15 X 18 (1 1/2 X 13) | KG | CR | 19.94 | 12.68 | 2026-01-01 |  | NÃO ENCONTRADO
MATERIAL | 5067 | PREGO DE ACO POLIDO COM CABECA 16 X 24 (2 1/4 X 12) | KG | CR | 18.97 | 12.06 | 2026-01-01 |  | NÃO ENCONTRADO
MATERIAL | 5078 | PREGO DE ACO POLIDO COM CABECA 16 X 27 (2 1/2 X 12) | KG | CR | 18.76 | 11.93 | 2026-01-01 |  | NÃO ENCONTRADO
MATERIAL | 5068 | PREGO DE ACO POLIDO COM CABECA 17 X 21 (2 X 11) | KG | CR | 17.8 | 11.32 | 2026-01-01 |  | 17.8 | IGUAL A CPU
MATERIAL | 5073 | PREGO DE ACO POLIDO COM CABECA 17 X 24 (2 1/4 X 11) | KG | CR | 18.14 | 11.54 | 2026-01-01 |  | 18.14 | IGUAL A CPU
MATERIAL | 5069 | PREGO DE ACO POLIDO COM CABECA 17 X 27 (2 1/2 X 11) | KG | CR | 18.14 | 11.54 | 2026-01-01 |  | 18.14 | IGUAL A CPU
MATERIAL | 5070 | PREGO DE ACO POLIDO COM CABECA 17 X 30 (2 3/4 X 11) | KG | CR | 18.34 | 11.66 | 2026-01-01 |  | NÃO ENCONTRADO
MATERIAL | 5071 | PREGO DE ACO POLIDO COM CABECA 18 X 24 (2 1/4 X 10) | KG | CR | 17.8 | 11.32 | 2026-01-01 |  | NÃO ENCONTRADO
MATERIAL | 5061 | PREGO DE ACO POLIDO COM CABECA 18 X 27 (2 1/2 X 10) | KG | C | 17.5 | 11.13 | 2026-01-01 |  | NÃO ENCONTRADO
MATERIAL | 5075 | PREGO DE ACO POLIDO COM CABECA 18 X 30 (2 3/4 X 10) | KG | CR | 17.8 | 11.32 | 2026-01-01 |  | NÃO ENCONTRADO
MATERIAL | 5062 | PREGO DE ACO POLIDO COM CABECA 19 X 33 (3 X 9) | KG | CR | 18.04 | 11.47 | 2026-01-01 |  | NÃO ENCONTRADO
MATERIAL | 39027 | PREGO DE ACO POLIDO COM CABECA 19 X 36 (3 1/4 X 9) | KG | CR | 17.78 | 11.31 | 2026-01-01 |  | NÃO ENCONTRADO
MATERIAL | 40568 | PREGO DE ACO POLIDO COM CABECA 22 X 48 (4 1/4 X 5) | KG | CR | 17.93 | 11.4 | 2026-01-01 |  | NÃO ENCONTRADO
MATERIAL | 40304 | PREGO DE ACO POLIDO COM CABECA DUPLA 17 X 27 (2 1/2 X 11) | KG | CR | 21.97 | 13.97 | 2026-01-01 |  | 21.97 | IGUAL A CPU
MATERIAL | 39026 | PREGO DE ACO POLIDO SEM CABECA 15 X 15 (1 1/4 X 13) | KG | CR | 20.02 | 12.73 | 2026-01-01 |  | NÃO ENCONTRADO
MATERIAL | 42431 | PRESSAO DE PERNAS TRIPLO, EM TUBO DE ACO CARBONO, PINTURA NO PROCESSO ELETROSTATICO - EQUIPAMENTO DE GINASTICA PARA ACADEMIA AO AR LIVRE / ACADEMIA DA TERCEIRA IDADE - ATI | UN | CR |  | 3957.85 | 2026-01-01 |  | NÃO ENCONTRADO
MATERIAL | 44074 | PRIMER DE POLIURETANO | L | CR | 652.66 | 522.75 | 2026-01-01 |  | NÃO ENCONTRADO
MATERIAL | 44072 | PRIMER EPOXI / EPOXIDICO | L | CR | 145.75 | 143.2 | 2026-01-01 |  | NÃO ENCONTRADO
MATERIAL | 511 | PRIMER PARA MANTA ASFALTICA A BASE DE ASFALTO MODIFICADO DILUIDO EM SOLVENTE, APLICACAO A FRIO | L | C | 19.28 | 18.5 | 2026-01-01 |  | NÃO ENCONTRADO
EQUIPAMENTO (AQUISIÇÃO) | 37540 | PROJETOR DE ARGAMASSA, CAPACIDADE DE PROJECAO 1,5 M3/H, ALCANCE DA PROJECAO 30 ATE 60 M, MOTOR ELETRICO TRIFASICO | UN | CR | 84787.76 | 88040.68 | 2026-01-01 |  | NÃO ENCONTRADO
EQUIPAMENTO (AQUISIÇÃO) | 37548 | PROJETOR DE ARGAMASSA, CAPACIDADE DE PROJECAO 2,0 M3/H, ALCANCE DA PROJECAO ATE 50 M, MOTOR ELETRICO TRIFASICO | UN | CR | 112385.75 | 116697.47 | 2026-01-01 |  | NÃO ENCONTRADO
EQUIPAMENTO (AQUISIÇÃO) | 39828 | PROJETOR PNEUMATICO DE ARGAMASSA PARA CHAPISCO E REBOCO COM RECIPIENTE ACOPLADO, TIPO CANEQUINHA, COM VOLUME DE 1,50 L, SEM COMPRESSOR | UN | CR | 674.2 | 700.07 | 2026-01-01 |  | NÃO ENCONTRADO
MATERIAL | 38392 | PROLONGADOR/ EXTENSOR TELESCOPICO, EM CHAPA METALICA, COM 3 METROS, PARA ROLO DE PINTURA | UN | CR | 62.49 | 64.02 | 2026-01-01 |  | NÃO ENCONTRADO
MATERIAL | 11735 | PROLONGAMENTO / PROLONGADOR PARA CAIXA SIFONADA, PVC, 100 MM X 200 MM (NBR 5688) | UN | CR | 14.18 | 9.9 | 2026-01-01 |  | NÃO ENCONTRADO
MATERIAL | 11737 | PROLONGAMENTO / PROLONGADOR PARA CAIXA SIFONADA, PVC, 150 MM X 150 MM (NBR 5688) | UN | CR | 20.11 | 14.03 | 2026-01-01 |  | NÃO ENCONTRADO
MATERIAL | 11738 | PROLONGAMENTO / PROLONGADOR PARA CAIXA SIFONADA, PVC, 150 MM X 200 MM (NBR 5688) | UN | CR | 25.36 | 17.7 | 2026-01-01 |  | NÃO ENCONTRADO
MATERIAL | 36143 | PROTETOR AUDITIVO TIPO CONCHA COM ABAFADOR DE RUIDOS, ATENUACAO ACIMA DE 22 DB | UN | CR | 82.51 | 93.62 | 2026-01-01 |  | NÃO ENCONTRADO
MATERIAL | 36142 | PROTETOR AUDITIVO TIPO PLUG DE INSERCAO COM CORDAO, ATENUACAO SUPERIOR A 15 DB | UN | CR | 2.04 | 2.31 | 2026-01-01 |  | NÃO ENCONTRADO
MATERIAL | 45227 | PROTETOR FACIAL ARCO ELETRICO, COM QUEIXEIRA E LENTE EM POLICARBONATO, CAPACETE INCLUIDO | UN | CR | 786.22 | 892.13 | 2026-01-01 |  | NÃO ENCONTRADO
MATERIAL | 45209 | PROTETOR FACIAL DE POLICARBONATO, 200 MM X *390* MM, COM COROA E CARNEIRA | UN | CR | 34.44 | 39.08 | 2026-01-01 |  | NÃO ENCONTRADO
MATERIAL | 36146 | PROTETOR SOLAR FPS 30, EMBALAGEM 2 LITROS | UN | CR | 218.33 | 247.74 | 2026-01-01 |  | NÃO ENCONTRADO
MATERIAL | 39015 | PROTETOR/PONTEIRA PLASTICA PARA PONTA DE VERGALHAO DE ATE 1", TIPO PROTETOR DE ESPERA | UN | C |  | 0.98 | 2026-01-01 |  | NÃO ENCONTRADO
MATERIAL | 38377 | PRUMO DE CENTRO EM ACO *400* G, COM CORDAO EM NYLON E CALCO GUIA EM ACO OU MADEIRA | UN | CR | 27.98 | 31.68 | 2026-01-01 |  | NÃO ENCONTRADO
MATERIAL | 38376 | PRUMO DE PAREDE EM ACO 700 A 750 G, COM CORDAO EM NYLON E TACO | UN | CR | 32.36 | 36.64 | 2026-01-01 |  | NÃO ENCONTRADO
MATERIAL | 38116 | PULSADOR CAMPAINHA 10A, 250V (APENAS MODULO) | UN | CR | 8.71 | 6.26 | 2026-01-01 |  | NÃO ENCONTRADO
MATERIAL | 38066 | PULSADOR CAMPAINHA 10A, 250V, CONJUNTO MONTADO PARA EMBUTIR 4" X 2" (PLACA + SUPORTE + MODULO) | UN | CR | 14.38 | 10.33 | 2026-01-01 |  | NÃO ENCONTRADO
MATERIAL | 38117 | PULSADOR MINUTERIA 10A, 250V (APENAS MODULO) | UN | CR | 14.83 | 10.66 | 2026-01-01 |  | NÃO ENCONTRADO
MATERIAL | 38067 | PULSADOR MINUTERIA 10A, 250V, CONJUNTO MONTADO PARA EMBUTIR 4" X 2" (PLACA + SUPORTE + MODULO) | UN | CR | 20.24 | 14.54 | 2026-01-01 |  | NÃO ENCONTRADO
EQUIPAMENTO (AQUISIÇÃO) | 44313 | PUNHO PARA PERFURATRIZ DE ESTEIRA T38, D = 1 1/2" (38 MM), C = 380 MM | UN | CR |  | 973.39 | 2026-01-01 |  | NÃO ENCONTRADO
MATERIAL | 11522 | PUXADOR DE EMBUTIR TIPO CONCHA, COM FURO PARA CHAVE, EM LATAO CROMADO, COMPRIMENTO DE APROX *100* MM E LARGURA DE APROX *40* MM | UN | CR | 12.98 | 12.98 | 2026-01-01 |  | NÃO ENCONTRADO
MATERIAL | 43600 | PUXADOR TIPO ALCA, EM ZAMAC CROMADO, COM COMPRIMENTO DE APROX 150 MM, COM ROSETA PARA PORTAS DE MADEIRAS, INCLUINDO PARAFUSOS | UN | CR | 52.02 | 52.02 | 2026-01-01 |  | NÃO ENCONTRADO
MATERIAL | 5080 | PUXADOR TIPO ALCA, EM ZAMAC CROMADO, COM ROSETAS, COMPRIMENTO DE APROX *100* MM, PARA PORTAS E JANELAS DE MADEIRA, INCLUINDO PARAFUSOS | UN | CR | 20.28 | 20.28 | 2026-01-01 |  | NÃO ENCONTRADO
MATERIAL | 38168 | PUXADOR TUBULAR RETO DUPLO, EM ALUMINIO CROMADO, COMPRIMENTO DE APROX 400 MM E DIAMETRO DE 25 MM (1") | UN | CR | 141.62 | 141.62 | 2026-01-01 |  | NÃO ENCONTRADO
MATERIAL | 43601 | PUXADOR TUBULAR RETO SIMPLES, EM ALUMINIO CROMADO, COM COMPRIMENTO DE APROX 400 MM E DIAMETRO DE 25 MM | UN | CR | 70.81 | 70.81 | 2026-01-01 |  | NÃO ENCONTRADO
MATERIAL | 13393 | QUADRO DE DISTRIBUICAO COM BARRAMENTO TRIFASICO, DE EMBUTIR, EM CHAPA DE ACO GALVANIZADO, PARA 12 DISJUNTORES DIN, 100 A | UN | CR | 333.23 | 302.14 | 2026-01-01 |  | 333.23 | IGUAL A CPU
MATERIAL | 13395 | QUADRO DE DISTRIBUICAO COM BARRAMENTO TRIFASICO, DE EMBUTIR, EM CHAPA DE ACO GALVANIZADO, PARA 18 DISJUNTORES DIN, 100 A | UN | CR | 466.99 | 423.42 | 2026-01-01 |  | 466.99 | IGUAL A CPU
MATERIAL | 12039 | QUADRO DE DISTRIBUICAO COM BARRAMENTO TRIFASICO, DE EMBUTIR, EM CHAPA DE ACO GALVANIZADO, PARA 24 DISJUNTORES DIN, 100 A | UN | CR | 490.76 | 444.97 | 2026-01-01 |  | NÃO ENCONTRADO
MATERIAL | 13396 | QUADRO DE DISTRIBUICAO COM BARRAMENTO TRIFASICO, DE EMBUTIR, EM CHAPA DE ACO GALVANIZADO, PARA 28 DISJUNTORES DIN, 100 A | UN | CR | 689.24 | 624.94 | 2026-01-01 |  | NÃO ENCONTRADO
MATERIAL | 12041 | QUADRO DE DISTRIBUICAO COM BARRAMENTO TRIFASICO, DE EMBUTIR, EM CHAPA DE ACO GALVANIZADO, PARA 30 DISJUNTORES DIN, 150 A | UN | CR | 562.8 | 510.3 | 2026-01-01 |  | NÃO ENCONTRADO
MATERIAL | 12043 | QUADRO DE DISTRIBUICAO COM BARRAMENTO TRIFASICO, DE EMBUTIR, EM CHAPA DE ACO GALVANIZADO, PARA 30 DISJUNTORES DIN, 225 A | UN | CR | 1188.27 | 1077.42 | 2026-01-01 |  | NÃO ENCONTRADO
MATERIAL | 39762 | QUADRO DE DISTRIBUICAO COM BARRAMENTO TRIFASICO, DE EMBUTIR, EM CHAPA DE ACO GALVANIZADO, PARA 36 DISJUNTORES DIN, 100 A | UN | CR | 565.65 | 512.88 | 2026-01-01 |  | NÃO ENCONTRADO
MATERIAL | 12042 | QUADRO DE DISTRIBUICAO COM BARRAMENTO TRIFASICO, DE EMBUTIR, EM CHAPA DE ACO GALVANIZADO, PARA 40 DISJUNTORES DIN, 100 A | UN | CR | 825.83 | 748.79 | 2026-01-01 |  | NÃO ENCONTRADO
MATERIAL | 39763 | QUADRO DE DISTRIBUICAO COM BARRAMENTO TRIFASICO, DE EMBUTIR, EM CHAPA DE ACO GALVANIZADO, PARA 48 DISJUNTORES DIN, 100 A | UN | CR | 966.52 | 876.36 | 2026-01-01 |  | NÃO ENCONTRADO
MATERIAL | 39760 | QUADRO DE DISTRIBUICAO COM BARRAMENTO TRIFASICO, DE SOBREPOR, EM CHAPA DE ACO GALVANIZADO, PARA *42* DISJUNTORES DIN, 100 A | UN | CR | 963.34 | 873.48 | 2026-01-01 |  | NÃO ENCONTRADO
MATERIAL | 39756 | QUADRO DE DISTRIBUICAO COM BARRAMENTO TRIFASICO, DE SOBREPOR, EM CHAPA DE ACO GALVANIZADO, PARA 12 DISJUNTORES DIN, 100 A | UN | CR | 345.9 | 313.63 | 2026-01-01 |  | NÃO ENCONTRADO
MATERIAL | 12038 | QUADRO DE DISTRIBUICAO COM BARRAMENTO TRIFASICO, DE SOBREPOR, EM CHAPA DE ACO GALVANIZADO, PARA 18 DISJUNTORES DIN, 100 A | UN | CR | 432.21 | 391.89 | 2026-01-01 |  | NÃO ENCONTRADO
MATERIAL | 39757 | QUADRO DE DISTRIBUICAO COM BARRAMENTO TRIFASICO, DE SOBREPOR, EM CHAPA DE ACO GALVANIZADO, PARA 28 DISJUNTORES DIN, 100 A | UN | CR | 399.66 | 362.38 | 2026-01-01 |  | NÃO ENCONTRADO
MATERIAL | 39758 | QUADRO DE DISTRIBUICAO COM BARRAMENTO TRIFASICO, DE SOBREPOR, EM CHAPA DE ACO GALVANIZADO, PARA 30 DISJUNTORES DIN, 100 A | UN | CR | 582.45 | 528.11 | 2026-01-01 |  | NÃO ENCONTRADO
MATERIAL | 39759 | QUADRO DE DISTRIBUICAO COM BARRAMENTO TRIFASICO, DE SOBREPOR, EM CHAPA DE ACO GALVANIZADO, PARA 36 DISJUNTORES DIN, 100 A | UN | CR | 719.33 | 652.22 | 2026-01-01 |  | NÃO ENCONTRADO
MATERIAL | 39761 | QUADRO DE DISTRIBUICAO COM BARRAMENTO TRIFASICO, DE SOBREPOR, EM CHAPA DE ACO GALVANIZADO, PARA 48 DISJUNTORES DIN, 100 A | UN | CR | 864.65 | 783.99 | 2026-01-01 |  | NÃO ENCONTRADO
MATERIAL | 39805 | QUADRO DE DISTRIBUICAO, EM PVC, DE EMBUTIR, COM BARRAMENTO TERRA / NEUTRO, PARA 12 DISJUNTORES NEMA OU 16 DISJUNTORES DIN | UN | CR | 308.98 | 136.16 | 2026-01-01 |  | NÃO ENCONTRADO
MATERIAL | 39806 | QUADRO DE DISTRIBUICAO, EM PVC, DE EMBUTIR, COM BARRAMENTO TERRA / NEUTRO, PARA 18 DISJUNTORES NEMA OU 24 DISJUNTORES DIN | UN | CR | 572.45 | 252.27 | 2026-01-01 |  | NÃO ENCONTRADO
MATERIAL | 39807 | QUADRO DE DISTRIBUICAO, EM PVC, DE EMBUTIR, COM BARRAMENTO TERRA / NEUTRO, PARA 27 DISJUNTORES NEMA OU 36 DISJUNTORES DIN | UN | CR | 1240.64 | 546.74 | 2026-01-01 |  | NÃO ENCONTRADO
MATERIAL | 43100 | QUADRO DE DISTRIBUICAO, EM PVC, DE EMBUTIR, COM BARRAMENTO TERRA / NEUTRO, PARA 48 DISJUNTORES DIN | UN | CR | 969.92 | 427.43 | 2026-01-01 |  | NÃO ENCONTRADO
MATERIAL | 39804 | QUADRO DE DISTRIBUICAO, EM PVC, DE EMBUTIR, COM BARRAMENTO TERRA / NEUTRO, PARA 6 DISJUNTORES NEMA OU 8 DISJUNTORES DIN | UN | CR | 181.43 | 79.95 | 2026-01-01 |  | NÃO ENCONTRADO
MATERIAL | 39796 | QUADRO DE DISTRIBUICAO, SEM BARRAMENTO, EM PVC, DE EMBUTIR, PARA 12 DISJUNTORES NEMA OU 16 DISJUNTORES DIN | UN | CR | 187.92 | 82.81 | 2026-01-01 |  | NÃO ENCONTRADO
MATERIAL | 39797 | QUADRO DE DISTRIBUICAO, SEM BARRAMENTO, EM PVC, DE EMBUTIR, PARA 18 DISJUNTORES NEMA OU 24 DISJUNTORES DIN | UN | C | 294.99 | 130 | 2026-01-01 |  | NÃO ENCONTRADO
MATERIAL | 39798 | QUADRO DE DISTRIBUICAO, SEM BARRAMENTO, EM PVC, DE EMBUTIR, PARA 27 DISJUNTORES NEMA OU 36 DISJUNTORES DIN | UN | CR | 506 | 222.99 | 2026-01-01 |  | NÃO ENCONTRADO
MATERIAL | 39794 | QUADRO DE DISTRIBUICAO, SEM BARRAMENTO, EM PVC, DE EMBUTIR, PARA 3 DISJUNTORES NEMA OU 4 DISJUNTORES DIN | UN | CR | 79.77 | 35.15 | 2026-01-01 |  | NÃO ENCONTRADO
MATERIAL | 39795 | QUADRO DE DISTRIBUICAO, SEM BARRAMENTO, EM PVC, DE EMBUTIR, PARA 6 DISJUNTORES NEMA OU 8 DISJUNTORES DIN | UN | CR | 126.02 | 55.53 | 2026-01-01 |  | NÃO ENCONTRADO
MATERIAL | 39801 | QUADRO DE DISTRIBUICAO, SEM BARRAMENTO, EM PVC, DE SOBREPOR, PARA 12 DISJUNTORES NEMA OU 16 DISJUNTORES DIN | UN | CR | 266.1 | 117.27 | 2026-01-01 |  | NÃO ENCONTRADO
MATERIAL | 39802 | QUADRO DE DISTRIBUICAO, SEM BARRAMENTO, EM PVC, DE SOBREPOR, PARA 18 DISJUNTORES NEMA OU 24 DISJUNTORES DIN | UN | CR | 390.06 | 171.89 | 2026-01-01 |  | NÃO ENCONTRADO
MATERIAL | 39803 | QUADRO DE DISTRIBUICAO, SEM BARRAMENTO, EM PVC, DE SOBREPOR, PARA 27 DISJUNTORES NEMA OU 36 DISJUNTORES DIN | UN | CR | 544.14 | 239.79 | 2026-01-01 |  | NÃO ENCONTRADO
MATERIAL | 39799 | QUADRO DE DISTRIBUICAO, SEM BARRAMENTO, EM PVC, DE SOBREPOR, PARA 3 DISJUNTORES NEMA OU 4 DISJUNTORES DIN | UN | CR | 92.98 | 40.97 | 2026-01-01 |  | NÃO ENCONTRADO
MATERIAL | 39800 | QUADRO DE DISTRIBUICAO, SEM BARRAMENTO, EM PVC, DE SOBREPOR, PARA 6 DISJUNTORES NEMA OU 8 DISJUNTORES DIN | UN | CR | 158.38 | 69.8 | 2026-01-01 |  | NÃO ENCONTRADO
MATERIAL | 43837 | RACK DE PISO PARA SERVIDOR, ABERTO, EM COLUNA, 44U X *570* MM | UN | CR |  | 1294.48 | 2026-01-01 |  | NÃO ENCONTRADO
MATERIAL | 43836 | RACK DE PISO PARA SERVIDOR, FECHADO, 44U, COM PORTA, 44U X *570* MM | UN | CR |  | 2634.05 | 2026-01-01 |  | NÃO ENCONTRADO
MATERIAL | 21059 | RALO FOFO COM REQUADRO, QUADRADO 150 X 150 MM | UN | CR |  | 51.13 | 2026-01-01 |  | NÃO ENCONTRADO
MATERIAL | 11234 | RALO FOFO COM REQUADRO, QUADRADO 200 X 200 MM | UN | CR |  | 77.07 | 2026-01-01 |  | NÃO ENCONTRADO
MATERIAL | 21060 | RALO FOFO COM REQUADRO, QUADRADO 250 X 250 MM | UN | CR |  | 94.85 | 2026-01-01 |  | NÃO ENCONTRADO
MATERIAL | 21061 | RALO FOFO COM REQUADRO, QUADRADO 300 X 300 MM | UN | CR |  | 118.57 | 2026-01-01 |  | NÃO ENCONTRADO
MATERIAL | 21062 | RALO FOFO COM REQUADRO, QUADRADO 400 X 400 MM | UN | CR |  | 186.75 | 2026-01-01 |  | NÃO ENCONTRADO
MATERIAL | 11708 | RALO FOFO SEMIESFERICO, 100 MM, PARA LAJES/ CALHAS | UN | CR |  | 20.37 | 2026-01-01 |  | 20.37 | 20.37
MATERIAL | 11709 | RALO FOFO SEMIESFERICO, 150 MM, PARA LAJES/ CALHAS | UN | CR |  | 47.87 | 2026-01-01 |  | NÃO ENCONTRADO
MATERIAL | 11710 | RALO FOFO SEMIESFERICO, 200 MM, PARA LAJES/ CALHAS | UN | CR |  | 110.05 | 2026-01-01 |  | NÃO ENCONTRADO
MATERIAL | 11707 | RALO FOFO SEMIESFERICO, 75 MM, PARA LAJES/ CALHAS | UN | CR |  | 15.26 | 2026-01-01 |  | NÃO ENCONTRADO
MATERIAL | 5102 | RALO SECO / RALO DE PASSAGEM EM PVC, QUADRADO, 100 X 100 X 53 MM, SAIDA 40 MM, COM GRELHA BRANCA | UN | CR | 19.93 | 13.91 | 2026-01-01 |  | NÃO ENCONTRADO
MATERIAL | 11711 | RALO SECO CONICO, PVC, 100 X 40 MM, COM GRELHA QUADRADA BRANCA | UN | CR | 16.6 | 11.59 | 2026-01-01 |  | NÃO ENCONTRADO
MATERIAL | 11739 | RALO SECO CONICO, PVC, 100 X 40 MM, COM GRELHA REDONDA BRANCA | UN | CR | 14.2 | 9.91 | 2026-01-01 |  | NÃO ENCONTRADO
MATERIAL | 11741 | RALO SIFONADO CILINDRICO, PVC, 100 X 40 MM, COM GRELHA REDONDA BRANCA | UN | CR | 18.08 | 12.62 | 2026-01-01 |  | NÃO ENCONTRADO
MATERIAL | 11745 | RALO SIFONADO QUADRADO, PVC, 100 X 53 MM, SAIDA 40 MM, COM GRELHA QUADRADA BRANCA | UN | CR | 23.83 | 16.63 | 2026-01-01 |  | NÃO ENCONTRADO
MATERIAL | 11743 | RALO SIFONADO REDONDO CONICO, PVC, 100 X 40 MM, COM GRELHA REDONDA BRANCA | UN | CR | 15.18 | 10.59 | 2026-01-01 |  | NÃO ENCONTRADO
MATERIAL | 5104 | REBITE DE REPUXO EM ALUMINIO VAZADO, DIAMETRO 3,2 X 8 MM DE COMPRIMENTO (1KG = 1025 UNIDADES) | KG | CR |  | 70.37 | 2026-01-01 |  | NÃO ENCONTRADO
MATERIAL | 44530 | REBOLO ABRASIVO RETO DE USO GERAL GRAO 36, DE 6 X 1" (DIAMETRO X ESPESSURA) | UN | CR | 60.71 | 68.74 | 2026-01-01 |  | NÃO ENCONTRADO
MATERIAL | 2710 | REBOLO ABRASIVO RETO DE USO GERAL GRAO 36, DE 6 X 3/4" (DIAMETRO X ESPESSURA) | UN | CR | 52.39 | 59.32 | 2026-01-01 |  | NÃO ENCONTRADO
EQUIPAMENTO (AQUISIÇÃO) | 14575 | RECICLADORA DE ASFALTO A FRIO SOBRE RODAS, LARG. FRESAGEM 2,00 M, POT. 315 KW/422 HP | UN | CR |  | 5433698.01 | 2026-01-01 |  | NÃO ENCONTRADO
MATERIAL | 44048 | REDUCAO CONCENTRICA PARA ELETROCALHA, PERFURADA, EM CHAPA DE ACO GALVANIZADO ESPESSURA #14, (700 X 600 MM) X 50 MM, SEM VIROLA, SEM TAMPA | UN | CR |  | 80.13 | 2026-01-01 |  | NÃO ENCONTRADO
MATERIAL | 44026 | REDUCAO CONCENTRICA PARA ELETROCALHA, PERFURADA, EM CHAPA DE ACO GALVANIZADO ESPESSURA #14, (800 X 700 MM) X 50 MM, SEM VIROLA, SEM TAMPA | UN | CR |  | 99.51 | 2026-01-01 |  | NÃO ENCONTRADO
MATERIAL | 44024 | REDUCAO CONCENTRICA PARA ELETROCALHA, PERFURADA, EM CHAPA DE ACO GALVANIZADO ESPESSURA #16, (500 X 400 MM) X 50 MM (L X A), SEM VIROLA, SEM TAMPA | UN | CR |  | 47.9 | 2026-01-01 |  | NÃO ENCONTRADO
MATERIAL | 44025 | REDUCAO CONCENTRICA PARA ELETROCALHA, PERFURADA, EM CHAPA DE ACO GALVANIZADO ESPESSURA #16, (600 X 500 MM) X 50 MM, SEM VIROLA, SEM TAMPA | UN | CR |  | 55.83 | 2026-01-01 |  | NÃO ENCONTRADO
MATERIAL | 44022 | REDUCAO CONCENTRICA PARA ELETROCALHA, PERFURADA, EM CHAPA DE ACO GALVANIZADO ESPESSURA #18, (300 X 250 MM) X 50 MM (L X A), SEM VIROLA, SEM TAMPA | UN | CR |  | 28.52 | 2026-01-01 |  | NÃO ENCONTRADO
MATERIAL | 44023 | REDUCAO CONCENTRICA PARA ELETROCALHA, PERFURADA, EM CHAPA DE ACO GALVANIZADO ESPESSURA #18, (400 X 300 MM) X 50 MM (L X A), SEM VIROLA, SEM TAMPA | UN | CR |  | 38.61 | 2026-01-01 |  | NÃO ENCONTRADO
MATERIAL | 43966 | REDUCAO CONCENTRICA PARA ELETROCALHA, PERFURADA, EM CHAPA DE ACO GALVANIZADO ESPESSURA #22, (100 X 75 MM) X 50 MM (L X A), SEM VIROLA, SEM TAMPA | UN | CR |  | 9.64 | 2026-01-01 |  | NÃO ENCONTRADO
MATERIAL | 43967 | REDUCAO CONCENTRICA PARA ELETROCALHA, PERFURADA, EM CHAPA DE ACO GALVANIZADO ESPESSURA #22, (125 X100 MM) X 50 MM (L X A), SEM VIROLA, SEM TAMPA | UN | CR |  | 11.21 | 2026-01-01 |  | NÃO ENCONTRADO
MATERIAL | 43968 | REDUCAO CONCENTRICA PARA ELETROCALHA, PERFURADA, EM CHAPA DE ACO GALVANIZADO ESPESSURA #22, (150 X125 MM) X 50 MM (L X A), SEM VIROLA, SEM TAMPA | UN | CR |  | 12.49 | 2026-01-01 |  | NÃO ENCONTRADO
MATERIAL | 43969 | REDUCAO CONCENTRICA PARA ELETROCALHA, PERFURADA, EM CHAPA DE ACO GALVANIZADO ESPESSURA #22, (200 X 150 MM) X 50 MM (L X A), SEM VIROLA, SEM TAMPA | UN | CR |  | 14.7 | 2026-01-01 |  | NÃO ENCONTRADO
MATERIAL | 44021 | REDUCAO CONCENTRICA PARA ELETROCALHA, PERFURADA, EM CHAPA DE ACO GALVANIZADO ESPESSURA #22, (250 X 200 MM) X 50 MM (L X A), SEM VIROLA, SEM TAMPA | UN | CR |  | 16.85 | 2026-01-01 |  | NÃO ENCONTRADO
MATERIAL | 43970 | REDUCAO CONCENTRICA PARA ELETROCALHA, PERFURADA, EM CHAPA DE ACO GALVANIZADO ESPESSURA #22, (75 X 50 MM) X 50 MM (L X A), SEM VIROLA, SEM TAMPA | UN | CR |  | 8.55 | 2026-01-01 |  | NÃO ENCONTRADO
MATERIAL | 20043 | REDUCAO EXCENTRICA PVC, DN 100 X 50 MM, PARA ESGOTO PREDIAL | UN | CR | 10.04 | 10.78 | 2026-01-01 |  | NÃO ENCONTRADO
MATERIAL | 20044 | REDUCAO EXCENTRICA PVC, DN 100 X 75 MM, PARA ESGOTO PREDIAL | UN | CR | 11.64 | 12.5 | 2026-01-01 |  | 9.19 | -2.45
MATERIAL | 20042 | REDUCAO EXCENTRICA PVC, DN 75 X 50 MM, PARA ESGOTO PREDIAL | UN | CR | 8.71 | 9.35 | 2026-01-01 |  | NÃO ENCONTRADO
MATERIAL | 20046 | REDUCAO EXCENTRICA PVC, SERIE R, DN 100 X 75 MM, PARA ESGOTO PREDIAL | UN | CR | 20.61 | 22.13 | 2026-01-01 |  | 20.61 | IGUAL A CPU
MATERIAL | 20047 | REDUCAO EXCENTRICA PVC, SERIE R, DN 150 X 100 MM, PARA ESGOTO PREDIAL | UN | CR | 61.8 | 66.36 | 2026-01-01 |  | NÃO ENCONTRADO
MATERIAL | 20045 | REDUCAO EXCENTRICA PVC, SERIE R, DN 75 X 50 MM, PARA ESGOTO PREDIAL | UN | CR | 10.42 | 11.19 | 2026-01-01 |  | NÃO ENCONTRADO
MATERIAL | 20972 | REDUCAO FIXA TIPO STORZ, ENGATE RAPIDO 2.1/2" X 1.1/2", EM LATAO, PARA INSTALACAO PREDIAL COMBATE A INCENDIO PREDIAL | UN | CR | 128.57 | 236.24 | 2026-01-01 |  | NÃO ENCONTRADO
MATERIAL | 11321 | REDUCAO PVC PBA, JE, PB, DN 100 X 50 / DE 110 X 60 MM, PARA REDE DE AGUA | UN | CR |  | 36.19 | 2026-01-01 |  | NÃO ENCONTRADO
MATERIAL | 11323 | REDUCAO PVC PBA, JE, PB, DN 100 X 75 / DE 110 X 85 MM, PARA REDE DE AGUA | UN | CR |  | 41.63 | 2026-01-01 |  | NÃO ENCONTRADO
MATERIAL | 20327 | REDUCAO PVC PBA, JE, PB, DN 75 X 50 / DE 85 X 60 MM, PARA REDE DE AGUA | UN | CR |  | 23.62 | 2026-01-01 |  | NÃO ENCONTRADO
MATERIAL | 6034 | REGISTRO DE ESFERA DE PASSEIO, PVC PARA POLIETILENO, 20 MM | UN | CR | 13.18 | 15.55 | 2026-01-01 |  | NÃO ENCONTRADO
MATERIAL | 6036 | REGISTRO DE ESFERA PVC, COM BORBOLETA, COM ROSCA EXTERNA, DE 1/2" | UN | CR | 17.95 | 21.18 | 2026-01-01 |  | NÃO ENCONTRADO
MATERIAL | 6031 | REGISTRO DE ESFERA PVC, COM BORBOLETA, COM ROSCA EXTERNA, DE 3/4" | UN | C | 21.09 | 24.89 | 2026-01-01 |  | NÃO ENCONTRADO
MATERIAL | 6029 | REGISTRO DE ESFERA PVC, COM CABECA QUADRADA, COM ROSCA EXTERNA, 1/2" | UN | CR | 21.31 | 25.15 | 2026-01-01 |  | NÃO ENCONTRADO
MATERIAL | 6033 | REGISTRO DE ESFERA PVC, COM CABECA QUADRADA, COM ROSCA EXTERNA, 3/4" | UN | CR | 28.09 | 33.15 | 2026-01-01 |  | NÃO ENCONTRADO
MATERIAL | 11672 | REGISTRO DE ESFERA, PVC, COM VOLANTE, VS, ROSCAVEL, DN 1 1/2", COM CORPO DIVIDIDO | UN | CR | 61.11 | 72.12 | 2026-01-01 |  | NÃO ENCONTRADO
MATERIAL | 11669 | REGISTRO DE ESFERA, PVC, COM VOLANTE, VS, ROSCAVEL, DN 1 1/4", COM CORPO DIVIDIDO | UN | CR | 58.19 | 68.68 | 2026-01-01 |  | NÃO ENCONTRADO
MATERIAL | 20055 | REGISTRO DE ESFERA, PVC, COM VOLANTE, VS, ROSCAVEL, DN 1", COM CORPO DIVIDIDO | UN | CR | 43.58 | 51.43 | 2026-01-01 |  | NÃO ENCONTRADO
MATERIAL | 11670 | REGISTRO DE ESFERA, PVC, COM VOLANTE, VS, ROSCAVEL, DN 1/2", COM CORPO DIVIDIDO | UN | CR | 22.29 | 26.31 | 2026-01-01 |  | NÃO ENCONTRADO
MATERIAL | 11671 | REGISTRO DE ESFERA, PVC, COM VOLANTE, VS, ROSCAVEL, DN 2", COM CORPO DIVIDIDO | UN | CR | 93.52 | 110.37 | 2026-01-01 |  | NÃO ENCONTRADO
MATERIAL | 6032 | REGISTRO DE ESFERA, PVC, COM VOLANTE, VS, ROSCAVEL, DN 3/4", COM CORPO DIVIDIDO | UN | CR | 26.71 | 31.52 | 2026-01-01 |  | 26.71 | IGUAL A CPU
MATERIAL | 11673 | REGISTRO DE ESFERA, PVC, COM VOLANTE, VS, SOLDAVEL, DN 20 MM, COM CORPO DIVIDIDO | UN | CR | 21.03 | 24.83 | 2026-01-01 |  | NÃO ENCONTRADO
MATERIAL | 11674 | REGISTRO DE ESFERA, PVC, COM VOLANTE, VS, SOLDAVEL, DN 25 MM, COM CORPO DIVIDIDO | UN | CR | 27.09 | 31.97 | 2026-01-01 |  | NÃO ENCONTRADO
MATERIAL | 11675 | REGISTRO DE ESFERA, PVC, COM VOLANTE, VS, SOLDAVEL, DN 32 MM, COM CORPO DIVIDIDO | UN | CR | 43 | 50.75 | 2026-01-01 |  | NÃO ENCONTRADO
MATERIAL | 11676 | REGISTRO DE ESFERA, PVC, COM VOLANTE, VS, SOLDAVEL, DN 40 MM, COM CORPO DIVIDIDO | UN | CR | 57.52 | 67.88 | 2026-01-01 |  | NÃO ENCONTRADO
MATERIAL | 11677 | REGISTRO DE ESFERA, PVC, COM VOLANTE, VS, SOLDAVEL, DN 50 MM, COM CORPO DIVIDIDO | UN | CR | 59.4 | 70.1 | 2026-01-01 |  | NÃO ENCONTRADO
MATERIAL | 11678 | REGISTRO DE ESFERA, PVC, COM VOLANTE, VS, SOLDAVEL, DN 60 MM, COM CORPO DIVIDIDO | UN | CR | 108.78 | 128.39 | 2026-01-01 |  | NÃO ENCONTRADO
MATERIAL | 6038 | REGISTRO DE PRESSAO PVC, ROSCAVEL, VOLANTE SIMPLES, DE 1/2" | UN | CR | 6.9 | 8.14 | 2026-01-01 |  | NÃO ENCONTRADO
MATERIAL | 11718 | REGISTRO DE PRESSAO PVC, ROSCAVEL, VOLANTE SIMPLES, DE 3/4" | UN | CR | 19.68 | 23.23 | 2026-01-01 |  | NÃO ENCONTRADO
MATERIAL | 6037 | REGISTRO DE PRESSAO PVC, SOLDAVEL, VOLANTE SIMPLES, DE 20 MM | UN | CR | 14.36 | 16.94 | 2026-01-01 |  | NÃO ENCONTRADO
MATERIAL | 11719 | REGISTRO DE PRESSAO PVC, SOLDAVEL, VOLANTE SIMPLES, DE 25 MM | UN | CR | 15.96 | 18.84 | 2026-01-01 |  | NÃO ENCONTRADO
MATERIAL | 6010 | REGISTRO GAVETA BRUTO EM LATAO FORJADO, BITOLA 1 1/2" | UN | CR | 92.42 | 74.48 | 2026-01-01 |  | NÃO ENCONTRADO
MATERIAL | 6017 | REGISTRO GAVETA BRUTO EM LATAO FORJADO, BITOLA 1 1/4" | UN | CR | 73.2 | 58.99 | 2026-01-01 |  | NÃO ENCONTRADO
MATERIAL | 6019 | REGISTRO GAVETA BRUTO EM LATAO FORJADO, BITOLA 1" | UN | CR | 53.71 | 43.28 | 2026-01-01 |  | NÃO ENCONTRADO
MATERIAL | 6020 | REGISTRO GAVETA BRUTO EM LATAO FORJADO, BITOLA 1/2" | UN | CR | 32.26 | 26 | 2026-01-01 |  | NÃO ENCONTRADO
MATERIAL | 6011 | REGISTRO GAVETA BRUTO EM LATAO FORJADO, BITOLA 2 1/2" | UN | CR | 266.98 | 215.14 | 2026-01-01 |  | 266.98 | IGUAL A CPU
MATERIAL | 6028 | REGISTRO GAVETA BRUTO EM LATAO FORJADO, BITOLA 2" | UN | CR | 128.73 | 103.73 | 2026-01-01 |  | NÃO ENCONTRADO
MATERIAL | 6012 | REGISTRO GAVETA BRUTO EM LATAO FORJADO, BITOLA 3" | UN | CR | 323.23 | 260.46 | 2026-01-01 |  | NÃO ENCONTRADO
MATERIAL | 6016 | REGISTRO GAVETA BRUTO EM LATAO FORJADO, BITOLA 3/4" | UN | CR | 34.03 | 27.42 | 2026-01-01 |  | NÃO ENCONTRADO
MATERIAL | 6027 | REGISTRO GAVETA BRUTO EM LATAO FORJADO, BITOLA 4" | UN | CR | 673.49 | 542.72 | 2026-01-01 |  | NÃO ENCONTRADO
MATERIAL | 6015 | REGISTRO GAVETA COM ACABAMENTO E CANOPLA CROMADOS, SIMPLES, BITOLA 1 1/2" | UN | CR | 147.79 | 119.09 | 2026-01-01 |  | 147.79 | IGUAL A CPU
MATERIAL | 6014 | REGISTRO GAVETA COM ACABAMENTO E CANOPLA CROMADOS, SIMPLES, BITOLA 1 1/4" | UN | CR | 141.3 | 113.86 | 2026-01-01 |  | NÃO ENCONTRADO
MATERIAL | 6013 | REGISTRO GAVETA COM ACABAMENTO E CANOPLA CROMADOS, SIMPLES, BITOLA 1" | UN | CR | 101.63 | 81.89 | 2026-01-01 |  | NÃO ENCONTRADO
MATERIAL | 6006 | REGISTRO GAVETA COM ACABAMENTO E CANOPLA CROMADOS, SIMPLES, BITOLA 1/2" | UN | CR | 73.59 | 59.3 | 2026-01-01 |  | NÃO ENCONTRADO
MATERIAL | 6005 | REGISTRO GAVETA COM ACABAMENTO E CANOPLA CROMADOS, SIMPLES, BITOLA 3/4" | UN | C | 83.02 | 66.9 | 2026-01-01 |  | 83.02 | IGUAL A CPU
MATERIAL | 11756 | REGISTRO OU REGULADOR DE GAS COZINHA, VAZAO DE 2 KG/H, 2,8 KPA | UN | CR | 39.65 | 31.95 | 2026-01-01 |  | NÃO ENCONTRADO
MATERIAL | 10904 | REGISTRO OU VALVULA GLOBO ANGULAR EM LATAO, PARA HIDRANTES EM INSTALACAO PREDIAL DE INCENDIO, 45 GRAUS, DIAMETRO DE 2 1/2", COM VOLANTE, CLASSE DE PRESSAO DE ATE 200 PSI | UN | C | 180 | 330.75 | 2026-01-01 |  | NÃO ENCONTRADO
MATERIAL | 11752 | REGISTRO PRESSAO BRUTO EM LATAO FORJADO, BITOLA 1/2" | UN | CR | 22.86 | 18.42 | 2026-01-01 |  | NÃO ENCONTRADO
MATERIAL | 11753 | REGISTRO PRESSAO BRUTO EM LATAO FORJADO, BITOLA 3/4" | UN | CR | 27.29 | 21.99 | 2026-01-01 |  | NÃO ENCONTRADO
MATERIAL | 6021 | REGISTRO PRESSAO COM ACABAMENTO E CANOPLA CROMADA, SIMPLES, BITOLA 1/2" | UN | CR | 75.75 | 61.04 | 2026-01-01 |  | NÃO ENCONTRADO
MATERIAL | 6024 | REGISTRO PRESSAO COM ACABAMENTO E CANOPLA CROMADA, SIMPLES, BITOLA 3/4" | UN | CR | 78.3 | 63.1 | 2026-01-01 |  | 78.3 | IGUAL A CPU
MATERIAL | 45394 | REGUA DE ALUMINIO PARA PEDREIRO 2 M X *25,5* MM | UN | CR | 35.62 | 40.33 | 2026-01-01 |  | NÃO ENCONTRADO
EQUIPAMENTO (AQUISIÇÃO) | 13897 | REGUA VIBRADORA DUPLA PARA CONCRETO A GASOLINA 5,5 HP, PESO DE 60 KG, COMPRIMENTO 4 M | UN | CR |  | 8550.79 | 2026-01-01 |  | NÃO ENCONTRADO
MATERIAL | 34357 | REJUNTE CIMENTICIO, QUALQUER COR | KG | CR | 3.75 | 4.69 | 2026-01-01 |  | 3.75 | IGUAL A CPU
MATERIAL | 37329 | REJUNTE EPOXI, QUALQUER COR | KG | CR | 79.15 | 98.93 | 2026-01-01 |  | NÃO ENCONTRADO
MATERIAL | 2510 | RELE FOTOELETRICO INTERNO E EXTERNO BIVOLT 1000 W, DE CONECTOR, SEM BASE | UN | CR |  | 32.03 | 2026-01-01 |  | 32.03 | 32.03
MATERIAL | 12359 | RELE TERMICO BIMETAL PARA USO EM MOTORES TRIFASICOS, TENSAO 380 V, POTENCIA ATE 15 CV, CORRENTE NOMINAL MAXIMA 22 A | UN | CR | 172.95 | 130.8 | 2026-01-01 |  | NÃO ENCONTRADO
MATERIAL | 7353 | RESINA ACRILICA PREMIUM BASE AGUA - COR BRANCA | L | CR | 36.14 | 37.22 | 2026-01-01 |  | NÃO ENCONTRADO
MATERIAL | 45264 | RESPIRADOR / MASCARA SEMI FACIAL COM UMA VALVULA DE INALACAO E DUAS DE EXALACAO, PROTECAO CONTRA VAPORES ORGANICOS E GASES ACIDOS (1 FILTRO INCLUIDO) | UN | CR | 25.69 | 29.15 | 2026-01-01 |  | NÃO ENCONTRADO
MATERIAL | 36144 | RESPIRADOR DESCARTAVEL SEM VALVULA DE EXALACAO, PFF 1 | UN | CR | 1.6 | 1.81 | 2026-01-01 |  | NÃO ENCONTRADO
MATERIAL | 10518 | RETARDO PARA CORDEL DETONANTE | UN | CR |  | 116.96 | 2026-01-01 |  | NÃO ENCONTRADO
EQUIPAMENTO (AQUISIÇÃO) | 36530 | RETROESCAVADEIRA SOBRE RODAS COM CARREGADEIRA, TRACAO 4 X 2, POTENCIA LIQUIDA 79 HP, PESO OPERACIONAL MINIMO DE 6570 KG, CAPACIDADE DA CARREGADEIRA DE 1,00 M3 E DA RETROESCAVADEIRA MINIMA DE 0,20 M3, PROFUNDIDADE DE ESCAVACAO MAXIMA DE 4,37 M | UN | CR |  | 414878.04 | 2026-01-01 |  | NÃO ENCONTRADO
EQUIPAMENTO (AQUISIÇÃO) | 6046 | RETROESCAVADEIRA SOBRE RODAS COM CARREGADEIRA, TRACAO 4 X 4, POTENCIA LIQUIDA 72 HP, PESO OPERACIONAL MINIMO DE 7140 KG, CAPACIDADE MINIMA DA CARREGADEIRA DE 0,79 M3 E DA RETROESCAVADEIRA MINIMA DE 0,18 M3, PROFUNDIDADE DE ESCAVACAO MAXIMA DE 4,50 M | UN | C |  | 450000 | 2026-01-01 |  | NÃO ENCONTRADO
EQUIPAMENTO (AQUISIÇÃO) | 36531 | RETROESCAVADEIRA SOBRE RODAS COM CARREGADEIRA, TRACAO 4 X 4, POTENCIA LIQUIDA 88 HP, PESO OPERACIONAL MINIMO DE 6674 KG, CAPACIDADE DA CARREGADEIRA DE 1,00 M3 E DA RETROESCAVADEIRA MINIMA DE 0,26 M3, PROFUNDIDADE DE ESCAVACAO MAXIMA DE 4,37 M | UN | CR |  | 466463.38 | 2026-01-01 |  | NÃO ENCONTRADO
SERVIÇOS | 34684 | REVESTIMENTO DE PAREDE EM GRANILITE, MARMORITE OU GRANITINA - ESP = 5 MM (INCLUSO EXECUCAO) | M2 | CR |  | 280.27 | 2026-01-01 |  | NÃO ENCONTRADO
SERVIÇOS | 34683 | REVESTIMENTO DE PAREDE EM GRANILITE, MARMORITE OU GRANITINA COLORIDO - ESP = 5 MM (INCLUSO EXECUCAO) | M2 | CR |  | 175.17 | 2026-01-01 |  | NÃO ENCONTRADO
MATERIAL | 44954 | REVESTIMENTO EM CERAMICA ESMALTADA PARA FACHADAS, PECAS NO FORMATO APROX. *5 X 15* CM, FORNECIDAS EM PLACAS COM PECAS UNIDAS EM PONTOS | M2 | CR | 121.26 | 93.71 | 2026-01-01 |  | NÃO ENCONTRADO
MATERIAL | 44955 | REVESTIMENTO EM CERAMICA ESMALTADA PARA FACHADAS, PECAS NO FORMATO APROX. *7 X 26* CM, FORNECIDAS EM PLACAS COM PECAS UNIDAS EM PONTOS | M2 | CR | 177.2 | 136.94 | 2026-01-01 |  | NÃO ENCONTRADO
MATERIAL | 10515 | REVESTIMENTO EM CERAMICA ESMALTADA, FORMATO MAIOR A 2025 CM2 | M2 | CR | 60.19 | 46.52 | 2026-01-01 |  | NÃO ENCONTRADO
MATERIAL | 153 | REVESTIMENTO EPOXI DE ALTA RESISTENCIA QUIMICA, ISENTO DE SOLVENTES, BICOMPONENTE | L | CR | 113.16 | 90.64 | 2026-01-01 |  | NÃO ENCONTRADO
SERVIÇOS | 34682 | REVESTIMENTO PARA ESCADA EM GRANILITE, MARMORITE OU GRANITINA ESP = 8 MM (INCLUSO EXECUCAO) | M2 | CR |  | 133.95 | 2026-01-01 |  | NÃO ENCONTRADO
MATERIAL | 536 | REVESTIMENTO PARA PAREDE, EM CERAMICA ESMALTADA, FORMATO MENOR OU IGUAL A 2025 CM2 | M2 | CR | 33.9 | 26.2 | 2026-01-01 |  | 33.9 | IGUAL A CPU
MATERIAL | 20205 | RIPA APARELHADA *1,5 X 5* CM, EM MACARANDUBA/MASSARANDUBA, ANGELIM OU EQUIVALENTE DA REGIAO | M | CR | 3.48 | 4.24 | 2026-01-01 |  | NÃO ENCONTRADO
MATERIAL | 4412 | RIPA NAO APARELHADA *1 X 3* CM, EM MACARANDUBA/MASSARANDUBA, ANGELIM OU EQUIVALENTE DA REGIAO - BRUTA | M | CR | 2.08 | 2.54 | 2026-01-01 |  | NÃO ENCONTRADO
MATERIAL | 4408 | RIPA NAO APARELHADA, *1,5 X 5* CM, EM MACARANDUBA/MASSARANDUBA, ANGELIM OU EQUIVALENTE DA REGIAO - BRUTA | M | CR | 2.6 | 3.17 | 2026-01-01 |  | NÃO ENCONTRADO
MATERIAL | 45213 | RISCADOR DE FORMICA COM COMPRIMENTO *16* CM E ALTURA *5* CM | UN | CR | 32.79 | 37.13 | 2026-01-01 |  | NÃO ENCONTRADO
MATERIAL | 36250 | RODAFORRO EM PVC, PARA FORRO DE PVC, COMPRIMENTO 6 M | M | CR | 4.83 | 4.65 | 2026-01-01 |  | NÃO ENCONTRADO
MATERIAL | 10857 | RODAPE ARDOSIA, CINZA, 10 CM, E= *1CM | M | CR |  | 17.53 | 2026-01-01 |  | NÃO ENCONTRADO
MATERIAL | 4803 | RODAPE DE BORRACHA LISO, H = *70* MM, E = *2* MM, PARA ARGAMASSA, PRETO | M | CR | 29.51 | 31.6 | 2026-01-01 |  | NÃO ENCONTRADO
MATERIAL | 6186 | RODAPE DE MADEIRA MACICA CUMARU/IPE CHAMPANHE OU EQUIVALENTE DA REGIAO, *1,5 X 7 CM | M | CR |  | 27 | 2026-01-01 |  | NÃO ENCONTRADO
MATERIAL | 4829 | RODAPE EM MARMORE, POLIDO, BRANCO COMUM, L= *7* CM, E= *2* CM, CORTE RETO | M | CR | 47.62 | 63.61 | 2026-01-01 |  | NÃO ENCONTRADO
MATERIAL | 39829 | RODAPE EM POLIESTIRENO, BRANCO, H = *5* CM, E = *1,5* CM | M | C | 39.36 | 38.22 | 2026-01-01 |  | NÃO ENCONTRADO
MATERIAL | 20231 | RODAPE OU RODABANCADA EM GRANITO, POLIDO, TIPO ANDORINHA/ QUARTZ/ CASTELO/ CORUMBA OU OUTROS EQUIVALENTES DA REGIAO, H= 10 CM, E= *2,0* CM | M | CR | 56.56 | 66.23 | 2026-01-01 |  | NÃO ENCONTRADO
MATERIAL | 4804 | RODAPE PLANO PARA PISO VINILICO, H = 5 CM | M | CR | 22.66 | 24.26 | 2026-01-01 |  | NÃO ENCONTRADO
MATERIAL | 34680 | RODAPE PRE-MOLDADO DE GRANILITE, MARMORITE OU GRANITINA L = 10 CM | M | CR |  | 41.21 | 2026-01-01 |  | NÃO ENCONTRADO
MATERIAL | 11573 | RODIZIO TIPO NAPOLEAO PARA JANELAS DE CORRER, EM ZAMAC, COMPRIMENTO DE APROX 60 CM, COM ROLAMENTO EM ACO | UN | CR | 5.81 | 5.81 | 2026-01-01 |  | NÃO ENCONTRADO
MATERIAL | 38401 | RODO PARA CHAO 40 CM, COM BORRACHA DUPLA E CABO | UN | CR | 56.93 | 58.33 | 2026-01-01 |  | NÃO ENCONTRADO
MATERIAL | 11575 | ROLDANA CONCAVA DUPLA, 4 RODAS, EM ZAMAC COM CHAPA DE LATAO, ROLAMENTOS EM ACO, PARA PORTAS E JANELAS DE CORRER | UN | CR | 56.02 | 56.02 | 2026-01-01 |  | NÃO ENCONTRADO
MATERIAL | 38179 | ROLDANA CONCAVA DUPLA, 4 RODAS, PARA PORTA DE CORRER, EM ZAMAC COM CHAPA DE ACO, ROLAMENTO INTERNO BLINDADO DE ACO REVESTIDO EM NYLON | UN | CR | 46.32 | 46.32 | 2026-01-01 |  | NÃO ENCONTRADO
MATERIAL | 20256 | ROLDANA PLASTICA COM PREGO, TAMANHO 30 X 30 MM, PARA INSTALACAO ELETRICA APARENTE | UN | CR | 0.3 | 0.37 | 2026-01-01 |  | NÃO ENCONTRADO
EQUIPAMENTO (AQUISIÇÃO) | 14511 | ROLO COMPACTADOR DE PNEUS, ESTATICO, PRESSAO VARIAVEL, POTENCIA 110 HP, PESO SEM/COM LASTRO 10,8/27 T, LARGURA DE ROLAGEM 2,30 M | UN | CR |  | 944749.59 | 2026-01-01 |  | NÃO ENCONTRADO
EQUIPAMENTO (AQUISIÇÃO) | 10642 | ROLO COMPACTADOR DE PNEUS, ESTATICO, PRESSAO VARIAVEL, POTENCIA 111 HP, PESO SEM/COM LASTRO 9,5/26,0 T, LARGURA DE ROLAGEM 1,90 M | UN | C |  | 890000 | 2026-01-01 |  | NÃO ENCONTRADO
EQUIPAMENTO (AQUISIÇÃO) | 14489 | ROLO COMPACTADOR PE DE CARNEIRO VIBRATORIO, POTENCIA 125 HP, PESO OPERACIONAL SEM/COM LASTRO 11,95/13,30 T, IMPACTO DINAMICO 38,5/22,5 T, LARGURA DE TRABALHO 2,15 M | UN | CR |  | 789413.44 | 2026-01-01 |  | NÃO ENCONTRADO
EQUIPAMENTO (AQUISIÇÃO) | 14513 | ROLO COMPACTADOR PE DE CARNEIRO VIBRATORIO, POTENCIA 80 HP, PESO OPERACIONAL SEM/COM LASTRO 7,4/8,8 T, LARGURA DE TRABALHO 1,68 M | UN | CR |  | 592078.81 | 2026-01-01 |  | NÃO ENCONTRADO
EQUIPAMENTO (AQUISIÇÃO) | 10646 | ROLO COMPACTADOR VIBRATORIO DE UM CILINDRO, ACO LISO, POTENCIA 80 HP, PESO OPERACIONAL MAXIMO 8,1 T, IMPACTO DINAMICO 16,15/9,5 T, LARGURA TRABALHO 1,68 M | UN | CR |  | 569472.64 | 2026-01-01 |  | NÃO ENCONTRADO
EQUIPAMENTO (AQUISIÇÃO) | 6070 | ROLO COMPACTADOR VIBRATORIO PE DE CARNEIRO, COM CONTROLE REMOTO POR RADIO, POTENCIA 12,5 KW, PESO OPERACIONAL DE 1,675 T, LARGURA DE TRABALHO 0,85 M | UN | CR |  | 778114.27 | 2026-01-01 |  | NÃO ENCONTRADO
EQUIPAMENTO (AQUISIÇÃO) | 6069 | ROLO COMPACTADOR VIBRATORIO REBOCAVEL, CILINDRO DE ACO LISO, POTENCIA DE TRACAO DE 65 CV, PESO DE 4,7 T, IMPACTO DINAMICO TOTAL DE 18,3 T, LARGURA DO ROLO 1,67 M | UN | CR |  | 171897.18 | 2026-01-01 |  | NÃO ENCONTRADO
EQUIPAMENTO (AQUISIÇÃO) | 14626 | ROLO COMPACTADOR VIBRATORIO TANDEM, ACO LISO, POTENCIA 125 HP, PESO SEM/COM LASTRO 10,20/11,65 T, LARGURA DE TRABALHO 1,73 M | UN | CR |  | 851857.18 | 2026-01-01 |  | NÃO ENCONTRADO
EQUIPAMENTO (AQUISIÇÃO) | 6067 | ROLO COMPACTADOR VIBRATORIO TANDEM, ACO LISO, POTENCIA 58 CV, PESO SEM/COM LASTRO 6,5/9,4 T, LARGURA DE TRABALHO 1,20 M | UN | CR |  | 699285.72 | 2026-01-01 |  | NÃO ENCONTRADO
MATERIAL | 38393 | ROLO DE ESPUMA POLIESTER, 23 CM X 68 MM (COMPRIMENTO X DIAMETRO), SEM CABO | UN | C | 20 | 20.49 | 2026-01-01 |  | NÃO ENCONTRADO
MATERIAL | 45233 | ROLO DE ESPUMA POLIESTER, 9 CM X 10 MM, COM CABO | UN | CR | 8.58 | 8.79 | 2026-01-01 |  | NÃO ENCONTRADO
MATERIAL | 38390 | ROLO DE LA DE CARNEIRO 25 MM X 23 CM (ALTURA DA LA X COMPRIMENTO), SEM CABO | UN | CR | 49.14 | 50.34 | 2026-01-01 |  | NÃO ENCONTRADO
MATERIAL | 11578 | ROSETA QUADRADA, SEM FUROS, EM ACO INOX POLIDO, LARGURA APROXIMADA DE 50 MM, PARA FECHADURA DE PORTA - PARAFUSOS INCLUIDOS | UN | CR | 12.09 | 12.09 | 2026-01-01 |  | NÃO ENCONTRADO
MATERIAL | 11577 | ROSETA REDONDA DE SOBREPOR, SEM FUROS, EM ACO INOX POLIDO, DIAMETRO APROXIMADO DE 50 MM, PARA FECHADURA DE PORTA - PARAFUSOS INCLUIDOS | UN | CR | 11.54 | 11.54 | 2026-01-01 |  | NÃO ENCONTRADO
MATERIAL | 42432 | ROTACAO DIAGONAL DUPLA, APARELHO TRIPLO, EM TUBO DE ACO CARBONO, PINTURA NO PROCESSO ELETROSTATICO - EQUIPAMENTO DE GINASTICA PARA ACADEMIA AO AR LIVRE / ACADEMIA DA TERCEIRA IDADE - ATI | UN | CR |  | 2424.64 | 2026-01-01 |  | NÃO ENCONTRADO
MATERIAL | 42437 | ROTACAO VERTICAL DUPLO, EM TUBO DE ACO CARBONO, PINTURA NO PROCESSO ELETROSTATICO - EQUIPAMENTO DE GINASTICA PARA ACADEMIA AO AR LIVRE / ACADEMIA DA TERCEIRA IDADE - ATI | UN | CR |  | 1843.37 | 2026-01-01 |  | NÃO ENCONTRADO
MATERIAL | 1116 | RUFO EXTERNO DE CHAPA DE ACO GALVANIZADA NUM 26, CORTE 25 CM | M | CR | 19.14 | 17.36 | 2026-01-01 |  | NÃO ENCONTRADO
MATERIAL | 1115 | RUFO EXTERNO DE CHAPA DE ACO GALVANIZADA NUM 26, CORTE 28 CM | M | CR | 22.94 | 20.8 | 2026-01-01 |  | NÃO ENCONTRADO
MATERIAL | 1113 | RUFO EXTERNO/INTERNO DE CHAPA DE ACO GALVANIZADA NUM 26, CORTE 33 CM | M | CR | 26.82 | 24.32 | 2026-01-01 |  | NÃO ENCONTRADO
MATERIAL | 1114 | RUFO INTERNO DE CHAPA DE ACO GALVANIZADA NUM 26, CORTE 50 CM | M | CR | 31.95 | 28.97 | 2026-01-01 |  | NÃO ENCONTRADO
MATERIAL | 40873 | RUFO INTERNO/EXTERNO DE CHAPA DE ACO GALVANIZADA NUM 24, CORTE 25 CM | M | CR | 25 | 22.67 | 2026-01-01 |  | NÃO ENCONTRADO
MATERIAL | 20214 | RUFO PARA TELHA ESTRUTURAL DE FIBROCIMENTO 1 ABA (SEM AMIANTO) | UN | CR | 46.8 | 50.6 | 2026-01-01 |  | NÃO ENCONTRADO
MATERIAL | 7237 | RUFO PARA TELHA ONDULADA DE FIBROCIMENTO, E = 6 MM, ABA *260* MM, COMPRIMENTO 1100 MM (SEM AMIANTO) | UN | CR | 45.82 | 49.54 | 2026-01-01 |  | NÃO ENCONTRADO
MATERIAL | 11757 | SABONETEIRA DE PAREDE EM METAL CROMADO | UN | C | 36 | 46 | 2026-01-01 |  | NÃO ENCONTRADO
MATERIAL | 11758 | SABONETEIRA PLASTICA TIPO DISPENSER PARA SABONETE LIQUIDO COM RESERVATORIO 800 A 1500 ML | UN | C | 35.18 | 57.76 | 2026-01-01 |  | NÃO ENCONTRADO
MATERIAL | 37526 | SACO DE RAFIA PARA ENTULHO, NOVO, LISO (SEM CLICHE), *60 X 90* CM | UN | CR | 4.44 | 6.1 | 2026-01-01 |  | NÃO ENCONTRADO
MATERIAL | 6076 | SAIBRO PARA ARGAMASSA (COLETADO NO COMERCIO) | M3 | C |  | 69 | 2026-01-01 |  | NÃO ENCONTRADO
MATERIAL | 13109 | SAPATA DE PVC ADITIVADO NERVURADO D = 6 POLEGADAS | UN | CR |  | 270.93 | 2026-01-01 |  | NÃO ENCONTRADO
MATERIAL | 13110 | SAPATA DE PVC ADITIVADO NERVURADO D = 8 POLEGADAS | UN | CR |  | 356.56 | 2026-01-01 |  | NÃO ENCONTRADO
MATERIAL | 7581 | SAPATILHA EM ACO GALVANIZADO PARA CABOS COM DIAMETRO NOMINAL ATE 5/8" | UN | CR | 6.47 | 3.44 | 2026-01-01 |  | NÃO ENCONTRADO
MATERIAL | 4509 | SARRAFO *2,5 X 10* CM EM PINUS, MISTA OU EQUIVALENTE DA REGIAO - BRUTA | M | CR | 3.85 | 4.13 | 2026-01-01 |  | 3.85 | IGUAL A CPU
MATERIAL | 4512 | SARRAFO *2,5 X 5* CM EM PINUS, MISTA OU EQUIVALENTE DA REGIAO - BRUTA | M | CR | 1.84 | 1.97 | 2026-01-01 |  | NÃO ENCONTRADO
MATERIAL | 4517 | SARRAFO *2,5 X 7,5* CM EM PINUS, MISTA OU EQUIVALENTE DA REGIAO - BRUTA | M | CR | 2.66 | 2.85 | 2026-01-01 |  | 2.66 | IGUAL A CPU
MATERIAL | 20206 | SARRAFO APARELHADO *2 X 10* CM, EM MACARANDUBA/MASSARANDUBA, ANGELIM OU EQUIVALENTE DA REGIAO | M | CR | 9.39 | 11.45 | 2026-01-01 |  | NÃO ENCONTRADO
MATERIAL | 4460 | SARRAFO NAO APARELHADO *2,5 X 10* CM, EM MACARANDUBA/MASSARANDUBA, ANGELIM OU EQUIVALENTE DA REGIAO - BRUTA | M | CR | 9.64 | 11.76 | 2026-01-01 |  | NÃO ENCONTRADO
MATERIAL | 4415 | SARRAFO NAO APARELHADO *2,5 X 5* CM, EM MACARANDUBA/MASSARANDUBA, ANGELIM, PEROBA-ROSA OU EQUIVALENTE DA REGIAO - BRUTA | M | CR | 5.16 | 6.3 | 2026-01-01 |  | NÃO ENCONTRADO
MATERIAL | 4417 | SARRAFO NAO APARELHADO *2,5 X 7* CM, EM MACARANDUBA/MASSARANDUBA, ANGELIM, PEROBA-ROSA OU EQUIVALENTE DA REGIAO - BRUTA | M | CR | 7.43 | 9.06 | 2026-01-01 |  | 7.43 | IGUAL A CPU
ENCARGOS COMPLEMENTARES | 37373 | SEGURO - HORISTA (COLETADO CAIXA - ENCARGOS COMPLEMENTARES) | H | C | 0.11 | 0.11 | 2026-01-01 |  | NÃO ENCONTRADO
ENCARGOS COMPLEMENTARES | 40864 | SEGURO - MENSALISTA (COLETADO CAIXA - ENCARGOS COMPLEMENTARES) | MES | C | 18.28 | 18.28 | 2026-01-01 |  | NÃO ENCONTRADO
MATERIAL | 4734 | SEIXO ROLADO PARA APLICACAO EM CONCRETO (POSTO PEDREIRA/FORNECEDOR, SEM FRETE) | M3 | CR | 610.58 | 255.68 | 2026-01-01 |  | NÃO ENCONTRADO
MATERIAL | 6085 | SELADOR ACRILICO OPACO PREMIUM INTERIOR/EXTERIOR | L | C | 12.45 | 12.51 | 2026-01-01 |  | 12.45 | IGUAL A CPU
MATERIAL | 38396 | SELADOR HORIZONTAL PARA FITA DE ACO 1" (25 MM) | UN | CR | 803.78 | 910.13 | 2026-01-01 |  | NÃO ENCONTRADO
MATERIAL | 11622 | SELANTE A BASE DE ALCATRAO E POLIURETANO PARA JUNTAS HORIZONTAIS | KG | CR | 85.27 | 68.3 | 2026-01-01 |  | NÃO ENCONTRADO
MATERIAL | 43143 | SELANTE ACRILICO PARA TRATAMENTO / ACABAMENTO SUPERFICIAL DE CONCRETO ESTAMPADO, APARENTE, PEDRAS E OUTROS | L | CR | 32.21 | 25.79 | 2026-01-01 |  | NÃO ENCONTRADO
MATERIAL | 7317 | SELANTE DE BASE ASFALTICA PARA VEDACAO | KG | CR | 39.81 | 37.45 | 2026-01-01 |  | NÃO ENCONTRADO
MATERIAL | 142 | SELANTE ELASTICO MONOCOMPONENTE A BASE DE POLIURETANO (PU) PARA JUNTAS DIVERSAS | 310ML | CR | 40.24 | 32.23 | 2026-01-01 |  | NÃO ENCONTRADO
MATERIAL | 43142 | SELANTE MONOCOMPONENTE A BASE DE SILICONE DE BAIXO MODULO, PARA JUNTAS DE PAVIMENTACAO | L | CR | 182.77 | 146.39 | 2026-01-01 |  | NÃO ENCONTRADO
MATERIAL | 38123 | SELANTE TIPO VEDA CALHA PARA METAL E FIBROCIMENTO | KG | CR | 78.71 | 79.09 | 2026-01-01 |  | NÃO ENCONTRADO
MATERIAL | 42699 | SELIM PVC, COM TRAVA, JE, 90 GRAUS, DN 125 X 100 MM OU 150 X 100 MM, PARA REDE COLETORA ESGOTO | UN | CR | 36.11 | 38.77 | 2026-01-01 |  | NÃO ENCONTRADO
EQUIPAMENTO (AQUISIÇÃO) | 37743 | SEMIRREBOQUE COM DOIS EIXOS EM TANDEM TIPO BASCULANTE COM CACAMBA METALICA 14 M3 (INCLUI MONTAGEM, NAO INCLUI CAVALO MECANICO) | UN | CR |  | 236779.76 | 2026-01-01 |  | NÃO ENCONTRADO
EQUIPAMENTO (AQUISIÇÃO) | 37744 | SEMIRREBOQUE COM TRES EIXOS EM TANDEM TIPO BASCULANTE COM CACAMBA METALICA 18 M3 (INCLUI MONTAGEM, NAO INCLUI CAVALO MECANICO) | UN | CR |  | 278408.45 | 2026-01-01 |  | NÃO ENCONTRADO
EQUIPAMENTO (AQUISIÇÃO) | 37741 | SEMIRREBOQUE COM TRES EIXOS, PARA TRANSPORTE DE CARGA SECA, DIMENSOES APROXIMADAS 2,60 X 12,50 X 0,50 M (NAO INCLUI CAVALO MECANICO) | UN | CR |  | 215302.53 | 2026-01-01 |  | NÃO ENCONTRADO
MATERIAL | 39396 | SENSOR DE PRESENCA BIVOLT COM FOTOCELULA PARA QUALQUER TIPO DE LAMPADA, POTENCIA MAXIMA *1000* W, USO EXTERNO | UN | CR |  | 62.72 | 2026-01-01 |  | NÃO ENCONTRADO
MATERIAL | 39392 | SENSOR DE PRESENCA BIVOLT DE PAREDE COM FOTOCELULA PARA QUALQUER TIPO DE LAMPADA POTENCIA MAXIMA *1000* W, USO INTERNO | UN | CR |  | 70.75 | 2026-01-01 |  | NÃO ENCONTRADO
MATERIAL | 39393 | SENSOR DE PRESENCA BIVOLT DE PAREDE SEM FOTOCELULA PARA QUALQUER TIPO DE LAMPADA POTENCIA MAXIMA *1000* W, USO INTERNO | UN | CR |  | 43.75 | 2026-01-01 |  | NÃO ENCONTRADO
MATERIAL | 39394 | SENSOR DE PRESENCA BIVOLT DE TETO COM FOTOCELULA PARA QUALQUER TIPO DE LAMPADA POTENCIA MAXIMA *1000* W, USO INTERNO | UN | CR |  | 49.25 | 2026-01-01 |  | NÃO ENCONTRADO
MATERIAL | 39395 | SENSOR DE PRESENCA BIVOLT DE TETO SEM FOTOCELULA PARA QUALQUER TIPO DE LAMPADA POTENCIA MAXIMA *900* W, USO INTERNO | UN | CR |  | 45.79 | 2026-01-01 |  | NÃO ENCONTRADO
EQUIPAMENTO (AQUISIÇÃO) | 14618 | SERRA CIRCULAR DE BANCADA COM MOTOR ELETRICO, POTENCIA DE *1600* W, PARA DISCO DE DIAMETRO DE 10" (250 MM) | UN | CR |  | 1252.51 | 2026-01-01 |  | NÃO ENCONTRADO
MAO DE OBRA | 6110 | SERRALHEIRO (HORISTA) | H | CR | 23.15 | 26.72 | 2026-01-01 |  | 23.15 | IGUAL A CPU
MAO DE OBRA | 40910 | SERRALHEIRO (MENSALISTA) | MES | CR | 4120.02 | 4683.36 | 2026-01-01 |  | NÃO ENCONTRADO
MATERIAL | 45255 | SERROTE PROFISSIONAL EM ACO TEMPERADO 20", CABO DE MADEIRA | UN | CR | 37.35 | 42.29 | 2026-01-01 |  | NÃO ENCONTRADO
MAO DE OBRA | 6111 | SERVENTE DE OBRAS (HORISTA) | H | C | 15.65 | 21.5 | 2026-01-01 |  | 15.65 | IGUAL A CPU
MAO DE OBRA | 41084 | SERVENTE DE OBRAS (MENSALISTA) | MES | CR | 2785.31 | 3765.96 | 2026-01-01 |  | NÃO ENCONTRADO
SERVIÇOS | 44535 | SERVICO DE BOMBEAMENTO DE CONCRETO COM CONSUMO MINIMO DE 40 M3, (DISPONIBILIZACAO DE BOMBA), SEM O LANCAMENTO | M3 | CR | 54.49 | 44.32 | 2026-01-01 |  | NÃO ENCONTRADO
MATERIAL | 44945 | SIFAO / TUBO SINFONADO EXTENSIVEL/SANFONADO, UNIVERSAL/ SIMPLES, ENTRE *50 A 70* CM, DE PLASTICO BRANCO | UN | C | 8.45 | 10.95 | 2026-01-01 |  | 8.45 | IGUAL A CPU
MATERIAL | 38637 | SIFAO EM METAL CROMADO PARA PIA AMERICANA, 1.1/2 X 1.1/2" | UN | CR | 179.6 | 212.93 | 2026-01-01 |  | NÃO ENCONTRADO
MATERIAL | 6150 | SIFAO EM METAL CROMADO PARA PIA AMERICANA, 1.1/2 X 2" | UN | CR | 181.79 | 215.53 | 2026-01-01 |  | NÃO ENCONTRADO
MATERIAL | 6136 | SIFAO EM METAL CROMADO PARA PIA OU LAVATORIO, 1 X 1.1/2" | UN | C | 142.9 | 169.42 | 2026-01-01 |  | NÃO ENCONTRADO
MATERIAL | 38638 | SIFAO EM METAL CROMADO PARA TANQUE, 1.1/4 X 1.1/2" | UN | CR | 151.34 | 179.43 | 2026-01-01 |  | NÃO ENCONTRADO
MATERIAL | 20262 | SIFAO PLASTICO EXTENSIVEL UNIVERSAL, TIPO COPO | UN | CR | 15.47 | 20.05 | 2026-01-01 |  | NÃO ENCONTRADO
MATERIAL | 6145 | SIFAO PLASTICO TIPO COPO PARA PIA AMERICANA 1.1/2 X 1.1/2" | UN | CR | 17.1 | 22.15 | 2026-01-01 |  | NÃO ENCONTRADO
MATERIAL | 6149 | SIFAO PLASTICO TIPO COPO PARA PIA OU LAVATORIO, 1 X 1.1/2" | UN | CR | 11.3 | 14.64 | 2026-01-01 |  | NÃO ENCONTRADO
MATERIAL | 6146 | SIFAO PLASTICO TIPO COPO PARA TANQUE, 1.1/4 X 1.1/2" | UN | CR | 16.24 | 21.05 | 2026-01-01 |  | NÃO ENCONTRADO
MATERIAL | 44536 | SILICA ATIVA PARA ADICAO EM CONCRETO E ARGAMASSA | KG | CR | 3.38 | 2.71 | 2026-01-01 |  | NÃO ENCONTRADO
MATERIAL | 39961 | SILICONE ACETICO USO GERAL INCOLOR 280 G | UN | CR | 26.59 | 21.29 | 2026-01-01 |  | NÃO ENCONTRADO
MATERIAL | 42433 | SIMULADOR DE CAMINHADA TRIPLO, EM TUBO DE ACO CARBONO, PINTURA NO PROCESSO ELETROSTATICO - EQUIPAMENTO DE GINASTICA PARA ACADEMIA AO AR LIVRE / ACADEMIA DA TERCEIRA IDADE - ATI | UN | CR |  | 4789.18 | 2026-01-01 |  | NÃO ENCONTRADO
MATERIAL | 42434 | SIMULADOR DE CAVALGADA TRIPLO, EM TUBO DE ACO CARBONO, PINTURA NO PROCESSO ELETROSTATICO - EQUIPAMENTO DE GINASTICA PARA ACADEMIA AO AR LIVRE / ACADEMIA DA TERCEIRA IDADE - ATI | UN | CR |  | 5175.4 | 2026-01-01 |  | NÃO ENCONTRADO
MATERIAL | 42435 | SIMULADOR DE REMO INDIVIDUAL, EM TUBO DE ACO CARBONO, PINTURA NO PROCESSO ELETROSTATICO - EQUIPAMENTO DE GINASTICA PARA ACADEMIA AO AR LIVRE / ACADEMIA DA TERCEIRA IDADE - ATI | UN | CR |  | 2580.78 | 2026-01-01 |  | NÃO ENCONTRADO
MATERIAL | 38061 | SINALIZADOR NOTURNO SIMPLES PARA PARA-RAIOS, SEM RELE FOTOELETRICO | UN | CR | 37.68 | 49.91 | 2026-01-01 |  | NÃO ENCONTRADO
MATERIAL | 20250 | SISAL EM FIBRA / ESTOPA SISAL PARA GESSO | KG | C | 20 | 27.49 | 2026-01-01 |  | NÃO ENCONTRADO
MATERIAL | 13388 | SOLDA EM BARRA DE ESTANHO-CHUMBO 50/50 | KG | CR | 214.12 | 252.27 | 2026-01-01 |  | NÃO ENCONTRADO
MATERIAL | 39914 | SOLDA EM VARETA FOSCOPER, D = *2,5* MM X COMPRIMENTO 500 MM | KG | CR | 451.98 | 267.45 | 2026-01-01 |  | NÃO ENCONTRADO
MATERIAL | 12732 | SOLDA ESTANHO/COBRE PARA CONEXOES DE COBRE, FIO 2,5 MM, CARRETEL 500 GR (SEM CHUMBO) | UN | CR | 521.52 | 308.6 | 2026-01-01 |  | NÃO ENCONTRADO
MAO DE OBRA | 6160 | SOLDADOR (HORISTA) | H | C | 23.15 | 29.15 | 2026-01-01 |  | NÃO ENCONTRADO
MAO DE OBRA | 41087 | SOLDADOR (MENSALISTA) | MES | CR | 4120.02 | 5106.64 | 2026-01-01 |  | NÃO ENCONTRADO
MAO DE OBRA | 6166 | SOLDADOR ELETRICO (PARA SOLDA A SER TESTADA COM RAIOS "X") (HORISTA) | H | CR | 27.18 | 31.41 | 2026-01-01 |  | NÃO ENCONTRADO
MAO DE OBRA | 41088 | SOLDADOR ELETRICO (PARA SOLDA A SER TESTADA COM RAIOS "X") (MENSALISTA) | MES | CR | 4841.55 | 5503.28 | 2026-01-01 |  | NÃO ENCONTRADO
MATERIAL | 20232 | SOLEIRA EM GRANITO, POLIDO, TIPO ANDORINHA/ QUARTZ/ CASTELO/ CORUMBA OU OUTROS EQUIVALENTES DA REGIAO, L= *15* CM, E= *2,0* CM | M | CR | 80.06 | 93.75 | 2026-01-01 |  | 80.06 | IGUAL A CPU
MATERIAL | 10856 | SOLEIRA PRE-MOLDADA EM GRANILITE, MARMORITE OU GRANITINA, L = *15 CM | M | CR |  | 113.34 | 2026-01-01 |  | NÃO ENCONTRADO
MATERIAL | 4828 | SOLEIRA/ PEITORIL EM MARMORE, POLIDO, BRANCO COMUM, L= *15* CM, E= *2* CM, CORTE RETO | M | CR | 71.07 | 94.94 | 2026-01-01 |  | NÃO ENCONTRADO
MATERIAL | 20249 | SOLEIRA/ TABEIRA EM MARMORE, POLIDO, BRANCO COMUM, L= 5 CM, E= *2,0* CM | M | CR | 38.92 | 51.99 | 2026-01-01 |  | NÃO ENCONTRADO
MATERIAL | 11609 | SOLUCAO ASFALTICA ELASTOMERICA PARA IMPRIMACAO, APLICACAO A FRIO | L | CR | 14.17 | 11.35 | 2026-01-01 |  | NÃO ENCONTRADO
MATERIAL | 20083 | SOLUCAO PREPARADORA / LIMPADORA PARA PVC, FRASCO COM 1000 CM3 | UN | CR | 88.04 | 68.86 | 2026-01-01 |  | 88.04 | IGUAL A CPU
MATERIAL | 12295 | SOQUETE DE BAQUELITE BASE E27, PARA LAMPADAS | UN | CR | 2.57 | 3.13 | 2026-01-01 |  | NÃO ENCONTRADO
MATERIAL | 12296 | SOQUETE DE PORCELANA BASE E27, FIXO DE TETO, PARA LAMPADAS | UN | CR | 3.33 | 4.05 | 2026-01-01 |  | NÃO ENCONTRADO
MATERIAL | 12294 | SOQUETE DE PORCELANA BASE E27, PARA USO AO TEMPO, PARA LAMPADAS | UN | CR | 7.99 | 9.73 | 2026-01-01 |  | NÃO ENCONTRADO
MATERIAL | 14543 | SOQUETE DE PVC / TERMOPLASTICO BASE E27, COM CHAVE, PARA LAMPADAS | UN | CR | 5.7 | 6.95 | 2026-01-01 |  | NÃO ENCONTRADO
MATERIAL | 13329 | SOQUETE DE PVC / TERMOPLASTICO BASE E27, COM RABICHO, PARA LAMPADAS | UN | C | 3.35 | 4.08 | 2026-01-01 |  | NÃO ENCONTRADO
MATERIAL | 21047 | SPRINKLER TIPO PENDENTE, BULBO AMARELO DE RESPOSTA RAPIDA, 79 GRAUS CELSIUS, ACABAMENTO CROMADO, D = 20 MM (3/4") | UN | CR | 52.73 | 55.29 | 2026-01-01 |  | NÃO ENCONTRADO
MATERIAL | 21042 | SPRINKLER TIPO PENDENTE, BULBO AMARELO DE RESPOSTA RAPIDA, 79 GRAUS CELSIUS, ACABAMENTO NATURAL OU CROMADO, D = 15 MM (1/2") | UN | CR | 40.64 | 42.62 | 2026-01-01 |  | NÃO ENCONTRADO
MATERIAL | 21043 | SPRINKLER TIPO PENDENTE, BULBO AMARELO DE RESPOSTA RAPIDA, 79 GRAUS CELSIUS, ACABAMENTO NATURAL, D = 20 MM (3/4") | UN | CR | 51.34 | 53.83 | 2026-01-01 |  | NÃO ENCONTRADO
MATERIAL | 21044 | SPRINKLER TIPO PENDENTE, BULBO VERMELHO DE RESPOSTA RAPIDA, 68 GRAUS CELSIUS, ACABAMENTO CROMADO, D = 15 MM (1/2") | UN | CR | 35.77 | 37.5 | 2026-01-01 |  | NÃO ENCONTRADO
MATERIAL | 21045 | SPRINKLER TIPO PENDENTE, BULBO VERMELHO DE RESPOSTA RAPIDA, 68 GRAUS CELSIUS, ACABAMENTO CROMADO, D = 20 MM (3/4") | UN | CR | 48.99 | 51.37 | 2026-01-01 |  | NÃO ENCONTRADO
MATERIAL | 21041 | SPRINKLER TIPO PENDENTE, BULBO VERMELHO DE RESPOSTA RAPIDA, 68 GRAUS CELSIUS, ACABAMENTO NATURAL, D = 20 MM (3/4") | UN | CR | 42.25 | 44.3 | 2026-01-01 |  | NÃO ENCONTRADO
MATERIAL | 21040 | SPRINKLER TIPO PENDENTE, BULBO VERMELHO RESPOSTA RAPIDA, 68 GRAUS CELSIUS, ACABAMENTO NATURAL, D = 15 MM (1/2") | UN | C | 35 | 36.7 | 2026-01-01 |  | NÃO ENCONTRADO
MATERIAL | 14149 | SUPORTE "Y" PARA FITA PERFURADA | CENTO | CR |  | 197.93 | 2026-01-01 |  | NÃO ENCONTRADO
MATERIAL | 38099 | SUPORTE DE FIXACAO PARA ESPELHO / PLACA 4" X 2", PARA 3 MODULOS, PARA INSTALACAO DE TOMADAS E INTERRUPTORES (SOMENTE SUPORTE) | UN | CR | 2.29 | 1.64 | 2026-01-01 |  | NÃO ENCONTRADO
MATERIAL | 38100 | SUPORTE DE FIXACAO PARA ESPELHO / PLACA 4" X 4", PARA 6 MODULOS, PARA INSTALACAO DE TOMADAS E INTERRUPTORES (SOMENTE SUPORTE) | UN | CR | 3.74 | 2.69 | 2026-01-01 |  | NÃO ENCONTRADO
MATERIAL | 7576 | SUPORTE EM ACO GALVANIZADO PARA TRANSFORMADOR PARA POSTE DUPLO T 185 X 95 MM, CHAPA DE 5/16" | UN | CR | 265.84 | 141.3 | 2026-01-01 |  | NÃO ENCONTRADO
MATERIAL | 3384 | SUPORTE GUIA SIMPLES COM ROLDANA EM POLIPROPILENO PARA CHUMBAR, H = 20 CM | UN | CR | 6.08 | 8.36 | 2026-01-01 |  | NÃO ENCONTRADO
MATERIAL | 7572 | SUPORTE ISOLADOR REFORCADO DIAMETRO NOMINAL 5/16", COM ROSCA SOBERBA E BUCHA | UN | CR | 6.16 | 8.16 | 2026-01-01 |  | 6.16 | IGUAL A CPU
MATERIAL | 3396 | SUPORTE ISOLADOR SIMPLES DIAMETRO NOMINAL 5/16", COM ROSCA SOBERBA E BUCHA | UN | CR | 4.16 | 5.51 | 2026-01-01 |  | NÃO ENCONTRADO
MATERIAL | 45230 | SUPORTE MANUAL PARA LIXA, PLASTICO, COM 230 X 80 MM (COMPRIMENTO X LARGURA) | UN | CR | 40.54 | 41.53 | 2026-01-01 |  | NÃO ENCONTRADO
MATERIAL | 37590 | SUPORTE MAO-FRANCESA EM ACO, ABAS IGUAIS 30 CM, CAPACIDADE MINIMA 60 KG, BRANCO | UN | CR |  | 16.86 | 2026-01-01 |  | NÃO ENCONTRADO
MATERIAL | 37591 | SUPORTE MAO-FRANCESA EM ACO, ABAS IGUAIS 40 CM, CAPACIDADE MINIMA 70 KG, BRANCO | UN | CR |  | 20.27 | 2026-01-01 |  | NÃO ENCONTRADO
MATERIAL | 12626 | SUPORTE METALICO PARA CALHA PLUVIAL, ZINCADO, DOBRADO, DIAMETRO ENTRE 119 E 170 MM, PARA DRENAGEM PLUVIAL PREDIAL | UN | CR | 45.68 | 49.05 | 2026-01-01 |  | NÃO ENCONTRADO
MATERIAL | 11033 | SUPORTE PARA CALHA DE 150 MM EM ACO GALVANIZADO | UN | CR |  | 7.17 | 2026-01-01 |  | NÃO ENCONTRADO
MATERIAL | 390 | SUPORTE PARA TUBO DIAMETRO NOMINAL 2", COM ROSCA MECANICA | UN | CR | 7.53 | 9.98 | 2026-01-01 |  | NÃO ENCONTRADO
MATERIAL | 42436 | SURF DUPLO, EM TUBO DE ACO CARBONO, PINTURA NO PROCESSO ELETROSTATICO - EQUIPAMENTO DE GINASTICA PARA ACADEMIA AO AR LIVRE / ACADEMIA DA TERCEIRA IDADE - ATI | UN | CR |  | 2701.34 | 2026-01-01 |  | NÃO ENCONTRADO
MATERIAL | 6194 | TABUA *2,5 X 15 CM EM PINUS, MISTA OU EQUIVALENTE DA REGIAO - BRUTA | M | CR | 5.42 | 5.81 | 2026-01-01 |  | NÃO ENCONTRADO
MATERIAL | 10567 | TABUA *2,5 X 23* CM EM PINUS, MISTA OU EQUIVALENTE DA REGIAO - BRUTA | M | CR | 8.59 | 9.2 | 2026-01-01 |  | 8.59 | IGUAL A CPU
MATERIAL | 6212 | TABUA *2,5 X 30 CM EM PINUS, MISTA OU EQUIVALENTE DA REGIAO - BRUTA | M | C | 12.6 | 13.5 | 2026-01-01 |  | 12.6 | IGUAL A CPU
MATERIAL | 3993 | TABUA APARELHADA *2,5 X 15* CM, EM MACARANDUBA/MASSARANDUBA, ANGELIM OU EQUIVALENTE DA REGIAO | M2 | CR | 124.77 | 152.17 | 2026-01-01 |  | NÃO ENCONTRADO
MATERIAL | 3990 | TABUA APARELHADA *2,5 X 25* CM, EM MACARANDUBA/MASSARANDUBA, ANGELIM OU EQUIVALENTE DA REGIAO | M | CR | 23.47 | 28.63 | 2026-01-01 |  | NÃO ENCONTRADO
MATERIAL | 3992 | TABUA APARELHADA *2,5 X 30* CM, EM MACARANDUBA/MASSARANDUBA, ANGELIM OU EQUIVALENTE DA REGIAO | M | CR | 31.69 | 38.65 | 2026-01-01 |  | NÃO ENCONTRADO
MATERIAL | 6178 | TABUA DE MADEIRA PARA PISO, CUMARU/IPE CHAMPANHE OU EQUIVALENTE DA REGIAO, ENCAIXE MACHO/FEMEA, *10 X 2* CM | M2 | CR |  | 450.31 | 2026-01-01 |  | NÃO ENCONTRADO
MATERIAL | 6180 | TABUA DE MADEIRA PARA PISO, CUMARU/IPE CHAMPANHE OU EQUIVALENTE DA REGIAO, ENCAIXE MACHO/FEMEA, *15 X 2* CM | M2 | C |  | 486 | 2026-01-01 |  | NÃO ENCONTRADO
MATERIAL | 6182 | TABUA DE MADEIRA PARA PISO, IPE (CERNE) OU EQUIVALENTE DA REGIAO, ENCAIXE MACHO/FEMEA, *20 X 2* CM | M2 | CR |  | 603.25 | 2026-01-01 |  | NÃO ENCONTRADO
MATERIAL | 43614 | TABUA NAO APARELHADA *2,5 X 15* CM, EM MACARANDUBA/MASSARANDUBA, ANGELIM OU EQUIVALENTE DA REGIAO - BRUTA | M | CR | 15.86 | 19.34 | 2026-01-01 |  | NÃO ENCONTRADO
MATERIAL | 6193 | TABUA NAO APARELHADA *2,5 X 20* CM, EM MACARANDUBA/MASSARANDUBA, ANGELIM OU EQUIVALENTE DA REGIAO - BRUTA | M | CR | 19.3 | 23.54 | 2026-01-01 |  | 19.3 | IGUAL A CPU
MATERIAL | 6189 | TABUA NAO APARELHADA *2,5 X 30* CM, EM MACARANDUBA/MASSARANDUBA, ANGELIM OU EQUIVALENTE DA REGIAO - BRUTA | M | CR | 28.17 | 34.36 | 2026-01-01 |  | NÃO ENCONTRADO
MATERIAL | 6214 | TACO DE MADEIRA PARA PISO, IPE (CERNE) OU EQUIVALENTE DA REGIAO, 7 X 42 CM, E = 2 CM | M2 | CR |  | 282.08 | 2026-01-01 |  | NÃO ENCONTRADO
MATERIAL | 44027 | TALA PARA EMENDA DE ELETROCALHA, SIMPLES / RETA, LISA OU PERFURADA, EM CHAPA DE ACO GALVANIZADO #22, ALTURA 50 MM | UN | CR |  | 1.16 | 2026-01-01 |  | NÃO ENCONTRADO
MATERIAL | 36153 | TALABARTE DE SEGURANCA, 2 MOSQUETOES TRAVA DUPLA *53* MM DE ABERTURA, COM ABSORVEDOR DE ENERGIA | UN | CR | 193.13 | 219.15 | 2026-01-01 |  | NÃO ENCONTRADO
EQUIPAMENTO (AQUISIÇÃO) | 10742 | TALHA MANUAL DE CORRENTE, CAPACIDADE DE 2 T COM ELEVACAO DE 3 M | UN | C |  | 889.9 | 2026-01-01 |  | NÃO ENCONTRADO
MATERIAL | 45239 | TALHADEIRA CHATA, DE ACO, 10" | UN | CR | 24.42 | 27.65 | 2026-01-01 |  | NÃO ENCONTRADO
MATERIAL | 38465 | TALHADEIRA COM PUNHO DE PROTECAO *20 X 250* MM | UN | CR | 67.46 | 76.39 | 2026-01-01 |  | NÃO ENCONTRADO
MATERIAL | 7543 | TAMPA CEGA EM PVC PARA CONDULETE 4 X 2" | UN | CR | 6.99 | 4.35 | 2026-01-01 |  | NÃO ENCONTRADO
MATERIAL | 43427 | TAMPA DE CONCRETO ARMADO PARA FOSSA SEPTICA, DIAMETRO NOMINAL DE 3,00 M E ESPESSURA MINIMA DE 100 MM | UN | CR | 2117.19 | 2171.34 | 2026-01-01 |  | NÃO ENCONTRADO
MATERIAL | 41613 | TAMPA DE CONCRETO ARMADO PARA FOSSA, D = *0,90* M, E = 0,05 M | UN | CR | 136.09 | 139.57 | 2026-01-01 |  | NÃO ENCONTRADO
MATERIAL | 41614 | TAMPA DE CONCRETO ARMADO PARA FOSSA, D = *1,10* M, E = 0,05 M | UN | CR | 173.41 | 177.84 | 2026-01-01 |  | NÃO ENCONTRADO
MATERIAL | 41615 | TAMPA DE CONCRETO ARMADO PARA FOSSA, D = *1,35* M, E = 0,05 M | UN | CR | 268.02 | 274.87 | 2026-01-01 |  | NÃO ENCONTRADO
MATERIAL | 41616 | TAMPA DE CONCRETO ARMADO PARA FOSSA, D = 1,50 M, E = 0,05 M | UN | CR | 400.46 | 410.7 | 2026-01-01 |  | NÃO ENCONTRADO
MATERIAL | 41617 | TAMPA DE CONCRETO ARMADO PARA FOSSA, D = 2,00 M, E = 0,05 M | UN | CR | 796.28 | 816.64 | 2026-01-01 |  | NÃO ENCONTRADO
MATERIAL | 41618 | TAMPA DE CONCRETO ARMADO PARA FOSSA, D = 2,50 M, E = 0,05 M | UN | CR | 1465.9 | 1503.39 | 2026-01-01 |  | NÃO ENCONTRADO
MATERIAL | 43428 | TAMPA DE CONCRETO ARMADO PARA POCO DE INSPECAO, COM FURO E TAMPINHA, DIAMETRO NOMINAL DE 3,00 M E ESPESSURA MINIMA DE 100 MM | UN | CR | 2574.88 | 2640.72 | 2026-01-01 |  | NÃO ENCONTRADO
MATERIAL | 41619 | TAMPA DE CONCRETO ARMADO PARA POCO, COM FURO E TAMPINHA, D = *0,90* M, E = 0,05 M | UN | CR | 166.82 | 171.09 | 2026-01-01 |  | NÃO ENCONTRADO
MATERIAL | 41620 | TAMPA DE CONCRETO ARMADO PARA POCO, COM FURO E TAMPINHA, D = *1,10* M, E = 0,05 M | UN | CR | 210.73 | 216.12 | 2026-01-01 |  | NÃO ENCONTRADO
MATERIAL | 41622 | TAMPA DE CONCRETO ARMADO PARA POCO, COM FURO E TAMPINHA, D = *1,35* M, E = 0,05 M | UN | CR | 365.48 | 374.83 | 2026-01-01 |  | NÃO ENCONTRADO
MATERIAL | 41623 | TAMPA DE CONCRETO ARMADO PARA POCO, COM FURO E TAMPINHA, D = 1,50 M, E = 0,05 M | UN | CR | 561.95 | 576.32 | 2026-01-01 |  | NÃO ENCONTRADO
MATERIAL | 41624 | TAMPA DE CONCRETO ARMADO PARA POCO, COM FURO E TAMPINHA, D = 2,00 M, E = 0,05 M | UN | CR | 1053.66 | 1080.6 | 2026-01-01 |  | NÃO ENCONTRADO
MATERIAL | 41625 | TAMPA DE CONCRETO ARMADO PARA POCO, COM FURO E TAMPINHA, D = 2,50 M, E = 0,05 M | UN | CR | 1621.1 | 1662.55 | 2026-01-01 |  | NÃO ENCONTRADO
MATERIAL | 39346 | TAMPA PARA CONDULETE, EM PVC, PARA 1 INTERRUPTOR | UN | CR | 4.32 | 2.69 | 2026-01-01 |  | NÃO ENCONTRADO
MATERIAL | 39350 | TAMPA PARA CONDULETE, EM PVC, PARA 1 MODULO RJ | UN | CR | 4.65 | 2.89 | 2026-01-01 |  | NÃO ENCONTRADO
MATERIAL | 39351 | TAMPA PARA CONDULETE, EM PVC, PARA 2 MODULOS RJ | UN | CR | 5.38 | 3.35 | 2026-01-01 |  | NÃO ENCONTRADO
MATERIAL | 39352 | TAMPA PARA CONDULETE, EM PVC, PARA TOMADA HEXAGONAL | UN | CR | 4.32 | 2.69 | 2026-01-01 |  | NÃO ENCONTRADO
MATERIAL | 38837 | TAMPAO / CAP, ROSCA MACHO, DN 1", PARA TUBO PEX PARA INST. AGUA QUENTE/FRIA | UN | CR |  | 8.81 | 2026-01-01 |  | NÃO ENCONTRADO
MATERIAL | 38836 | TAMPAO / CAP, ROSCA MACHO, DN 3/4", PARA TUBO PEX PARA INST. AGUA QUENTE/FRIA | UN | CR |  | 6.15 | 2026-01-01 |  | NÃO ENCONTRADO
MATERIAL | 2666 | TAMPAO / TERMINAL / PLUG, D = 1 1/4", PARA DUTO CORRUGADO PEAD (CABEAMENTO SUBTERRANEO) | UN | CR | 6.53 | 7.1 | 2026-01-01 |  | NÃO ENCONTRADO
MATERIAL | 2668 | TAMPAO / TERMINAL / PLUG, D = 2", PARA DUTO CORRUGADO PEAD (CABEAMENTO SUBTERRANEO) | UN | CR | 7.45 | 8.11 | 2026-01-01 |  | NÃO ENCONTRADO
MATERIAL | 2664 | TAMPAO / TERMINAL / PLUG, D = 3", PARA DUTO CORRUGADO PEAD (CABEAMENTO SUBTERRANEO) | UN | CR | 11 | 11.97 | 2026-01-01 |  | NÃO ENCONTRADO
MATERIAL | 2662 | TAMPAO / TERMINAL / PLUG, D = 4", PARA DUTO CORRUGADO PEAD (CABEAMENTO SUBTERRANEO) | UN | CR | 13.49 | 14.68 | 2026-01-01 |  | NÃO ENCONTRADO
MATERIAL | 20964 | TAMPAO COM CORRENTE, EM LATAO, ENGATE RAPIDO 1 1/2", PARA INSTALACAO PREDIAL DE COMBATE A INCENDIO | UN | CR | 70.28 | 129.14 | 2026-01-01 |  | NÃO ENCONTRADO
MATERIAL | 10905 | TAMPAO COM CORRENTE, EM LATAO, ENGATE RAPIDO 2 1/2", PARA INSTALACAO PREDIAL DE COMBATE A INCENDIO | UN | CR | 94.28 | 173.24 | 2026-01-01 |  | NÃO ENCONTRADO
MATERIAL | 11289 | TAMPAO FOFO ARTICULADO P/ REGISTRO, COM BASE / REQUADRO, CLASSE A15 CARGA MAX 1,5 T, *200 X 200* MM (COM INSCRICAO EM RELEVO DO TIPO DE REDE) | UN | CR |  | 83 | 2026-01-01 |  | NÃO ENCONTRADO
MATERIAL | 11241 | TAMPAO FOFO ARTICULADO P/ REGISTRO, COM BASE / REQUADRO, CLASSE A15 CARGA MAXIMA 1,5 T, *400 X 400* MM (COM INSCRICAO EM RELEVO DO TIPO DE REDE) | UN | CR |  | 207.5 | 2026-01-01 |  | NÃO ENCONTRADO
MATERIAL | 11301 | TAMPAO FOFO ARTICULADO, COM BASE / REQUADRO, CLASSE B125 CARGA MAX 12,5 T, REDONDO, TAMPA 600 MM (COM INSCRICAO EM RELEVO DO TIPO DE REDE) | UN | CR |  | 526.17 | 2026-01-01 |  | NÃO ENCONTRADO
MATERIAL | 21090 | TAMPAO FOFO ARTICULADO, COM BASE / REQUADRO, CLASSE D400 CARGA MAX 40 T, REDONDO, TAMPA 600 MM (COM INSCRICAO EM RELEVO DO TIPO DE REDE) | UN | CR |  | 644.74 | 2026-01-01 |  | NÃO ENCONTRADO
MATERIAL | 11315 | TAMPAO FOFO SIMPLES COM BASE / REQUADRO, CLASSE A15 CARGA MAX. 1,5 T, 300 X 300 MM (COM INSCRICAO EM RELEVO DO TIPO DE REDE) | UN | CR |  | 125.98 | 2026-01-01 |  | NÃO ENCONTRADO
MATERIAL | 21071 | TAMPAO FOFO SIMPLES COM BASE / REQUADRO, CLASSE A15 CARGA MAX. 1,5 T, 400 X 400 MM (COM INSCRICAO EM RELEVO DO TIPO DE REDE) | UN | CR |  | 192.68 | 2026-01-01 |  | NÃO ENCONTRADO
MATERIAL | 14112 | TAMPAO FOFO SIMPLES COM BASE / REQUADRO, CLASSE A15 CARGA MAX. 1,5 T, 400 X 600 MM (COM INSCRICAO EM RELEVO DO TIPO DE REDE) | UN | CR |  | 269.01 | 2026-01-01 |  | NÃO ENCONTRADO
MATERIAL | 11316 | TAMPAO FOFO SIMPLES COM BASE / REQUADRO, CLASSE B125 CARGA MAX. 12,5 T, REDONDO, TAMPA 500 MM (COM INSCRICAO EM RELEVO DO TIPO DE REDE) | UN | CR |  | 415 | 2026-01-01 |  | NÃO ENCONTRADO
MATERIAL | 6243 | TAMPAO FOFO SIMPLES COM BASE / REQUADRO, CLASSE B125 CARGA MAX. 12,5 T, REDONDO, TAMPA 600 MM (COM INSCRICAO EM RELEVO DO TIPO DE REDE) | UN | C |  | 478 | 2026-01-01 |  | NÃO ENCONTRADO
MATERIAL | 6240 | TAMPAO FOFO SIMPLES COM BASE / REQUADRO, CLASSE D400 CARGA MAX. 40 T, REDONDO, TAMPA 600 MM (COM INSCRICAO EM RELEVO DO TIPO DE REDE) | UN | CR |  | 632.88 | 2026-01-01 |  | NÃO ENCONTRADO
MATERIAL | 11296 | TAMPAO FOFO SIMPLES COM BASE / REQUADRO, CLASSE D400 CARGA MAX. 40 T, REDONDO, TAMPA 900 MM (COM INSCRICAO EM RELEVO DO TIPO DE REDE) | UN | CR |  | 2016.49 | 2026-01-01 |  | NÃO ENCONTRADO
MATERIAL | 11299 | TAMPAO FOFO SIMPLES COM BASE / REQUADRO, R-2, CLASSE A15 CARGA MAX. 1,5 T, 550 X 1100 MM (COM INSCRICAO EM RELEVO DO TIPO DE REDE) | UN | CR |  | 682.53 | 2026-01-01 |  | NÃO ENCONTRADO
MATERIAL | 11688 | TANQUE ACO INOXIDAVEL (ACO 304) COM ESFREGADOR E VALVULA, DE *50 X 40 X 22* CM | UN | CR | 589.32 | 498.65 | 2026-01-01 |  | NÃO ENCONTRADO
EQUIPAMENTO (AQUISIÇÃO) | 37736 | TANQUE DE ACO CARBONO NAO REVESTIDO, PARA TRANSPORTE DE AGUA COM CAPACIDADE DE 10 M3, COM BOMBA CENTRIFUGA POR TOMADA DE FORCA, VAZAO MAXIMA *75* M3/H (INCLUI MONTAGEM, NAO INCLUI CAMINHAO) | UN | C |  | 91750 | 2026-01-01 |  | NÃO ENCONTRADO
EQUIPAMENTO (AQUISIÇÃO) | 37739 | TANQUE DE ACO PARA TRANSPORTE DE AGUA COM CAPACIDADE DE 14 M3 (INCLUI MONTAGEM, NAO INCLUI CAMINHAO) | UN | CR |  | 112923.07 | 2026-01-01 |  | NÃO ENCONTRADO
EQUIPAMENTO (AQUISIÇÃO) | 37738 | TANQUE DE ACO PARA TRANSPORTE DE AGUA COM CAPACIDADE DE 6 M3 (INCLUI MONTAGEM, NAO INCLUI CAMINHAO) | UN | CR |  | 76560.62 | 2026-01-01 |  | NÃO ENCONTRADO
EQUIPAMENTO (AQUISIÇÃO) | 25014 | TANQUE DE ASFALTO ESTACIONARIO COM MACARICO, CAPACIDADE 20.000 L | UN | CR |  | 127575.45 | 2026-01-01 |  | NÃO ENCONTRADO
EQUIPAMENTO (AQUISIÇÃO) | 14405 | TANQUE DE ASFALTO ESTACIONARIO COM SERPENTINA, CAPACIDADE 30.000 L | UN | CR |  | 156956.93 | 2026-01-01 |  | NÃO ENCONTRADO
MATERIAL | 20271 | TANQUE DE LOUCA BRANCA, COM COLUNA, *30* L | UN | CR | 534.5 | 561.89 | 2026-01-01 |  | NÃO ENCONTRADO
MATERIAL | 10423 | TANQUE DE LOUCA BRANCA, SUSPENSO, *20* L | UN | CR | 392.45 | 412.56 | 2026-01-01 |  | NÃO ENCONTRADO
MATERIAL | 36790 | TANQUE DUPLO EM MARMORE SINTETICO COM CUBA LISA E ESFREGADOR, *110 X 60* CM | UN | CR | 393.34 | 415.4 | 2026-01-01 |  | NÃO ENCONTRADO
MATERIAL | 37589 | TANQUE SIMPLES EM MARMORE SINTETICO COM COLUNA, CAPACIDADE *22* L, *60 X 46* CM | UN | CR | 481.95 | 508.97 | 2026-01-01 |  | NÃO ENCONTRADO
MATERIAL | 11690 | TANQUE SIMPLES EM MARMORE SINTETICO DE FIXAR NA PAREDE, CAPACIDADE *22* L, *60 X 46* CM | UN | CR | 256.02 | 270.38 | 2026-01-01 |  | NÃO ENCONTRADO
MATERIAL | 20234 | TANQUE SIMPLES EM MARMORE SINTETICO SUSPENSO, CAPACIDADE *38* L, *60 X 60* CM | UN | CR | 324 | 342.17 | 2026-01-01 |  | NÃO ENCONTRADO
ESPECIAIS | 44480 | TARIFA "A" ENTRE 0 E 20M3 FORNECIMENTO D'AGUA | M3 | CR | 14 | 16.84 | 2026-01-01 |  | 14 | IGUAL A CPU
MATERIAL | 11457 | TARJETA LIVRE / OCUPADO PARA PORTA DE BANHEIRO, CORPO EM ZAMAC E ESPELHO EM LATAO | UN | CR | 45.79 | 45.79 | 2026-01-01 |  | NÃO ENCONTRADO
MATERIAL | 44073 | TARUGO DELIMITADOR DE PROFUNDIDADE EM ESPUMA DE POLIETILENO DE BAIXA DENSIDADE 10 MM, CINZA | M | CR | 0.64 | 0.88 | 2026-01-01 |  | NÃO ENCONTRADO
MATERIAL | 3593 | TE 45 GRAUS DE FERRO GALVANIZADO, COM ROSCA BSP, DE 1 1/2" | UN | CR |  | 94.75 | 2026-01-01 |  | NÃO ENCONTRADO
MATERIAL | 3588 | TE 45 GRAUS DE FERRO GALVANIZADO, COM ROSCA BSP, DE 1 1/4" | UN | CR |  | 73.03 | 2026-01-01 |  | NÃO ENCONTRADO
MATERIAL | 3587 | TE 45 GRAUS DE FERRO GALVANIZADO, COM ROSCA BSP, DE 1" | UN | CR |  | 45.32 | 2026-01-01 |  | NÃO ENCONTRADO
MATERIAL | 3585 | TE 45 GRAUS DE FERRO GALVANIZADO, COM ROSCA BSP, DE 1/2" | UN | CR |  | 22.56 | 2026-01-01 |  | NÃO ENCONTRADO
MATERIAL | 3590 | TE 45 GRAUS DE FERRO GALVANIZADO, COM ROSCA BSP, DE 2 1/2" | UN | CR |  | 269.02 | 2026-01-01 |  | NÃO ENCONTRADO
MATERIAL | 3589 | TE 45 GRAUS DE FERRO GALVANIZADO, COM ROSCA BSP, DE 2" | UN | CR |  | 144.39 | 2026-01-01 |  | NÃO ENCONTRADO
MATERIAL | 3592 | TE 45 GRAUS DE FERRO GALVANIZADO, COM ROSCA BSP, DE 3" | UN | CR |  | 425.24 | 2026-01-01 |  | NÃO ENCONTRADO
MATERIAL | 3586 | TE 45 GRAUS DE FERRO GALVANIZADO, COM ROSCA BSP, DE 3/4" | UN | CR |  | 29.54 | 2026-01-01 |  | NÃO ENCONTRADO
MATERIAL | 3591 | TE 45 GRAUS DE FERRO GALVANIZADO, COM ROSCA BSP, DE 4" | UN | CR |  | 681.68 | 2026-01-01 |  | NÃO ENCONTRADO
MATERIAL | 40396 | TE 90 GRAUS EM ACO CARBONO, SOLDAVEL, PRESSAO 3.000 LBS, DN 1 1/2" | UN | CR |  | 132.28 | 2026-01-01 |  | NÃO ENCONTRADO
MATERIAL | 40395 | TE 90 GRAUS EM ACO CARBONO, SOLDAVEL, PRESSAO 3.000 LBS, DN 1 1/4" | UN | CR |  | 101.52 | 2026-01-01 |  | NÃO ENCONTRADO
MATERIAL | 40394 | TE 90 GRAUS EM ACO CARBONO, SOLDAVEL, PRESSAO 3.000 LBS, DN 1" | UN | CR |  | 66.09 | 2026-01-01 |  | NÃO ENCONTRADO
MATERIAL | 40392 | TE 90 GRAUS EM ACO CARBONO, SOLDAVEL, PRESSAO 3.000 LBS, DN 1/2" | UN | CR |  | 32.66 | 2026-01-01 |  | NÃO ENCONTRADO
MATERIAL | 40398 | TE 90 GRAUS EM ACO CARBONO, SOLDAVEL, PRESSAO 3.000 LBS, DN 2 1/2" | UN | CR |  | 424.39 | 2026-01-01 |  | NÃO ENCONTRADO
MATERIAL | 40397 | TE 90 GRAUS EM ACO CARBONO, SOLDAVEL, PRESSAO 3.000 LBS, DN 2" | UN | CR |  | 217.34 | 2026-01-01 |  | NÃO ENCONTRADO
MATERIAL | 40399 | TE 90 GRAUS EM ACO CARBONO, SOLDAVEL, PRESSAO 3.000 LBS, DN 3" | UN | CR |  | 694.3 | 2026-01-01 |  | NÃO ENCONTRADO
MATERIAL | 40393 | TE 90 GRAUS EM ACO CARBONO, SOLDAVEL, PRESSAO 3.000 LBS, DN 3/4" | UN | CR |  | 42.07 | 2026-01-01 |  | NÃO ENCONTRADO
MATERIAL | 44253 | TE CPVC, SOLDAVEL, 90 GRAUS, 114 MM, PARA AGUA QUENTE PREDIAL | UN | CR | 279.73 | 273.26 | 2026-01-01 |  | NÃO ENCONTRADO
MATERIAL | 21121 | TE CPVC, SOLDAVEL, 90 GRAUS, 15 MM, PARA AGUA QUENTE PREDIAL | UN | CR | 4.01 | 3.92 | 2026-01-01 |  | NÃO ENCONTRADO
MATERIAL | 38010 | TE CPVC, SOLDAVEL, 90 GRAUS, 22 MM, PARA AGUA QUENTE PREDIAL | UN | CR | 4.99 | 4.88 | 2026-01-01 |  | NÃO ENCONTRADO
MATERIAL | 38011 | TE CPVC, SOLDAVEL, 90 GRAUS, 28 MM, PARA AGUA QUENTE PREDIAL | UN | CR | 10.01 | 9.78 | 2026-01-01 |  | NÃO ENCONTRADO
MATERIAL | 38012 | TE CPVC, SOLDAVEL, 90 GRAUS, 35 MM, PARA AGUA QUENTE PREDIAL | UN | CR | 38.18 | 37.3 | 2026-01-01 |  | NÃO ENCONTRADO
MATERIAL | 38013 | TE CPVC, SOLDAVEL, 90 GRAUS, 42 MM, PARA AGUA QUENTE PREDIAL | UN | CR | 49.05 | 47.92 | 2026-01-01 |  | NÃO ENCONTRADO
MATERIAL | 38014 | TE CPVC, SOLDAVEL, 90 GRAUS, 54 MM, PARA AGUA QUENTE PREDIAL | UN | CR | 81.92 | 80.03 | 2026-01-01 |  | NÃO ENCONTRADO
MATERIAL | 38015 | TE CPVC, SOLDAVEL, 90 GRAUS, 73 MM, PARA AGUA QUENTE PREDIAL | UN | CR | 192.59 | 188.14 | 2026-01-01 |  | NÃO ENCONTRADO
MATERIAL | 38016 | TE CPVC, SOLDAVEL, 90 GRAUS, 89 MM, PARA AGUA QUENTE PREDIAL | UN | CR | 223.96 | 218.78 | 2026-01-01 |  | NÃO ENCONTRADO
MATERIAL | 12741 | TE DE COBRE SEM ANEL DE SOLDA, BOLSA X BOLSA X BOLSA, 104 MM | UN | CR | 2504.19 | 1481.81 | 2026-01-01 |  | NÃO ENCONTRADO
MATERIAL | 12733 | TE DE COBRE SEM ANEL DE SOLDA, BOLSA X BOLSA X BOLSA, 15 MM | UN | CR | 12.6 | 7.45 | 2026-01-01 |  | NÃO ENCONTRADO
MATERIAL | 12734 | TE DE COBRE SEM ANEL DE SOLDA, BOLSA X BOLSA X BOLSA, 22 MM | UN | CR | 26.85 | 15.89 | 2026-01-01 |  | NÃO ENCONTRADO
MATERIAL | 12735 | TE DE COBRE SEM ANEL DE SOLDA, BOLSA X BOLSA X BOLSA, 28 MM | UN | CR | 44.18 | 26.14 | 2026-01-01 |  | NÃO ENCONTRADO
MATERIAL | 12736 | TE DE COBRE SEM ANEL DE SOLDA, BOLSA X BOLSA X BOLSA, 35 MM | UN | CR | 101 | 59.76 | 2026-01-01 |  | NÃO ENCONTRADO
MATERIAL | 12737 | TE DE COBRE SEM ANEL DE SOLDA, BOLSA X BOLSA X BOLSA, 42 MM | UN | CR | 130.12 | 76.99 | 2026-01-01 |  | NÃO ENCONTRADO
MATERIAL | 12738 | TE DE COBRE SEM ANEL DE SOLDA, BOLSA X BOLSA X BOLSA, 54 MM | UN | CR | 257.16 | 152.17 | 2026-01-01 |  | NÃO ENCONTRADO
MATERIAL | 12739 | TE DE COBRE SEM ANEL DE SOLDA, BOLSA X BOLSA X BOLSA, 66 MM | UN | CR | 732.04 | 433.17 | 2026-01-01 |  | NÃO ENCONTRADO
MATERIAL | 12740 | TE DE COBRE SEM ANEL DE SOLDA, BOLSA X BOLSA X BOLSA, 79 MM | UN | CR | 1145.32 | 677.72 | 2026-01-01 |  | NÃO ENCONTRADO
MATERIAL | 6297 | TE DE FERRO GALVANIZADO, DE 1 1/2" | UN | CR |  | 43.66 | 2026-01-01 |  | NÃO ENCONTRADO
MATERIAL | 6296 | TE DE FERRO GALVANIZADO, DE 1 1/4" | UN | CR |  | 34.46 | 2026-01-01 |  | NÃO ENCONTRADO
MATERIAL | 6323 | TE DE FERRO GALVANIZADO, DE 1" | UN | CR |  | 22.52 | 2026-01-01 |  | NÃO ENCONTRADO
MATERIAL | 6294 | TE DE FERRO GALVANIZADO, DE 1/2" | UN | CR |  | 9.82 | 2026-01-01 |  | NÃO ENCONTRADO
MATERIAL | 6299 | TE DE FERRO GALVANIZADO, DE 2 1/2" | UN | CR |  | 131.3 | 2026-01-01 |  | NÃO ENCONTRADO
MATERIAL | 6298 | TE DE FERRO GALVANIZADO, DE 2" | UN | CR |  | 69.15 | 2026-01-01 |  | NÃO ENCONTRADO
MATERIAL | 6322 | TE DE FERRO GALVANIZADO, DE 3" | UN | CR |  | 175.86 | 2026-01-01 |  | NÃO ENCONTRADO
MATERIAL | 6295 | TE DE FERRO GALVANIZADO, DE 3/4" | UN | CR |  | 13.99 | 2026-01-01 |  | NÃO ENCONTRADO
MATERIAL | 6300 | TE DE FERRO GALVANIZADO, DE 4" | UN | CR |  | 324.22 | 2026-01-01 |  | NÃO ENCONTRADO
MATERIAL | 6321 | TE DE FERRO GALVANIZADO, DE 5" | UN | CR |  | 463.13 | 2026-01-01 |  | NÃO ENCONTRADO
MATERIAL | 6301 | TE DE FERRO GALVANIZADO, DE 6" | UN | CR |  | 1085.53 | 2026-01-01 |  | NÃO ENCONTRADO
MATERIAL | 7105 | TE DE INSPECAO, PVC, 100 X 75 MM, SERIE NORMAL PARA ESGOTO PREDIAL | UN | CR | 45.9 | 49.29 | 2026-01-01 |  | NÃO ENCONTRADO
MATERIAL | 20183 | TE DE INSPECAO, PVC, SERIE R, 100 X 75 MM, PARA ESGOTO PREDIAL | UN | CR | 56.55 | 60.73 | 2026-01-01 |  | NÃO ENCONTRADO
MATERIAL | 38448 | TE DE INSPECAO, PVC, SERIE R, 150 X 100 MM, PARA ESGOTO PREDIAL | UN | CR | 256.63 | 275.56 | 2026-01-01 |  | NÃO ENCONTRADO
MATERIAL | 20182 | TE DE INSPECAO, PVC, SERIE R, 75 X 75 MM, PARA ESGOTO PREDIAL | UN | CR | 32.88 | 35.31 | 2026-01-01 |  | NÃO ENCONTRADO
MATERIAL | 7119 | TE DE REDUCAO COM ROSCA, PVC, 90 GRAUS, 1 X 3/4", PARA AGUA FRIA PREDIAL | UN | CR | 12.76 | 13.28 | 2026-01-01 |  | NÃO ENCONTRADO
MATERIAL | 7126 | TE DE REDUCAO COM ROSCA, PVC, 90 GRAUS, 1.1/2" X 3/4", AGUA FRIA PREDIAL | UN | CR | 26.04 | 27.09 | 2026-01-01 |  | NÃO ENCONTRADO
MATERIAL | 7120 | TE DE REDUCAO COM ROSCA, PVC, 90 GRAUS, 3/4 X 1/2", PARA AGUA FRIA PREDIAL | UN | CR | 9.79 | 10.18 | 2026-01-01 |  | NÃO ENCONTRADO
MATERIAL | 6319 | TE DE REDUCAO DE FERRO GALVANIZADO, COM ROSCA BSP, DE 1 1/2" X 1" | UN | CR |  | 51.29 | 2026-01-01 |  | NÃO ENCONTRADO
MATERIAL | 6304 | TE DE REDUCAO DE FERRO GALVANIZADO, COM ROSCA BSP, DE 1 1/2" X 3/4" | UN | CR |  | 51.29 | 2026-01-01 |  | NÃO ENCONTRADO
MATERIAL | 21116 | TE DE REDUCAO DE FERRO GALVANIZADO, COM ROSCA BSP, DE 1 1/4" X 3/4" | UN | CR |  | 38.84 | 2026-01-01 |  | NÃO ENCONTRADO
MATERIAL | 6320 | TE DE REDUCAO DE FERRO GALVANIZADO, COM ROSCA BSP, DE 1" X 1/2" | UN | CR |  | 26.41 | 2026-01-01 |  | NÃO ENCONTRADO
MATERIAL | 6303 | TE DE REDUCAO DE FERRO GALVANIZADO, COM ROSCA BSP, DE 1" X 3/4" | UN | CR |  | 26.41 | 2026-01-01 |  | NÃO ENCONTRADO
MATERIAL | 6308 | TE DE REDUCAO DE FERRO GALVANIZADO, COM ROSCA BSP, DE 2 1/2" X 1 1/2" | UN | CR |  | 141.92 | 2026-01-01 |  | NÃO ENCONTRADO
MATERIAL | 6317 | TE DE REDUCAO DE FERRO GALVANIZADO, COM ROSCA BSP, DE 2 1/2" X 1 1/4" | UN | CR |  | 141.92 | 2026-01-01 |  | NÃO ENCONTRADO
MATERIAL | 6307 | TE DE REDUCAO DE FERRO GALVANIZADO, COM ROSCA BSP, DE 2 1/2" X 1" | UN | CR |  | 141.92 | 2026-01-01 |  | NÃO ENCONTRADO
MATERIAL | 6309 | TE DE REDUCAO DE FERRO GALVANIZADO, COM ROSCA BSP, DE 2 1/2" X 2" | UN | CR |  | 146.04 | 2026-01-01 |  | NÃO ENCONTRADO
MATERIAL | 6318 | TE DE REDUCAO DE FERRO GALVANIZADO, COM ROSCA BSP, DE 2" X 1 1/2" | UN | CR |  | 76.55 | 2026-01-01 |  | NÃO ENCONTRADO
MATERIAL | 6306 | TE DE REDUCAO DE FERRO GALVANIZADO, COM ROSCA BSP, DE 2" X 1 1/4" | UN | CR |  | 76.55 | 2026-01-01 |  | NÃO ENCONTRADO
MATERIAL | 6305 | TE DE REDUCAO DE FERRO GALVANIZADO, COM ROSCA BSP, DE 2" X 1" | UN | CR |  | 76.55 | 2026-01-01 |  | NÃO ENCONTRADO
MATERIAL | 6312 | TE DE REDUCAO DE FERRO GALVANIZADO, COM ROSCA BSP, DE 3" X 1 1/2" | UN | CR |  | 204.14 | 2026-01-01 |  | NÃO ENCONTRADO
MATERIAL | 6311 | TE DE REDUCAO DE FERRO GALVANIZADO, COM ROSCA BSP, DE 3" X 1 1/4" | UN | CR |  | 204.14 | 2026-01-01 |  | NÃO ENCONTRADO
MATERIAL | 6310 | TE DE REDUCAO DE FERRO GALVANIZADO, COM ROSCA BSP, DE 3" X 1" | UN | CR |  | 204.14 | 2026-01-01 |  | NÃO ENCONTRADO
MATERIAL | 6314 | TE DE REDUCAO DE FERRO GALVANIZADO, COM ROSCA BSP, DE 3" X 2 1/2" | UN | CR |  | 204.14 | 2026-01-01 |  | NÃO ENCONTRADO
MATERIAL | 6313 | TE DE REDUCAO DE FERRO GALVANIZADO, COM ROSCA BSP, DE 3" X 2" | UN | CR |  | 204.14 | 2026-01-01 |  | NÃO ENCONTRADO
MATERIAL | 6302 | TE DE REDUCAO DE FERRO GALVANIZADO, COM ROSCA BSP, DE 3/4" X 1/2" | UN | CR |  | 16.24 | 2026-01-01 |  | NÃO ENCONTRADO
MATERIAL | 6315 | TE DE REDUCAO DE FERRO GALVANIZADO, COM ROSCA BSP, DE 4" X 2" | UN | CR |  | 386.52 | 2026-01-01 |  | NÃO ENCONTRADO
MATERIAL | 6316 | TE DE REDUCAO DE FERRO GALVANIZADO, COM ROSCA BSP, DE 4" X 3" | UN | CR |  | 386.52 | 2026-01-01 |  | NÃO ENCONTRADO
MATERIAL | 39324 | TE DE REDUCAO, CPVC, 22 X 15 MM, PARA AGUA QUENTE PREDIAL | UN | CR | 5.22 | 5.1 | 2026-01-01 |  | NÃO ENCONTRADO
MATERIAL | 39325 | TE DE REDUCAO, CPVC, 28 X 22 MM, PARA AGUA QUENTE PREDIAL | UN | CR | 7.87 | 7.69 | 2026-01-01 |  | NÃO ENCONTRADO
MATERIAL | 39326 | TE DE REDUCAO, CPVC, 35 X 28 MM, PARA AGUA QUENTE PREDIAL | UN | CR | 28.24 | 27.58 | 2026-01-01 |  | NÃO ENCONTRADO
MATERIAL | 39327 | TE DE REDUCAO, CPVC, 42 X 35 MM, PARA AGUA QUENTE PREDIAL | UN | CR | 42.6 | 41.62 | 2026-01-01 |  | NÃO ENCONTRADO
MATERIAL | 11378 | TE DE REDUCAO, PVC PBA, BBB, JE, DN 100 X 50 / DE 110 X 60 MM, PARA REDE DE AGUA | UN | CR |  | 113.21 | 2026-01-01 |  | NÃO ENCONTRADO
MATERIAL | 11379 | TE DE REDUCAO, PVC PBA, BBB, JE, DN 100 X 75 / DE 110 X 85 MM, PARA REDE DE AGUA | UN | CR |  | 95.67 | 2026-01-01 |  | NÃO ENCONTRADO
MATERIAL | 11493 | TE DE REDUCAO, PVC PBA, BBB, JE, DN 75 X 50 / DE 85 X 60 MM, PARA REDE DE AGUA | UN | CR |  | 55.18 | 2026-01-01 |  | NÃO ENCONTRADO
MATERIAL | 7106 | TE DE REDUCAO, PVC, SOLDAVEL, 90 GRAUS, 110 MM X 60 MM, PARA AGUA FRIA PREDIAL | UN | CR | 161.14 | 167.66 | 2026-01-01 |  | NÃO ENCONTRADO
MATERIAL | 7104 | TE DE REDUCAO, PVC, SOLDAVEL, 90 GRAUS, 25 MM X 20 MM, PARA AGUA FRIA PREDIAL | UN | CR | 4.34 | 4.52 | 2026-01-01 |  | NÃO ENCONTRADO
MATERIAL | 7136 | TE DE REDUCAO, PVC, SOLDAVEL, 90 GRAUS, 32 MM X 25 MM, PARA AGUA FRIA PREDIAL | UN | CR | 7.56 | 7.87 | 2026-01-01 |  | NÃO ENCONTRADO
MATERIAL | 7128 | TE DE REDUCAO, PVC, SOLDAVEL, 90 GRAUS, 40 MM X 32 MM, PARA AGUA FRIA PREDIAL | UN | CR | 9.81 | 10.21 | 2026-01-01 |  | NÃO ENCONTRADO
MATERIAL | 7108 | TE DE REDUCAO, PVC, SOLDAVEL, 90 GRAUS, 50 MM X 20 MM, PARA AGUA FRIA PREDIAL | UN | CR | 9.79 | 10.18 | 2026-01-01 |  | NÃO ENCONTRADO
MATERIAL | 7129 | TE DE REDUCAO, PVC, SOLDAVEL, 90 GRAUS, 50 MM X 25 MM, PARA AGUA FRIA PREDIAL | UN | CR | 11.52 | 11.99 | 2026-01-01 |  | 11.52 | IGUAL A CPU
MATERIAL | 7130 | TE DE REDUCAO, PVC, SOLDAVEL, 90 GRAUS, 50 MM X 32 MM, PARA AGUA FRIA PREDIAL | UN | CR | 16.74 | 17.42 | 2026-01-01 |  | NÃO ENCONTRADO
MATERIAL | 7131 | TE DE REDUCAO, PVC, SOLDAVEL, 90 GRAUS, 50 MM X 40 MM, PARA AGUA FRIA PREDIAL | UN | CR | 20.47 | 21.3 | 2026-01-01 |  | NÃO ENCONTRADO
MATERIAL | 7132 | TE DE REDUCAO, PVC, SOLDAVEL, 90 GRAUS, 75 MM X 50 MM, PARA AGUA FRIA PREDIAL | UN | CR | 48.2 | 50.15 | 2026-01-01 |  | NÃO ENCONTRADO
MATERIAL | 7133 | TE DE REDUCAO, PVC, SOLDAVEL, 90 GRAUS, 85 MM X 60 MM, PARA AGUA FRIA PREDIAL | UN | CR | 111.38 | 115.88 | 2026-01-01 |  | NÃO ENCONTRADO
MATERIAL | 37422 | TE DE SERVICO INTEGRADO, EM POLIPROPILENO (PP), PARA TUBOS EM PEAD, 63 X 20 MM - LIGACAO PREDIAL DE AGUA | UN | CR |  | 58.47 | 2026-01-01 |  | NÃO ENCONTRADO
MATERIAL | 37420 | TE DE SERVICO INTEGRADO, EM POLIPROPILENO (PP), PARA TUBOS EM PEAD/PVC, 60 X 20 MM - LIGACAO PREDIAL DE AGUA | UN | CR |  | 45.71 | 2026-01-01 |  | NÃO ENCONTRADO
MATERIAL | 37421 | TE DE SERVICO INTEGRADO, EM POLIPROPILENO (PP), PARA TUBOS EM PEAD/PVC, 60 X 32 MM - LIGACAO PREDIAL DE AGUA | UN | CR |  | 62.47 | 2026-01-01 |  | NÃO ENCONTRADO
MATERIAL | 37443 | TE DE SERVICO, PEAD PE 100, DE 125 X 20 MM, PARA ELETROFUSAO | UN | CR |  | 202.82 | 2026-01-01 |  | NÃO ENCONTRADO
MATERIAL | 37444 | TE DE SERVICO, PEAD PE 100, DE 125 X 32 MM, PARA ELETROFUSAO | UN | CR |  | 206.26 | 2026-01-01 |  | NÃO ENCONTRADO
MATERIAL | 37445 | TE DE SERVICO, PEAD PE 100, DE 125 X 63 MM, PARA ELETROFUSAO | UN | CR |  | 312.63 | 2026-01-01 |  | NÃO ENCONTRADO
MATERIAL | 37446 | TE DE SERVICO, PEAD PE 100, DE 200 X 20 MM, PARA ELETROFUSAO | UN | CR |  | 340.82 | 2026-01-01 |  | NÃO ENCONTRADO
MATERIAL | 37447 | TE DE SERVICO, PEAD PE 100, DE 200 X 32 MM, PARA ELETROFUSAO | UN | CR |  | 346.15 | 2026-01-01 |  | NÃO ENCONTRADO
MATERIAL | 37448 | TE DE SERVICO, PEAD PE 100, DE 200 X 63 MM, PARA ELETROFUSAO | UN | CR |  | 474.8 | 2026-01-01 |  | NÃO ENCONTRADO
MATERIAL | 37440 | TE DE SERVICO, PEAD PE 100, DE 63 X 20 MM, PARA ELETROFUSAO | UN | CR |  | 160.98 | 2026-01-01 |  | NÃO ENCONTRADO
MATERIAL | 37441 | TE DE SERVICO, PEAD PE 100, DE 63 X 32 MM, PARA ELETROFUSAO | UN | CR |  | 160.98 | 2026-01-01 |  | NÃO ENCONTRADO
MATERIAL | 37442 | TE DE SERVICO, PEAD PE 100, DE 63 X 63 MM, PARA ELETROFUSAO | UN | CR |  | 193.89 | 2026-01-01 |  | NÃO ENCONTRADO
MATERIAL | 38017 | TE DE TRANSICAO, CPVC, SOLDAVEL, 15 MM X 1/2", PARA AGUA QUENTE | UN | CR | 10.68 | 10.43 | 2026-01-01 |  | NÃO ENCONTRADO
MATERIAL | 38018 | TE DE TRANSICAO, CPVC, SOLDAVEL, 22 MM X 1/2", PARA AGUA QUENTE | UN | CR | 12 | 11.72 | 2026-01-01 |  | NÃO ENCONTRADO
MATERIAL | 39895 | TE DUPLA CURVA BRONZE/LATAO SEM ANEL DE SOLDA, ROSCA F X BOLSA X ROSCA F, 1/2" X 15 X 1/2" | UN | CR | 90.97 | 53.83 | 2026-01-01 |  | NÃO ENCONTRADO
MATERIAL | 39896 | TE DUPLA CURVA BRONZE/LATAO SEM ANEL DE SOLDA, ROSCA F X BOLSA X ROSCA F, 3/4" X 22 X 3/4" | UN | CR | 133.33 | 78.89 | 2026-01-01 |  | NÃO ENCONTRADO
MATERIAL | 44038 | TE HORIZONTAL 90 GRAUS, PARA ELETROCALHA, EM CHAPA DE ACO GALVANIZADO, ESPESSURA #14, 700 X 50 MM (L X A), SEM VIROLA, SEM TAMPA | UN | CR |  | 232.72 | 2026-01-01 |  | NÃO ENCONTRADO
MATERIAL | 44040 | TE HORIZONTAL 90 GRAUS, PARA ELETROCALHA, EM CHAPA DE ACO GALVANIZADO, ESPESSURA #14, 800 X 50 MM (L X A), SEM VIROLA, SEM TAMPA | UN | CR |  | 296.93 | 2026-01-01 |  | NÃO ENCONTRADO
MATERIAL | 44035 | TE HORIZONTAL 90 GRAUS, PARA ELETROCALHA, EM CHAPA DE ACO GALVANIZADO, ESPESSURA #16, 500 X 50 MM (L X A), SEM VIROLA, SEM TAMPA | UN | CR |  | 138.46 | 2026-01-01 |  | NÃO ENCONTRADO
MATERIAL | 44037 | TE HORIZONTAL 90 GRAUS, PARA ELETROCALHA, EM CHAPA DE ACO GALVANIZADO, ESPESSURA #16, 600 X 50 MM (L X A), SEM VIROLA, SEM TAMPA | UN | CR |  | 176.17 | 2026-01-01 |  | NÃO ENCONTRADO
MATERIAL | 44033 | TE HORIZONTAL 90 GRAUS, PARA ELETROCALHA, EM CHAPA DE ACO GALVANIZADO, ESPESSURA #18, 300 X 50 MM (L X A), SEM VIROLA, SEM TAMPA | UN | CR |  | 54.76 | 2026-01-01 |  | NÃO ENCONTRADO
MATERIAL | 44034 | TE HORIZONTAL 90 GRAUS, PARA ELETROCALHA, EM CHAPA DE ACO GALVANIZADO, ESPESSURA #18, 400 X 50 MM (L X A), SEM VIROLA, SEM TAMPA | UN | CR |  | 75.27 | 2026-01-01 |  | NÃO ENCONTRADO
MATERIAL | 44028 | TE HORIZONTAL 90 GRAUS, PARA ELETROCALHA, EM CHAPA DE ACO GALVANIZADO, ESPESSURA #22, 100 X 50 MM (L X A), SEM VIROLA, SEM TAMPA | UN | CR |  | 21.98 | 2026-01-01 |  | NÃO ENCONTRADO
MATERIAL | 44029 | TE HORIZONTAL 90 GRAUS, PARA ELETROCALHA, EM CHAPA DE ACO GALVANIZADO, ESPESSURA #22, 125 X 50 MM (L X A), SEM VIROLA, SEM TAMPA | UN | CR |  | 23.36 | 2026-01-01 |  | NÃO ENCONTRADO
MATERIAL | 44030 | TE HORIZONTAL 90 GRAUS, PARA ELETROCALHA, EM CHAPA DE ACO GALVANIZADO, ESPESSURA #22, 150 X 50 MM (L X A), SEM VIROLA, SEM TAMPA | UN | CR |  | 28.06 | 2026-01-01 |  | NÃO ENCONTRADO
MATERIAL | 44031 | TE HORIZONTAL 90 GRAUS, PARA ELETROCALHA, EM CHAPA DE ACO GALVANIZADO, ESPESSURA #22, 200 X 50 MM (L X A), SEM VIROLA, SEM TAMPA | UN | CR |  | 34.45 | 2026-01-01 |  | NÃO ENCONTRADO
MATERIAL | 44032 | TE HORIZONTAL 90 GRAUS, PARA ELETROCALHA, EM CHAPA DE ACO GALVANIZADO, ESPESSURA #22, 250 X 50 MM (L X A), SEM VIROLA, SEM TAMPA | UN | CR |  | 39.09 | 2026-01-01 |  | NÃO ENCONTRADO
MATERIAL | 44036 | TE HORIZONTAL 90 GRAUS, PARA ELETROCALHA, EM CHAPA DE ACO GALVANIZADO, ESPESSURA #22, 50 X 50 MM (L X A), SEM VIROLA, SEM TAMPA | UN | CR |  | 16.14 | 2026-01-01 |  | NÃO ENCONTRADO
MATERIAL | 44039 | TE HORIZONTAL 90 GRAUS, PARA ELETROCALHA, EM CHAPA DE ACO GALVANIZADO, ESPESSURA #22, 75 X 50 MM (L X A), SEM VIROLA, SEM TAMPA | UN | CR |  | 19.64 | 2026-01-01 |  | NÃO ENCONTRADO
MATERIAL | 38873 | TE METALICO, PARA CONEXAO COM ANEL DESLIZANTE, DN 16 MM, EM TUBO PEX PARA INST. AGUA QUENTE/FRIA | UN | CR |  | 16.77 | 2026-01-01 |  | NÃO ENCONTRADO
MATERIAL | 38874 | TE METALICO, PARA CONEXAO COM ANEL DESLIZANTE, DN 20 MM, EM TUBO PEX PARA INST. AGUA QUENTE/FRIA | UN | CR |  | 21.24 | 2026-01-01 |  | NÃO ENCONTRADO
MATERIAL | 38875 | TE METALICO, PARA CONEXAO COM ANEL DESLIZANTE, DN 25 MM, EM TUBO PEX PARA INST. AGUA QUENTE/FRIA | UN | CR |  | 33.66 | 2026-01-01 |  | NÃO ENCONTRADO
MATERIAL | 38876 | TE METALICO, PARA CONEXAO COM ANEL DESLIZANTE, DN 32 MM, EM TUBO PEX PARA INST. AGUA QUENTE/FRIA | UN | CR |  | 45.23 | 2026-01-01 |  | NÃO ENCONTRADO
MATERIAL | 39000 | TE MISTURADOR COM INSERTO METALICO, FEMEA, PPR, DN 25 MM X 3/4", PARA AGUA QUENTE E FRIA PREDIAL | UN | CR | 39.35 | 36.32 | 2026-01-01 |  | NÃO ENCONTRADO
MATERIAL | 38674 | TE MISTURADOR DE TRANSICAO, CPVC, COM ROSCA, 22 MM X 3/4", PARA AGUA QUENTE | UN | CR | 35.93 | 35.09 | 2026-01-01 |  | NÃO ENCONTRADO
MATERIAL | 38019 | TE MISTURADOR, CPVC, SOLDAVEL, 15 MM, PARA AGUA QUENTE | UN | CR | 7.6 | 7.42 | 2026-01-01 |  | NÃO ENCONTRADO
MATERIAL | 38020 | TE MISTURADOR, CPVC, SOLDAVEL, 22 MM, PARA AGUA QUENTE | UN | CR | 9.36 | 9.14 | 2026-01-01 |  | NÃO ENCONTRADO
MATERIAL | 38454 | TE MISTURADOR, PPR, F/M/M, DN 20 X 20 MM, PARA AGUA QUENTE PREDIAL | UN | CR | 14.75 | 13.62 | 2026-01-01 |  | NÃO ENCONTRADO
MATERIAL | 38455 | TE MISTURADOR, PPR, F/M/M, DN 25 X 25 MM, PARA AGUA QUENTE PREDIAL | UN | CR | 19.75 | 18.23 | 2026-01-01 |  | NÃO ENCONTRADO
MATERIAL | 38462 | TE NORMAL, PPR, F/F/F, SOLDAVEL, 90 GRAUS, DN 110 X 110 X 110 MM, PARA AGUA QUENTE PREDIAL | UN | CR | 318.48 | 293.94 | 2026-01-01 |  | NÃO ENCONTRADO
MATERIAL | 36362 | TE NORMAL, PPR, F/F/F, SOLDAVEL, 90 GRAUS, DN 20 X 20 X 20 MM, PARA AGUA QUENTE PREDIAL | UN | CR | 4.4 | 4.06 | 2026-01-01 |  | NÃO ENCONTRADO
MATERIAL | 36298 | TE NORMAL, PPR, F/F/F, SOLDAVEL, 90 GRAUS, DN 25 X 25 X 25 MM, PARA AGUA QUENTE PREDIAL | UN | CR | 3.78 | 3.49 | 2026-01-01 |  | NÃO ENCONTRADO
MATERIAL | 38456 | TE NORMAL, PPR, F/F/F, SOLDAVEL, 90 GRAUS, DN 32 X 32 X 32 MM, PARA AGUA QUENTE PREDIAL | UN | CR | 9.42 | 8.69 | 2026-01-01 |  | NÃO ENCONTRADO
MATERIAL | 38457 | TE NORMAL, PPR, F/F/F, SOLDAVEL, 90 GRAUS, DN 40 X 40 X 40 MM, PARA AGUA QUENTE PREDIAL | UN | CR | 17.16 | 15.84 | 2026-01-01 |  | NÃO ENCONTRADO
MATERIAL | 38458 | TE NORMAL, PPR, F/F/F, SOLDAVEL, 90 GRAUS, DN 50 X 50 X 50 MM, PARA AGUA QUENTE PREDIAL | UN | CR | 33.06 | 30.51 | 2026-01-01 |  | NÃO ENCONTRADO
MATERIAL | 38459 | TE NORMAL, PPR, F/F/F, SOLDAVEL, 90 GRAUS, DN 63 X 63 X 63 MM, PARA AGUA QUENTE PREDIAL | UN | CR | 51.97 | 47.96 | 2026-01-01 |  | NÃO ENCONTRADO
MATERIAL | 38460 | TE NORMAL, PPR, F/F/F, SOLDAVEL, 90 GRAUS, DN 75 X 75 X 75 MM, PARA AGUA QUENTE PREDIAL | UN | CR | 111.48 | 102.89 | 2026-01-01 |  | NÃO ENCONTRADO
MATERIAL | 38461 | TE NORMAL, PPR, F/F/F, SOLDAVEL, 90 GRAUS, DN 90 X 90 X 90 MM, PARA AGUA QUENTE PREDIAL | UN | CR | 149.6 | 138.08 | 2026-01-01 |  | NÃO ENCONTRADO
MATERIAL | 7094 | TE PVC ROSCAVEL 90 GRAUS, 1", PARA AGUA FRIA PREDIAL | UN | CR | 14.18 | 14.75 | 2026-01-01 |  | NÃO ENCONTRADO
MATERIAL | 7116 | TE PVC SOLDAVEL, BBB, 90 GRAUS, DN 40 MM, PARA ESGOTO SECUNDARIO PREDIAL | UN | CR | 4.11 | 4.42 | 2026-01-01 |  | NÃO ENCONTRADO
MATERIAL | 7118 | TE PVC, ROSCAVEL, 90 GRAUS, 1 1/2", AGUA FRIA PREDIAL | UN | CR | 29.16 | 30.34 | 2026-01-01 |  | NÃO ENCONTRADO
MATERIAL | 7098 | TE PVC, ROSCAVEL, 90 GRAUS, 1/2", AGUA FRIA PREDIAL | UN | CR | 4.33 | 4.51 | 2026-01-01 |  | NÃO ENCONTRADO
MATERIAL | 7110 | TE PVC, ROSCAVEL, 90 GRAUS, 2", AGUA FRIA PREDIAL | UN | CR | 55.44 | 57.68 | 2026-01-01 |  | NÃO ENCONTRADO
MATERIAL | 7123 | TE PVC, ROSCAVEL, 90 GRAUS, 3/4", AGUA FRIA PREDIAL | UN | CR | 5.24 | 5.45 | 2026-01-01 |  | NÃO ENCONTRADO
MATERIAL | 7121 | TE PVC, SOLDAVEL, COM BUCHA DE LATAO NA BOLSA CENTRAL, 90 GRAUS, 20 MM X 1/2", PARA AGUA FRIA PREDIAL | UN | CR | 10.37 | 10.79 | 2026-01-01 |  | NÃO ENCONTRADO
MATERIAL | 7137 | TE PVC, SOLDAVEL, COM BUCHA DE LATAO NA BOLSA CENTRAL, 90 GRAUS, 25 MM X 1/2", PARA AGUA FRIA PREDIAL | UN | CR | 11.32 | 11.78 | 2026-01-01 |  | NÃO ENCONTRADO
MATERIAL | 7122 | TE PVC, SOLDAVEL, COM BUCHA DE LATAO NA BOLSA CENTRAL, 90 GRAUS, 25 MM X 3/4", PARA AGUA FRIA PREDIAL | UN | CR | 12.46 | 12.97 | 2026-01-01 |  | 12.46 | IGUAL A CPU
MATERIAL | 7114 | TE PVC, SOLDAVEL, COM BUCHA DE LATAO NA BOLSA CENTRAL, 90 GRAUS, 32 MM X 3/4", PARA AGUA FRIA PREDIAL | UN | CR | 14.5 | 15.08 | 2026-01-01 |  | NÃO ENCONTRADO
MATERIAL | 7109 | TE PVC, SOLDAVEL, COM ROSCA NA BOLSA CENTRAL, 90 GRAUS, 20 MM X 1/2", PARA AGUA FRIA PREDIAL | UN | CR | 2.87 | 2.99 | 2026-01-01 |  | NÃO ENCONTRADO
MATERIAL | 7135 | TE PVC, SOLDAVEL, COM ROSCA NA BOLSA CENTRAL, 90 GRAUS, 25 MM X 1/2", PARA AGUA FRIA PREDIAL | UN | CR | 5.88 | 6.12 | 2026-01-01 |  | NÃO ENCONTRADO
MATERIAL | 37947 | TE PVC, SOLDAVEL, COM ROSCA NA BOLSA CENTRAL, 90 GRAUS, 25 MM X 3/4", PARA AGUA FRIA PREDIAL | UN | CR | 4.78 | 4.98 | 2026-01-01 |  | NÃO ENCONTRADO
MATERIAL | 7103 | TE PVC, SOLDAVEL, COM ROSCA NA BOLSA CENTRAL, 90 GRAUS, 32 MM X 3/4", PARA AGUA FRIA PREDIAL | UN | CR | 15.59 | 16.22 | 2026-01-01 |  | NÃO ENCONTRADO
MATERIAL | 40419 | TE RANHURADO EM FERRO FUNDIDO, DN 50 (2") | UN | CR |  | 34.25 | 2026-01-01 |  | NÃO ENCONTRADO
MATERIAL | 40420 | TE RANHURADO EM FERRO FUNDIDO, DN 65 (2 1/2") | UN | CR |  | 49.97 | 2026-01-01 |  | NÃO ENCONTRADO
MATERIAL | 40421 | TE RANHURADO EM FERRO FUNDIDO, DN 80 (3") | UN | CR |  | 53.2 | 2026-01-01 |  | NÃO ENCONTRADO
MATERIAL | 38905 | TE ROSCA FEMEA, METALICO, PARA CONEXAO COM ANEL DESLIZANTE, DN 16 MM X 1/2", EM TUBO PEX PARA INST. AGUA QUENTE/FRIA | UN | CR |  | 21.7 | 2026-01-01 |  | NÃO ENCONTRADO
MATERIAL | 38907 | TE ROSCA FEMEA, METALICO, PARA CONEXAO COM ANEL DESLIZANTE, DN 20 MM X 1/2", EM TUBO PEX PARA INST. AGUA QUENTE/FRIA | UN | CR |  | 20.92 | 2026-01-01 |  | NÃO ENCONTRADO
MATERIAL | 38910 | TE ROSCA FEMEA, METALICO, PARA CONEXAO COM ANEL DESLIZANTE, DN 25 MM X 3/4", EM TUBO PEX PARA INST. AGUA QUENTE/FRIA | UN | CR |  | 24.47 | 2026-01-01 |  | NÃO ENCONTRADO
MATERIAL | 11655 | TE SANITARIO DE REDUCAO, PVC, DN 100 X 50 MM, SERIE NORMAL, PARA ESGOTO PREDIAL | UN | CR | 19.02 | 20.43 | 2026-01-01 |  | NÃO ENCONTRADO
MATERIAL | 11656 | TE SANITARIO DE REDUCAO, PVC, DN 100 X 75 MM, SERIE NORMAL PARA ESGOTO PREDIAL | UN | CR | 21.84 | 23.45 | 2026-01-01 |  | NÃO ENCONTRADO
MATERIAL | 7091 | TE SANITARIO, PVC, DN 100 X 100 MM, SERIE NORMAL, PARA ESGOTO PREDIAL | UN | CR | 17.89 | 19.21 | 2026-01-01 |  | 17.89 | IGUAL A CPU
MATERIAL | 37948 | TE SANITARIO, PVC, DN 40 X 40 MM, SERIE NORMAL, PARA ESGOTO PREDIAL | UN | CR | 4.14 | 4.45 | 2026-01-01 |  | NÃO ENCONTRADO
MATERIAL | 7097 | TE SANITARIO, PVC, DN 50 X 50 MM, SERIE NORMAL, PARA ESGOTO PREDIAL | UN | CR | 8.4 | 9.02 | 2026-01-01 |  | 8.4 | IGUAL A CPU
MATERIAL | 11658 | TE SANITARIO, PVC, DN 75 X 75 MM, SERIE NORMAL PARA ESGOTO PREDIAL | UN | CR | 18.57 | 19.94 | 2026-01-01 |  | NÃO ENCONTRADO
MATERIAL | 7146 | TE SOLDAVEL, PVC, 90 GRAUS, 110 MM, PARA AGUA FRIA PREDIAL (NBR 5648) | UN | CR | 189.75 | 197.43 | 2026-01-01 |  | NÃO ENCONTRADO
MATERIAL | 7138 | TE SOLDAVEL, PVC, 90 GRAUS, 20 MM, PARA AGUA FRIA PREDIAL (NBR 5648) | UN | CR | 1.2 | 1.25 | 2026-01-01 |  | NÃO ENCONTRADO
MATERIAL | 7139 | TE SOLDAVEL, PVC, 90 GRAUS, 25 MM, PARA AGUA FRIA PREDIAL (NBR 5648) | UN | CR | 1.36 | 1.42 | 2026-01-01 |  | 1.36 | IGUAL A CPU
MATERIAL | 7140 | TE SOLDAVEL, PVC, 90 GRAUS, 32 MM, PARA AGUA FRIA PREDIAL (NBR 5648) | UN | CR | 4.27 | 4.44 | 2026-01-01 |  | NÃO ENCONTRADO
MATERIAL | 7141 | TE SOLDAVEL, PVC, 90 GRAUS, 40 MM, PARA AGUA FRIA PREDIAL (NBR 5648) | UN | CR | 10.44 | 10.86 | 2026-01-01 |  | NÃO ENCONTRADO
MATERIAL | 7143 | TE SOLDAVEL, PVC, 90 GRAUS, 60 MM, PARA AGUA FRIA PREDIAL (NBR 5648) | UN | CR | 35.03 | 36.45 | 2026-01-01 |  | 35.03 | IGUAL A CPU
MATERIAL | 7144 | TE SOLDAVEL, PVC, 90 GRAUS, 75 MM, PARA AGUA FRIA PREDIAL (NBR 5648) | UN | CR | 64.99 | 67.62 | 2026-01-01 |  | 64.99 | IGUAL A CPU
MATERIAL | 7145 | TE SOLDAVEL, PVC, 90 GRAUS, 85 MM, PARA AGUA FRIA PREDIAL (NBR 5648) | UN | CR | 88.37 | 91.94 | 2026-01-01 |  | NÃO ENCONTRADO
MATERIAL | 7142 | TE SOLDAVEL, PVC, 90 GRAUS,50 MM, PARA AGUA FRIA PREDIAL (NBR 5648) | UN | CR | 10.91 | 11.35 | 2026-01-01 |  | 10.91 | IGUAL A CPU
MATERIAL | 39322 | TE, PLASTICO, DN 16 MM, PARA CONEXAO COM CRIMPAGEM, EM TUBO PEX PARA INST. AGUA QUENTE/FRIA | UN | CR |  | 10.32 | 2026-01-01 |  | NÃO ENCONTRADO
MATERIAL | 39289 | TE, PLASTICO, DN 20 MM, PARA CONEXAO COM CRIMPAGEM, EM TUBO PEX PARA INST. AGUA QUENTE/FRIA | UN | CR |  | 19.24 | 2026-01-01 |  | NÃO ENCONTRADO
MATERIAL | 39290 | TE, PLASTICO, DN 25 MM, PARA CONEXAO COM CRIMPAGEM, EM TUBO PEX PARA INST. AGUA QUENTE/FRIA | UN | CR |  | 32.49 | 2026-01-01 |  | NÃO ENCONTRADO
MATERIAL | 39291 | TE, PLASTICO, DN 32 MM, PARA CONEXAO COM CRIMPAGEM, EM TUBO PEX PARA INST. AGUA QUENTE/FRIA | UN | CR |  | 35.93 | 2026-01-01 |  | NÃO ENCONTRADO
MATERIAL | 41892 | TE, PVC PBA, BBB, 90 GRAUS, DN 100 / DE 110 MM, PARA REDE DE AGUA | UN | CR |  | 142.47 | 2026-01-01 |  | NÃO ENCONTRADO
MATERIAL | 7048 | TE, PVC PBA, BBB, 90 GRAUS, DN 50 / DE 60 MM, PARA REDE DE AGUA | UN | CR |  | 30.75 | 2026-01-01 |  | NÃO ENCONTRADO
MATERIAL | 7088 | TE, PVC PBA, BBB, 90 GRAUS, DN 75 / DE 85 MM, PARA REDE DE AGUA | UN | CR |  | 67.24 | 2026-01-01 |  | NÃO ENCONTRADO
MATERIAL | 7070 | TE, PVC, 90 GRAUS, BBB, JE, DN 200 MM, PARA REDE COLETORA ESGOTO | UN | CR | 230.18 | 247.17 | 2026-01-01 |  | NÃO ENCONTRADO
MATERIAL | 20179 | TE, PVC, SERIE R, 100 X 100 MM, PARA ESGOTO PREDIAL | UN | CR | 48.96 | 52.57 | 2026-01-01 |  | NÃO ENCONTRADO
MATERIAL | 20178 | TE, PVC, SERIE R, 100 X 75 MM, PARA ESGOTO PREDIAL | UN | CR | 58.68 | 63.01 | 2026-01-01 |  | NÃO ENCONTRADO
MATERIAL | 20180 | TE, PVC, SERIE R, 150 X 100 MM, PARA ESGOTO PREDIAL | UN | CR | 96.85 | 104 | 2026-01-01 |  | NÃO ENCONTRADO
MATERIAL | 20181 | TE, PVC, SERIE R, 150 X 150 MM, PARA ESGOTO PREDIAL | UN | CR | 129.68 | 139.25 | 2026-01-01 |  | NÃO ENCONTRADO
MATERIAL | 20177 | TE, PVC, SERIE R, 75 X 75 MM, PARA ESGOTO PREDIAL | UN | CR | 32.08 | 34.44 | 2026-01-01 |  | 32.08 | IGUAL A CPU
MAO DE OBRA | 40945 | TECNICO DE EDIFICACOES (HORISTA) | H | CR | 18.27 | 63.49 | 2026-01-01 |  | NÃO ENCONTRADO
MAO DE OBRA | 40946 | TECNICO DE EDIFICACOES (MENSALISTA) | MES | CR | 3255.33 | 11122.74 | 2026-01-01 |  | NÃO ENCONTRADO
MAO DE OBRA | 7153 | TECNICO EM LABORATORIO E CAMPO DE CONSTRUCAO CIVIL (HORISTA) | H | CR | 56.84 | 61.14 | 2026-01-01 |  | NÃO ENCONTRADO
MAO DE OBRA | 41089 | TECNICO EM LABORATORIO E CAMPO DE CONSTRUCAO CIVIL (MENSALISTA) | MES | CR | 10118.12 | 10712.73 | 2026-01-01 |  | NÃO ENCONTRADO
MAO DE OBRA | 40943 | TECNICO EM SEGURANCA DO TRABALHO (HORISTA) | H | CR | 54.8 | 74.6 | 2026-01-01 |  | NÃO ENCONTRADO
MAO DE OBRA | 40944 | TECNICO EM SEGURANCA DO TRABALHO (MENSALISTA) | MES | CR | 9757.52 | 13071.45 | 2026-01-01 |  | NÃO ENCONTRADO
MAO DE OBRA | 6175 | TECNICO EM SONDAGEM (HORISTA) | H | CR | 33.36 | 33.54 | 2026-01-01 |  | NÃO ENCONTRADO
MAO DE OBRA | 41092 | TECNICO EM SONDAGEM (MENSALISTA) | MES | CR | 5939.69 | 5875.03 | 2026-01-01 |  | NÃO ENCONTRADO
MATERIAL | 37712 | TELA ARAME GALVANIZADO REVESTIDO COM POLIMERO, MALHA HEXAGONAL DUPLA TORCAO, 8 X 10 CM (ZN/AL REVESTIDO COM POLIMERO), FIO *2,4* MM | M2 | CR | 61.09 | 66.17 | 2026-01-01 |  | NÃO ENCONTRADO
MATERIAL | 34558 | TELA DE ACO SOLDADA GALVANIZADA/ZINCADA PARA ALVENARIA, FIO D = *1,20 A 1,70* MM, MALHA 15 X 15 MM, (C X L) *50 X 10,5* CM | M | CR | 2.67 | 2.68 | 2026-01-01 |  | NÃO ENCONTRADO
MATERIAL | 34547 | TELA DE ACO SOLDADA GALVANIZADA/ZINCADA PARA ALVENARIA, FIO D = *1,20 A 1,70* MM, MALHA 15 X 15 MM, (C X L) *50 X 12* CM | M | CR | 3.28 | 3.29 | 2026-01-01 |  | NÃO ENCONTRADO
MATERIAL | 34548 | TELA DE ACO SOLDADA GALVANIZADA/ZINCADA PARA ALVENARIA, FIO D = *1,20 A 1,70* MM, MALHA 15 X 15 MM, (C X L) *50 X 17,5* CM | M | CR | 5.38 | 5.4 | 2026-01-01 |  | NÃO ENCONTRADO
MATERIAL | 34550 | TELA DE ACO SOLDADA GALVANIZADA/ZINCADA PARA ALVENARIA, FIO D = *1,20 A 1,70* MM, MALHA 15 X 15 MM, (C X L) *50 X 6* CM | M | CR | 1.42 | 1.42 | 2026-01-01 |  | NÃO ENCONTRADO
MATERIAL | 34557 | TELA DE ACO SOLDADA GALVANIZADA/ZINCADA PARA ALVENARIA, FIO D = *1,20 A 1,70* MM, MALHA 15 X 15 MM, (C X L) *50 X 7,5* CM | M | CR | 2.08 | 2.08 | 2026-01-01 |  | 2.08 | IGUAL A CPU
MATERIAL | 37411 | TELA DE ACO SOLDADA GALVANIZADA/ZINCADA PARA ALVENARIA, FIO D = *1,24 MM, MALHA 25 X 25 MM | M2 | CR | 15.2 | 15.25 | 2026-01-01 |  | NÃO ENCONTRADO
MATERIAL | 39508 | TELA DE ACO SOLDADA NERVURADA, CA-60, L-159, (1,69 KG/M2), DIAMETRO DO FIO = 4,5 MM, LARGURA = 2,45 M, ESPACAMENTO DA MALHA = 30 X 10 CM | M2 | CR | 8.54 | 8.57 | 2026-01-01 |  | NÃO ENCONTRADO
MATERIAL | 39507 | TELA DE ACO SOLDADA NERVURADA, CA-60, Q-113, (1,8 KG/M2), DIAMETRO DO FIO = 3,8 MM, LARGURA = 2,45 M, ESPACAMENTO DA MALHA = 10 X 10 CM | M2 | CR | 12.74 | 12.78 | 2026-01-01 |  | NÃO ENCONTRADO
MATERIAL | 7155 | TELA DE ACO SOLDADA NERVURADA, CA-60, Q-138, (2,20 KG/M2), DIAMETRO DO FIO = 4,2 MM, LARGURA = 2,45 M, ESPACAMENTO DA MALHA = 10 X 10 CM | M2 | CR | 16.35 | 16.41 | 2026-01-01 |  | NÃO ENCONTRADO
MATERIAL | 42406 | TELA DE ACO SOLDADA NERVURADA, CA-60, Q-159, (2,52 KG/M2), DIAMETRO DO FIO = 4,5 MM, LARGURA = 2,45 M, ESPACAMENTO DA MALHA = 10 X 10 CM | M2 | CR | 18.75 | 18.81 | 2026-01-01 |  | NÃO ENCONTRADO
MATERIAL | 7156 | TELA DE ACO SOLDADA NERVURADA, CA-60, Q-196, (3,11 KG/M2), DIAMETRO DO FIO = 5,0 MM, LARGURA = 2,45 M, ESPACAMENTO DA MALHA = 10 X 10 CM | M2 | C | 23.46 | 23.54 | 2026-01-01 |  | 23.46 | IGUAL A CPU
MATERIAL | 43127 | TELA DE ACO SOLDADA NERVURADA, CA-60, Q-283 (4,48 KG/M2), DIAMETRO DO FIO = 6,0 MM, LARGURA = 2,45 X 6,00 M DE COMPRIMENTO, ESPACAMENTO DA MALHA = 10 X 10 CM | M2 | CR | 33.57 | 33.69 | 2026-01-01 |  | NÃO ENCONTRADO
MATERIAL | 10917 | TELA DE ACO SOLDADA NERVURADA, CA-60, Q-61, (0,97 KG/M2), DIAMETRO DO FIO = 3,4 MM, LARGURA = 2,45 M, ESPACAMENTO DA MALHA = 15 X 15 CM | M2 | CR | 7.08 | 7.11 | 2026-01-01 |  | NÃO ENCONTRADO
MATERIAL | 21141 | TELA DE ACO SOLDADA NERVURADA, CA-60, Q-92, (1,48 KG/M2), DIAMETRO DO FIO = 4,2 MM, LARGURA = 2,45 X 60 M DE COMPRIMENTO, ESPACAMENTO DA MALHA = 15 X 15 CM | M2 | CR | 10.97 | 11.01 | 2026-01-01 |  | NÃO ENCONTRADO
MATERIAL | 39509 | TELA DE ACO SOLDADA NERVURADA, CA-60, T-196, (2,11 KG/M2), DIAMETRO DO FIO = 5,0 MM, LARGURA = 2,45 M, ESPACAMENTO DA MALHA = 30 X 10 CM | M2 | CR | 10.55 | 10.59 | 2026-01-01 |  | NÃO ENCONTRADO
MATERIAL | 44529 | TELA DE ANIAGEM (JUTA) | M2 | CR | 17.96 | 24.69 | 2026-01-01 |  | NÃO ENCONTRADO
MATERIAL | 7167 | TELA DE ARAME GALVANIZADA QUADRANGULAR / LOSANGULAR, FIO 2,11 MM (14 BWG), MALHA 5 X 5 CM, H = 2 M | M2 | CR | 23.06 | 26.55 | 2026-01-01 |  | NÃO ENCONTRADO
MATERIAL | 10928 | TELA DE ARAME GALVANIZADA QUADRANGULAR / LOSANGULAR, FIO 2,11 MM (14 BWG), MALHA 8 X 8 CM, H = 2 M | M2 | CR | 13.25 | 15.26 | 2026-01-01 |  | NÃO ENCONTRADO
MATERIAL | 10933 | TELA DE ARAME GALVANIZADA QUADRANGULAR / LOSANGULAR, FIO 2,77 MM (12 BWG), MALHA 10 X 10 CM, H = 2 M | M2 | CR | 19.99 | 23.01 | 2026-01-01 |  | NÃO ENCONTRADO
MATERIAL | 7158 | TELA DE ARAME GALVANIZADA QUADRANGULAR / LOSANGULAR, FIO 2,77 MM (12 BWG), MALHA 5 X 5 CM, H = 2 M | M2 | C | 33.9 | 39.03 | 2026-01-01 |  | NÃO ENCONTRADO
MATERIAL | 10927 | TELA DE ARAME GALVANIZADA QUADRANGULAR / LOSANGULAR, FIO 2,77 MM (12 BWG), MALHA 8 X 8 CM, H = 2 M | M2 | CR | 21.68 | 24.96 | 2026-01-01 |  | NÃO ENCONTRADO
MATERIAL | 7162 | TELA DE ARAME GALVANIZADA QUADRANGULAR / LOSANGULAR, FIO 3,4 MM (10 BWG), MALHA 5 X 5 CM, H = 2 M | M2 | CR | 53.05 | 61.08 | 2026-01-01 |  | NÃO ENCONTRADO
MATERIAL | 10932 | TELA DE ARAME GALVANIZADA QUADRANGULAR / LOSANGULAR, FIO 4,19 MM (8 BWG), MALHA 5 X 5 CM, H = 2 M | M2 | CR | 92.27 | 106.23 | 2026-01-01 |  | NÃO ENCONTRADO
MATERIAL | 10937 | TELA DE ARAME GALVANIZADA REVESTIDA EM PVC, QUADRANGULAR / LOSANGULAR, FIO 2,11 MM (14 BWG), BITOLA FINAL = *2,8* MM, MALHA *8 X 8* CM, H = 2 M | M2 | CR | 23.72 | 27.3 | 2026-01-01 |  | NÃO ENCONTRADO
MATERIAL | 10935 | TELA DE ARAME GALVANIZADA REVESTIDA EM PVC, QUADRANGULAR / LOSANGULAR, FIO 2,77 MM (12 BWG), BITOLA FINAL = *3,8* MM, MALHA 7,5 X 7,5 CM, H = 2 M | M2 | CR | 41.13 | 47.36 | 2026-01-01 |  | 41.13 | IGUAL A CPU
MATERIAL | 10931 | TELA DE ARAME GALVANIZADA, HEXAGONAL, FIO 0,56 MM (24 BWG), MALHA 1/2", H = 1 M | M2 | CR | 11.57 | 13.32 | 2026-01-01 |  | NÃO ENCONTRADO
MATERIAL | 7164 | TELA DE ARAME ONDULADA, FIO *2,77* MM (12 BWG), MALHA 5 X 5 CM, H = 2 M | M2 | CR | 38.29 | 44.08 | 2026-01-01 |  | NÃO ENCONTRADO
MATERIAL | 36887 | TELA DE FIBRA DE VIDRO, ACABAMENTO ANTI-ALCALINO, MALHA 10 X 10 MM | M2 | CR | 12.09 | 8.56 | 2026-01-01 |  | NÃO ENCONTRADO
MATERIAL | 34630 | TELA EM MALHA HEXAGONAL DE DUPLA TORCAO 8 X 10 CM (ZN/AL REVESTIDO COM POLIMERO), FIO 2,7 MM, COM GEOMANTA OU BIOMANTA, DIMENSOES 4,0 X 2,0 X 0,6 M, COM INCLINACAO DE 70 GRAUS, PARA SOLO REFORCADO | UN | CR | 992.96 | 1075.38 | 2026-01-01 |  | NÃO ENCONTRADO
MATERIAL | 7161 | TELA EM METAL PARA ESTUQUE (DEPLOYE) | M2 | CR | 4.76 | 5.48 | 2026-01-01 |  | NÃO ENCONTRADO
MATERIAL | 7170 | TELA FACHADEIRA EM POLIETILENO, ROLO DE 3 X 100 M (L X C), COR BRANCA, SEM LOGOMARCA - PARA PROTECAO DE OBRAS | M2 | CR | 2.92 | 2.07 | 2026-01-01 |  | NÃO ENCONTRADO
MATERIAL | 37524 | TELA PLASTICA LARANJA, TIPO TAPUME PARA SINALIZACAO, MALHA RETANGULAR, ROLO 1.20 X 50 M (L X C) | M | C | 2.67 | 1.89 | 2026-01-01 |  | NÃO ENCONTRADO
MATERIAL | 37525 | TELA PLASTICA TECIDA LISTRADA BRANCA E LARANJA, TIPO GUARDA CORPO, EM POLIETILENO MONOFILADO, ROLO 1,20 X 50 M (L X C) | M | CR | 3.65 | 2.58 | 2026-01-01 |  | NÃO ENCONTRADO
MATERIAL | 36789 | TELHA CERAMICA TIPO AMERICANA, COMPRIMENTO DE *45* CM, RENDIMENTO DE *12* TELHAS/M2 | UN | CR | 2.63 | 5.24 | 2026-01-01 |  | NÃO ENCONTRADO
MATERIAL | 7173 | TELHA DE BARRO / CERAMICA, NAO ESMALTADA, TIPO COLONIAL, CANAL, PLAN, PAULISTA, COMPRIMENTO DE *44 A 50* CM, RENDIMENTO DE COBERTURA DE *26* TELHAS/M2 | MIL | C | 1702.93 | 3390 | 2026-01-01 |  | NÃO ENCONTRADO
MATERIAL | 7175 | TELHA DE BARRO / CERAMICA, NAO ESMALTADA, TIPO ROMANA, AMERICANA, PORTUGUESA, FRANCESA, COMPRIMENTO DE *41* CM, RENDIMENTO DE *16* TELHAS/M2 | UN | CR | 1.92 | 3.83 | 2026-01-01 |  | NÃO ENCONTRADO
MATERIAL | 40741 | TELHA DE CONCRETO TIPO CLASSICA, COR CINZA, COMPRIMENTO DE *42* CM, RENDIMENTO DE *10* TELHAS/M2 | UN | CR | 3.83 | 3.12 | 2026-01-01 |  | NÃO ENCONTRADO
MATERIAL | 7184 | TELHA DE FIBRA DE VIDRO ONDULADA, TRANSLUCIDA / INCOLOR, E = *0,6* MM, DE *0,50 X 2,44* M (L X C) | M2 | C |  | 41 | 2026-01-01 |  | NÃO ENCONTRADO
MATERIAL | 34458 | TELHA DE FIBROCIMENTO E = 6 MM, DE 3,00 X 1,06 M (SEM AMIANTO) | UN | CR | 127.83 | 138.21 | 2026-01-01 |  | NÃO ENCONTRADO
MATERIAL | 34464 | TELHA DE FIBROCIMENTO E = 6 MM, DE 4,10 X 1,06 M (SEM AMIANTO) | UN | CR | 190.29 | 205.73 | 2026-01-01 |  | NÃO ENCONTRADO
MATERIAL | 34468 | TELHA DE FIBROCIMENTO E = 6 MM, DE 4,60 X 1,06 M (SEM AMIANTO) | UN | CR | 239.9 | 259.37 | 2026-01-01 |  | NÃO ENCONTRADO
MATERIAL | 34473 | TELHA DE FIBROCIMENTO E = 8 MM, DE 3,00 X 1,06 M (SEM AMIANTO) | UN | CR | 145.53 | 157.34 | 2026-01-01 |  | NÃO ENCONTRADO
MATERIAL | 34480 | TELHA DE FIBROCIMENTO E = 8 MM, DE 4,10 X 1,06 M (SEM AMIANTO) | UN | CR | 268.94 | 290.77 | 2026-01-01 |  | NÃO ENCONTRADO
MATERIAL | 34486 | TELHA DE FIBROCIMENTO E = 8 MM, DE 4,60 X 1,06 M (SEM AMIANTO) | UN | CR | 318.42 | 344.26 | 2026-01-01 |  | NÃO ENCONTRADO
MATERIAL | 7190 | TELHA DE FIBROCIMENTO ONDULADA E = 4 MM, DE 1,22 X 0,50 M (SEM AMIANTO) | UN | CR | 10.63 | 11.49 | 2026-01-01 |  | NÃO ENCONTRADO
MATERIAL | 34417 | TELHA DE FIBROCIMENTO ONDULADA E = 4 MM, DE 2,13 X 0,50 M (SEM AMIANTO) | UN | CR | 17.01 | 18.39 | 2026-01-01 |  | NÃO ENCONTRADO
MATERIAL | 7213 | TELHA DE FIBROCIMENTO ONDULADA E = 4 MM, DE 2,44 X 0,50 M (SEM AMIANTO) | M2 | CR | 15.6 | 16.87 | 2026-01-01 |  | NÃO ENCONTRADO
MATERIAL | 7195 | TELHA DE FIBROCIMENTO ONDULADA E = 6 MM, DE 1,53 X 1,10 M (SEM AMIANTO) | UN | CR | 45.81 | 49.52 | 2026-01-01 |  | NÃO ENCONTRADO
MATERIAL | 7186 | TELHA DE FIBROCIMENTO ONDULADA E = 6 MM, DE 1,83 X 1,10 M (SEM AMIANTO) | UN | C | 49.9 | 53.95 | 2026-01-01 |  | NÃO ENCONTRADO
MATERIAL | 7194 | TELHA DE FIBROCIMENTO ONDULADA E = 6 MM, DE 2,44 X 1,10 M (SEM AMIANTO) | M2 | CR | 23.01 | 24.87 | 2026-01-01 |  | NÃO ENCONTRADO
MATERIAL | 7197 | TELHA DE FIBROCIMENTO ONDULADA E = 6 MM, DE 3,66 X 1,10 M (SEM AMIANTO) | UN | CR | 97.1 | 104.98 | 2026-01-01 |  | NÃO ENCONTRADO
MATERIAL | 7192 | TELHA DE FIBROCIMENTO ONDULADA E = 8 MM, DE 1,53 X 1,10 M (SEM AMIANTO) | UN | CR | 87 | 94.06 | 2026-01-01 |  | NÃO ENCONTRADO
MATERIAL | 7193 | TELHA DE FIBROCIMENTO ONDULADA E = 8 MM, DE 1,83 X 1,10 M (SEM AMIANTO) | UN | CR | 97.94 | 105.89 | 2026-01-01 |  | NÃO ENCONTRADO
MATERIAL | 7189 | TELHA DE FIBROCIMENTO ONDULADA E = 8 MM, DE 2,44 X 1,10 M (SEM AMIANTO) | UN | CR | 113.82 | 123.06 | 2026-01-01 |  | NÃO ENCONTRADO
MATERIAL | 34402 | TELHA DE FIBROCIMENTO ONDULADA E = 8 MM, DE 3,66 X 1,10 M (SEM AMIANTO) | UN | CR | 160.7 | 173.74 | 2026-01-01 |  | NÃO ENCONTRADO
MATERIAL | 7245 | TELHA DE VIDRO TIPO FRANCESA, *39 X 23* CM | UN | CR |  | 34.75 | 2026-01-01 |  | NÃO ENCONTRADO
MATERIAL | 34425 | TELHA ESTRUTURAL DE FIBROCIMENTO 1 ABA, DE 0,52 X 2,00 M (SEM AMIANTO) | UN | CR | 103.23 | 111.61 | 2026-01-01 |  | NÃO ENCONTRADO
MATERIAL | 7223 | TELHA ESTRUTURAL DE FIBROCIMENTO 1 ABA, DE 0,52 X 2,50 M (SEM AMIANTO) | UN | CR | 115.04 | 124.38 | 2026-01-01 |  | NÃO ENCONTRADO
MATERIAL | 7234 | TELHA ESTRUTURAL DE FIBROCIMENTO 1 ABA, DE 0,52 X 3,60 M (SEM AMIANTO) | UN | CR | 173.59 | 187.68 | 2026-01-01 |  | NÃO ENCONTRADO
MATERIAL | 7224 | TELHA ESTRUTURAL DE FIBROCIMENTO 1 ABA, DE 0,52 X 4,00 M (SEM AMIANTO) | UN | CR | 211.48 | 228.65 | 2026-01-01 |  | NÃO ENCONTRADO
MATERIAL | 7225 | TELHA ESTRUTURAL DE FIBROCIMENTO 1 ABA, DE 0,52 X 5,00 M (SEM AMIANTO) | UN | CR | 226.77 | 245.17 | 2026-01-01 |  | NÃO ENCONTRADO
MATERIAL | 7226 | TELHA ESTRUTURAL DE FIBROCIMENTO 1 ABA, DE 0,52 X 5,50 M (SEM AMIANTO) | UN | CR | 241.99 | 261.63 | 2026-01-01 |  | NÃO ENCONTRADO
MATERIAL | 7227 | TELHA ESTRUTURAL DE FIBROCIMENTO 1 ABA, DE 0,52 X 6,50 M (SEM AMIANTO) | UN | CR | 275.45 | 297.81 | 2026-01-01 |  | NÃO ENCONTRADO
MATERIAL | 7212 | TELHA ESTRUTURAL DE FIBROCIMENTO 1 ABA, DE 0,52 X 7,20 M (SEM AMIANTO) | UN | CR | 302.65 | 327.22 | 2026-01-01 |  | NÃO ENCONTRADO
MATERIAL | 7229 | TELHA ESTRUTURAL DE FIBROCIMENTO 2 ABAS, DE 1,00 X 3,00 M (SEM AMIANTO) | UN | CR | 191.84 | 207.41 | 2026-01-01 |  | NÃO ENCONTRADO
MATERIAL | 7230 | TELHA ESTRUTURAL DE FIBROCIMENTO 2 ABAS, DE 1,00 X 4,60 M (SEM AMIANTO) | UN | CR | 319.38 | 345.3 | 2026-01-01 |  | NÃO ENCONTRADO
MATERIAL | 7231 | TELHA ESTRUTURAL DE FIBROCIMENTO 2 ABAS, DE 1,00 X 6,00 M (SEM AMIANTO) | UN | CR | 453.07 | 489.84 | 2026-01-01 |  | 453.07 | IGUAL A CPU
MATERIAL | 7220 | TELHA ESTRUTURAL DE FIBROCIMENTO 2 ABAS, DE 1,00 X 7,40 M (SEM AMIANTO) | UN | CR | 559.26 | 604.65 | 2026-01-01 |  | NÃO ENCONTRADO
MATERIAL | 34447 | TELHA ESTRUTURAL DE FIBROCIMENTO 2 ABAS, DE 1,00 X 8,20 M (SEM AMIANTO) | UN | CR | 625.34 | 676.09 | 2026-01-01 |  | NÃO ENCONTRADO
MATERIAL | 7233 | TELHA ESTRUTURAL DE FIBROCIMENTO 2 ABAS, DE 1,00 X 9,20 M (SEM AMIANTO) | UN | CR | 717.36 | 775.59 | 2026-01-01 |  | NÃO ENCONTRADO
MATERIAL | 40740 | TELHA GALVALUME COM ISOLAMENTO TERMOACUSTICO EM ESPUMA RIGIDA DE POLIURETANO (PU) INJETADO, ESPESSURA DE 30 MM, DENSIDADE DE 35 KG/M3, REVESTIMENTO EM TELHA TRAPEZOIDAL NAS DUAS FACES COM ESPESSURA DE 0,50 MM CADA, ACABAMENTO NATURAL (NAO INCLUI ACESSORIOS DE FIXACAO) | M2 | CR |  | 158.48 | 2026-01-01 |  | NÃO ENCONTRADO
MATERIAL | 25007 | TELHA ONDULADA EM ACO ZINCADO, ALTURA DE 17 MM, ESPESSURA DE 0,50 MM, LARGURA UTIL DE APROXIMADAMENTE 985 MM, SEM PINTURA | M2 | C |  | 45.35 | 2026-01-01 |  | NÃO ENCONTRADO
MATERIAL | 43071 | TELHA TERMOISOLANTE REVESTIDA EM ACO GALVALUME, FACE SUPERIOR TRAPEZOIDAL E FACE INFERIOR PLANA (NAO INCLUI ACESSORIOS DE FIXACAO), REVEST COM ESPESSURA DE 0,50 MM, COM PRE-PINTURA DE COR BRANCA NAS DUAS FACES, NUCLEO EM POLIISOCIANURATO (PIR) COM ESPESSURA DE 50 MM | M2 | CR |  | 178.45 | 2026-01-01 |  | NÃO ENCONTRADO
MATERIAL | 39520 | TELHA TERMOISOLANTE REVESTIDA EM ACO GALVANIZADO, FACE SUPERIOR EM TELHA TRAPEZOIDAL E FACE INFERIOR EM CHAPA PLANA (SEM ACESSORIOS DE FIXACAO), REVESTIMENTO COM ESPESSURA DE 0,50 MM COM PRE-PINTURA NAS DUAS FACES, NUCLEO EM POLIESTIRENO (EPS) DE 30 MM | M2 | CR |  | 145.59 | 2026-01-01 |  | NÃO ENCONTRADO
MATERIAL | 39521 | TELHA TERMOISOLANTE REVESTIDA EM ACO GALVANIZADO, FACE SUPERIOR EM TELHA TRAPEZOIDAL E FACE INFERIOR EM CHAPA PLANA (SEM ACESSORIOS DE FIXACAO), REVESTIMENTO COM ESPESSURA DE 0,50 MM COM PRE-PINTURA NAS DUAS FACES, NUCLEO EM POLIESTIRENO (EPS) DE 50 MM | M2 | CR |  | 150.34 | 2026-01-01 |  | NÃO ENCONTRADO
MATERIAL | 39522 | TELHA TERMOISOLANTE REVESTIDA EM ACO GALVANIZADO, FACES SUPERIOR E INFERIOR EM TELHA TRAPEZOIDAL (SEM ACESSORIOS DE FIXACAO), REVESTIMENTO COM ESPESSURA DE 0,50 MM COM PRE-PINTURA NAS DUAS FACES, NUCLEO EM POLIESTIRENO (EPS) DE 50 MM | M2 | CR |  | 155.25 | 2026-01-01 |  | NÃO ENCONTRADO
MATERIAL | 7243 | TELHA TRAPEZOIDAL EM ACO ZINCADO, SEM PINTURA, ALTURA DE APROXIMADAMENTE 40 MM, ESPESSURA DE 0,50 MM E LARGURA UTIL DE 980 MM | M2 | CR |  | 47.39 | 2026-01-01 |  | 47.39 | 47.39
MATERIAL | 7246 | TELHA VIDRO TIPO CANAL OU COLONIAL, C = 46 A 50 CM | UN | CR |  | 38.37 | 2026-01-01 |  | NÃO ENCONTRADO
MAO DE OBRA | 12869 | TELHADOR / TELHADISTA (HORISTA) | H | CR | 22.85 | 26.03 | 2026-01-01 |  | NÃO ENCONTRADO
MAO DE OBRA | 41097 | TELHADOR / TELHADISTA (MENSALISTA) | MES | CR | 4071.04 | 4560.57 | 2026-01-01 |  | NÃO ENCONTRADO
MATERIAL | 1574 | TERMINAL A COMPRESSAO EM COBRE ESTANHADO PARA CABO 10 MM2, 1 FURO E 1 COMPRESSAO, PARA PARAFUSO DE FIXACAO M6 | UN | CR | 1.91 | 1.76 | 2026-01-01 |  | NÃO ENCONTRADO
MATERIAL | 1581 | TERMINAL A COMPRESSAO EM COBRE ESTANHADO PARA CABO 120 MM2, 1 FURO E 1 COMPRESSAO, PARA PARAFUSO DE FIXACAO M12 | UN | CR | 13.28 | 12.25 | 2026-01-01 |  | NÃO ENCONTRADO
MATERIAL | 1575 | TERMINAL A COMPRESSAO EM COBRE ESTANHADO PARA CABO 16 MM2, 1 FURO E 1 COMPRESSAO, PARA PARAFUSO DE FIXACAO M6 | UN | CR | 2.27 | 2.09 | 2026-01-01 |  | 2.27 | IGUAL A CPU
MATERIAL | 1570 | TERMINAL A COMPRESSAO EM COBRE ESTANHADO PARA CABO 2,5 MM2, 1 FURO E 1 COMPRESSAO, PARA PARAFUSO DE FIXACAO M5 | UN | CR | 1.14 | 1.05 | 2026-01-01 |  | 1.14 | IGUAL A CPU
MATERIAL | 1576 | TERMINAL A COMPRESSAO EM COBRE ESTANHADO PARA CABO 25 MM2, 1 FURO E 1 COMPRESSAO, PARA PARAFUSO DE FIXACAO M8 | UN | CR | 3.14 | 2.9 | 2026-01-01 |  | NÃO ENCONTRADO
MATERIAL | 1577 | TERMINAL A COMPRESSAO EM COBRE ESTANHADO PARA CABO 35 MM2, 1 FURO E 1 COMPRESSAO, PARA PARAFUSO DE FIXACAO M8 | UN | CR | 3.54 | 3.27 | 2026-01-01 |  | NÃO ENCONTRADO
MATERIAL | 1571 | TERMINAL A COMPRESSAO EM COBRE ESTANHADO PARA CABO 4 MM2, 1 FURO E 1 COMPRESSAO, PARA PARAFUSO DE FIXACAO M5 | UN | CR | 1.48 | 1.37 | 2026-01-01 |  | 1.48 | IGUAL A CPU
MATERIAL | 1578 | TERMINAL A COMPRESSAO EM COBRE ESTANHADO PARA CABO 50 MM2, 1 FURO E 1 COMPRESSAO, PARA PARAFUSO DE FIXACAO M8 | UN | CR | 6.15 | 5.67 | 2026-01-01 |  | NÃO ENCONTRADO
MATERIAL | 1573 | TERMINAL A COMPRESSAO EM COBRE ESTANHADO PARA CABO 6 MM2, 1 FURO E 1 COMPRESSAO, PARA PARAFUSO DE FIXACAO M6 | UN | CR | 1.77 | 1.63 | 2026-01-01 |  | 1.77 | IGUAL A CPU
MATERIAL | 1579 | TERMINAL A COMPRESSAO EM COBRE ESTANHADO PARA CABO 70 MM2, 1 FURO E 1 COMPRESSAO, PARA PARAFUSO DE FIXACAO M10 | UN | CR | 7.67 | 7.07 | 2026-01-01 |  | NÃO ENCONTRADO
MATERIAL | 1580 | TERMINAL A COMPRESSAO EM COBRE ESTANHADO PARA CABO 95 MM2, 1 FURO E 1 COMPRESSAO, PARA PARAFUSO DE FIXACAO M12 | UN | CR | 9.44 | 8.71 | 2026-01-01 |  | NÃO ENCONTRADO
MATERIAL | 39321 | TERMINAL DE VENTILACAO, 100 MM, SERIE NORMAL, ESGOTO PREDIAL | UN | CR | 24.53 | 26.34 | 2026-01-01 |  | NÃO ENCONTRADO
MATERIAL | 39319 | TERMINAL DE VENTILACAO, 50 MM, SERIE NORMAL, ESGOTO PREDIAL | UN | CR | 10.21 | 10.96 | 2026-01-01 |  | NÃO ENCONTRADO
MATERIAL | 39320 | TERMINAL DE VENTILACAO, 75 MM, SERIE NORMAL, ESGOTO PREDIAL | UN | CR | 19.62 | 21.07 | 2026-01-01 |  | NÃO ENCONTRADO
MATERIAL | 1542 | TERMINAL METALICO A PRESSAO 1 CABO, PARA CABOS DE 4 A 10 MM2, COM 2 FUROS PARA FIXACAO | UN | CR | 26.16 | 24.14 | 2026-01-01 |  | NÃO ENCONTRADO
MATERIAL | 1591 | TERMINAL METALICO A PRESSAO PARA 1 CABO DE 120 MM2, COM 1 FURO DE FIXACAO | UN | CR | 29.28 | 27.01 | 2026-01-01 |  | NÃO ENCONTRADO
MATERIAL | 1547 | TERMINAL METALICO A PRESSAO PARA 1 CABO DE 150 A 185 MM2, COM 2 FUROS PARA FIXACAO | UN | CR | 153.43 | 141.56 | 2026-01-01 |  | NÃO ENCONTRADO
MATERIAL | 38196 | TERMINAL METALICO A PRESSAO PARA 1 CABO DE 150 MM2, COM 1 FURO DE FIXACAO | UN | CR | 29.88 | 27.57 | 2026-01-01 |  | NÃO ENCONTRADO
MATERIAL | 1543 | TERMINAL METALICO A PRESSAO PARA 1 CABO DE 16 A 25 MM2, COM 2 FUROS PARA FIXACAO | UN | CR | 31.76 | 29.3 | 2026-01-01 |  | NÃO ENCONTRADO
MATERIAL | 1585 | TERMINAL METALICO A PRESSAO PARA 1 CABO DE 16 MM2, COM 1 FURO DE FIXACAO | UN | CR | 6.15 | 5.67 | 2026-01-01 |  | NÃO ENCONTRADO
MATERIAL | 1593 | TERMINAL METALICO A PRESSAO PARA 1 CABO DE 185 MM2, COM 1 FURO DE FIXACAO | UN | CR | 32.66 | 30.13 | 2026-01-01 |  | NÃO ENCONTRADO
MATERIAL | 11838 | TERMINAL METALICO A PRESSAO PARA 1 CABO DE 240 MM2, COM 1 FURO DE FIXACAO | UN | CR | 43.09 | 39.76 | 2026-01-01 |  | NÃO ENCONTRADO
MATERIAL | 1594 | TERMINAL METALICO A PRESSAO PARA 1 CABO DE 25 A 35 MM2, COM 2 FUROS PARA FIXACAO | UN | CR | 43.56 | 40.19 | 2026-01-01 |  | NÃO ENCONTRADO
MATERIAL | 1586 | TERMINAL METALICO A PRESSAO PARA 1 CABO DE 25 MM2, COM 1 FURO DE FIXACAO | UN | CR | 7.78 | 7.18 | 2026-01-01 |  | NÃO ENCONTRADO
MATERIAL | 11839 | TERMINAL METALICO A PRESSAO PARA 1 CABO DE 300 MM2, COM 1 FURO DE FIXACAO | UN | CR | 62.7 | 57.85 | 2026-01-01 |  | NÃO ENCONTRADO
MATERIAL | 1587 | TERMINAL METALICO A PRESSAO PARA 1 CABO DE 35 MM2, COM 1 FURO DE FIXACAO | UN | CR | 7.92 | 7.31 | 2026-01-01 |  | NÃO ENCONTRADO
MATERIAL | 1545 | TERMINAL METALICO A PRESSAO PARA 1 CABO DE 50 A 70 MM2, COM 2 FUROS PARA FIXACAO | UN | CR | 75.24 | 69.42 | 2026-01-01 |  | NÃO ENCONTRADO
MATERIAL | 1588 | TERMINAL METALICO A PRESSAO PARA 1 CABO DE 50 MM2, COM 1 FURO DE FIXACAO | UN | CR | 10.87 | 10.03 | 2026-01-01 |  | NÃO ENCONTRADO
MATERIAL | 1535 | TERMINAL METALICO A PRESSAO PARA 1 CABO DE 6 A 10 MM2, COM 1 FURO DE FIXACAO | UN | CR | 6.26 | 5.78 | 2026-01-01 |  | NÃO ENCONTRADO
MATERIAL | 1589 | TERMINAL METALICO A PRESSAO PARA 1 CABO DE 70 MM2, COM 1 FURO DE FIXACAO | UN | CR | 11.22 | 10.35 | 2026-01-01 |  | NÃO ENCONTRADO
MATERIAL | 1546 | TERMINAL METALICO A PRESSAO PARA 1 CABO DE 95 A 120 MM2, COM 2 FUROS PARA FIXACAO | UN | CR | 126.97 | 117.15 | 2026-01-01 |  | NÃO ENCONTRADO
MATERIAL | 1590 | TERMINAL METALICO A PRESSAO PARA 1 CABO DE 95 MM2, COM 1 FURO DE FIXACAO | UN | CR | 19.75 | 18.22 | 2026-01-01 |  | NÃO ENCONTRADO
EQUIPAMENTO (AQUISIÇÃO) | 38415 | TERMOFUSORA PARA TUBOS E CONEXOES EM PPR COM DIAMETROS DE 20 A 63 MM, POTENCIA DE 800 W, TENSAO 220 V | UN | CR |  | 543.1 | 2026-01-01 |  | NÃO ENCONTRADO
EQUIPAMENTO (AQUISIÇÃO) | 38414 | TERMOFUSORA PARA TUBOS E CONEXOES EM PPR COM DIAMETROS DE 75 A 110 MM, POTENCIA DE *1100* W, TENSAO 220 V | UN | CR |  | 692.76 | 2026-01-01 |  | NÃO ENCONTRADO
MATERIAL | 38128 | TERRA VEGETAL (ENSACADA) | KG | C | 0.95 | 1 | 2026-01-01 |  | NÃO ENCONTRADO
MATERIAL | 7253 | TERRA VEGETAL (GRANEL) | M3 | CR | 203.57 | 214.28 | 2026-01-01 |  | NÃO ENCONTRADO
MATERIAL | 4806 | TESTEIRA ANTIDERRAPANTE PARA PISO VINILICO *5 X 2,5* CM, E = 2 MM | M | CR | 17.13 | 18.34 | 2026-01-01 |  | NÃO ENCONTRADO
MATERIAL | 34401 | TIJOLO CERAMICO LAMINADO DE *5,5 X 11 X 23* CM (L X A X C), COM 21 FUROS | UN | CR | 2.15 | 1.6 | 2026-01-01 |  | NÃO ENCONTRADO
MATERIAL | 7256 | TIJOLO CERAMICO MACICO APARENTE 2 FUROS DE *6,5 X 10 X 20* CM (L X A X C) | UN | CR | 1.53 | 1.14 | 2026-01-01 |  | NÃO ENCONTRADO
MATERIAL | 7260 | TIJOLO CERAMICO MACICO APARENTE DE *6 X 12 X 24* CM (L X A X C) | UN | CR | 2.9 | 2.16 | 2026-01-01 |  | NÃO ENCONTRADO
MATERIAL | 7258 | TIJOLO CERAMICO MACICO COMUM DE *5 X 10 X 20* CM (L X A X C) | UN | CR | 0.75 | 0.56 | 2026-01-01 |  | 0.75 | IGUAL A CPU
MATERIAL | 34400 | TIJOLO CERAMICO REFRATARIO DE *2,5 X 11,4 X 22,9* CM (L X A X C) | UN | CR | 5.98 | 4.45 | 2026-01-01 |  | NÃO ENCONTRADO
MATERIAL | 10617 | TIJOLO CERAMICO REFRATARIO DE *6,3 X 11,4 X 22,9* CM (L X A X C) | UN | CR | 7.7 | 5.74 | 2026-01-01 |  | NÃO ENCONTRADO
MATERIAL | 44261 | TIL CONDOMINIAL, PVC, DN 100 X 100 MM, PARA REDE COLETORA DE ESGOTO | UN | CR | 162.97 | 175 | 2026-01-01 |  | NÃO ENCONTRADO
MATERIAL | 7274 | TIL PARA LIGACAO PREDIAL, EM PVC, JE, BBB, DN 100 X 100 MM, PARA REDE COLETORA ESGOTO | UN | CR | 78.9 | 84.72 | 2026-01-01 |  | NÃO ENCONTRADO
MATERIAL | 44326 | TIL RADIAL, PVC, JE, BBB, DN 300 X 200 MM, PARA REDE COLETORA DE ESGOTO (NBR 10.569) | UN | CR | 1704.07 | 1829.81 | 2026-01-01 |  | NÃO ENCONTRADO
MATERIAL | 154 | TINTA / REVESTIMENTO A BASE DE RESINA EPOXI COM ALCATRAO, BICOMPONENTE | L | CR | 85.07 | 68.13 | 2026-01-01 |  | NÃO ENCONTRADO
MATERIAL | 38121 | TINTA A BASE DE RESINA ACRILICA EMULSIONADA EM AGUA, PARA SINALIZACAO HORIZONTAL VIARIA (NBR 13699:2012) | L | CR | 26.04 | 26.17 | 2026-01-01 |  | NÃO ENCONTRADO
MATERIAL | 43776 | TINTA A OLEO BRILHANTE, PARA MADEIRAS E METAIS | L | CR | 32.66 | 32.09 | 2026-01-01 |  | NÃO ENCONTRADO
MATERIAL | 7343 | TINTA ACRILICA A BASE DE SOLVENTE, PARA SINALIZACAO HORIZONTAL VIARIA (NBR 11862) | L | CR | 38.31 | 38.49 | 2026-01-01 |  | NÃO ENCONTRADO
MATERIAL | 7348 | TINTA ACRILICA PREMIUM PARA PISO | L | CR | 21.88 | 22.53 | 2026-01-01 |  | 21.88 | IGUAL A CPU
MATERIAL | 7313 | TINTA ASFALTICA IMPERMEABILIZANTE DILUIDA EM SOLVENTE, PARA MATERIAIS CIMENTICIOS, METAL E MADEIRA | L | CR | 21.02 | 19.78 | 2026-01-01 |  | NÃO ENCONTRADO
MATERIAL | 7319 | TINTA ASFALTICA IMPERMEABILIZANTE DISPERSA EM AGUA, PARA MATERIAIS CIMENTICIOS | L | CR | 12.03 | 11.32 | 2026-01-01 |  | NÃO ENCONTRADO
MATERIAL | 7314 | TINTA BORRACHA CLORADA, ACABAMENTO SEMIBRILHO, QUALQUER COR | L | CR | 91.03 | 91.47 | 2026-01-01 |  | NÃO ENCONTRADO
MATERIAL | 7304 | TINTA EPOXI BASE AGUA PREMIUM, BRANCA | L | CR | 96.8 | 95.11 | 2026-01-01 |  | NÃO ENCONTRADO
MATERIAL | 43649 | TINTA ESMALTE BASE AGUA PREMIUM ACETINADO | L | CR | 50.06 | 49.19 | 2026-01-01 |  | NÃO ENCONTRADO
MATERIAL | 43650 | TINTA ESMALTE BASE AGUA PREMIUM BRILHANTE | L | CR | 47.31 | 46.48 | 2026-01-01 |  | NÃO ENCONTRADO
MATERIAL | 7311 | TINTA ESMALTE SINTETICO PREMIUM ACETINADO | L | CR | 48.46 | 47.62 | 2026-01-01 |  | NÃO ENCONTRADO
MATERIAL | 7292 | TINTA ESMALTE SINTETICO PREMIUM BRILHANTE | L | C | 46.92 | 46.1 | 2026-01-01 |  | NÃO ENCONTRADO
MATERIAL | 7293 | TINTA ESMALTE SINTETICO PREMIUM DE DUPLA ACAO GRAFITE FOSCO PARA SUPERFICIES METALICAS FERROSAS | L | CR | 51.91 | 51 | 2026-01-01 |  | NÃO ENCONTRADO
MATERIAL | 7306 | TINTA ESMALTE SINTETICO PREMIUM DE EFEITO PROTETOR DE SUPERFICIE METALICA ALUMINIO | L | CR | 57.28 | 56.28 | 2026-01-01 |  | NÃO ENCONTRADO
MATERIAL | 7288 | TINTA ESMALTE SINTETICO PREMIUM FOSCO | L | CR | 47.56 | 46.73 | 2026-01-01 |  | NÃO ENCONTRADO
MATERIAL | 43625 | TINTA ESMALTE SINTETICO STANDARD ACETINADO | L | CR | 38.4 | 37.73 | 2026-01-01 |  | NÃO ENCONTRADO
MATERIAL | 43647 | TINTA ESMALTE SINTETICO STANDARD BRILHANTE | L | CR | 34.89 | 34.28 | 2026-01-01 |  | NÃO ENCONTRADO
MATERIAL | 43648 | TINTA ESMALTE SINTETICO STANDARD FOSCO | L | CR | 33.66 | 33.07 | 2026-01-01 |  | NÃO ENCONTRADO
MATERIAL | 35693 | TINTA LATEX ACRILICA ECONOMICA, COR BRANCA | L | CR | 13.61 | 14.01 | 2026-01-01 |  | NÃO ENCONTRADO
MATERIAL | 7356 | TINTA LATEX ACRILICA PREMIUM, COR BRANCO FOSCO | L | C | 32.62 | 33.59 | 2026-01-01 |  | 32.62 | IGUAL A CPU
MATERIAL | 35692 | TINTA LATEX ACRILICA STANDARD, COR BRANCA | L | CR | 21.35 | 21.98 | 2026-01-01 |  | NÃO ENCONTRADO
MATERIAL | 43624 | TINTA LATEX ACRILICA SUPER PREMIUM, COR BRANCO FOSCO | L | CR | 39.76 | 40.94 | 2026-01-01 |  | NÃO ENCONTRADO
MATERIAL | 7342 | TINTA MINERAL IMPERMEAVEL EM PO, BRANCA | KG | CR | 2.3 | 2.17 | 2026-01-01 |  | NÃO ENCONTRADO
MATERIAL | 7350 | TINTA/RESINA ACRILICA PREMIUM PARA CERAMICA, PEDRAS E OUTROS | L | CR | 47.08 | 48.48 | 2026-01-01 |  | NÃO ENCONTRADO
MATERIAL | 39574 | TIRANTE COM ELO, EM ARAME GALVANIZADO RIGIDO, NUMERO 10, COMPRIMENTO 2000 MM, PARA PENDURAL DE FORRO REMOVIVEL | UN | CR | 3.95 | 3.68 | 2026-01-01 |  | NÃO ENCONTRADO
MATERIAL | 11060 | TIRANTE EM FERRO GALVANIZADO PARA CONTRAVENTAMENTO DE TELHA CANALETE 90, 1/4" X 400 MM | UN | CR |  | 42.51 | 2026-01-01 |  | NÃO ENCONTRADO
MATERIAL | 37401 | TOALHEIRO PLASTICO TIPO DISPENSER PARA PAPEL TOALHA INTERFOLHADO | UN | CR | 36.62 | 60.13 | 2026-01-01 |  | NÃO ENCONTRADO
MATERIAL | 38101 | TOMADA 2P+T 10A, 250V (APENAS MODULO) | UN | CR | 11.83 | 8.5 | 2026-01-01 |  | NÃO ENCONTRADO
MATERIAL | 7528 | TOMADA 2P+T 10A, 250V, CONJUNTO MONTADO PARA EMBUTIR 4" X 2" (PLACA + SUPORTE + MODULO) | UN | C | 13.9 | 9.99 | 2026-01-01 |  | NÃO ENCONTRADO
MATERIAL | 12147 | TOMADA 2P+T 10A, 250V, CONJUNTO MONTADO PARA SOBREPOR 4" X 2" (CAIXA + MODULO) | UN | CR | 21.19 | 15.23 | 2026-01-01 |  | NÃO ENCONTRADO
MATERIAL | 38075 | TOMADA 2P+T 20A 250V, CONJUNTO MONTADO PARA EMBUTIR 4" X 2" (PLACA + SUPORTE + MODULO) | UN | CR | 24.08 | 17.3 | 2026-01-01 |  | NÃO ENCONTRADO
MATERIAL | 38102 | TOMADA 2P+T 20A, 250V (APENAS MODULO) | UN | CR | 15.13 | 10.87 | 2026-01-01 |  | NÃO ENCONTRADO
MATERIAL | 7525 | TOMADA INDUSTRIAL DE EMBUTIR 3P+T 30 A, 440 V, COM TRAVA, COM PLACA | UN | CR | 68.44 | 49.19 | 2026-01-01 |  | NÃO ENCONTRADO
MATERIAL | 7524 | TOMADA INDUSTRIAL DE EMBUTIR 3P+T 30 A, 440 V, COM TRAVA, SEM PLACA | UN | CR | 64.49 | 46.35 | 2026-01-01 |  | NÃO ENCONTRADO
MATERIAL | 38105 | TOMADA PARA ANTENA DE TV, CABO COAXIAL DE 9 MM (APENAS MODULO) | UN | CR | 16.57 | 11.91 | 2026-01-01 |  | NÃO ENCONTRADO
MATERIAL | 38084 | TOMADA PARA ANTENA DE TV, CABO COAXIAL DE 9 MM, CONJUNTO MONTADO PARA EMBUTIR 4" X 2" (PLACA + SUPORTE + MODULO) | UN | CR | 23.53 | 16.91 | 2026-01-01 |  | NÃO ENCONTRADO
MATERIAL | 38103 | TOMADA RJ11, 2 FIOS (APENAS MODULO) | UN | CR | 24.87 | 17.87 | 2026-01-01 |  | NÃO ENCONTRADO
MATERIAL | 38082 | TOMADA RJ11, 2 FIOS, CONJUNTO MONTADO PARA EMBUTIR 4" X 2" (PLACA + SUPORTE + MODULO) | UN | CR | 30.64 | 22.02 | 2026-01-01 |  | NÃO ENCONTRADO
MATERIAL | 38104 | TOMADA RJ45, 8 FIOS, CAT 5E (APENAS MODULO) | UN | CR | 48.7 | 35 | 2026-01-01 |  | NÃO ENCONTRADO
MATERIAL | 38083 | TOMADA RJ45, 8 FIOS, CAT 5E, CONJUNTO MONTADO PARA EMBUTIR 4" X 2" (PLACA + SUPORTE + MODULO) | UN | CR | 54.07 | 38.86 | 2026-01-01 |  | NÃO ENCONTRADO
MATERIAL | 38076 | TOMADAS (2 MODULOS) 2P+T 10A, 250V, CONJUNTO MONTADO PARA EMBUTIR 4" X 2" (PLACA + SUPORTE + MODULOS) | UN | CR | 26.99 | 19.4 | 2026-01-01 |  | NÃO ENCONTRADO
MAO DE OBRA | 7592 | TOPOGRAFO (HORISTA) | H | C | 23.15 | 80.37 | 2026-01-01 |  | NÃO ENCONTRADO
MAO DE OBRA | 40820 | TOPOGRAFO (MENSALISTA) | MES | CR | 4120.02 | 14077.15 | 2026-01-01 |  | NÃO ENCONTRADO
MATERIAL | 11826 | TORNEIRA DE BOIA BALAO METALICO, VAZAO TOTAL, PARA CAIXA D'AGUA, AGUA QUENTE, ROSCA 1/2", COM HASTE, TORNEIRA E BALAO METALICOS | UN | CR | 116.45 | 82.13 | 2026-01-01 |  | NÃO ENCONTRADO
MATERIAL | 7606 | TORNEIRA DE BOIA BALAO METALICO, VAZAO TOTAL, PARA CAIXA D'AGUA, AGUA QUENTE, ROSCA 3/4", COM HASTE, TORNEIRA E BALAO METALICOS | UN | CR | 140.04 | 98.76 | 2026-01-01 |  | NÃO ENCONTRADO
MATERIAL | 11825 | TORNEIRA DE BOIA CONVENCIONAL PARA CAIXA D'AGUA, 1", AGUA FRIA, COM HASTE E TORNEIRA METALICOS E BALAO PLASTICO | UN | CR | 147.32 | 103.9 | 2026-01-01 |  | NÃO ENCONTRADO
MATERIAL | 11767 | TORNEIRA DE BOIA CONVENCIONAL PARA CAIXA D'AGUA, 2", AGUA FRIA, COM HASTE E TORNEIRA METALICOS E BALAO PLASTICO | UN | CR | 392.37 | 276.72 | 2026-01-01 |  | NÃO ENCONTRADO
MATERIAL | 11763 | TORNEIRA DE BOIA CONVENCIONAL PARA CAIXA D'AGUA, AGUA FRIA, 1.1/2", COM HASTE E TORNEIRA METALICOS E BALAO PLASTICO | UN | CR | 305.81 | 215.67 | 2026-01-01 |  | NÃO ENCONTRADO
MATERIAL | 11764 | TORNEIRA DE BOIA CONVENCIONAL PARA CAIXA D'AGUA, AGUA FRIA, 1.1/4", COM HASTE E TORNEIRA METALICOS E BALAO PLASTICO | UN | CR | 250.9 | 176.95 | 2026-01-01 |  | NÃO ENCONTRADO
MATERIAL | 11829 | TORNEIRA DE BOIA CONVENCIONAL PARA CAIXA D'AGUA, AGUA FRIA, 1/2", COM HASTE E TORNEIRA METALICOS E BALAO PLASTICO | UN | CR | 60.64 | 42.77 | 2026-01-01 |  | NÃO ENCONTRADO
MATERIAL | 11830 | TORNEIRA DE BOIA CONVENCIONAL PARA CAIXA D'AGUA, AGUA FRIA, 3/4", COM HASTE E TORNEIRA METALICOS E BALAO PLASTICO | UN | CR | 65.48 | 46.18 | 2026-01-01 |  | NÃO ENCONTRADO
MATERIAL | 11765 | TORNEIRA DE BOIA VAZAO TOTAL PARA CAIXA D'AGUA, AGUA FRIA, BITOLA 1", COM HASTE E TORNEIRA METALICOS E BALAO PLASTICO | UN | CR | 167.21 | 117.93 | 2026-01-01 |  | NÃO ENCONTRADO
MATERIAL | 11766 | TORNEIRA DE BOIA VAZAO TOTAL PARA CAIXA D'AGUA, AGUA FRIA, BITOLA 1/2", COM HASTE E TORNEIRA METALICOS E BALAO PLASTICO | UN | CR | 91.46 | 64.5 | 2026-01-01 |  | NÃO ENCONTRADO
MATERIAL | 11824 | TORNEIRA DE BOIA VAZAO TOTAL PARA CAIXA D'AGUA, AGUA FRIA, BITOLA 3/4", COM HASTE E TORNEIRA METALICOS E BALAO PLASTICO | UN | CR | 107.58 | 75.87 | 2026-01-01 |  | NÃO ENCONTRADO
MATERIAL | 44045 | TORNEIRA DE MESA PARA LAVATORIO, METALICA CROMADA, COM MISTURADOR MONOCOMANDO, BICA BAIXA | UN | CR | 350.11 | 288.47 | 2026-01-01 |  | NÃO ENCONTRADO
MATERIAL | 39702 | TORNEIRA DE MESA PARA LAVATORIO, METALICA CROMADA, COM SENSOR DE APROXIMACAO ELETRICO, BIVOLT | UN | CR | 2325.25 | 1915.88 | 2026-01-01 |  | NÃO ENCONTRADO
MATERIAL | 13415 | TORNEIRA DE MESA/BANCADA, PARA LAVATORIO, FIXA, METALICA CROMADA, PADRAO POPULAR, 1/2" OU 3/4" | UN | C | 76.34 | 62.9 | 2026-01-01 |  | NÃO ENCONTRADO
MATERIAL | 7602 | TORNEIRA DE METAL AMARELO, PARA TANQUE / JARDIM, DE PAREDE, COM BICO PLASTICO, CANO CURTO, AREA EXTERNA, PADRAO POPULAR / USO GERAL, 1/2" OU 3/4" | UN | CR | 48.71 | 40.14 | 2026-01-01 |  | NÃO ENCONTRADO
MATERIAL | 7603 | TORNEIRA DE METAL AMARELO, PARA TANQUE / JARDIM, DE PAREDE, SEM BICO, CANO CURTO, PADRAO POPULAR / USO GERAL, 1/2" OU 3/4" | UN | CR | 41.33 | 34.05 | 2026-01-01 |  | NÃO ENCONTRADO
MATERIAL | 11777 | TORNEIRA ELETRICA DE PAREDE, PLASTICA, BICA ALTA, PARA COZINHA, 5500 W (110/220 V) | UN | CR | 213.32 | 223.34 | 2026-01-01 |  | NÃO ENCONTRADO
MATERIAL | 13417 | TORNEIRA METALICA CROMADA CANO CURTO, SEM BICO, SEM AREJADOR, DE PAREDE, PARA TANQUE E USO GERAL, 1/2" OU 3/4" | UN | CR | 99.42 | 81.92 | 2026-01-01 |  | NÃO ENCONTRADO
MATERIAL | 36791 | TORNEIRA METALICA CROMADA DE MESA PARA LAVATORIO, BICA ALTA, COM AREJADOR | UN | CR | 149.22 | 122.95 | 2026-01-01 |  | NÃO ENCONTRADO
MATERIAL | 36795 | TORNEIRA METALICA CROMADA DE MESA PARA LAVATORIO, COM SENSOR DE PRESENCA A PILHA, COM AREJADOR EMBUTIDO | UN | CR | 1886.73 | 1554.56 | 2026-01-01 |  | NÃO ENCONTRADO
MATERIAL | 36796 | TORNEIRA METALICA CROMADA DE MESA, PARA LAVATORIO, TEMPORIZADA PRESSAO FECHAMENTO AUTOMATICO, BICA BAIXA | UN | CR | 156.78 | 129.18 | 2026-01-01 |  | NÃO ENCONTRADO
MATERIAL | 36792 | TORNEIRA METALICA CROMADA DE PAREDE LONGA PARA LAVATORIO, COM AREJADOR, ACIONAMENTO ALAVANCA, 1/4 DE VOLTA | UN | CR | 198.61 | 163.64 | 2026-01-01 |  | NÃO ENCONTRADO
MATERIAL | 11773 | TORNEIRA METALICA CROMADA DE PAREDE, PARA COZINHA, BICA MOVEL, COM AREJADOR, 1/2" OU 3/4" | UN | CR | 132.21 | 108.93 | 2026-01-01 |  | NÃO ENCONTRADO
MATERIAL | 11762 | TORNEIRA METALICA CROMADA PARA JARDIM / TANQUE, COM BICO PLASTICO, CANO LONGO, DE PAREDE, PADRAO POPULAR / USO GERAL, 1/2" OU 3/4" | UN | CR | 62.71 | 51.67 | 2026-01-01 |  | NÃO ENCONTRADO
MATERIAL | 7604 | TORNEIRA METALICA CROMADA PARA TANQUE / JARDIM, SEM BICO, CANO LONGO, DE PAREDE, PADRAO POPULAR / USO GERAL, 1/2" OU 3/4" | UN | CR | 53.1 | 43.75 | 2026-01-01 |  | NÃO ENCONTRADO
MATERIAL | 13984 | TORNEIRA METALICA CROMADA, CANO CURTO, COM AREJADOR, SEM BICO PLASTICO, DE PAREDE, PARA USO GERAL, 1/2" OU 3/4" | UN | CR | 77.16 | 63.58 | 2026-01-01 |  | NÃO ENCONTRADO
MATERIAL | 11772 | TORNEIRA METALICA CROMADA, DE MESA/BANCADA, PARA COZINHA, BICA MOVEL, COM AREJADOR, 1/2" OU 3/4" | UN | CR | 132.62 | 109.27 | 2026-01-01 |  | NÃO ENCONTRADO
MATERIAL | 13983 | TORNEIRA METALICA CROMADA, RETA, DE PAREDE, PARA COZINHA, COM AREJADOR, PADRAO POPULAR, 1/2" OU 3/4" | UN | CR | 100.44 | 82.75 | 2026-01-01 |  | NÃO ENCONTRADO
MATERIAL | 13416 | TORNEIRA METALICA CROMADA, RETA, DE PAREDE, PARA COZINHA, SEM BICO, SEM AREJADOR, PADRAO POPULAR, 1/2" OU 3/4" | UN | CR | 89.21 | 73.5 | 2026-01-01 |  | NÃO ENCONTRADO
MATERIAL | 40329 | TORNEIRA PLASTICA DE BOIA CONVENCIONAL PARA CAIXA DE AGUA, AGUA FRIA, 3/4", COM HASTE METALICA E COM TORNEIRA E BALAO PLASTICOS (PADRAO POPULAR) | UN | C | 38 | 26.8 | 2026-01-01 |  | NÃO ENCONTRADO
MATERIAL | 11823 | TORNEIRA PLASTICA DE BOIA PARA CAIXA DE DESCARGA, 1/2", BALAO E TORNEIRA PLASTICOS, COM HASTE METALICA | UN | CR | 16.01 | 11.29 | 2026-01-01 |  | NÃO ENCONTRADO
MATERIAL | 11822 | TORNEIRA PLASTICA DE MESA, BICA MOVEL, PARA COZINHA 1/2" | UN | CR | 26.86 | 34.81 | 2026-01-01 |  | NÃO ENCONTRADO
MATERIAL | 11831 | TORNEIRA PLASTICA PARA TANQUE 1/2" OU 3/4" COM BICO PARA MANGUEIRA | UN | CR | 16.16 | 20.95 | 2026-01-01 |  | NÃO ENCONTRADO
MATERIAL | 45249 | TORNO/MORSA DE BANCADA NUMERO 4 | UN | CR | 160.08 | 181.26 | 2026-01-01 |  | NÃO ENCONTRADO
MATERIAL | 7613 | TRANSFORMADOR TRIFASICO DE DISTRIBUICAO, POTENCIA DE 1000 KVA, TENSAO NOMINAL DE 15 KV, TENSAO SECUNDARIA DE 220/127V, EM OLEO ISOLANTE TIPO MINERAL | UN | CR |  | 125058.65 | 2026-01-01 |  | NÃO ENCONTRADO
MATERIAL | 7619 | TRANSFORMADOR TRIFASICO DE DISTRIBUICAO, POTENCIA DE 112,5 KVA, TENSAO NOMINAL DE 15 KV, TENSAO SECUNDARIA DE 220/127V, EM OLEO ISOLANTE TIPO MINERAL | UN | CR |  | 19331.39 | 2026-01-01 |  | NÃO ENCONTRADO
MATERIAL | 12076 | TRANSFORMADOR TRIFASICO DE DISTRIBUICAO, POTENCIA DE 15 KVA, TENSAO NOMINAL DE 15 KV, TENSAO SECUNDARIA DE 220/127V, EM OLEO ISOLANTE TIPO MINERAL | UN | CR |  | 8867.61 | 2026-01-01 |  | NÃO ENCONTRADO
MATERIAL | 7614 | TRANSFORMADOR TRIFASICO DE DISTRIBUICAO, POTENCIA DE 150 KVA, TENSAO NOMINAL DE 15 KV, TENSAO SECUNDARIA DE 220/127V, EM OLEO ISOLANTE TIPO MINERAL | UN | CR |  | 24381.49 | 2026-01-01 |  | NÃO ENCONTRADO
MATERIAL | 7618 | TRANSFORMADOR TRIFASICO DE DISTRIBUICAO, POTENCIA DE 1500 KVA, TENSAO NOMINAL DE 15 KV, TENSAO SECUNDARIA DE 220/127V, EM OLEO ISOLANTE TIPO MINERAL | UN | CR |  | 158132.31 | 2026-01-01 |  | NÃO ENCONTRADO
MATERIAL | 7620 | TRANSFORMADOR TRIFASICO DE DISTRIBUICAO, POTENCIA DE 225 KVA, TENSAO NOMINAL DE 15 KV, TENSAO SECUNDARIA DE 220/127V, EM OLEO ISOLANTE TIPO MINERAL | UN | CR |  | 34203.64 | 2026-01-01 |  | NÃO ENCONTRADO
MATERIAL | 7610 | TRANSFORMADOR TRIFASICO DE DISTRIBUICAO, POTENCIA DE 30 KVA, TENSAO NOMINAL DE 15 KV, TENSAO SECUNDARIA DE 220/127V, EM OLEO ISOLANTE TIPO MINERAL | UN | CR |  | 10831.15 | 2026-01-01 |  | NÃO ENCONTRADO
MATERIAL | 7615 | TRANSFORMADOR TRIFASICO DE DISTRIBUICAO, POTENCIA DE 300 KVA, TENSAO NOMINAL DE 15 KV, TENSAO SECUNDARIA DE 220/127V, EM OLEO ISOLANTE TIPO MINERAL | UN | CR |  | 39904.24 | 2026-01-01 |  | NÃO ENCONTRADO
MATERIAL | 7617 | TRANSFORMADOR TRIFASICO DE DISTRIBUICAO, POTENCIA DE 45 KVA, TENSAO NOMINAL DE 15 KV, TENSAO SECUNDARIA DE 220/127V, EM OLEO ISOLANTE TIPO MINERAL | UN | CR |  | 12097.95 | 2026-01-01 |  | NÃO ENCONTRADO
MATERIAL | 7616 | TRANSFORMADOR TRIFASICO DE DISTRIBUICAO, POTENCIA DE 500 KVA, TENSAO NOMINAL DE 15 KV, TENSAO SECUNDARIA DE 220/127V, EM OLEO ISOLANTE TIPO MINERAL | UN | CR |  | 65117.4 | 2026-01-01 |  | NÃO ENCONTRADO
MATERIAL | 7611 | TRANSFORMADOR TRIFASICO DE DISTRIBUICAO, POTENCIA DE 75 KVA, TENSAO NOMINAL DE 15 KV, TENSAO SECUNDARIA DE 220/127V, EM OLEO ISOLANTE TIPO MINERAL | UN | C |  | 15645 | 2026-01-01 |  | NÃO ENCONTRADO
MATERIAL | 7612 | TRANSFORMADOR TRIFASICO DE DISTRIBUICAO, POTENCIA DE 750 KVA, TENSAO NOMINAL DE 15 KV, TENSAO SECUNDARIA DE 220/127V, EM OLEO ISOLANTE TIPO MINERAL | UN | CR |  | 89319.64 | 2026-01-01 |  | NÃO ENCONTRADO
ENCARGOS COMPLEMENTARES | 37371 | TRANSPORTE - HORISTA (COLETADO CAIXA - ENCARGOS COMPLEMENTARES) | H | C | 1.52 | 1.07 | 2026-01-01 |  | NÃO ENCONTRADO
ENCARGOS COMPLEMENTARES | 40861 | TRANSPORTE - MENSALISTA (COLETADO CAIXA - ENCARGOS COMPLEMENTARES) | MES | C | 259.55 | 176.94 | 2026-01-01 |  | NÃO ENCONTRADO
EQUIPAMENTO (AQUISIÇÃO) | 36509 | TRATOR DE ESTEIRAS, POTENCIA 125 HP, PESO OPERACIONAL DE 12,9 T, COM LAMINA COM CAPACIDADE DE 2,7 M3 | UN | CR |  | 1130275.16 | 2026-01-01 |  | NÃO ENCONTRADO
EQUIPAMENTO (AQUISIÇÃO) | 7622 | TRATOR DE ESTEIRAS, POTENCIA DE 100 HP, PESO OPERACIONAL DE 9,4 T, COM LAMINA COM CAPACIDADE DE 2,19 M3 | UN | CR |  | 1079918 | 2026-01-01 |  | NÃO ENCONTRADO
EQUIPAMENTO (AQUISIÇÃO) | 7624 | TRATOR DE ESTEIRAS, POTENCIA DE 150 HP, PESO OPERACIONAL DE 16,7 T, COM RODA MOTRIZ ELEVADA E LAMINA COM CONTATO DE 3,18M3 | UN | C |  | 1400000 | 2026-01-01 |  | NÃO ENCONTRADO
EQUIPAMENTO (AQUISIÇÃO) | 7625 | TRATOR DE ESTEIRAS, POTENCIA DE 170 HP, PESO OPERACIONAL DE 19 T, COM LAMINA COM CAPACIDADE DE 5,2 M3 | UN | CR |  | 1391437.18 | 2026-01-01 |  | NÃO ENCONTRADO
EQUIPAMENTO (AQUISIÇÃO) | 7623 | TRATOR DE ESTEIRAS, POTENCIA DE 347 HP, PESO OPERACIONAL DE 38,5 T, COM LAMINA COM CAPACIDADE DE 8,70M3 | UN | CR |  | 4585785.54 | 2026-01-01 |  | NÃO ENCONTRADO
EQUIPAMENTO (AQUISIÇÃO) | 36511 | TRATOR DE PNEUS COM POTENCIA DE 122 CV, TRACAO 4 X 4, PESO COM LASTRO DE 4510 KG | UN | CR |  | 336195.68 | 2026-01-01 |  | NÃO ENCONTRADO
EQUIPAMENTO (AQUISIÇÃO) | 7640 | TRATOR DE PNEUS COM POTENCIA DE 85 CV, TRACAO 4 X 4, PESO COM LASTRO DE 4675 KG | UN | C |  | 246390 | 2026-01-01 |  | NÃO ENCONTRADO
MATERIAL | 11572 | TRAVA / PRENDEDOR DE PORTA, EM LATAO CROMADO, MONTADO EM PISO | UN | CR | 31.13 | 31.13 | 2026-01-01 |  | NÃO ENCONTRADO
MATERIAL | 36149 | TRAVA-QUEDAS EM ACO PARA CORDA DE 12 MM, EXTENSOR DE 25 X 300 MM, COM MOSQUETAO TIPO GANCHO TRAVA DUPLA | UN | CR | 169.37 | 192.18 | 2026-01-01 |  | NÃO ENCONTRADO
MATERIAL | 42407 | TRELICA NERVURADA (ESPACADOR), ALTURA = 120,0 MM, DIAMETRO DOS BANZOS INFERIORES E SUPERIOR = 6,0 MM, DIAMETRO DA DIAGONAL = 4,2 MM | M | CR | 5.35 | 5.37 | 2026-01-01 |  | NÃO ENCONTRADO
MATERIAL | 45200 | TRENA COM FITA DE ACO DE 10 M X 25 MM (COMPRIMENTO X LARGURA) | UN | CR | 25.64 | 29.03 | 2026-01-01 |  | NÃO ENCONTRADO
MATERIAL | 11581 | TRILHO PANTOGRAFICO CONCAVO, TIPO U, EM ALUMINIO, COM DIMENSOES DE APROX *35 X 35* MM, PARA ROLDANA DE PORTA DE CORRER | M | CR | 20.54 | 20.54 | 2026-01-01 |  | NÃO ENCONTRADO
MATERIAL | 43605 | TRILHO PANTOGRAFICO RETO, EM ALUMINIO, TIPO U, COM DIMENSOES DE *38 X 38* MM PARA PORTA DE CORRER | M | CR | 42.04 | 42.04 | 2026-01-01 |  | NÃO ENCONTRADO
MATERIAL | 11580 | TRILHO QUADRADO FRISADO PARA RODIZIO (VERGALHAO MACICO), EM ALUMINIO, COM DIMENSOES DE *6 X 6* MM | M | CR | 8.24 | 8.24 | 2026-01-01 |  | NÃO ENCONTRADO
MATERIAL | 38386 | TRINCHA CERDAS GRIS 1.1/2" (38 MM) | UN | CR | 6.09 | 6.24 | 2026-01-01 |  | NÃO ENCONTRADO
MATERIAL | 45231 | TRINCHA DE 1" COM CERDAS SINTETICAS | UN | CR | 5.56 | 5.7 | 2026-01-01 |  | NÃO ENCONTRADO
MATERIAL | 45232 | TRINCHA DE 2" COM CERDAS SINTETICAS | UN | CR | 9.79 | 10.03 | 2026-01-01 |  | NÃO ENCONTRADO
MATERIAL | 39848 | TUBO / MANGUEIRA PRETA EM POLIETILENO, LINHA PESADA OU REFORCADA, TIPO ESPAGUETE, PARA INJECAO DE CALDA DE CIMENTO, D = 1/2", ESPESSURA 1,5 MM | M | CR |  | 1.93 | 2026-01-01 |  | NÃO ENCONTRADO
MATERIAL | 7667 | TUBO 26" EM CHAPA PRETA, E= 3/16", 147 KG/6 M | M | CR |  | 3383.58 | 2026-01-01 |  | NÃO ENCONTRADO
MATERIAL | 7660 | TUBO 30" EM CHAPA PRETA, E= 1/4", 175 KG/6 M | M | CR |  | 4313.25 | 2026-01-01 |  | NÃO ENCONTRADO
MATERIAL | 7676 | TUBO 30" EM CHAPA PRETA, E= 3/8", 177 KG/6 M | M | CR |  | 4362.55 | 2026-01-01 |  | NÃO ENCONTRADO
MATERIAL | 20999 | TUBO ACO CARBONO COM COSTURA, NBR 5580, CLASSE L, DN = 15 MM, E = 2,25 MM, 1,06 KG/M | M | CR | 10.27 | 11.26 | 2026-01-01 |  | NÃO ENCONTRADO
MATERIAL | 21001 | TUBO ACO CARBONO COM COSTURA, NBR 5580, CLASSE L, DN = 25 MM, E = 2,65 MM, 2,02 KG/M | M | C | 19.17 | 21.01 | 2026-01-01 |  | NÃO ENCONTRADO
MATERIAL | 21003 | TUBO ACO CARBONO COM COSTURA, NBR 5580, CLASSE L, DN = 40 MM, E = 3,0 MM, 3,34 KG/M | M | CR | 31.5 | 34.52 | 2026-01-01 |  | NÃO ENCONTRADO
MATERIAL | 21006 | TUBO ACO CARBONO COM COSTURA, NBR 5580, CLASSE L, DN = 80 MM, E = 3,35 MM, 7,07 KG/M | M | CR | 66.85 | 73.27 | 2026-01-01 |  | NÃO ENCONTRADO
MATERIAL | 21019 | TUBO ACO CARBONO COM COSTURA, NBR 5580, CLASSE M, DN = 25 MM, E = 3,35 MM, *2,50* KG//M | M | CR | 23.24 | 25.47 | 2026-01-01 |  | NÃO ENCONTRADO
MATERIAL | 21021 | TUBO ACO CARBONO COM COSTURA, NBR 5580, CLASSE M, DN = 40 MM, E = 3,35 MM, *3,71* KG//M | M | CR | 36.73 | 40.26 | 2026-01-01 |  | NÃO ENCONTRADO
MATERIAL | 21024 | TUBO ACO CARBONO COM COSTURA, NBR 5580, CLASSE M, DN = 80 MM, E = 4,05 MM, *8,47* KG/M | M | CR | 78.71 | 86.26 | 2026-01-01 |  | NÃO ENCONTRADO
MATERIAL | 40624 | TUBO ACO CARBONO SEM COSTURA 1 1/2", E= *3,68 MM, SCHEDULE 40, 4,05 KG/M | M | CR |  | 93.41 | 2026-01-01 |  | NÃO ENCONTRADO
MATERIAL | 42575 | TUBO ACO CARBONO SEM COSTURA 1 1/4", E= *3,56 MM, SCHEDULE 40, *3,38* KG/M | M | CR |  | 85.72 | 2026-01-01 |  | NÃO ENCONTRADO
MATERIAL | 42574 | TUBO ACO CARBONO SEM COSTURA 1", E= *3,38 MM, SCHEDULE 40, *2,50* KG/M | M | CR |  | 63.97 | 2026-01-01 |  | NÃO ENCONTRADO
MATERIAL | 13127 | TUBO ACO CARBONO SEM COSTURA 1/2", E= *2,77 MM, SCHEDULE 40, *1,27 KG/M | M | CR |  | 41.66 | 2026-01-01 |  | NÃO ENCONTRADO
MATERIAL | 13137 | TUBO ACO CARBONO SEM COSTURA 1/2", E= *3,73 MM, SCHEDULE 80, *1,62 KG/M | M | CR |  | 55.29 | 2026-01-01 |  | NÃO ENCONTRADO
MATERIAL | 20989 | TUBO ACO CARBONO SEM COSTURA 14", E= *11,13 MM, SCHEDULE 40, *94,55 KG/M | M | CR |  | 1980.83 | 2026-01-01 |  | NÃO ENCONTRADO
MATERIAL | 21147 | TUBO ACO CARBONO SEM COSTURA 2 1/2", E = 5,16 MM, SCHEDULE 40 (8,62 KG/M) | M | CR |  | 185.72 | 2026-01-01 |  | NÃO ENCONTRADO
MATERIAL | 21148 | TUBO ACO CARBONO SEM COSTURA 2", E= *3,91* MM, SCHEDULE 40, *5,43* KG/M | M | C |  | 114.63 | 2026-01-01 |  | NÃO ENCONTRADO
MATERIAL | 20984 | TUBO ACO CARBONO SEM COSTURA 20", E= *12,70 MM, SCHEDULE 30, *154,97 KG/M | M | CR |  | 3800.83 | 2026-01-01 |  | NÃO ENCONTRADO
MATERIAL | 13042 | TUBO ACO CARBONO SEM COSTURA 20", E= *6,35 MM, SCHEDULE 10, *78,46 KG/M | M | CR |  | 2106.22 | 2026-01-01 |  | NÃO ENCONTRADO
MATERIAL | 42576 | TUBO ACO CARBONO SEM COSTURA 3", E= *5,49 MM, SCHEDULE 40, *11,28* KG/M | M | CR |  | 233.83 | 2026-01-01 |  | NÃO ENCONTRADO
MATERIAL | 21150 | TUBO ACO CARBONO SEM COSTURA 3/4", E= *2,87 MM, SCHEDULE 40, *1,69 KG/M | M | CR |  | 56.84 | 2026-01-01 |  | NÃO ENCONTRADO
MATERIAL | 13141 | TUBO ACO CARBONO SEM COSTURA 3/4", E= *3,91 MM, SCHEDULE 80, *2,19 KG/M. | M | CR |  | 71.61 | 2026-01-01 |  | NÃO ENCONTRADO
MATERIAL | 21151 | TUBO ACO CARBONO SEM COSTURA 4", E= *6,02 MM, SCHEDULE 40, *16,06 KG/M | M | CR |  | 340.22 | 2026-01-01 |  | NÃO ENCONTRADO
MATERIAL | 13142 | TUBO ACO CARBONO SEM COSTURA 4", E= *8,56 MM, SCHEDULE 80, *22,31 KG/M | M | CR |  | 486.37 | 2026-01-01 |  | NÃO ENCONTRADO
MATERIAL | 42577 | TUBO ACO CARBONO SEM COSTURA 5", E= *6,55 MM, SCHEDULE 40, *21,75* KG/M | M | CR |  | 533.68 | 2026-01-01 |  | NÃO ENCONTRADO
MATERIAL | 20994 | TUBO ACO CARBONO SEM COSTURA 6", E= *10,97 MM, SCHEDULE 80, *42,56 KG/M | M | CR |  | 917.02 | 2026-01-01 |  | NÃO ENCONTRADO
MATERIAL | 7672 | TUBO ACO CARBONO SEM COSTURA 6", E= 7,11 MM, SCHEDULE 40, *28,26 KG/M | M | CR |  | 600.75 | 2026-01-01 |  | NÃO ENCONTRADO
MATERIAL | 20995 | TUBO ACO CARBONO SEM COSTURA 8", E= *12,70 MM, SCHEDULE 80, *64,64 KG/M | M | CR |  | 1205.14 | 2026-01-01 |  | NÃO ENCONTRADO
MATERIAL | 7690 | TUBO ACO CARBONO SEM COSTURA 8", E= *6,35 MM, SCHEDULE 20, *33,27 KG/M | M | CR |  | 697.01 | 2026-01-01 |  | NÃO ENCONTRADO
MATERIAL | 20980 | TUBO ACO CARBONO SEM COSTURA 8", E= *7,04 MM, SCHEDULE 30, *36,75 KG/M | M | CR |  | 760.38 | 2026-01-01 |  | NÃO ENCONTRADO
MATERIAL | 7661 | TUBO ACO CARBONO SEM COSTURA 8", E= *8,18 MM, SCHEDULE 40, *42,55 KG/M | M | CR |  | 904.53 | 2026-01-01 |  | NÃO ENCONTRADO
MATERIAL | 21016 | TUBO ACO GALVANIZADO COM COSTURA, CLASSE LEVE, DN 100 MM (4"), E = 3,75 MM, *10,55* KG/M (NBR 5580) | M | CR |  | 155.07 | 2026-01-01 |  | NÃO ENCONTRADO
MATERIAL | 21008 | TUBO ACO GALVANIZADO COM COSTURA, CLASSE LEVE, DN 15 MM (1/2"), E = 2,25 MM, *1,2* KG/M (NBR 5580) | M | CR |  | 18.11 | 2026-01-01 |  | NÃO ENCONTRADO
MATERIAL | 21009 | TUBO ACO GALVANIZADO COM COSTURA, CLASSE LEVE, DN 20 MM (3/4"), E = 2,25 MM, *1,3* KG/M (NBR 5580) | M | CR |  | 23.59 | 2026-01-01 |  | NÃO ENCONTRADO
MATERIAL | 21010 | TUBO ACO GALVANIZADO COM COSTURA, CLASSE LEVE, DN 25 MM (1"), E = 2,65 MM, *2,11* KG/M (NBR 5580) | M | C |  | 31.67 | 2026-01-01 |  | NÃO ENCONTRADO
MATERIAL | 21011 | TUBO ACO GALVANIZADO COM COSTURA, CLASSE LEVE, DN 32 MM (1 1/4"), E = 2,65 MM, *2,71* KG/M (NBR 5580) | M | CR |  | 46.16 | 2026-01-01 |  | NÃO ENCONTRADO
MATERIAL | 21012 | TUBO ACO GALVANIZADO COM COSTURA, CLASSE LEVE, DN 40 MM (1 1/2"), E = 3,00 MM, *3,48* KG/M (NBR 5580) | M | CR |  | 51.01 | 2026-01-01 |  | NÃO ENCONTRADO
MATERIAL | 21013 | TUBO ACO GALVANIZADO COM COSTURA, CLASSE LEVE, DN 50 MM (2"), E = 3,00 MM, *4,40* KG/M (NBR 5580) | M | CR |  | 66.56 | 2026-01-01 |  | NÃO ENCONTRADO
MATERIAL | 21014 | TUBO ACO GALVANIZADO COM COSTURA, CLASSE LEVE, DN 65 MM (2 1/2"), E = 3,35 MM, * 6,23* KG/M (NBR 5580) | M | CR |  | 93.14 | 2026-01-01 |  | NÃO ENCONTRADO
MATERIAL | 21015 | TUBO ACO GALVANIZADO COM COSTURA, CLASSE LEVE, DN 80 MM (3"), E = 3,35 MM, *7,32* KG/M (NBR 5580) | M | CR |  | 107 | 2026-01-01 |  | NÃO ENCONTRADO
MATERIAL | 40626 | TUBO ACO GALVANIZADO COM COSTURA, CLASSE MEDIA, DN 1", E = 3,38 MM, PESO 2,50 KG/M (NBR 5580) | M | CR |  | 34.85 | 2026-01-01 |  | NÃO ENCONTRADO
MATERIAL | 7697 | TUBO ACO GALVANIZADO COM COSTURA, CLASSE MEDIA, DN 1.1/2", E = *3,25* MM, PESO *3,61* KG/M (NBR 5580) | M | CR |  | 51.06 | 2026-01-01 |  | NÃO ENCONTRADO
MATERIAL | 7698 | TUBO ACO GALVANIZADO COM COSTURA, CLASSE MEDIA, DN 1.1/4", E = *3,25* MM, PESO *3,14* KG/M (NBR 5580) | M | CR |  | 43.95 | 2026-01-01 |  | 43.95 | 43.95
MATERIAL | 7691 | TUBO ACO GALVANIZADO COM COSTURA, CLASSE MEDIA, DN 1/2", E = *2,65* MM, PESO *1,22* KG/M (NBR 5580) | M | CR |  | 18.57 | 2026-01-01 |  | NÃO ENCONTRADO
MATERIAL | 7696 | TUBO ACO GALVANIZADO COM COSTURA, CLASSE MEDIA, DN 2", E = *3,65* MM, PESO *5,10* KG/M (NBR 5580) | M | CR |  | 73.63 | 2026-01-01 |  | 73.63 | 73.63
MATERIAL | 7701 | TUBO ACO GALVANIZADO COM COSTURA, CLASSE MEDIA, DN 2.1/2", E = *3,65* MM, PESO *6,51* KG/M (NBR 5580) | M | CR |  | 91.37 | 2026-01-01 |  | NÃO ENCONTRADO
MATERIAL | 7694 | TUBO ACO GALVANIZADO COM COSTURA, CLASSE MEDIA, DN 3", E = *4,05* MM, PESO *8,47* KG/M (NBR 5580) | M | CR |  | 122.96 | 2026-01-01 |  | NÃO ENCONTRADO
MATERIAL | 7700 | TUBO ACO GALVANIZADO COM COSTURA, CLASSE MEDIA, DN 3/4", E = *2,65* MM, PESO *1,58* KG/M (NBR 5580) | M | CR |  | 23.49 | 2026-01-01 |  | NÃO ENCONTRADO
MATERIAL | 7693 | TUBO ACO GALVANIZADO COM COSTURA, CLASSE MEDIA, DN 4", E = 4,50* MM, PESO 12,10* KG/M (NBR 5580) | M | CR |  | 169.34 | 2026-01-01 |  | NÃO ENCONTRADO
MATERIAL | 7692 | TUBO ACO GALVANIZADO COM COSTURA, CLASSE MEDIA, DN 5", E = *5,40* MM, PESO *17,80* KG/M (NBR 5580) | M | CR |  | 253.53 | 2026-01-01 |  | NÃO ENCONTRADO
MATERIAL | 7695 | TUBO ACO GALVANIZADO COM COSTURA, CLASSE MEDIA, DN 6", E = 4,85* MM, PESO 19,68* KG/M (NBR 5580) | M | CR |  | 274.96 | 2026-01-01 |  | NÃO ENCONTRADO
MATERIAL | 13356 | TUBO ACO INDUSTRIAL DN 2" (50,8 MM) E=1,50MM, PESO= 1,8237 KG/M | M | CR |  | 19.94 | 2026-01-01 |  | NÃO ENCONTRADO
MATERIAL | 36365 | TUBO COLETOR DE ESGOTO PVC, JEI, DN 100 MM (NBR 7362) | M | CR | 44.89 | 48.21 | 2026-01-01 |  | NÃO ENCONTRADO
MATERIAL | 41930 | TUBO COLETOR DE ESGOTO PVC, JEI, DN 200 MM (NBR 7362) | M | CR | 149.53 | 160.57 | 2026-01-01 |  | NÃO ENCONTRADO
MATERIAL | 41931 | TUBO COLETOR DE ESGOTO PVC, JEI, DN 250 MM (NBR 7362) | M | CR | 234.2 | 251.48 | 2026-01-01 |  | NÃO ENCONTRADO
MATERIAL | 41932 | TUBO COLETOR DE ESGOTO PVC, JEI, DN 300 MM (NBR 7362) | M | CR | 360.48 | 387.08 | 2026-01-01 |  | NÃO ENCONTRADO
MATERIAL | 41933 | TUBO COLETOR DE ESGOTO PVC, JEI, DN 350 MM (NBR 7362) | M | CR | 509.44 | 547.03 | 2026-01-01 |  | NÃO ENCONTRADO
MATERIAL | 41934 | TUBO COLETOR DE ESGOTO PVC, JEI, DN 400 MM (NBR 7362) | M | CR | 593.31 | 637.09 | 2026-01-01 |  | NÃO ENCONTRADO
MATERIAL | 41936 | TUBO COLETOR DE ESGOTO, PVC, JEI, DN 150 MM (NBR 7362) | M | CR | 88.05 | 94.55 | 2026-01-01 |  | NÃO ENCONTRADO
MATERIAL | 44812 | TUBO CORRUGADO PEAD, PAREDE DUPLA, INTERNA LISA, JEI DN/DI 500 MM (DRENAGEM/ESGOTO) | M | CR | 451.11 | 490.85 | 2026-01-01 |  | NÃO ENCONTRADO
MATERIAL | 41785 | TUBO CORRUGADO PEAD, PAREDE DUPLA, INTERNA LISA, JEI, DN/DI *1000* MM, PARA SANEAMENTO (DRENAGEM/ESGOTO) | M | CR | 1671.77 | 1819.05 | 2026-01-01 |  | NÃO ENCONTRADO
MATERIAL | 41781 | TUBO CORRUGADO PEAD, PAREDE DUPLA, INTERNA LISA, JEI, DN/DI *400* MM, PARA SANEAMENTO (DRENAGEM/ESGOTO) | M | CR | 301.86 | 328.46 | 2026-01-01 |  | NÃO ENCONTRADO
MATERIAL | 41783 | TUBO CORRUGADO PEAD, PAREDE DUPLA, INTERNA LISA, JEI, DN/DI *800* MM, PARA SANEAMENTO (DRENAGEM/ESGOTO) | M | CR | 1085.23 | 1180.83 | 2026-01-01 |  | NÃO ENCONTRADO
MATERIAL | 41786 | TUBO CORRUGADO PEAD, PAREDE DUPLA, INTERNA LISA, JEI, DN/DI 1200 MM, PARA SANEAMENTO (DRENAGEM/ESGOTO) | M | CR | 2310.49 | 2514.04 | 2026-01-01 |  | NÃO ENCONTRADO
MATERIAL | 41779 | TUBO CORRUGADO PEAD, PAREDE DUPLA, INTERNA LISA, JEI, DN/DI 250 MM, PARA SANEAMENTO (DRENAGEM/ESGOTO) | M | CR | 118.88 | 129.36 | 2026-01-01 |  | NÃO ENCONTRADO
MATERIAL | 41780 | TUBO CORRUGADO PEAD, PAREDE DUPLA, INTERNA LISA, JEI, DN/DI 300 MM, PARA SANEAMENTO (DRENAGEM/ESGOTO) | M | CR | 186.25 | 202.66 | 2026-01-01 |  | NÃO ENCONTRADO
MATERIAL | 41782 | TUBO CORRUGADO PEAD, PAREDE DUPLA, INTERNA LISA, JEI, DN/DI 600 MM, PARA SANEAMENTO (DRENAGEM/ESGOTO) | M | CR | 667.2 | 725.98 | 2026-01-01 |  | NÃO ENCONTRADO
MATERIAL | 38130 | TUBO CPVC SOLDAVEL, 35 MM, AGUA QUENTE PREDIAL (NBR 15884) | M | CR | 43.51 | 42.51 | 2026-01-01 |  | NÃO ENCONTRADO
MATERIAL | 44260 | TUBO CPVC, SOLDAVEL, 114 MM, AGUA QUENTE (NBR 15884) | M | CR | 411.87 | 402.34 | 2026-01-01 |  | NÃO ENCONTRADO
MATERIAL | 21123 | TUBO CPVC, SOLDAVEL, 15 MM, AGUA QUENTE PREDIAL (NBR 15884) | M | C | 12.11 | 11.83 | 2026-01-01 |  | NÃO ENCONTRADO
MATERIAL | 21124 | TUBO CPVC, SOLDAVEL, 22 MM, AGUA QUENTE PREDIAL (NBR 15884) | M | CR | 19.34 | 18.9 | 2026-01-01 |  | NÃO ENCONTRADO
MATERIAL | 21125 | TUBO CPVC, SOLDAVEL, 28 MM, AGUA QUENTE PREDIAL (NBR 15884) | M | CR | 33.32 | 32.55 | 2026-01-01 |  | NÃO ENCONTRADO
MATERIAL | 38028 | TUBO CPVC, SOLDAVEL, 42 MM, AGUA QUENTE PREDIAL (NBR 15884) | M | CR | 58.26 | 56.91 | 2026-01-01 |  | NÃO ENCONTRADO
MATERIAL | 38029 | TUBO CPVC, SOLDAVEL, 54 MM, AGUA QUENTE PREDIAL (NBR 15884) | M | CR | 85.27 | 83.3 | 2026-01-01 |  | NÃO ENCONTRADO
MATERIAL | 38030 | TUBO CPVC, SOLDAVEL, 73 MM, AGUA QUENTE PREDIAL (NBR 15884) | M | CR | 137.88 | 134.69 | 2026-01-01 |  | NÃO ENCONTRADO
MATERIAL | 38031 | TUBO CPVC, SOLDAVEL, 89 MM, AGUA QUENTE PREDIAL (NBR 15884) | M | CR | 216.41 | 211.41 | 2026-01-01 |  | NÃO ENCONTRADO
MATERIAL | 39735 | TUBO DE BORRACHA ELASTOMERICA FLEXIVEL, PRETA, PARA ISOLAMENTO TERMICO DE TUBULACAO, DN 1 1/8" (28 MM), E= 32 MM, COEFICIENTE DE CONDUTIVIDADE TERMICA 0,036W/MK, VAPOR DE AGUA MAIOR OU IGUAL A 10.000 | M | CR |  | 55.44 | 2026-01-01 |  | NÃO ENCONTRADO
MATERIAL | 39734 | TUBO DE BORRACHA ELASTOMERICA FLEXIVEL, PRETA, PARA ISOLAMENTO TERMICO DE TUBULACAO, DN 1 3/8" (35 MM), E= 32 MM, COEFICIENTE DE CONDUTIVIDADE TERMICA 0,036W/MK, VAPOR DE AGUA MAIOR OU IGUAL A 10.000 | M | CR |  | 65.76 | 2026-01-01 |  | NÃO ENCONTRADO
MATERIAL | 39736 | TUBO DE BORRACHA ELASTOMERICA FLEXIVEL, PRETA, PARA ISOLAMENTO TERMICO DE TUBULACAO, DN 1 5/8" (42 MM), E= 32 MM, COEFICIENTE DE CONDUTIVIDADE TERMICA 0,036W/MK, VAPOR DE AGUA MAIOR OU IGUAL A 10.000 | M | CR |  | 75.05 | 2026-01-01 |  | NÃO ENCONTRADO
MATERIAL | 39739 | TUBO DE BORRACHA ELASTOMERICA FLEXIVEL, PRETA, PARA ISOLAMENTO TERMICO DE TUBULACAO, DN 1" (25 MM), E= 32 MM, COEFICIENTE DE CONDUTIVIDADE TERMICA 0,036W/MK, VAPOR DE AGUA MAIOR OU IGUAL A 10.000 | M | CR |  | 51.9 | 2026-01-01 |  | NÃO ENCONTRADO
MATERIAL | 39737 | TUBO DE BORRACHA ELASTOMERICA FLEXIVEL, PRETA, PARA ISOLAMENTO TERMICO DE TUBULACAO, DN 1/2" (12 MM), E= 19 MM, COEFICIENTE DE CONDUTIVIDADE TERMICA 0,036W/MK, VAPOR DE AGUA MAIOR OU IGUAL A 10.000 | M | CR |  | 10.09 | 2026-01-01 |  | NÃO ENCONTRADO
MATERIAL | 39738 | TUBO DE BORRACHA ELASTOMERICA FLEXIVEL, PRETA, PARA ISOLAMENTO TERMICO DE TUBULACAO, DN 1/4" (6 MM), E= 9 MM, COEFICIENTE DE CONDUTIVIDADE TERMICA 0,036W/MK, VAPOR DE AGUA MAIOR OU IGUAL A 10.000 | M | CR |  | 3.65 | 2026-01-01 |  | NÃO ENCONTRADO
MATERIAL | 39733 | TUBO DE BORRACHA ELASTOMERICA FLEXIVEL, PRETA, PARA ISOLAMENTO TERMICO DE TUBULACAO, DN 2 1/8" (54 MM), E= 32 MM, COEFICIENTE DE CONDUTIVIDADE TERMICA 0,036W/MK, VAPOR DE AGUA MAIOR OU IGUAL A 10.000 | M | CR |  | 89.82 | 2026-01-01 |  | NÃO ENCONTRADO
MATERIAL | 39854 | TUBO DE BORRACHA ELASTOMERICA FLEXIVEL, PRETA, PARA ISOLAMENTO TERMICO DE TUBULACAO, DN 2 5/8" (*64* MM), E= *32* MM, COEFICIENTE DE CONDUTIVIDADE TERMICA 0,036W/MK, VAPOR DE AGUA MAIOR OU IGUAL A 10.000 | M | CR |  | 91.09 | 2026-01-01 |  | NÃO ENCONTRADO
MATERIAL | 39740 | TUBO DE BORRACHA ELASTOMERICA FLEXIVEL, PRETA, PARA ISOLAMENTO TERMICO DE TUBULACAO, DN 3/4" (18 MM), E= 32 MM, COEFICIENTE DE CONDUTIVIDADE TERMICA 0,036W/MK, VAPOR DE AGUA MAIOR OU IGUAL A 10.000 | M | CR |  | 49.84 | 2026-01-01 |  | NÃO ENCONTRADO
MATERIAL | 39741 | TUBO DE BORRACHA ELASTOMERICA FLEXIVEL, PRETA, PARA ISOLAMENTO TERMICO DE TUBULACAO, DN 3/8" (10 MM), E= 19 MM, COEFICIENTE DE CONDUTIVIDADE TERMICA 0,036W/MK, VAPOR DE AGUA MAIOR OU IGUAL A 10.000 | M | CR |  | 9.18 | 2026-01-01 |  | NÃO ENCONTRADO
MATERIAL | 39853 | TUBO DE BORRACHA ELASTOMERICA FLEXIVEL, PRETA, PARA ISOLAMENTO TERMICO DE TUBULACAO, DN 5/8" (15 MM), E= 19 MM, COEFICIENTE DE CONDUTIVIDADE TERMICA 0,036W/MK, VAPOR DE AGUA MAIOR OU IGUAL A 10.000 | M | CR |  | 12.06 | 2026-01-01 |  | NÃO ENCONTRADO
MATERIAL | 39742 | TUBO DE BORRACHA ELASTOMERICA FLEXIVEL, PRETA, PARA ISOLAMENTO TERMICO DE TUBULACAO, DN 7/8" (22 MM), E= 32 MM, COEFICIENTE DE CONDUTIVIDADE TERMICA 0,036W/MK, VAPOR DE AGUA MAIOR OU IGUAL A 10.000 | M | CR |  | 40.06 | 2026-01-01 |  | NÃO ENCONTRADO
MATERIAL | 39751 | TUBO DE COBRE CLASSE "A", DN = 1 1/2" (42 MM), PARA INSTALACOES DE MEDIA PRESSAO PARA GASES COMBUSTIVEIS E MEDICINAIS | M | CR | 319.44 | 189.02 | 2026-01-01 |  | NÃO ENCONTRADO
MATERIAL | 39750 | TUBO DE COBRE CLASSE "A", DN = 1 1/4" (35 MM), PARA INSTALACOES DE MEDIA PRESSAO PARA GASES COMBUSTIVEIS E MEDICINAIS | M | CR | 265.5 | 157.11 | 2026-01-01 |  | NÃO ENCONTRADO
MATERIAL | 39749 | TUBO DE COBRE CLASSE "A", DN = 1" (28 MM), PARA INSTALACOES DE MEDIA PRESSAO PARA GASES COMBUSTIVEIS E MEDICINAIS | M | CR | 175.79 | 104.02 | 2026-01-01 |  | NÃO ENCONTRADO
MATERIAL | 39747 | TUBO DE COBRE CLASSE "A", DN = 1/2" (15 MM), PARA INSTALACOES DE MEDIA PRESSAO PARA GASES COMBUSTIVEIS E MEDICINAIS | M | CR | 85.4 | 50.53 | 2026-01-01 |  | NÃO ENCONTRADO
MATERIAL | 39753 | TUBO DE COBRE CLASSE "A", DN = 2 1/2" (66 MM), PARA INSTALACOES DE MEDIA PRESSAO PARA GASES COMBUSTIVEIS E MEDICINAIS | M | CR | 588 | 347.94 | 2026-01-01 |  | NÃO ENCONTRADO
MATERIAL | 39752 | TUBO DE COBRE CLASSE "A", DN = 2" (54 MM), PARA INSTALACOES DE MEDIA PRESSAO PARA GASES COMBUSTIVEIS E MEDICINAIS | M | CR | 454.52 | 268.95 | 2026-01-01 |  | NÃO ENCONTRADO
MATERIAL | 39754 | TUBO DE COBRE CLASSE "A", DN = 3" (79 MM), PARA INSTALACOES DE MEDIA PRESSAO PARA GASES COMBUSTIVEIS E MEDICINAIS | M | CR | 866.28 | 512.6 | 2026-01-01 |  | NÃO ENCONTRADO
MATERIAL | 39748 | TUBO DE COBRE CLASSE "A", DN = 3/4" (22 MM), PARA INSTALACOES DE MEDIA PRESSAO PARA GASES COMBUSTIVEIS E MEDICINAIS | M | CR | 138.19 | 81.77 | 2026-01-01 |  | NÃO ENCONTRADO
MATERIAL | 39755 | TUBO DE COBRE CLASSE "A", DN = 4" (104 MM), PARA INSTALACOES DE MEDIA PRESSAO PARA GASES COMBUSTIVEIS E MEDICINAIS | M | CR | 1313.47 | 777.22 | 2026-01-01 |  | NÃO ENCONTRADO
MATERIAL | 12742 | TUBO DE COBRE CLASSE "E", DN = 104 MM, PARA INSTALACAO HIDRAULICA PREDIAL | M | CR | 1040.04 | 615.43 | 2026-01-01 |  | NÃO ENCONTRADO
MATERIAL | 12713 | TUBO DE COBRE CLASSE "E", DN = 15 MM, PARA INSTALACAO HIDRAULICA PREDIAL | M | C | 55.16 | 32.64 | 2026-01-01 |  | NÃO ENCONTRADO
MATERIAL | 12743 | TUBO DE COBRE CLASSE "E", DN = 22 MM, PARA INSTALACAO HIDRAULICA PREDIAL | M | CR | 94.89 | 56.15 | 2026-01-01 |  | NÃO ENCONTRADO
MATERIAL | 12744 | TUBO DE COBRE CLASSE "E", DN = 28 MM, PARA INSTALACAO HIDRAULICA PREDIAL | M | CR | 120.43 | 71.26 | 2026-01-01 |  | NÃO ENCONTRADO
MATERIAL | 12745 | TUBO DE COBRE CLASSE "E", DN = 35 MM, PARA INSTALACAO HIDRAULICA PREDIAL | M | CR | 174.89 | 103.48 | 2026-01-01 |  | NÃO ENCONTRADO
MATERIAL | 12746 | TUBO DE COBRE CLASSE "E", DN = 42 MM, PARA INSTALACAO HIDRAULICA PREDIAL | M | CR | 236.16 | 139.74 | 2026-01-01 |  | NÃO ENCONTRADO
MATERIAL | 12747 | TUBO DE COBRE CLASSE "E", DN = 54 MM, PARA INSTALACAO HIDRAULICA PREDIAL | M | CR | 342.48 | 202.66 | 2026-01-01 |  | NÃO ENCONTRADO
MATERIAL | 12748 | TUBO DE COBRE CLASSE "E", DN = 66 MM, PARA INSTALACAO HIDRAULICA PREDIAL | M | CR | 482.49 | 285.5 | 2026-01-01 |  | NÃO ENCONTRADO
MATERIAL | 12749 | TUBO DE COBRE CLASSE "E", DN = 79 MM, PARA INSTALACAO HIDRAULICA PREDIAL | M | CR | 705.33 | 417.36 | 2026-01-01 |  | NÃO ENCONTRADO
MATERIAL | 39660 | TUBO DE COBRE FLEXIVEL, D = 1/2", E = 0,79 MM, PARA AR-CONDICIONADO/ INSTALACOES GAS RESIDENCIAIS E COMERCIAIS | M | CR | 72.68 | 43 | 2026-01-01 |  | NÃO ENCONTRADO
MATERIAL | 39662 | TUBO DE COBRE FLEXIVEL, D = 1/4", E = 0,79 MM, PARA AR-CONDICIONADO/ INSTALACOES GAS RESIDENCIAIS E COMERCIAIS | M | CR | 34.83 | 20.61 | 2026-01-01 |  | NÃO ENCONTRADO
MATERIAL | 39661 | TUBO DE COBRE FLEXIVEL, D = 3/16", E = 0,79 MM, PARA AR-CONDICIONADO/ INSTALACOES GAS RESIDENCIAIS E COMERCIAIS | M | CR | 23.75 | 14.05 | 2026-01-01 |  | NÃO ENCONTRADO
MATERIAL | 39666 | TUBO DE COBRE FLEXIVEL, D = 3/4", E = 0,79 MM, PARA AR-CONDICIONADO/ INSTALACOES GAS RESIDENCIAIS E COMERCIAIS | M | CR | 109.33 | 64.69 | 2026-01-01 |  | NÃO ENCONTRADO
MATERIAL | 39664 | TUBO DE COBRE FLEXIVEL, D = 3/8", E = 0,79 MM, PARA AR-CONDICIONADO/ INSTALACOES GAS RESIDENCIAIS E COMERCIAIS | M | CR | 53.58 | 31.7 | 2026-01-01 |  | NÃO ENCONTRADO
MATERIAL | 39663 | TUBO DE COBRE FLEXIVEL, D = 5/16", E = 0,79 MM, PARA AR-CONDICIONADO/ INSTALACOES GAS RESIDENCIAIS E COMERCIAIS | M | CR | 42.84 | 25.35 | 2026-01-01 |  | NÃO ENCONTRADO
MATERIAL | 39665 | TUBO DE COBRE FLEXIVEL, D = 5/8", E = 0,79 MM, PARA AR-CONDICIONADO/ INSTALACOES GAS RESIDENCIAIS E COMERCIAIS | M | CR | 90.4 | 53.49 | 2026-01-01 |  | NÃO ENCONTRADO
MATERIAL | 7753 | TUBO DE CONCRETO ARMADO PARA AGUAS PLUVIAIS, CLASSE PA-1, COM ENCAIXE PONTA E BOLSA, DIAMETRO NOMINAL DE 1000 MM | M | CR | 509.26 | 522.29 | 2026-01-01 |  | NÃO ENCONTRADO
MATERIAL | 13256 | TUBO DE CONCRETO ARMADO PARA AGUAS PLUVIAIS, CLASSE PA-1, COM ENCAIXE PONTA E BOLSA, DIAMETRO NOMINAL DE 1100 MM | M | CR | 713.41 | 731.65 | 2026-01-01 |  | NÃO ENCONTRADO
MATERIAL | 7757 | TUBO DE CONCRETO ARMADO PARA AGUAS PLUVIAIS, CLASSE PA-1, COM ENCAIXE PONTA E BOLSA, DIAMETRO NOMINAL DE 1200 MM | M | CR | 760.61 | 780.06 | 2026-01-01 |  | NÃO ENCONTRADO
MATERIAL | 7758 | TUBO DE CONCRETO ARMADO PARA AGUAS PLUVIAIS, CLASSE PA-1, COM ENCAIXE PONTA E BOLSA, DIAMETRO NOMINAL DE 1500 MM | M | CR | 1101.95 | 1130.13 | 2026-01-01 |  | NÃO ENCONTRADO
MATERIAL | 7759 | TUBO DE CONCRETO ARMADO PARA AGUAS PLUVIAIS, CLASSE PA-1, COM ENCAIXE PONTA E BOLSA, DIAMETRO NOMINAL DE 2000 MM | M | CR | 3053.5 | 3131.59 | 2026-01-01 |  | NÃO ENCONTRADO
MATERIAL | 40334 | TUBO DE CONCRETO ARMADO PARA AGUAS PLUVIAIS, CLASSE PA-1, COM ENCAIXE PONTA E BOLSA, DIAMETRO NOMINAL DE 300 MM | M | CR | 119.63 | 122.69 | 2026-01-01 |  | NÃO ENCONTRADO
MATERIAL | 7745 | TUBO DE CONCRETO ARMADO PARA AGUAS PLUVIAIS, CLASSE PA-1, COM ENCAIXE PONTA E BOLSA, DIAMETRO NOMINAL DE 400 MM | M | CR | 135 | 138.45 | 2026-01-01 |  | NÃO ENCONTRADO
MATERIAL | 7742 | TUBO DE CONCRETO ARMADO PARA AGUAS PLUVIAIS, CLASSE PA-1, COM ENCAIXE PONTA E BOLSA, DIAMETRO NOMINAL DE 700 MM | M | CR | 356.04 | 365.15 | 2026-01-01 |  | NÃO ENCONTRADO
MATERIAL | 7750 | TUBO DE CONCRETO ARMADO PARA AGUAS PLUVIAIS, CLASSE PA-1, COM ENCAIXE PONTA E BOLSA, DIAMETRO NOMINAL DE 800 MM | M | CR | 434.63 | 445.74 | 2026-01-01 |  | NÃO ENCONTRADO
MATERIAL | 7756 | TUBO DE CONCRETO ARMADO PARA AGUAS PLUVIAIS, CLASSE PA-1, COM ENCAIXE PONTA E BOLSA, DIAMETRO NOMINAL DE 900 MM | M | CR | 499.39 | 512.16 | 2026-01-01 |  | NÃO ENCONTRADO
MATERIAL | 7725 | TUBO DE CONCRETO ARMADO PARA AGUAS PLUVIAIS, CLASSE PA-1, COM ENCAIXE PONTA E BOLSA, DIAMETRO NOMINAL DE = 600 MM | M | C | 261.22 | 267.9 | 2026-01-01 |  | NÃO ENCONTRADO
MATERIAL | 7765 | TUBO DE CONCRETO ARMADO PARA AGUAS PLUVIAIS, CLASSE PA-2, COM ENCAIXE PONTA E BOLSA, DIAMETRO NOMINAL DE 1000 MM | M | CR | 559.75 | 574.07 | 2026-01-01 |  | NÃO ENCONTRADO
MATERIAL | 12569 | TUBO DE CONCRETO ARMADO PARA AGUAS PLUVIAIS, CLASSE PA-2, COM ENCAIXE PONTA E BOLSA, DIAMETRO NOMINAL DE 1100 MM | M | CR | 772.68 | 792.44 | 2026-01-01 |  | NÃO ENCONTRADO
MATERIAL | 7766 | TUBO DE CONCRETO ARMADO PARA AGUAS PLUVIAIS, CLASSE PA-2, COM ENCAIXE PONTA E BOLSA, DIAMETRO NOMINAL DE 1200 MM | M | CR | 820.97 | 841.97 | 2026-01-01 |  | NÃO ENCONTRADO
MATERIAL | 7767 | TUBO DE CONCRETO ARMADO PARA AGUAS PLUVIAIS, CLASSE PA-2, COM ENCAIXE PONTA E BOLSA, DIAMETRO NOMINAL DE 1500 MM | M | CR | 1178.78 | 1208.92 | 2026-01-01 |  | NÃO ENCONTRADO
MATERIAL | 7727 | TUBO DE CONCRETO ARMADO PARA AGUAS PLUVIAIS, CLASSE PA-2, COM ENCAIXE PONTA E BOLSA, DIAMETRO NOMINAL DE 2000 MM | M | CR | 3424.39 | 3511.96 | 2026-01-01 |  | NÃO ENCONTRADO
MATERIAL | 7760 | TUBO DE CONCRETO ARMADO PARA AGUAS PLUVIAIS, CLASSE PA-2, COM ENCAIXE PONTA E BOLSA, DIAMETRO NOMINAL DE 300 MM | M | CR | 136.09 | 139.57 | 2026-01-01 |  | NÃO ENCONTRADO
MATERIAL | 7761 | TUBO DE CONCRETO ARMADO PARA AGUAS PLUVIAIS, CLASSE PA-2, COM ENCAIXE PONTA E BOLSA, DIAMETRO NOMINAL DE 400 MM | M | CR | 142.68 | 146.33 | 2026-01-01 |  | NÃO ENCONTRADO
MATERIAL | 7752 | TUBO DE CONCRETO ARMADO PARA AGUAS PLUVIAIS, CLASSE PA-2, COM ENCAIXE PONTA E BOLSA, DIAMETRO NOMINAL DE 500 MM | M | CR | 173.41 | 177.84 | 2026-01-01 |  | NÃO ENCONTRADO
MATERIAL | 7762 | TUBO DE CONCRETO ARMADO PARA AGUAS PLUVIAIS, CLASSE PA-2, COM ENCAIXE PONTA E BOLSA, DIAMETRO NOMINAL DE 600 MM | M | CR | 226.64 | 232.44 | 2026-01-01 |  | NÃO ENCONTRADO
MATERIAL | 7722 | TUBO DE CONCRETO ARMADO PARA AGUAS PLUVIAIS, CLASSE PA-2, COM ENCAIXE PONTA E BOLSA, DIAMETRO NOMINAL DE 700 MM | M | CR | 346.82 | 355.69 | 2026-01-01 |  | NÃO ENCONTRADO
MATERIAL | 7763 | TUBO DE CONCRETO ARMADO PARA AGUAS PLUVIAIS, CLASSE PA-2, COM ENCAIXE PONTA E BOLSA, DIAMETRO NOMINAL DE 800 MM | M | CR | 422.56 | 433.36 | 2026-01-01 |  | NÃO ENCONTRADO
MATERIAL | 7764 | TUBO DE CONCRETO ARMADO PARA AGUAS PLUVIAIS, CLASSE PA-2, COM ENCAIXE PONTA E BOLSA, DIAMETRO NOMINAL DE 900 MM | M | CR | 504.87 | 517.78 | 2026-01-01 |  | NÃO ENCONTRADO
MATERIAL | 12572 | TUBO DE CONCRETO ARMADO PARA AGUAS PLUVIAIS, CLASSE PA-3, COM ENCAIXE PONTA E BOLSA, DIAMETRO NOMINAL DE 1000 MM | M | CR | 713.41 | 731.65 | 2026-01-01 |  | NÃO ENCONTRADO
MATERIAL | 12573 | TUBO DE CONCRETO ARMADO PARA AGUAS PLUVIAIS, CLASSE PA-3, COM ENCAIXE PONTA E BOLSA, DIAMETRO NOMINAL DE 1100 MM | M | CR | 938.41 | 962.41 | 2026-01-01 |  | NÃO ENCONTRADO
MATERIAL | 12574 | TUBO DE CONCRETO ARMADO PARA AGUAS PLUVIAIS, CLASSE PA-3, COM ENCAIXE PONTA E BOLSA, DIAMETRO NOMINAL DE 1200 MM | M | CR | 1134.66 | 1163.67 | 2026-01-01 |  | NÃO ENCONTRADO
MATERIAL | 12575 | TUBO DE CONCRETO ARMADO PARA AGUAS PLUVIAIS, CLASSE PA-3, COM ENCAIXE PONTA E BOLSA, DIAMETRO NOMINAL DE 1500 MM | M | CR | 1723.17 | 1767.23 | 2026-01-01 |  | NÃO ENCONTRADO
MATERIAL | 12576 | TUBO DE CONCRETO ARMADO PARA AGUAS PLUVIAIS, CLASSE PA-3, COM ENCAIXE PONTA E BOLSA, DIAMETRO NOMINAL DE 400 MM | M | CR | 208.53 | 213.86 | 2026-01-01 |  | NÃO ENCONTRADO
MATERIAL | 12577 | TUBO DE CONCRETO ARMADO PARA AGUAS PLUVIAIS, CLASSE PA-3, COM ENCAIXE PONTA E BOLSA, DIAMETRO NOMINAL DE 500 MM | M | CR | 280.97 | 288.16 | 2026-01-01 |  | NÃO ENCONTRADO
MATERIAL | 12578 | TUBO DE CONCRETO ARMADO PARA AGUAS PLUVIAIS, CLASSE PA-3, COM ENCAIXE PONTA E BOLSA, DIAMETRO NOMINAL DE 600 MM | M | CR | 340.24 | 348.94 | 2026-01-01 |  | NÃO ENCONTRADO
MATERIAL | 12579 | TUBO DE CONCRETO ARMADO PARA AGUAS PLUVIAIS, CLASSE PA-3, COM ENCAIXE PONTA E BOLSA, DIAMETRO NOMINAL DE 700 MM | M | CR | 586.09 | 601.08 | 2026-01-01 |  | NÃO ENCONTRADO
MATERIAL | 12580 | TUBO DE CONCRETO ARMADO PARA AGUAS PLUVIAIS, CLASSE PA-3, COM ENCAIXE PONTA E BOLSA, DIAMETRO NOMINAL DE 800 MM | M | CR | 610.68 | 626.3 | 2026-01-01 |  | NÃO ENCONTRADO
MATERIAL | 12581 | TUBO DE CONCRETO ARMADO PARA AGUAS PLUVIAIS, CLASSE PA-3, COM ENCAIXE PONTA E BOLSA, DIAMETRO NOMINAL DE 900 MM | M | CR | 654.14 | 670.87 | 2026-01-01 |  | NÃO ENCONTRADO
MATERIAL | 7720 | TUBO DE CONCRETO ARMADO PARA ESGOTO SANITARIO, CLASSE EA-2, COM ENCAIXE PONTA E BOLSA, COM JUNTA ELASTICA, DIAMETRO NOMINAL DE 1000 MM | M | CR | 1022.92 | 1049.08 | 2026-01-01 |  | NÃO ENCONTRADO
MATERIAL | 40335 | TUBO DE CONCRETO ARMADO PARA ESGOTO SANITARIO, CLASSE EA-2, COM ENCAIXE PONTA E BOLSA, COM JUNTA ELASTICA, DIAMETRO NOMINAL DE 300 MM | M | CR | 214.02 | 219.49 | 2026-01-01 |  | NÃO ENCONTRADO
MATERIAL | 7740 | TUBO DE CONCRETO ARMADO PARA ESGOTO SANITARIO, CLASSE EA-2, COM ENCAIXE PONTA E BOLSA, COM JUNTA ELASTICA, DIAMETRO NOMINAL DE 400 MM | M | CR | 219.51 | 225.12 | 2026-01-01 |  | NÃO ENCONTRADO
MATERIAL | 7741 | TUBO DE CONCRETO ARMADO PARA ESGOTO SANITARIO, CLASSE EA-2, COM ENCAIXE PONTA E BOLSA, COM JUNTA ELASTICA, DIAMETRO NOMINAL DE 500 MM | M | CR | 406.09 | 416.48 | 2026-01-01 |  | NÃO ENCONTRADO
MATERIAL | 7774 | TUBO DE CONCRETO ARMADO PARA ESGOTO SANITARIO, CLASSE EA-2, COM ENCAIXE PONTA E BOLSA, COM JUNTA ELASTICA, DIAMETRO NOMINAL DE 600 MM | M | CR | 498.29 | 511.03 | 2026-01-01 |  | NÃO ENCONTRADO
MATERIAL | 7744 | TUBO DE CONCRETO ARMADO PARA ESGOTO SANITARIO, CLASSE EA-2, COM ENCAIXE PONTA E BOLSA, COM JUNTA ELASTICA, DIAMETRO NOMINAL DE 700 MM | M | CR | 650.85 | 667.49 | 2026-01-01 |  | NÃO ENCONTRADO
MATERIAL | 7773 | TUBO DE CONCRETO ARMADO PARA ESGOTO SANITARIO, CLASSE EA-2, COM ENCAIXE PONTA E BOLSA, COM JUNTA ELASTICA, DIAMETRO NOMINAL DE 800 MM | M | CR | 665.23 | 682.24 | 2026-01-01 |  | NÃO ENCONTRADO
MATERIAL | 7754 | TUBO DE CONCRETO ARMADO PARA ESGOTO SANITARIO, CLASSE EA-2, COM ENCAIXE PONTA E BOLSA, COM JUNTA ELASTICA, DIAMETRO NOMINAL DE 900 MM | M | CR | 1008.66 | 1034.45 | 2026-01-01 |  | NÃO ENCONTRADO
MATERIAL | 7735 | TUBO DE CONCRETO ARMADO PARA ESGOTO SANITARIO, CLASSE EA-3, COM ENCAIXE PONTA E BOLSA, COM JUNTA ELASTICA, DIAMETRO NOMINAL DE 1000 MM | M | CR | 1306.1 | 1339.5 | 2026-01-01 |  | NÃO ENCONTRADO
MATERIAL | 7755 | TUBO DE CONCRETO ARMADO PARA ESGOTO SANITARIO, CLASSE EA-3, COM ENCAIXE PONTA E BOLSA, COM JUNTA ELASTICA, DIAMETRO NOMINAL DE 400 MM | M | CR | 259.02 | 265.64 | 2026-01-01 |  | NÃO ENCONTRADO
MATERIAL | 7776 | TUBO DE CONCRETO ARMADO PARA ESGOTO SANITARIO, CLASSE EA-3, COM ENCAIXE PONTA E BOLSA, COM JUNTA ELASTICA, DIAMETRO NOMINAL DE 500 MM | M | CR | 540 | 553.81 | 2026-01-01 |  | NÃO ENCONTRADO
MATERIAL | 7743 | TUBO DE CONCRETO ARMADO PARA ESGOTO SANITARIO, CLASSE EA-3, COM ENCAIXE PONTA E BOLSA, COM JUNTA ELASTICA, DIAMETRO NOMINAL DE 600 MM | M | CR | 571.83 | 586.45 | 2026-01-01 |  | NÃO ENCONTRADO
MATERIAL | 7733 | TUBO DE CONCRETO ARMADO PARA ESGOTO SANITARIO, CLASSE EA-3, COM ENCAIXE PONTA E BOLSA, COM JUNTA ELASTICA, DIAMETRO NOMINAL DE 700 MM | M | CR | 746.34 | 765.42 | 2026-01-01 |  | NÃO ENCONTRADO
MATERIAL | 7775 | TUBO DE CONCRETO ARMADO PARA ESGOTO SANITARIO, CLASSE EA-3, COM ENCAIXE PONTA E BOLSA, COM JUNTA ELASTICA, DIAMETRO NOMINAL DE 800 MM | M | CR | 817.68 | 838.59 | 2026-01-01 |  | NÃO ENCONTRADO
MATERIAL | 7734 | TUBO DE CONCRETO ARMADO PARA ESGOTO SANITARIO, CLASSE EA-3, COM ENCAIXE PONTA E BOLSA, COM JUNTA ELASTICA, DIAMETRO NOMINAL DE 900 MM | M | CR | 1157.92 | 1187.53 | 2026-01-01 |  | NÃO ENCONTRADO
MATERIAL | 7714 | TUBO DE CONCRETO ARMADO, PRE MOLDADO PARA AGUAS PLUVIAIS, CLASSE PA-1, COM ENCAIXE PONTA E BOLSA, DIAMETRO NOMINAL DE 500 MM | M | CR | 161.34 | 165.46 | 2026-01-01 |  | NÃO ENCONTRADO
MATERIAL | 37449 | TUBO DE CONCRETO SIMPLES PARA AGUAS PLUVIAIS, CLASSE PS1, COM ENCAIXE MACHO E FEMEA, DIAMETRO NOMINAL DE 200 MM | M | CR | 34.78 | 43.6 | 2026-01-01 |  | NÃO ENCONTRADO
MATERIAL | 37450 | TUBO DE CONCRETO SIMPLES PARA AGUAS PLUVIAIS, CLASSE PS1, COM ENCAIXE MACHO E FEMEA, DIAMETRO NOMINAL DE 300 MM | M | CR | 48.7 | 61.05 | 2026-01-01 |  | NÃO ENCONTRADO
MATERIAL | 37451 | TUBO DE CONCRETO SIMPLES PARA AGUAS PLUVIAIS, CLASSE PS1, COM ENCAIXE MACHO E FEMEA, DIAMETRO NOMINAL DE 400 MM | M | CR | 67.99 | 85.23 | 2026-01-01 |  | NÃO ENCONTRADO
MATERIAL | 37452 | TUBO DE CONCRETO SIMPLES PARA AGUAS PLUVIAIS, CLASSE PS1, COM ENCAIXE MACHO E FEMEA, DIAMETRO NOMINAL DE 500 MM | M | CR | 98.83 | 123.88 | 2026-01-01 |  | NÃO ENCONTRADO
MATERIAL | 37453 | TUBO DE CONCRETO SIMPLES PARA AGUAS PLUVIAIS, CLASSE PS1, COM ENCAIXE MACHO E FEMEA, DIAMETRO NOMINAL DE 600 MM | M | CR | 113.81 | 142.66 | 2026-01-01 |  | NÃO ENCONTRADO
MATERIAL | 7778 | TUBO DE CONCRETO SIMPLES PARA AGUAS PLUVIAIS, CLASSE PS1, COM ENCAIXE PONTA E BOLSA, DIAMETRO NOMINAL DE 200 MM | M | CR | 42.69 | 53.51 | 2026-01-01 |  | NÃO ENCONTRADO
MATERIAL | 7796 | TUBO DE CONCRETO SIMPLES PARA AGUAS PLUVIAIS, CLASSE PS1, COM ENCAIXE PONTA E BOLSA, DIAMETRO NOMINAL DE 300 MM | M | C | 58.51 | 73.34 | 2026-01-01 |  | NÃO ENCONTRADO
MATERIAL | 7781 | TUBO DE CONCRETO SIMPLES PARA AGUAS PLUVIAIS, CLASSE PS1, COM ENCAIXE PONTA E BOLSA, DIAMETRO NOMINAL DE 400 MM | M | CR | 69.14 | 86.67 | 2026-01-01 |  | NÃO ENCONTRADO
MATERIAL | 7795 | TUBO DE CONCRETO SIMPLES PARA AGUAS PLUVIAIS, CLASSE PS1, COM ENCAIXE PONTA E BOLSA, DIAMETRO NOMINAL DE 500 MM | M | CR | 102.9 | 128.98 | 2026-01-01 |  | NÃO ENCONTRADO
MATERIAL | 7791 | TUBO DE CONCRETO SIMPLES PARA AGUAS PLUVIAIS, CLASSE PS1, COM ENCAIXE PONTA E BOLSA, DIAMETRO NOMINAL DE 600 MM | M | CR | 123.18 | 154.41 | 2026-01-01 |  | NÃO ENCONTRADO
MATERIAL | 7783 | TUBO DE CONCRETO SIMPLES PARA AGUAS PLUVIAIS, CLASSE PS2, COM ENCAIXE PONTA E BOLSA, DIAMETRO NOMINAL DE 200 MM | M | CR | 43.65 | 54.71 | 2026-01-01 |  | NÃO ENCONTRADO
MATERIAL | 7790 | TUBO DE CONCRETO SIMPLES PARA AGUAS PLUVIAIS, CLASSE PS2, COM ENCAIXE PONTA E BOLSA, DIAMETRO NOMINAL DE 300 MM | M | CR | 68.78 | 86.22 | 2026-01-01 |  | NÃO ENCONTRADO
MATERIAL | 7785 | TUBO DE CONCRETO SIMPLES PARA AGUAS PLUVIAIS, CLASSE PS2, COM ENCAIXE PONTA E BOLSA, DIAMETRO NOMINAL DE 400 MM | M | CR | 75.9 | 95.14 | 2026-01-01 |  | NÃO ENCONTRADO
MATERIAL | 7792 | TUBO DE CONCRETO SIMPLES PARA AGUAS PLUVIAIS, CLASSE PS2, COM ENCAIXE PONTA E BOLSA, DIAMETRO NOMINAL DE 500 MM | M | CR | 107.65 | 134.93 | 2026-01-01 |  | NÃO ENCONTRADO
MATERIAL | 7793 | TUBO DE CONCRETO SIMPLES PARA AGUAS PLUVIAIS, CLASSE PS2, COM ENCAIXE PONTA E BOLSA, DIAMETRO NOMINAL DE 600 MM | M | CR | 127.14 | 159.36 | 2026-01-01 |  | NÃO ENCONTRADO
MATERIAL | 13159 | TUBO DE CONCRETO SIMPLES PARA ESGOTO SANITARIO, CLASSE ES, COM ENCAIXE PONTA E BOLSA, COM JUNTA ELASTICA, DIAMETRO NOMINAL DE 400 MM | M | CR | 110.69 | 138.75 | 2026-01-01 |  | NÃO ENCONTRADO
MATERIAL | 13168 | TUBO DE CONCRETO SIMPLES PARA ESGOTO SANITARIO, CLASSE ES, COM ENCAIXE PONTA E BOLSA, COM JUNTA ELASTICA, DIAMETRO NOMINAL DE 500 MM | M | CR | 134.41 | 168.48 | 2026-01-01 |  | NÃO ENCONTRADO
MATERIAL | 13173 | TUBO DE CONCRETO SIMPLES PARA ESGOTO SANITARIO, CLASSE ES, COM ENCAIXE PONTA E BOLSA, COM JUNTA ELASTICA, DIAMETRO NOMINAL DE 600 MM | M | CR | 181.85 | 227.94 | 2026-01-01 |  | NÃO ENCONTRADO
MATERIAL | 12583 | TUBO DE CONCRETO SIMPLES POROSO PARA DRENAGEM (DRENO POROSO), COM ENCAIXE MACHO E FEMEA, DIAMETRO NOMINAL DE 200 MM | M | CR | 36.37 | 45.58 | 2026-01-01 |  | NÃO ENCONTRADO
MATERIAL | 12584 | TUBO DE CONCRETO SIMPLES POROSO PARA DRENAGEM (DRENO POROSO), COM ENCAIXE MACHO E FEMEA, DIAMETRO NOMINAL DE 300 MM | M | CR | 47.44 | 59.46 | 2026-01-01 |  | NÃO ENCONTRADO
MATERIAL | 12613 | TUBO DE DESCARGA, TIPO BENGALA, PARA LIGACAO CAIXA DE DESCARGA - EMBUTIR, PVC, 40 MM X 150 CM | UN | CR | 30.31 | 21.15 | 2026-01-01 |  | NÃO ENCONTRADO
MATERIAL | 1031 | TUBO DE DESCIDA EXTERNO, DE PVC, PARA CAIXA DE DESCARGA EXTERNA ALTA - DIAMETRO DE 40 MM E ALTURA DE APROXIMADAMENTE 1,55 M | UN | CR | 14.82 | 15.31 | 2026-01-01 |  | NÃO ENCONTRADO
MATERIAL | 39707 | TUBO DE ESPUMA DE POLIETILENO EXPANDIDO FLEXIVEL PARA ISOLAMENTO TERMICO DE TUBULACAO DE AR CONDICIONADO, AGUA QUENTE, DN 1 1/2", E= 10 MM | M | CR |  | 4.43 | 2026-01-01 |  | NÃO ENCONTRADO
MATERIAL | 39708 | TUBO DE ESPUMA DE POLIETILENO EXPANDIDO FLEXIVEL PARA ISOLAMENTO TERMICO DE TUBULACAO DE AR CONDICIONADO, AGUA QUENTE, DN 1 1/4", E= 10 MM | M | CR |  | 4.29 | 2026-01-01 |  | NÃO ENCONTRADO
MATERIAL | 39710 | TUBO DE ESPUMA DE POLIETILENO EXPANDIDO FLEXIVEL PARA ISOLAMENTO TERMICO DE TUBULACAO DE AR CONDICIONADO, AGUA QUENTE, DN 1 1/8", E= 10 MM | M | CR |  | 3.02 | 2026-01-01 |  | NÃO ENCONTRADO
MATERIAL | 39709 | TUBO DE ESPUMA DE POLIETILENO EXPANDIDO FLEXIVEL PARA ISOLAMENTO TERMICO DE TUBULACAO DE AR CONDICIONADO, AGUA QUENTE, DN 1 3/8", E= 10 MM | M | CR |  | 4.19 | 2026-01-01 |  | NÃO ENCONTRADO
MATERIAL | 39711 | TUBO DE ESPUMA DE POLIETILENO EXPANDIDO FLEXIVEL PARA ISOLAMENTO TERMICO DE TUBULACAO DE AR CONDICIONADO, AGUA QUENTE, DN 1 5/8", E= 10 MM | M | CR |  | 4.7 | 2026-01-01 |  | NÃO ENCONTRADO
MATERIAL | 39714 | TUBO DE ESPUMA DE POLIETILENO EXPANDIDO FLEXIVEL PARA ISOLAMENTO TERMICO DE TUBULACAO DE AR CONDICIONADO, AGUA QUENTE, DN 1", E= 10 MM | M | CR |  | 2.99 | 2026-01-01 |  | NÃO ENCONTRADO
MATERIAL | 39712 | TUBO DE ESPUMA DE POLIETILENO EXPANDIDO FLEXIVEL PARA ISOLAMENTO TERMICO DE TUBULACAO DE AR CONDICIONADO, AGUA QUENTE, DN 1/2", E= 10 MM | M | C |  | 1.65 | 2026-01-01 |  | NÃO ENCONTRADO
MATERIAL | 39713 | TUBO DE ESPUMA DE POLIETILENO EXPANDIDO FLEXIVEL PARA ISOLAMENTO TERMICO DE TUBULACAO DE AR CONDICIONADO, AGUA QUENTE, DN 1/4", E= 10 MM | M | CR |  | 1.3 | 2026-01-01 |  | NÃO ENCONTRADO
MATERIAL | 39715 | TUBO DE ESPUMA DE POLIETILENO EXPANDIDO FLEXIVEL PARA ISOLAMENTO TERMICO DE TUBULACAO DE AR CONDICIONADO, AGUA QUENTE, DN 3/4", E= 10 MM | M | CR |  | 2.13 | 2026-01-01 |  | NÃO ENCONTRADO
MATERIAL | 39716 | TUBO DE ESPUMA DE POLIETILENO EXPANDIDO FLEXIVEL PARA ISOLAMENTO TERMICO DE TUBULACAO DE AR CONDICIONADO, AGUA QUENTE, DN 3/8", E= 10 MM | M | CR |  | 1.61 | 2026-01-01 |  | NÃO ENCONTRADO
MATERIAL | 39718 | TUBO DE ESPUMA DE POLIETILENO EXPANDIDO FLEXIVEL PARA ISOLAMENTO TERMICO DE TUBULACAO DE AR CONDICIONADO, AGUA QUENTE, DN 7/8", E= 10 MM | M | CR |  | 2.75 | 2026-01-01 |  | NÃO ENCONTRADO
MATERIAL | 9813 | TUBO DE POLIETILENO DE ALTA DENSIDADE (PEAD), PE-80, DE = 20 MM X 2,3 MM DE PAREDE, PARA LIGACAO DE AGUA PREDIAL (NBR 15561) | M | C |  | 5.51 | 2026-01-01 |  | NÃO ENCONTRADO
MATERIAL | 9815 | TUBO DE POLIETILENO DE ALTA DENSIDADE (PEAD), PE-80, DE = 32 MM X 3,0 MM DE PAREDE, PARA LIGACAO DE AGUA PREDIAL (NBR 15561) | M | CR |  | 10.88 | 2026-01-01 |  | NÃO ENCONTRADO
MATERIAL | 44543 | TUBO DE POLIETILENO DE ALTA DENSIDADE, PEAD, PE-80, DE = 1000 MM X 38,5 MM PAREDE, (SDR 26 - PN 05) PARA REDE DE AGUA OU ESGOTO (NBR 15561) | M | CR |  | 5414.49 | 2026-01-01 |  | NÃO ENCONTRADO
MATERIAL | 44526 | TUBO DE POLIETILENO DE ALTA DENSIDADE, PEAD, PE-80, DE = 110 MM X 10,0 MM PAREDE, (SDR 11 - PN 12,5) PARA REDE DE AGUA OU ESGOTO (NBR 15561) | M | CR |  | 132.7 | 2026-01-01 |  | NÃO ENCONTRADO
MATERIAL | 44545 | TUBO DE POLIETILENO DE ALTA DENSIDADE, PEAD, PE-80, DE = 160 MM X 14,6 MM PAREDE, (SDR 11 - PN 12,5) PARA REDE DE AGUA OU ESGOTO (NBR 15561) | M | CR |  | 284.85 | 2026-01-01 |  | NÃO ENCONTRADO
MATERIAL | 44525 | TUBO DE POLIETILENO DE ALTA DENSIDADE, PEAD, PE-80, DE = 900 MM X 34,7 MM PAREDE, (SDR 26 - PN 05) PARA REDE DE AGUA OU ESGOTO (NBR 15561) | M | CR |  | 4910.91 | 2026-01-01 |  | NÃO ENCONTRADO
MATERIAL | 44547 | TUBO DE POLIETILENO DE ALTA DENSIDADE, PEAD, PE-80, DE= 200 MM X 18,2 MM PAREDE, (SDR 11 - PN 12,5) PARA REDE DE AGUA OU ESGOTO (NBR 15561) | M | CR |  | 444.04 | 2026-01-01 |  | NÃO ENCONTRADO
MATERIAL | 44519 | TUBO DE POLIETILENO DE ALTA DENSIDADE, PEAD, PE-80, DE= 315 MM X 28,7 MM PAREDE, (SDR 11 - PN 12,5) PARA REDE DE AGUA OU ESGOTO (NBR 15561) | M | CR |  | 1088.01 | 2026-01-01 |  | NÃO ENCONTRADO
MATERIAL | 44520 | TUBO DE POLIETILENO DE ALTA DENSIDADE, PEAD, PE-80, DE= 400 MM X 36,4 MM PAREDE, (SDR 11 - PN 12,5) PARA REDE DE AGUA OU ESGOTO (NBR 15561) | M | CR |  | 1752.39 | 2026-01-01 |  | NÃO ENCONTRADO
MATERIAL | 44521 | TUBO DE POLIETILENO DE ALTA DENSIDADE, PEAD, PE-80, DE= 50 MM X 4,6 MM PAREDE, (SDR 11 - PN 12,5) PARA REDE DE AGUA OU ESGOTO (NBR 15561) | M | CR |  | 28.27 | 2026-01-01 |  | NÃO ENCONTRADO
MATERIAL | 44522 | TUBO DE POLIETILENO DE ALTA DENSIDADE, PEAD, PE-80, DE= 500 MM X 45,5 MM PAREDE, (SDR 11 - PN 12,5) PARA REDE DE AGUA OU ESGOTO (NBR 15561) | M | CR |  | 3076.55 | 2026-01-01 |  | NÃO ENCONTRADO
MATERIAL | 44523 | TUBO DE POLIETILENO DE ALTA DENSIDADE, PEAD, PE-80, DE= 630 MM X 57,3 MM PAREDE (SDR 11 - PN 12,5) PARA REDE DE AGUA OU ESGOTO (NBR 15561) | M | CR |  | 4575.7 | 2026-01-01 |  | NÃO ENCONTRADO
MATERIAL | 44527 | TUBO DE POLIETILENO DE ALTA DENSIDADE, PEAD, PE-80, DE= 730 MM X 34,1 MM PAREDE, (SDR 21 - PN 06) PARA REDE DE AGUA OU ESGOTO (NBR 15561) | M | CR |  | 2294.59 | 2026-01-01 |  | NÃO ENCONTRADO
MATERIAL | 44524 | TUBO DE POLIETILENO DE ALTA DENSIDADE, PEAD, PE-80, DE= 75 MM X 6,9 MM PAREDE, (SRD 11 - PN 12,5) PARA REDE DE AGUA OU ESGOTO (NBR 15561) | M | CR |  | 63.22 | 2026-01-01 |  | NÃO ENCONTRADO
MATERIAL | 44542 | TUBO DE POLIETILENO DE ALTA DENSIDADE, PEAD, PE-80, DE= 800 MM X 30,8 MM PAREDE, (SDR 26 - PN 05) PARA REDE DE AGUA OU ESGOTO (NBR 15561) | M | CR |  | 2993.68 | 2026-01-01 |  | NÃO ENCONTRADO
MATERIAL | 9877 | TUBO DE PVC, PBL, TIPO LEVE, DN = 250 MM, PARA VENTILACAO | M | CR | 138.32 | 148.53 | 2026-01-01 |  | NÃO ENCONTRADO
MATERIAL | 9878 | TUBO DE PVC, PBL, TIPO LEVE, DN = 300 MM, PARA VENTILACAO | M | CR | 170.28 | 182.85 | 2026-01-01 |  | NÃO ENCONTRADO
MATERIAL | 41986 | TUBO DE REVESTIMENTO, EM ACO, CORPO SCHEDULE 40, PONTEIRA SCHEDULE 80, ROSQUEAVEL E SEGMENTADO PARA PERFURACAO, DIAMETRO 10" (273 MM) | M | CR |  | 3585.02 | 2026-01-01 |  | NÃO ENCONTRADO
MATERIAL | 43422 | TUBO DE REVESTIMENTO, EM ACO, CORPO SCHEDULE 40, PONTEIRA SCHEDULE 80, ROSQUEAVEL E SEGMENTADO PARA PERFURACAO, DIAMETRO 12" (320 MM) | M | CR |  | 4396.67 | 2026-01-01 |  | NÃO ENCONTRADO
MATERIAL | 41987 | TUBO DE REVESTIMENTO, EM ACO, CORPO SCHEDULE 40, PONTEIRA SCHEDULE 80, ROSQUEAVEL E SEGMENTADO PARA PERFURACAO, DIAMETRO 14" (400 MM) | M | CR |  | 5096.11 | 2026-01-01 |  | NÃO ENCONTRADO
MATERIAL | 41988 | TUBO DE REVESTIMENTO, EM ACO, CORPO SCHEDULE 40, PONTEIRA SCHEDULE 80, ROSQUEAVEL E SEGMENTADO PARA PERFURACAO, DIAMETRO 16" (450 MM) | M | CR |  | 6731.24 | 2026-01-01 |  | NÃO ENCONTRADO
MATERIAL | 41697 | TUBO DE REVESTIMENTO, EM ACO, CORPO SCHEDULE 40, PONTEIRA SCHEDULE 80, ROSQUEAVEL E SEGMENTADO PARA PERFURACAO, DIAMETRO 4" (450 MM) | M | CR |  | 1193.09 | 2026-01-01 |  | NÃO ENCONTRADO
MATERIAL | 41985 | TUBO DE REVESTIMENTO, EM ACO, CORPO SCHEDULE 40, PONTEIRA SCHEDULE 80, ROSQUEAVEL E SEGMENTADO PARA PERFURACAO, DIAMETRO 6" (200 MM) | M | CR |  | 1661.66 | 2026-01-01 |  | NÃO ENCONTRADO
MATERIAL | 41699 | TUBO DE REVESTIMENTO, EM ACO, CORPO SCHEDULE 40, PONTEIRA SCHEDULE 80, ROSQUEAVEL E SEGMENTADO PARA PERFURACAO, DIAMETRO 8" (200 MM) | M | CR |  | 2366.11 | 2026-01-01 |  | NÃO ENCONTRADO
MATERIAL | 38053 | TUBO DRENO, CORRUGADO, ESPIRALADO, FLEXIVEL, PERFURADO, EM POLIETILENO DE ALTA DENSIDADE (PEAD), DN *160* MM, (6") PARA DRENAGEM - EM BARRA (NORMA DNIT 093/2006 - EM) | M | CR |  | 22.76 | 2026-01-01 |  | NÃO ENCONTRADO
MATERIAL | 38054 | TUBO DRENO, CORRUGADO, ESPIRALADO, FLEXIVEL, PERFURADO, EM POLIETILENO DE ALTA DENSIDADE (PEAD), DN *200* MM, (8") PARA DRENAGEM - EM BARRA (NORMA DNIT 093/2006 - EM) | M | CR |  | 39.12 | 2026-01-01 |  | NÃO ENCONTRADO
MATERIAL | 38052 | TUBO DRENO, CORRUGADO, ESPIRALADO, FLEXIVEL, PERFURADO, EM POLIETILENO DE ALTA DENSIDADE (PEAD), DN 100 MM, (4") PARA DRENAGEM - EM ROLO (NORMA DNIT 093/2006 - E.M) | M | C |  | 11.02 | 2026-01-01 |  | NÃO ENCONTRADO
MATERIAL | 38051 | TUBO DRENO, CORRUGADO, ESPIRALADO, FLEXIVEL, PERFURADO, EM POLIETILENO DE ALTA DENSIDADE (PEAD), DN 65 MM, (2 1/2") PARA DRENAGEM - EM ROLO (NORMA DNIT 093/2006 - EM) | M | CR |  | 6.87 | 2026-01-01 |  | NÃO ENCONTRADO
MATERIAL | 38787 | TUBO MONOCAMADA PEX, DN 16 MM, PARA AGUA QUENTE E FRIA | M | C |  | 5.02 | 2026-01-01 |  | NÃO ENCONTRADO
MATERIAL | 38825 | TUBO MONOCAMADA PEX, DN 20 MM, PARA AGUA QUENTE E FRIA | M | CR |  | 6.49 | 2026-01-01 |  | NÃO ENCONTRADO
MATERIAL | 38826 | TUBO MONOCAMADA PEX, DN 25 MM, PARA AGUA QUENTE E FRIA | M | CR |  | 9.23 | 2026-01-01 |  | NÃO ENCONTRADO
MATERIAL | 38827 | TUBO MONOCAMADA PEX, DN 32 MM, PARA AGUA QUENTE E FRIA | M | CR |  | 15.09 | 2026-01-01 |  | NÃO ENCONTRADO
MATERIAL | 38828 | TUBO MULTICAMADA PEX GAS, DN *16* MM | M | CR |  | 9.67 | 2026-01-01 |  | NÃO ENCONTRADO
MATERIAL | 38829 | TUBO MULTICAMADA PEX GAS, DN *20* MM | M | CR |  | 15.83 | 2026-01-01 |  | NÃO ENCONTRADO
MATERIAL | 38830 | TUBO MULTICAMADA PEX GAS, DN *26* MM | M | CR |  | 21.93 | 2026-01-01 |  | NÃO ENCONTRADO
MATERIAL | 38831 | TUBO MULTICAMADA PEX GAS, DN *32* MM | M | CR |  | 30.58 | 2026-01-01 |  | NÃO ENCONTRADO
MATERIAL | 36274 | TUBO PPR PN 20, DN 20 MM, PARA AGUA QUENTE PREDIAL | M | C | 11.81 | 10.9 | 2026-01-01 |  | NÃO ENCONTRADO
MATERIAL | 36278 | TUBO PPR PN 20, DN 25 MM, PARA AGUA QUENTE PREDIAL | M | CR | 16.02 | 14.78 | 2026-01-01 |  | NÃO ENCONTRADO
MATERIAL | 38977 | TUBO PPR, CLASSE PN 12, DN 110 MM | M | CR | 156.68 | 144.6 | 2026-01-01 |  | NÃO ENCONTRADO
MATERIAL | 38971 | TUBO PPR, CLASSE PN 12, DN 32 MM | M | CR | 13.15 | 12.13 | 2026-01-01 |  | NÃO ENCONTRADO
MATERIAL | 38972 | TUBO PPR, CLASSE PN 12, DN 40 MM | M | CR | 17.73 | 16.36 | 2026-01-01 |  | NÃO ENCONTRADO
MATERIAL | 38973 | TUBO PPR, CLASSE PN 12, DN 50 MM | M | CR | 29.29 | 27.04 | 2026-01-01 |  | NÃO ENCONTRADO
MATERIAL | 38974 | TUBO PPR, CLASSE PN 12, DN 63 MM | M | CR | 47.57 | 43.9 | 2026-01-01 |  | NÃO ENCONTRADO
MATERIAL | 38975 | TUBO PPR, CLASSE PN 12, DN 75 MM | M | CR | 61 | 56.3 | 2026-01-01 |  | NÃO ENCONTRADO
MATERIAL | 38976 | TUBO PPR, CLASSE PN 12, DN 90 MM | M | CR | 104.86 | 96.78 | 2026-01-01 |  | NÃO ENCONTRADO
MATERIAL | 44176 | TUBO PPR, CLASSE PN 20, SOLDAVEL, DN 32 MM PARA AGUA FRIA OU QUENTE PREDIAL | M | CR | 24.1 | 22.24 | 2026-01-01 |  | NÃO ENCONTRADO
MATERIAL | 38986 | TUBO PPR, CLASSE PN 25, DN 110 MM, PARA AGUA QUENTE E FRIA PREDIAL | M | CR | 316.55 | 292.15 | 2026-01-01 |  | NÃO ENCONTRADO
MATERIAL | 38978 | TUBO PPR, CLASSE PN 25, DN 20 MM, PARA AGUA QUENTE E FRIA PREDIAL | M | CR | 12.98 | 11.98 | 2026-01-01 |  | NÃO ENCONTRADO
MATERIAL | 38979 | TUBO PPR, CLASSE PN 25, DN 25 MM, PARA AGUA QUENTE E FRIA PREDIAL | M | CR | 17.95 | 16.57 | 2026-01-01 |  | NÃO ENCONTRADO
MATERIAL | 38980 | TUBO PPR, CLASSE PN 25, DN 32 MM, PARA AGUA QUENTE E FRIA PREDIAL | M | CR | 24.03 | 22.17 | 2026-01-01 |  | NÃO ENCONTRADO
MATERIAL | 38981 | TUBO PPR, CLASSE PN 25, DN 40 MM, PARA AGUA QUENTE E FRIA PREDIAL | M | CR | 34.67 | 32 | 2026-01-01 |  | NÃO ENCONTRADO
MATERIAL | 38982 | TUBO PPR, CLASSE PN 25, DN 50 MM, PARA AGUA QUENTE E FRIA PREDIAL | M | CR | 54.78 | 50.56 | 2026-01-01 |  | NÃO ENCONTRADO
MATERIAL | 38983 | TUBO PPR, CLASSE PN 25, DN 63 MM, PARA AGUA QUENTE E FRIA PREDIAL | M | CR | 96.38 | 88.96 | 2026-01-01 |  | NÃO ENCONTRADO
MATERIAL | 38984 | TUBO PPR, CLASSE PN 25, DN 75 MM, PARA AGUA QUENTE E FRIA PREDIAL | M | CR | 132.5 | 122.29 | 2026-01-01 |  | NÃO ENCONTRADO
MATERIAL | 38985 | TUBO PPR, CLASSE PN 25, DN 90 MM, PARA AGUA QUENTE E FRIA PREDIAL | M | CR | 227.8 | 210.24 | 2026-01-01 |  | NÃO ENCONTRADO
MATERIAL | 38032 | TUBO PVC CORRUGADO, PAREDE DUPLA, JE, DN 150 MM/ DE 160 MM, REDE COLETORA ESGOTO | M | CR | 65.87 | 70.73 | 2026-01-01 |  | NÃO ENCONTRADO
MATERIAL | 38033 | TUBO PVC CORRUGADO, PAREDE DUPLA, JE, DN 200 MM/ DE 200 MM, REDE COLETORA ESGOTO | M | CR | 111.97 | 120.23 | 2026-01-01 |  | NÃO ENCONTRADO
MATERIAL | 38034 | TUBO PVC CORRUGADO, PAREDE DUPLA, JE, DN 250 MM/ DE 250 MM, REDE COLETORA ESGOTO | M | CR | 175.4 | 188.34 | 2026-01-01 |  | NÃO ENCONTRADO
MATERIAL | 38035 | TUBO PVC CORRUGADO, PAREDE DUPLA, JE, DN 300 MM/ DE 315 MM, REDE COLETORA ESGOTO | M | CR | 258.04 | 277.08 | 2026-01-01 |  | NÃO ENCONTRADO
MATERIAL | 38036 | TUBO PVC CORRUGADO, PAREDE DUPLA, JE, DN 350 MM/ DE 355 MM, REDE COLETORA ESGOTO | M | CR | 347.61 | 373.26 | 2026-01-01 |  | NÃO ENCONTRADO
MATERIAL | 38037 | TUBO PVC CORRUGADO, PAREDE DUPLA, JE, DN 400 MM/ DE 400 MM, REDE COLETORA ESGOTO | M | CR | 459.15 | 493.03 | 2026-01-01 |  | NÃO ENCONTRADO
MATERIAL | 9850 | TUBO PVC DE REVESTIMENTO GEOMECANICO NERVURADO REFORCADO, DN = 150 MM, COMPRIMENTO = 2 M | M | C |  | 147.75 | 2026-01-01 |  | NÃO ENCONTRADO
MATERIAL | 9853 | TUBO PVC DE REVESTIMENTO GEOMECANICO NERVURADO REFORCADO, DN = 200 MM, COMPRIMENTO = 2 M | M | CR |  | 262.74 | 2026-01-01 |  | NÃO ENCONTRADO
MATERIAL | 9854 | TUBO PVC DE REVESTIMENTO GEOMECANICO NERVURADO STANDARD, DN = 154 MM, COMPRIMENTO = 2 M | M | CR |  | 115.12 | 2026-01-01 |  | NÃO ENCONTRADO
MATERIAL | 9851 | TUBO PVC DE REVESTIMENTO GEOMECANICO NERVURADO STANDARD, DN = 206 MM, COMPRIMENTO = 2 M | M | CR |  | 199.62 | 2026-01-01 |  | NÃO ENCONTRADO
MATERIAL | 9825 | TUBO PVC DEFOFO, JEI, 1 MPA, DN 100 MM, PARA REDE DE AGUA (NBR 7665) | M | CR |  | 57.74 | 2026-01-01 |  | NÃO ENCONTRADO
MATERIAL | 9828 | TUBO PVC DEFOFO, JEI, 1 MPA, DN 150 MM, PARA REDE DE AGUA (NBR 7665) | M | CR |  | 155.38 | 2026-01-01 |  | NÃO ENCONTRADO
MATERIAL | 9829 | TUBO PVC DEFOFO, JEI, 1 MPA, DN 200 MM, PARA REDE DE AGUA (NBR 7665) | M | CR |  | 263.32 | 2026-01-01 |  | NÃO ENCONTRADO
MATERIAL | 9826 | TUBO PVC DEFOFO, JEI, 1 MPA, DN 250 MM, PARA REDE DE AGUA (NBR 7665) | M | CR |  | 400.87 | 2026-01-01 |  | NÃO ENCONTRADO
MATERIAL | 9827 | TUBO PVC DEFOFO, JEI, 1 MPA, DN 300 MM, PARA REDE DE AGUA (NBR 7665) | M | CR |  | 569.24 | 2026-01-01 |  | NÃO ENCONTRADO
MATERIAL | 36374 | TUBO PVC PBA JEI, CLASSE 12, DN 100 MM, PARA REDE DE AGUA (NBR 5647) | M | CR |  | 69.2 | 2026-01-01 |  | NÃO ENCONTRADO
MATERIAL | 36084 | TUBO PVC PBA JEI, CLASSE 12, DN 50 MM, PARA REDE DE AGUA (NBR 5647) | M | C |  | 20.5 | 2026-01-01 |  | NÃO ENCONTRADO
MATERIAL | 36373 | TUBO PVC PBA JEI, CLASSE 12, DN 75 MM, PARA REDE DE AGUA (NBR 5647) | M | CR |  | 42.57 | 2026-01-01 |  | NÃO ENCONTRADO
MATERIAL | 36377 | TUBO PVC PBA JEI, CLASSE 15, DN 100 MM, PARA REDE DE AGUA (NBR 5647) | M | CR |  | 83.01 | 2026-01-01 |  | NÃO ENCONTRADO
MATERIAL | 36375 | TUBO PVC PBA JEI, CLASSE 15, DN 50 MM, PARA REDE DE AGUA (NBR 5647) | M | CR |  | 25.3 | 2026-01-01 |  | NÃO ENCONTRADO
MATERIAL | 36376 | TUBO PVC PBA JEI, CLASSE 15, DN 75 MM, PARA REDE DE AGUA (NBR 5647) | M | CR |  | 49.68 | 2026-01-01 |  | NÃO ENCONTRADO
MATERIAL | 36380 | TUBO PVC PBA JEI, CLASSE 20, DN 100 MM, PARA REDE DE AGUA (NBR 5647) | M | CR |  | 103.79 | 2026-01-01 |  | NÃO ENCONTRADO
MATERIAL | 36378 | TUBO PVC PBA JEI, CLASSE 20, DN 50 MM, PARA REDE DE AGUA (NBR 5647) | M | CR |  | 31.1 | 2026-01-01 |  | NÃO ENCONTRADO
MATERIAL | 36379 | TUBO PVC PBA JEI, CLASSE 20, DN 75 MM, PARA REDE DE AGUA (NBR 5647) | M | CR |  | 62.69 | 2026-01-01 |  | NÃO ENCONTRADO
MATERIAL | 9859 | TUBO PVC ROSCAVEL, 3/4", AGUA FRIA PREDIAL | M | CR | 11.5 | 11.97 | 2026-01-01 |  | NÃO ENCONTRADO
MATERIAL | 9836 | TUBO PVC SERIE NORMAL, DN 100 MM, PARA ESGOTO PREDIAL (NBR 5688) | M | C | 16.67 | 17.9 | 2026-01-01 |  | 16.67 | IGUAL A CPU
MATERIAL | 20065 | TUBO PVC SERIE NORMAL, DN 150 MM, PARA ESGOTO PREDIAL (NBR 5688) | M | CR | 43.57 | 46.79 | 2026-01-01 |  | NÃO ENCONTRADO
MATERIAL | 9835 | TUBO PVC SERIE NORMAL, DN 40 MM, PARA ESGOTO PREDIAL (NBR 5688) | M | CR | 7.28 | 7.82 | 2026-01-01 |  | 7.28 | IGUAL A CPU
MATERIAL | 9838 | TUBO PVC SERIE NORMAL, DN 50 MM, PARA ESGOTO PREDIAL (NBR 5688) | M | CR | 12.03 | 12.91 | 2026-01-01 |  | 12.03 | IGUAL A CPU
MATERIAL | 9837 | TUBO PVC SERIE NORMAL, DN 75 MM, PARA ESGOTO PREDIAL (NBR 5688) | M | CR | 15.78 | 16.95 | 2026-01-01 |  | NÃO ENCONTRADO
MATERIAL | 44315 | TUBO PVC, RIGIDO, CORRUGADO, PERFURADO DN 100 MM, PARA DRENAGEM, SISTEMA IRRIGACAO | M | CR | 65.27 | 70.08 | 2026-01-01 |  | NÃO ENCONTRADO
MATERIAL | 9862 | TUBO PVC, ROSCAVEL, 1 1/2", AGUA FRIA PREDIAL | M | CR | 35.46 | 36.9 | 2026-01-01 |  | NÃO ENCONTRADO
MATERIAL | 9861 | TUBO PVC, ROSCAVEL, 1 1/4", AGUA FRIA PREDIAL | M | CR | 27.85 | 28.98 | 2026-01-01 |  | NÃO ENCONTRADO
MATERIAL | 9866 | TUBO PVC, ROSCAVEL, 1", AGUA FRIA PREDIAL | M | CR | 24.03 | 25.01 | 2026-01-01 |  | NÃO ENCONTRADO
MATERIAL | 9856 | TUBO PVC, ROSCAVEL, 1/2", AGUA FRIA PREDIAL | M | CR | 8.98 | 9.34 | 2026-01-01 |  | NÃO ENCONTRADO
MATERIAL | 9863 | TUBO PVC, ROSCAVEL, 2 1/2", AGUA FRIA PREDIAL | M | CR | 69.52 | 72.33 | 2026-01-01 |  | NÃO ENCONTRADO
MATERIAL | 9860 | TUBO PVC, ROSCAVEL, 2", PARA AGUA FRIA PREDIAL | M | CR | 50.75 | 52.8 | 2026-01-01 |  | NÃO ENCONTRADO
MATERIAL | 9841 | TUBO PVC, SERIE R, DN 100 MM, PARA ESGOTO OU AGUAS PLUVIAIS PREDIAL (NBR 5688) | M | CR | 31.39 | 33.71 | 2026-01-01 |  | 31.39 | IGUAL A CPU
MATERIAL | 9840 | TUBO PVC, SERIE R, DN 150 MM, PARA ESGOTO OU AGUAS PLUVIAIS PREDIAL (NBR 5688) | M | CR | 66.31 | 71.21 | 2026-01-01 |  | 66.31 | IGUAL A CPU
MATERIAL | 20067 | TUBO PVC, SERIE R, DN 40 MM, PARA ESGOTO OU AGUAS PLUVIAIS PREDIAL (NBR 5688) | M | CR | 10.18 | 10.93 | 2026-01-01 |  | NÃO ENCONTRADO
MATERIAL | 20068 | TUBO PVC, SERIE R, DN 50 MM, PARA ESGOTO OU AGUAS PLUVIAIS PREDIAL (NBR 5688) | M | CR | 14.34 | 15.4 | 2026-01-01 |  | NÃO ENCONTRADO
MATERIAL | 9839 | TUBO PVC, SERIE R, DN 75 MM, PARA ESGOTO OU AGUAS PLUVIAIS PREDIAL (NBR 5688) | M | CR | 26 | 27.92 | 2026-01-01 |  | 26 | IGUAL A CPU
MATERIAL | 9870 | TUBO PVC, SOLDAVEL, DE 110 MM, AGUA FRIA (NBR-5648) | M | CR | 103.68 | 107.88 | 2026-01-01 |  | NÃO ENCONTRADO
MATERIAL | 9867 | TUBO PVC, SOLDAVEL, DE 20 MM, AGUA FRIA (NBR-5648) | M | CR | 4.16 | 4.33 | 2026-01-01 |  | NÃO ENCONTRADO
MATERIAL | 9868 | TUBO PVC, SOLDAVEL, DE 25 MM, AGUA FRIA (NBR-5648) | M | C | 4.7 | 4.89 | 2026-01-01 |  | 4.7 | IGUAL A CPU
MATERIAL | 9869 | TUBO PVC, SOLDAVEL, DE 32 MM, AGUA FRIA (NBR-5648) | M | CR | 10.14 | 10.55 | 2026-01-01 |  | NÃO ENCONTRADO
MATERIAL | 9874 | TUBO PVC, SOLDAVEL, DE 40 MM, AGUA FRIA (NBR-5648) | M | CR | 15.93 | 16.57 | 2026-01-01 |  | 15.93 | IGUAL A CPU
MATERIAL | 9875 | TUBO PVC, SOLDAVEL, DE 50 MM, AGUA FRIA (NBR-5648) | M | CR | 17.47 | 18.18 | 2026-01-01 |  | 17.47 | IGUAL A CPU
MATERIAL | 9873 | TUBO PVC, SOLDAVEL, DE 60 MM, AGUA FRIA (NBR-5648) | M | CR | 28.74 | 29.9 | 2026-01-01 |  | 28.74 | IGUAL A CPU
MATERIAL | 9871 | TUBO PVC, SOLDAVEL, DE 75 MM, AGUA FRIA (NBR-5648) | M | CR | 47.63 | 49.55 | 2026-01-01 |  | 47.63 | IGUAL A CPU
MATERIAL | 9872 | TUBO PVC, SOLDAVEL, DE 85 MM, AGUA FRIA (NBR-5648) | M | CR | 66.26 | 68.94 | 2026-01-01 |  | NÃO ENCONTRADO
MATERIAL | 12425 | UNIAO COM ASSENTO CONICO DE BRONZE, DIAMETRO 1" | UN | CR |  | 65.04 | 2026-01-01 |  | NÃO ENCONTRADO
MATERIAL | 12426 | UNIAO COM ASSENTO CONICO DE BRONZE, DIAMETRO 1/2" | UN | CR |  | 47.34 | 2026-01-01 |  | NÃO ENCONTRADO
MATERIAL | 12427 | UNIAO COM ASSENTO CONICO DE BRONZE, DIAMETRO 2 1/2" | UN | CR |  | 269.96 | 2026-01-01 |  | NÃO ENCONTRADO
MATERIAL | 12428 | UNIAO COM ASSENTO CONICO DE BRONZE, DIAMETRO 2" | UN | CR |  | 173.27 | 2026-01-01 |  | NÃO ENCONTRADO
MATERIAL | 12429 | UNIAO COM ASSENTO CONICO DE BRONZE, DIAMETRO 3" | UN | CR |  | 436.53 | 2026-01-01 |  | NÃO ENCONTRADO
MATERIAL | 12430 | UNIAO COM ASSENTO CONICO DE BRONZE, DIAMETRO 3/4" | UN | CR |  | 58.04 | 2026-01-01 |  | NÃO ENCONTRADO
MATERIAL | 12431 | UNIAO COM ASSENTO CONICO DE BRONZE, DIAMETRO 4" | UN | CR |  | 742.89 | 2026-01-01 |  | NÃO ENCONTRADO
MATERIAL | 12432 | UNIAO COM ASSENTO CONICO DE FERRO LONGO (MACHO-FEMEA), DIAMETRO 1 1/2" | UN | CR |  | 152.79 | 2026-01-01 |  | NÃO ENCONTRADO
MATERIAL | 12433 | UNIAO COM ASSENTO CONICO DE FERRO LONGO (MACHO-FEMEA), DIAMETRO 1" | UN | CR |  | 97.27 | 2026-01-01 |  | NÃO ENCONTRADO
MATERIAL | 12434 | UNIAO COM ASSENTO CONICO DE FERRO LONGO (MACHO-FEMEA), DIAMETRO 1/2" | UN | CR |  | 49.79 | 2026-01-01 |  | NÃO ENCONTRADO
MATERIAL | 12435 | UNIAO COM ASSENTO CONICO DE FERRO LONGO (MACHO-FEMEA), DIAMETRO 2 1/2" | UN | CR |  | 301.02 | 2026-01-01 |  | NÃO ENCONTRADO
MATERIAL | 12437 | UNIAO COM ASSENTO CONICO DE FERRO LONGO (MACHO-FEMEA), DIAMETRO 2" | UN | CR |  | 243.11 | 2026-01-01 |  | NÃO ENCONTRADO
MATERIAL | 12438 | UNIAO COM ASSENTO CONICO DE FERRO LONGO (MACHO-FEMEA), DIAMETRO 3" | UN | CR |  | 439.96 | 2026-01-01 |  | NÃO ENCONTRADO
MATERIAL | 12439 | UNIAO COM ASSENTO CONICO DE FERRO LONGO (MACHO-FEMEA), DIAMETRO 3/4" | UN | CR |  | 78.03 | 2026-01-01 |  | NÃO ENCONTRADO
MATERIAL | 12436 | UNIAO COM ASSENTO CONICO DE FERRO LONGO (MACHO-FEMEA), DIAMETRO 4" | UN | CR |  | 555.76 | 2026-01-01 |  | NÃO ENCONTRADO
MATERIAL | 36357 | UNIAO COM FLANGE PPR, COM PARAFUSOS, DN 40 MM, PARA AGUA QUENTE PREDIAL | UN | CR | 174.81 | 161.34 | 2026-01-01 |  | NÃO ENCONTRADO
MATERIAL | 12424 | UNIAO DE FERRO GALVANIZADO, COM ASSENTO CONICO DE BRONZE, DE 1 1/2" | UN | CR |  | 100.14 | 2026-01-01 |  | NÃO ENCONTRADO
MATERIAL | 12440 | UNIAO DE FERRO GALVANIZADO, COM ASSENTO CONICO DE BRONZE, DE 1 1/4" | UN | CR |  | 96.8 | 2026-01-01 |  | NÃO ENCONTRADO
MATERIAL | 9884 | UNIAO DE FERRO GALVANIZADO, COM ROSCA BSP, COM ASSENTO PLANO, DE 1 1/2" | UN | CR |  | 72.2 | 2026-01-01 |  | NÃO ENCONTRADO
MATERIAL | 9888 | UNIAO DE FERRO GALVANIZADO, COM ROSCA BSP, COM ASSENTO PLANO, DE 1 1/4" | UN | CR |  | 58.01 | 2026-01-01 |  | NÃO ENCONTRADO
MATERIAL | 9886 | UNIAO DE FERRO GALVANIZADO, COM ROSCA BSP, COM ASSENTO PLANO, DE 1" | UN | CR |  | 34.67 | 2026-01-01 |  | NÃO ENCONTRADO
MATERIAL | 9883 | UNIAO DE FERRO GALVANIZADO, COM ROSCA BSP, COM ASSENTO PLANO, DE 1/2" | UN | CR |  | 25.31 | 2026-01-01 |  | NÃO ENCONTRADO
MATERIAL | 9889 | UNIAO DE FERRO GALVANIZADO, COM ROSCA BSP, COM ASSENTO PLANO, DE 2 1/2" | UN | CR |  | 175.66 | 2026-01-01 |  | NÃO ENCONTRADO
MATERIAL | 9887 | UNIAO DE FERRO GALVANIZADO, COM ROSCA BSP, COM ASSENTO PLANO, DE 2" | UN | CR |  | 106.17 | 2026-01-01 |  | NÃO ENCONTRADO
MATERIAL | 9890 | UNIAO DE FERRO GALVANIZADO, COM ROSCA BSP, COM ASSENTO PLANO, DE 3" | UN | CR |  | 272.14 | 2026-01-01 |  | NÃO ENCONTRADO
MATERIAL | 9885 | UNIAO DE FERRO GALVANIZADO, COM ROSCA BSP, COM ASSENTO PLANO, DE 3/4" | UN | CR |  | 33.52 | 2026-01-01 |  | NÃO ENCONTRADO
MATERIAL | 9891 | UNIAO DE FERRO GALVANIZADO, COM ROSCA BSP, COM ASSENTO PLANO, DE 4" | UN | CR |  | 382.04 | 2026-01-01 |  | NÃO ENCONTRADO
MATERIAL | 36316 | UNIAO DUPLA PPR DN 25 MM, PARA AGUA QUENTE PREDIAL | UN | CR | 28.49 | 26.29 | 2026-01-01 |  | NÃO ENCONTRADO
MATERIAL | 36313 | UNIAO DUPLA PPR, DN 20 MM, PARA AGUA QUENTE PREDIAL | UN | CR | 18.29 | 16.88 | 2026-01-01 |  | NÃO ENCONTRADO
MATERIAL | 64 | UNIAO EM POLIPROPILENO (PP), PARA TUBO EM PEAD, 20 MM - LIGACAO PREDIAL DE AGUA | UN | CR |  | 5.43 | 2026-01-01 |  | NÃO ENCONTRADO
MATERIAL | 37423 | UNIAO EM POLIPROPILENO (PP), PARA TUBO EM PEAD, 32 MM - LIGACAO PREDIAL DE AGUA | UN | CR |  | 13.42 | 2026-01-01 |  | NÃO ENCONTRADO
MATERIAL | 9892 | UNIAO PVC, ROSCAVEL 1/2", AGUA FRIA PREDIAL | UN | CR | 7.63 | 7.94 | 2026-01-01 |  | NÃO ENCONTRADO
MATERIAL | 9901 | UNIAO PVC, ROSCAVEL, 1 1/2", AGUA FRIA PREDIAL | UN | CR | 36.9 | 38.4 | 2026-01-01 |  | NÃO ENCONTRADO
MATERIAL | 9900 | UNIAO PVC, ROSCAVEL, 1", AGUA FRIA PREDIAL | UN | CR | 21.38 | 22.25 | 2026-01-01 |  | NÃO ENCONTRADO